Datasheet NL 3SIEK 100L2A-HS-F B5s (4kW-400.690V-50Hz) | 1310LPA2E35ALD3 | Cantoni Motor | 3-fase motor | 3-fase (standaard) | IE3 | IE3 Premium Efficiëntie | 3SIE 100L2A-HS-F | Nee | 3SIEK 100L2A-HS-F (60 Nm) | 3SIEK 100L2A-HS-F | 100 | 4 | 2 | B5s | B5 (IM 3001) of afgeleiden | B5s flens | F (155°C) temperatuurstijging-klasse B (max. 80K) | S1 (continu bedrijf) | -20 to +40°C | ≤ 1000m boven zeeniveau | 1 | IC416 (TEFV) | IP55 | Nee | 44.3 | 400 | 690 | 50 | ∆ | Y | 4 | 4 | 2920 | 2920 | 88.1 | 88.8 | 88.1 | 88.1 | 88.8 | 88.1 | 0.85 | 0.85 | 7.7 | 4.5 | 9 | 9 | 69.3 | 40.5 | 13.1 | 13.1 | 3.2 | 3.2 | 41.92 | 41.92 | 4.1 | 4.1 | 53.71 | 53.71 | 0.0039 | 62 dB(A) | 6206 2Z C3 | 6206 2Z C3 | Gesloten lagersmering | Aandrijfzijde | A (halve spie) | Linksom / Rechtsom | RAL 5010 (Gentiaanblauw) | Aluminium | Gietijzer |  |  | M25 (1x), M20 (1x) | Naar rechts | Ø28 x 60 mm | 8 x 7 x 50 mm | M10 | 1.11 | 0.89 | 0.9 | 0.61 | 1.17 | Inclusief PTC 140°C |  | 1310LPA2E35AJD3 | TD-221 | BV-204 | CV-104 | NL | Rem (IC416) | H2SP 112 | 60 Nm | Nee | 400 V AC | 207 V DC | B2-1P-600 | Bg 100 | 0.29 | 62 | 0.37 | 80 | 0.21 | 80 | 0.28 | 73 | 0.3 | 80 | 0.18 | 80
Datasheet NL 3SIE 100L6A-HS-F B3 (2,2kW-230.400V-50Hz) | 1310LPA6025ALD3 | Cantoni Motor | 3-fase motor | 3-fase (standaard) | IE3 | IE3 Premium Efficiëntie | 3SIE 100L6A-HS-F | Ja | 3SIE 100L6A-HS-F (60 Nm) | 3SIE 100L6A-HS-F | 100 | 2.2 | 6 | B3 | B3 (IM 1001) of afgeleiden | Voeten | F (155°C) temperatuurstijging-klasse B (max. 80K) | S1 (continu bedrijf) | -20 to +40°C | ≤ 1000m boven zeeniveau | 1 | IC416 (TEFV) | IP55 | Nee | 38 | 230 | 400 | 50 | ∆ | Y | 2.2 | 2.2 | 960 | 960 | 84.2 | 84.7 | 84.7 | 84.2 | 84.7 | 84.7 | 0.73 | 0.73 | 5.2 | 3 | 6.5 | 6.5 | 33.8 | 19.5 | 21.9 | 21.9 | 2.9 | 2.9 | 63.51 | 63.51 | 3.6 | 3.6 | 78.84 | 78.84 | 0.01 | 52 dB(A) | 6206 2Z C3 | 6206 2Z C3 | Gesloten lagersmering | Aandrijfzijde | A (halve spie) | Linksom / Rechtsom | RAL 5010 (Gentiaanblauw) | Aluminium | Gietijzer | Aluminium (geschroefd) | Boven | M25 (1x), M20 (1x) | Naar rechts | Ø28 x 60 mm | 8 x 7 x 50 mm | M10 | 1.6 | 1.29 | 1.26 | 1.08 | 1.64 | Inclusief PTC 140°C |  | 1310LPA2035AJD3 | TD-221 | BV-204 | CV-104 | NL | Rem (IC416) | H2SP 112 | 60 Nm | Nee | 400 V AC | 207 V DC | B2-1P-600 | Bg 100 | 0.29 | 62 | 0.37 | 80 | 0.21 | 80 | 0.28 | 73 | 0.3 | 80 | 0.18 | 80
Datasheet NL 3SIEL 100L6A-HS-F B35 (2,2kW-230.400V-50Hz) | 1310LPA6125ALD3 | Cantoni Motor | 3-fase motor | 3-fase (standaard) | IE3 | IE3 Premium Efficiëntie | 3SIE 100L6A-HS-F | Nee | 3SIEL 100L6A-HS-F (60 Nm) | 3SIEL 100L6A-HS-F | 100 | 2.2 | 6 | B3/B5 | B35 (IM 2001) of afgeleiden | Voeten en B5 flens | F (155°C) temperatuurstijging-klasse B (max. 80K) | S1 (continu bedrijf) | -20 to +40°C | ≤ 1000m boven zeeniveau | 1 | IC416 (TEFV) | IP55 | Nee | 40.7 | 230 | 400 | 50 | ∆ | Y | 2.2 | 2.2 | 960 | 960 | 84.2 | 84.7 | 84.7 | 84.2 | 84.7 | 84.7 | 0.73 | 0.73 | 5.2 | 3 | 6.5 | 6.5 | 33.8 | 19.5 | 21.9 | 21.9 | 2.9 | 2.9 | 63.51 | 63.51 | 3.6 | 3.6 | 78.84 | 78.84 | 0.01 | 52 dB(A) | 6206 2Z C3 | 6206 2Z C3 | Gesloten lagersmering | Aandrijfzijde | A (halve spie) | Linksom / Rechtsom | RAL 5010 (Gentiaanblauw) | Aluminium | Gietijzer | Aluminium (geschroefd) | Boven | M25 (1x), M20 (1x) | Naar rechts | Ø28 x 60 mm | 8 x 7 x 50 mm | M10 | 1.6 | 1.29 | 1.26 | 1.08 | 1.64 | Inclusief PTC 140°C |  | 1310LPA2135AJD3 | TD-221 | BV-204 | CV-104 | NL | Rem (IC416) | H2SP 112 | 60 Nm | Nee | 400 V AC | 207 V DC | B2-1P-600 | Bg 100 | 0.29 | 62 | 0.37 | 80 | 0.21 | 80 | 0.28 | 73 | 0.3 | 80 | 0.18 | 80
Datasheet NL 3SIEL 100L6A-HS-F B34A (2,2kW-230.400V-50Hz) | 1310LPA6225ALD3 | Cantoni Motor | 3-fase motor | 3-fase (standaard) | IE3 | IE3 Premium Efficiëntie | 3SIE 100L6A-HS-F | Nee | 3SIEL 100L6A-HS-F (60 Nm) | 3SIEL 100L6A-HS-F | 100 | 2.2 | 6 | B3/B14A | B34 (IM 2101) of afgeleiden | Voeten en B14A flens | F (155°C) temperatuurstijging-klasse B (max. 80K) | S1 (continu bedrijf) | -20 to +40°C | ≤ 1000m boven zeeniveau | 1 | IC416 (TEFV) | IP55 | Nee | 39.3 | 230 | 400 | 50 | ∆ | Y | 2.2 | 2.2 | 960 | 960 | 84.2 | 84.7 | 84.7 | 84.2 | 84.7 | 84.7 | 0.73 | 0.73 | 5.2 | 3 | 6.5 | 6.5 | 33.8 | 19.5 | 21.9 | 21.9 | 2.9 | 2.9 | 63.51 | 63.51 | 3.6 | 3.6 | 78.84 | 78.84 | 0.01 | 52 dB(A) | 6206 2Z C3 | 6206 2Z C3 | Gesloten lagersmering | Aandrijfzijde | A (halve spie) | Linksom / Rechtsom | RAL 5010 (Gentiaanblauw) | Aluminium | Gietijzer | Aluminium (geschroefd) | Boven | M25 (1x), M20 (1x) | Naar rechts | Ø28 x 60 mm | 8 x 7 x 50 mm | M10 | 1.6 | 1.29 | 1.26 | 1.08 | 1.64 | Inclusief PTC 140°C |  | 1310LPA2235AJD3 | TD-221 | BV-204 | CV-104 | NL | Rem (IC416) | H2SP 112 | 60 Nm | Nee | 400 V AC | 207 V DC | B2-1P-600 | Bg 100 | 0.29 | 62 | 0.37 | 80 | 0.21 | 80 | 0.28 | 73 | 0.3 | 80 | 0.18 | 80
Datasheet NL 3SIEL 100L6A-HS-F B34B (2,2kW-230.400V-50Hz) | 1310LPA6325ALD3 | Cantoni Motor | 3-fase motor | 3-fase (standaard) | IE3 | IE3 Premium Efficiëntie | 3SIE 100L6A-HS-F | Nee | 3SIEL 100L6A-HS-F (60 Nm) | 3SIEL 100L6A-HS-F | 100 | 2.2 | 6 | B3/B14B | B34 (IM 2101) of afgeleiden | Voeten en B14B flens | F (155°C) temperatuurstijging-klasse B (max. 80K) | S1 (continu bedrijf) | -20 to +40°C | ≤ 1000m boven zeeniveau | 1 | IC416 (TEFV) | IP55 | Nee | 40.3 | 230 | 400 | 50 | ∆ | Y | 2.2 | 2.2 | 960 | 960 | 84.2 | 84.7 | 84.7 | 84.2 | 84.7 | 84.7 | 0.73 | 0.73 | 5.2 | 3 | 6.5 | 6.5 | 33.8 | 19.5 | 21.9 | 21.9 | 2.9 | 2.9 | 63.51 | 63.51 | 3.6 | 3.6 | 78.84 | 78.84 | 0.01 | 52 dB(A) | 6206 2Z C3 | 6206 2Z C3 | Gesloten lagersmering | Aandrijfzijde | A (halve spie) | Linksom / Rechtsom | RAL 5010 (Gentiaanblauw) | Aluminium | Gietijzer | Aluminium (geschroefd) | Boven | M25 (1x), M20 (1x) | Naar rechts | Ø28 x 60 mm | 8 x 7 x 50 mm | M10 | 1.6 | 1.29 | 1.26 | 1.08 | 1.64 | Inclusief PTC 140°C |  | 1310LPA2335AJD3 | TD-221 | BV-204 | CV-104 | NL | Rem (IC416) | H2SP 112 | 60 Nm | Nee | 400 V AC | 207 V DC | B2-1P-600 | Bg 100 | 0.29 | 62 | 0.37 | 80 | 0.21 | 80 | 0.28 | 73 | 0.3 | 80 | 0.18 | 80
Datasheet NL 3SIEK 100L6A-HS-F B5 (2,2kW-230.400V-50Hz) | 1310LPA6425ALD3 | Cantoni Motor | 3-fase motor | 3-fase (standaard) | IE3 | IE3 Premium Efficiëntie | 3SIE 100L6A-HS-F | Nee | 3SIEK 100L6A-HS-F (60 Nm) | 3SIEK 100L6A-HS-F | 100 | 2.2 | 6 | B5 | B5 (IM 3001) of afgeleiden | B5 flens | F (155°C) temperatuurstijging-klasse B (max. 80K) | S1 (continu bedrijf) | -20 to +40°C | ≤ 1000m boven zeeniveau | 1 | IC416 (TEFV) | IP55 | Nee | 40.7 | 230 | 400 | 50 | ∆ | Y | 2.2 | 2.2 | 960 | 960 | 84.2 | 84.7 | 84.7 | 84.2 | 84.7 | 84.7 | 0.73 | 0.73 | 5.2 | 3 | 6.5 | 6.5 | 33.8 | 19.5 | 21.9 | 21.9 | 2.9 | 2.9 | 63.51 | 63.51 | 3.6 | 3.6 | 78.84 | 78.84 | 0.01 | 52 dB(A) | 6206 2Z C3 | 6206 2Z C3 | Gesloten lagersmering | Aandrijfzijde | A (halve spie) | Linksom / Rechtsom | RAL 5010 (Gentiaanblauw) | Aluminium | Gietijzer |  |  | M25 (1x), M20 (1x) | Naar rechts | Ø28 x 60 mm | 8 x 7 x 50 mm | M10 | 1.6 | 1.29 | 1.26 | 1.08 | 1.64 | Inclusief PTC 140°C |  | 1310LPA2435AJD3 | TD-221 | BV-204 | CV-104 | NL | Rem (IC416) | H2SP 112 | 60 Nm | Nee | 400 V AC | 207 V DC | B2-1P-600 | Bg 100 | 0.29 | 62 | 0.37 | 80 | 0.21 | 80 | 0.28 | 73 | 0.3 | 80 | 0.18 | 80
Datasheet NL 3SIEK 100L6A-HS-F B14A (2,2kW-230.400V-50Hz) | 1310LPA6625ALD3 | Cantoni Motor | 3-fase motor | 3-fase (standaard) | IE3 | IE3 Premium Efficiëntie | 3SIE 100L6A-HS-F | Nee | 3SIEK 100L6A-HS-F (60 Nm) | 3SIEK 100L6A-HS-F | 100 | 2.2 | 6 | B14A | B14 (IM 3601) of afgeleiden | B14A flens | F (155°C) temperatuurstijging-klasse B (max. 80K) | S1 (continu bedrijf) | -20 to +40°C | ≤ 1000m boven zeeniveau | 1 | IC416 (TEFV) | IP55 | Nee | 39.3 | 230 | 400 | 50 | ∆ | Y | 2.2 | 2.2 | 960 | 960 | 84.2 | 84.7 | 84.7 | 84.2 | 84.7 | 84.7 | 0.73 | 0.73 | 5.2 | 3 | 6.5 | 6.5 | 33.8 | 19.5 | 21.9 | 21.9 | 2.9 | 2.9 | 63.51 | 63.51 | 3.6 | 3.6 | 78.84 | 78.84 | 0.01 | 52 dB(A) | 6206 2Z C3 | 6206 2Z C3 | Gesloten lagersmering | Aandrijfzijde | A (halve spie) | Linksom / Rechtsom | RAL 5010 (Gentiaanblauw) | Aluminium | Gietijzer |  |  | M25 (1x), M20 (1x) | Naar rechts | Ø28 x 60 mm | 8 x 7 x 50 mm | M10 | 1.6 | 1.29 | 1.26 | 1.08 | 1.64 | Inclusief PTC 140°C |  | 1310LPA2635AJD3 | TD-221 | BV-204 | CV-104 | NL | Rem (IC416) | H2SP 112 | 60 Nm | Nee | 400 V AC | 207 V DC | B2-1P-600 | Bg 100 | 0.29 | 62 | 0.37 | 80 | 0.21 | 80 | 0.28 | 73 | 0.3 | 80 | 0.18 | 80
Datasheet NL 3SIEK 100L6A-HS-F B14B (2,2kW-230.400V-50Hz) | 1310LPA6825ALD3 | Cantoni Motor | 3-fase motor | 3-fase (standaard) | IE3 | IE3 Premium Efficiëntie | 3SIE 100L6A-HS-F | Nee | 3SIEK 100L6A-HS-F (60 Nm) | 3SIEK 100L6A-HS-F | 100 | 2.2 | 6 | B14B | B14 (IM 3601) of afgeleiden | B14B flens | F (155°C) temperatuurstijging-klasse B (max. 80K) | S1 (continu bedrijf) | -20 to +40°C | ≤ 1000m boven zeeniveau | 1 | IC416 (TEFV) | IP55 | Nee | 40.3 | 230 | 400 | 50 | ∆ | Y | 2.2 | 2.2 | 960 | 960 | 84.2 | 84.7 | 84.7 | 84.2 | 84.7 | 84.7 | 0.73 | 0.73 | 5.2 | 3 | 6.5 | 6.5 | 33.8 | 19.5 | 21.9 | 21.9 | 2.9 | 2.9 | 63.51 | 63.51 | 3.6 | 3.6 | 78.84 | 78.84 | 0.01 | 52 dB(A) | 6206 2Z C3 | 6206 2Z C3 | Gesloten lagersmering | Aandrijfzijde | A (halve spie) | Linksom / Rechtsom | RAL 5010 (Gentiaanblauw) | Aluminium | Gietijzer |  |  | M25 (1x), M20 (1x) | Naar rechts | Ø28 x 60 mm | 8 x 7 x 50 mm | M10 | 1.6 | 1.29 | 1.26 | 1.08 | 1.64 | Inclusief PTC 140°C |  | 1310LPA2835AJD3 | TD-221 | BV-204 | CV-104 | NL | Rem (IC416) | H2SP 112 | 60 Nm | Nee | 400 V AC | 207 V DC | B2-1P-600 | Bg 100 | 0.29 | 62 | 0.37 | 80 | 0.21 | 80 | 0.28 | 73 | 0.3 | 80 | 0.18 | 80
Datasheet NL 3SIEL 100L6A-HS-F B35s (2,2kW-230.400V-50Hz) | 1310LPA6D25ALD3 | Cantoni Motor | 3-fase motor | 3-fase (standaard) | IE3 | IE3 Premium Efficiëntie | 3SIE 100L6A-HS-F | Nee | 3SIEL 100L6A-HS-F (60 Nm) | 3SIEL 100L6A-HS-F | 100 | 2.2 | 6 | B3/B5s | B35 (IM 2001) of afgeleiden | Voeten en B5s flens | F (155°C) temperatuurstijging-klasse B (max. 80K) | S1 (continu bedrijf) | -20 to +40°C | ≤ 1000m boven zeeniveau | 1 | IC416 (TEFV) | IP55 | Nee | 40.3 | 230 | 400 | 50 | ∆ | Y | 2.2 | 2.2 | 960 | 960 | 84.2 | 84.7 | 84.7 | 84.2 | 84.7 | 84.7 | 0.73 | 0.73 | 5.2 | 3 | 6.5 | 6.5 | 33.8 | 19.5 | 21.9 | 21.9 | 2.9 | 2.9 | 63.51 | 63.51 | 3.6 | 3.6 | 78.84 | 78.84 | 0.01 | 52 dB(A) | 6206 2Z C3 | 6206 2Z C3 | Gesloten lagersmering | Aandrijfzijde | A (halve spie) | Linksom / Rechtsom | RAL 5010 (Gentiaanblauw) | Aluminium | Gietijzer | Aluminium (geschroefd) | Boven | M25 (1x), M20 (1x) | Naar rechts | Ø28 x 60 mm | 8 x 7 x 50 mm | M10 | 1.6 | 1.29 | 1.26 | 1.08 | 1.64 | Inclusief PTC 140°C |  | 1310LPA2D35AJD3 | TD-221 | BV-204 | CV-104 | NL | Rem (IC416) | H2SP 112 | 60 Nm | Nee | 400 V AC | 207 V DC | B2-1P-600 | Bg 100 | 0.29 | 62 | 0.37 | 80 | 0.21 | 80 | 0.28 | 73 | 0.3 | 80 | 0.18 | 80
Datasheet NL 3SIEK 100L6A-HS-F B5s (2,2kW-230.400V-50Hz) | 1310LPA6E25ALD3 | Cantoni Motor | 3-fase motor | 3-fase (standaard) | IE3 | IE3 Premium Efficiëntie | 3SIE 100L6A-HS-F | Nee | 3SIEK 100L6A-HS-F (60 Nm) | 3SIEK 100L6A-HS-F | 100 | 2.2 | 6 | B5s | B5 (IM 3001) of afgeleiden | B5s flens | F (155°C) temperatuurstijging-klasse B (max. 80K) | S1 (continu bedrijf) | -20 to +40°C | ≤ 1000m boven zeeniveau | 1 | IC416 (TEFV) | IP55 | Nee | 40.3 | 230 | 400 | 50 | ∆ | Y | 2.2 | 2.2 | 960 | 960 | 84.2 | 84.7 | 84.7 | 84.2 | 84.7 | 84.7 | 0.73 | 0.73 | 5.2 | 3 | 6.5 | 6.5 | 33.8 | 19.5 | 21.9 | 21.9 | 2.9 | 2.9 | 63.51 | 63.51 | 3.6 | 3.6 | 78.84 | 78.84 | 0.01 | 52 dB(A) | 6206 2Z C3 | 6206 2Z C3 | Gesloten lagersmering | Aandrijfzijde | A (halve spie) | Linksom / Rechtsom | RAL 5010 (Gentiaanblauw) | Aluminium | Gietijzer |  |  | M25 (1x), M20 (1x) | Naar rechts | Ø28 x 60 mm | 8 x 7 x 50 mm | M10 | 1.6 | 1.29 | 1.26 | 1.08 | 1.64 | Inclusief PTC 140°C |  | 1310LPA2E35AJD3 | TD-221 | BV-204 | CV-104 | NL | Rem (IC416) | H2SP 112 | 60 Nm | Nee | 400 V AC | 207 V DC | B2-1P-600 | Bg 100 | 0.29 | 62 | 0.37 | 80 | 0.21 | 80 | 0.28 | 73 | 0.3 | 80 | 0.18 | 80
Datasheet NL 3SIE 100L4C-HS-F B3 (4kW-400.690V-50Hz) | 1310LPC4035ALD3 | Cantoni Motor | 3-fase motor | 3-fase (standaard) | IE3 | IE3 Premium Efficiëntie | 3SIE 100L4C-HS-F | Ja | 3SIE 100L4C-HS-F (60 Nm) | 3SIE 100L4C-HS-F | 100 | 4 | 4 | B3 | B3 (IM 1001) of afgeleiden | Voeten | F (155°C) temperatuurstijging-klasse B (max. 80K) | S1 (continu bedrijf) | -20 to +40°C | ≤ 1000m boven zeeniveau | 1 | IC416 (TEFV) | IP55 | Nee | 46 | 400 | 690 | 50 | ∆ | Y | 4 | 4 | 1465 | 1465 | 85.6 | 87.7 | 88.6 | 85.6 | 87.7 | 88.6 | 0.79 | 0.79 | 8.2 | 4.8 | 8.3 | 8.3 | 68.06 | 39.84 | 26.1 | 26.1 | 3 | 3 | 78.3 | 78.3 | 4.1 | 4.1 | 107.01 | 107.01 | 0.0086 | 55 dB(A) | 6206 2Z C3 | 6206 2Z C3 | Gesloten lagersmering | Aandrijfzijde | A (halve spie) | Linksom / Rechtsom | RAL 5010 (Gentiaanblauw) | Aluminium | Gietijzer | Aluminium (geschroefd) | Boven | M25 (1x), M20 (1x) | Naar rechts | Ø28 x 60 mm | 8 x 7 x 50 mm | M10 | 1.39 | 1.12 | 1.12 | 0.9 | 1.46 | Inclusief PTC 140°C |  | 1310LPC4035AJD3 | TD-221 | BV-204 | CV-104 | NL | Rem (IC416) | H2SP 112 | 60 Nm | Nee | 400 V AC | 207 V DC | B2-1P-600 | Bg 100 | 0.29 | 62 | 0.37 | 80 | 0.21 | 80 | 0.28 | 73 | 0.3 | 80 | 0.18 | 80
Datasheet NL 3SIEL 100L4C-HS-F B35 (4kW-400.690V-50Hz) | 1310LPC4135ALD3 | Cantoni Motor | 3-fase motor | 3-fase (standaard) | IE3 | IE3 Premium Efficiëntie | 3SIE 100L4C-HS-F | Nee | 3SIEL 100L4C-HS-F (60 Nm) | 3SIEL 100L4C-HS-F | 100 | 4 | 4 | B3/B5 | B35 (IM 2001) of afgeleiden | Voeten en B5 flens | F (155°C) temperatuurstijging-klasse B (max. 80K) | S1 (continu bedrijf) | -20 to +40°C | ≤ 1000m boven zeeniveau | 1 | IC416 (TEFV) | IP55 | Nee | 48.7 | 400 | 690 | 50 | ∆ | Y | 4 | 4 | 1465 | 1465 | 85.6 | 87.7 | 88.6 | 85.6 | 87.7 | 88.6 | 0.79 | 0.79 | 8.2 | 4.8 | 8.3 | 8.3 | 68.06 | 39.84 | 26.1 | 26.1 | 3 | 3 | 78.3 | 78.3 | 4.1 | 4.1 | 107.01 | 107.01 | 0.0086 | 55 dB(A) | 6206 2Z C3 | 6206 2Z C3 | Gesloten lagersmering | Aandrijfzijde | A (halve spie) | Linksom / Rechtsom | RAL 5010 (Gentiaanblauw) | Aluminium | Gietijzer | Aluminium (geschroefd) | Boven | M25 (1x), M20 (1x) | Naar rechts | Ø28 x 60 mm | 8 x 7 x 50 mm | M10 | 1.39 | 1.12 | 1.12 | 0.9 | 1.46 | Inclusief PTC 140°C |  | 1310LPC4135AJD3 | TD-221 | BV-204 | CV-104 | NL | Rem (IC416) | H2SP 112 | 60 Nm | Nee | 400 V AC | 207 V DC | B2-1P-600 | Bg 100 | 0.29 | 62 | 0.37 | 80 | 0.21 | 80 | 0.28 | 73 | 0.3 | 80 | 0.18 | 80
Datasheet NL 3SIEL 100L4C-HS-F B34A (4kW-400.690V-50Hz) | 1310LPC4235ALD3 | Cantoni Motor | 3-fase motor | 3-fase (standaard) | IE3 | IE3 Premium Efficiëntie | 3SIE 100L4C-HS-F | Nee | 3SIEL 100L4C-HS-F (60 Nm) | 3SIEL 100L4C-HS-F | 100 | 4 | 4 | B3/B14A | B34 (IM 2101) of afgeleiden | Voeten en B14A flens | F (155°C) temperatuurstijging-klasse B (max. 80K) | S1 (continu bedrijf) | -20 to +40°C | ≤ 1000m boven zeeniveau | 1 | IC416 (TEFV) | IP55 | Nee | 47.3 | 400 | 690 | 50 | ∆ | Y | 4 | 4 | 1465 | 1465 | 85.6 | 87.7 | 88.6 | 85.6 | 87.7 | 88.6 | 0.79 | 0.79 | 8.2 | 4.8 | 8.3 | 8.3 | 68.06 | 39.84 | 26.1 | 26.1 | 3 | 3 | 78.3 | 78.3 | 4.1 | 4.1 | 107.01 | 107.01 | 0.0086 | 55 dB(A) | 6206 2Z C3 | 6206 2Z C3 | Gesloten lagersmering | Aandrijfzijde | A (halve spie) | Linksom / Rechtsom | RAL 5010 (Gentiaanblauw) | Aluminium | Gietijzer | Aluminium (geschroefd) | Boven | M25 (1x), M20 (1x) | Naar rechts | Ø28 x 60 mm | 8 x 7 x 50 mm | M10 | 1.39 | 1.12 | 1.12 | 0.9 | 1.46 | Inclusief PTC 140°C |  | 1310LPC4235AJD3 | TD-221 | BV-204 | CV-104 | NL | Rem (IC416) | H2SP 112 | 60 Nm | Nee | 400 V AC | 207 V DC | B2-1P-600 | Bg 100 | 0.29 | 62 | 0.37 | 80 | 0.21 | 80 | 0.28 | 73 | 0.3 | 80 | 0.18 | 80
Datasheet NL 3SIEL 100L4C-HS-F B34B (4kW-400.690V-50Hz) | 1310LPC4335ALD3 | Cantoni Motor | 3-fase motor | 3-fase (standaard) | IE3 | IE3 Premium Efficiëntie | 3SIE 100L4C-HS-F | Nee | 3SIEL 100L4C-HS-F (60 Nm) | 3SIEL 100L4C-HS-F | 100 | 4 | 4 | B3/B14B | B34 (IM 2101) of afgeleiden | Voeten en B14B flens | F (155°C) temperatuurstijging-klasse B (max. 80K) | S1 (continu bedrijf) | -20 to +40°C | ≤ 1000m boven zeeniveau | 1 | IC416 (TEFV) | IP55 | Nee | 48.3 | 400 | 690 | 50 | ∆ | Y | 4 | 4 | 1465 | 1465 | 85.6 | 87.7 | 88.6 | 85.6 | 87.7 | 88.6 | 0.79 | 0.79 | 8.2 | 4.8 | 8.3 | 8.3 | 68.06 | 39.84 | 26.1 | 26.1 | 3 | 3 | 78.3 | 78.3 | 4.1 | 4.1 | 107.01 | 107.01 | 0.0086 | 55 dB(A) | 6206 2Z C3 | 6206 2Z C3 | Gesloten lagersmering | Aandrijfzijde | A (halve spie) | Linksom / Rechtsom | RAL 5010 (Gentiaanblauw) | Aluminium | Gietijzer | Aluminium (geschroefd) | Boven | M25 (1x), M20 (1x) | Naar rechts | Ø28 x 60 mm | 8 x 7 x 50 mm | M10 | 1.39 | 1.12 | 1.12 | 0.9 | 1.46 | Inclusief PTC 140°C |  | 1310LPC4335AJD3 | TD-221 | BV-204 | CV-104 | NL | Rem (IC416) | H2SP 112 | 60 Nm | Nee | 400 V AC | 207 V DC | B2-1P-600 | Bg 100 | 0.29 | 62 | 0.37 | 80 | 0.21 | 80 | 0.28 | 73 | 0.3 | 80 | 0.18 | 80
Datasheet NL 3SIEK 100L4C-HS-F B5 (4kW-400.690V-50Hz) | 1310LPC4435ALD3 | Cantoni Motor | 3-fase motor | 3-fase (standaard) | IE3 | IE3 Premium Efficiëntie | 3SIE 100L4C-HS-F | Nee | 3SIEK 100L4C-HS-F (60 Nm) | 3SIEK 100L4C-HS-F | 100 | 4 | 4 | B5 | B5 (IM 3001) of afgeleiden | B5 flens | F (155°C) temperatuurstijging-klasse B (max. 80K) | S1 (continu bedrijf) | -20 to +40°C | ≤ 1000m boven zeeniveau | 1 | IC416 (TEFV) | IP55 | Nee | 48.7 | 400 | 690 | 50 | ∆ | Y | 4 | 4 | 1465 | 1465 | 85.6 | 87.7 | 88.6 | 85.6 | 87.7 | 88.6 | 0.79 | 0.79 | 8.2 | 4.8 | 8.3 | 8.3 | 68.06 | 39.84 | 26.1 | 26.1 | 3 | 3 | 78.3 | 78.3 | 4.1 | 4.1 | 107.01 | 107.01 | 0.0086 | 55 dB(A) | 6206 2Z C3 | 6206 2Z C3 | Gesloten lagersmering | Aandrijfzijde | A (halve spie) | Linksom / Rechtsom | RAL 5010 (Gentiaanblauw) | Aluminium | Gietijzer |  |  | M25 (1x), M20 (1x) | Naar rechts | Ø28 x 60 mm | 8 x 7 x 50 mm | M10 | 1.39 | 1.12 | 1.12 | 0.9 | 1.46 | Inclusief PTC 140°C |  | 1310LPC4435AJD3 | TD-221 | BV-204 | CV-104 | NL | Rem (IC416) | H2SP 112 | 60 Nm | Nee | 400 V AC | 207 V DC | B2-1P-600 | Bg 100 | 0.29 | 62 | 0.37 | 80 | 0.21 | 80 | 0.28 | 73 | 0.3 | 80 | 0.18 | 80
Datasheet NL 3SIEK 100L4C-HS-F B14A (4kW-400.690V-50Hz) | 1310LPC4635ALD3 | Cantoni Motor | 3-fase motor | 3-fase (standaard) | IE3 | IE3 Premium Efficiëntie | 3SIE 100L4C-HS-F | Nee | 3SIEK 100L4C-HS-F (60 Nm) | 3SIEK 100L4C-HS-F | 100 | 4 | 4 | B14A | B14 (IM 3601) of afgeleiden | B14A flens | F (155°C) temperatuurstijging-klasse B (max. 80K) | S1 (continu bedrijf) | -20 to +40°C | ≤ 1000m boven zeeniveau | 1 | IC416 (TEFV) | IP55 | Nee | 47.3 | 400 | 690 | 50 | ∆ | Y | 4 | 4 | 1465 | 1465 | 85.6 | 87.7 | 88.6 | 85.6 | 87.7 | 88.6 | 0.79 | 0.79 | 8.2 | 4.8 | 8.3 | 8.3 | 68.06 | 39.84 | 26.1 | 26.1 | 3 | 3 | 78.3 | 78.3 | 4.1 | 4.1 | 107.01 | 107.01 | 0.0086 | 55 dB(A) | 6206 2Z C3 | 6206 2Z C3 | Gesloten lagersmering | Aandrijfzijde | A (halve spie) | Linksom / Rechtsom | RAL 5010 (Gentiaanblauw) | Aluminium | Gietijzer |  |  | M25 (1x), M20 (1x) | Naar rechts | Ø28 x 60 mm | 8 x 7 x 50 mm | M10 | 1.39 | 1.12 | 1.12 | 0.9 | 1.46 | Inclusief PTC 140°C |  | 1310LPC4635AJD3 | TD-221 | BV-204 | CV-104 | NL | Rem (IC416) | H2SP 112 | 60 Nm | Nee | 400 V AC | 207 V DC | B2-1P-600 | Bg 100 | 0.29 | 62 | 0.37 | 80 | 0.21 | 80 | 0.28 | 73 | 0.3 | 80 | 0.18 | 80
Datasheet NL 3SIEK 100L4C-HS-F B14B (4kW-400.690V-50Hz) | 1310LPC4835ALD3 | Cantoni Motor | 3-fase motor | 3-fase (standaard) | IE3 | IE3 Premium Efficiëntie | 3SIE 100L4C-HS-F | Nee | 3SIEK 100L4C-HS-F (60 Nm) | 3SIEK 100L4C-HS-F | 100 | 4 | 4 | B14B | B14 (IM 3601) of afgeleiden | B14B flens | F (155°C) temperatuurstijging-klasse B (max. 80K) | S1 (continu bedrijf) | -20 to +40°C | ≤ 1000m boven zeeniveau | 1 | IC416 (TEFV) | IP55 | Nee | 48.3 | 400 | 690 | 50 | ∆ | Y | 4 | 4 | 1465 | 1465 | 85.6 | 87.7 | 88.6 | 85.6 | 87.7 | 88.6 | 0.79 | 0.79 | 8.2 | 4.8 | 8.3 | 8.3 | 68.06 | 39.84 | 26.1 | 26.1 | 3 | 3 | 78.3 | 78.3 | 4.1 | 4.1 | 107.01 | 107.01 | 0.0086 | 55 dB(A) | 6206 2Z C3 | 6206 2Z C3 | Gesloten lagersmering | Aandrijfzijde | A (halve spie) | Linksom / Rechtsom | RAL 5010 (Gentiaanblauw) | Aluminium | Gietijzer |  |  | M25 (1x), M20 (1x) | Naar rechts | Ø28 x 60 mm | 8 x 7 x 50 mm | M10 | 1.39 | 1.12 | 1.12 | 0.9 | 1.46 | Inclusief PTC 140°C |  | 1310LPC4835AJD3 | TD-221 | BV-204 | CV-104 | NL | Rem (IC416) | H2SP 112 | 60 Nm | Nee | 400 V AC | 207 V DC | B2-1P-600 | Bg 100 | 0.29 | 62 | 0.37 | 80 | 0.21 | 80 | 0.28 | 73 | 0.3 | 80 | 0.18 | 80
Datasheet NL 3SIEL 100L4C-HS-F B35s (4kW-400.690V-50Hz) | 1310LPC4D35ALD3 | Cantoni Motor | 3-fase motor | 3-fase (standaard) | IE3 | IE3 Premium Efficiëntie | 3SIE 100L4C-HS-F | Nee | 3SIEL 100L4C-HS-F (60 Nm) | 3SIEL 100L4C-HS-F | 100 | 4 | 4 | B3/B5s | B35 (IM 2001) of afgeleiden | Voeten en B5s flens | F (155°C) temperatuurstijging-klasse B (max. 80K) | S1 (continu bedrijf) | -20 to +40°C | ≤ 1000m boven zeeniveau | 1 | IC416 (TEFV) | IP55 | Nee | 48.3 | 400 | 690 | 50 | ∆ | Y | 4 | 4 | 1465 | 1465 | 85.6 | 87.7 | 88.6 | 85.6 | 87.7 | 88.6 | 0.79 | 0.79 | 8.2 | 4.8 | 8.3 | 8.3 | 68.06 | 39.84 | 26.1 | 26.1 | 3 | 3 | 78.3 | 78.3 | 4.1 | 4.1 | 107.01 | 107.01 | 0.0086 | 55 dB(A) | 6206 2Z C3 | 6206 2Z C3 | Gesloten lagersmering | Aandrijfzijde | A (halve spie) | Linksom / Rechtsom | RAL 5010 (Gentiaanblauw) | Aluminium | Gietijzer | Aluminium (geschroefd) | Boven | M25 (1x), M20 (1x) | Naar rechts | Ø28 x 60 mm | 8 x 7 x 50 mm | M10 | 1.39 | 1.12 | 1.12 | 0.9 | 1.46 | Inclusief PTC 140°C |  | 1310LPC4D35AJD3 | TD-221 | BV-204 | CV-104 | NL | Rem (IC416) | H2SP 112 | 60 Nm | Nee | 400 V AC | 207 V DC | B2-1P-600 | Bg 100 | 0.29 | 62 | 0.37 | 80 | 0.21 | 80 | 0.28 | 73 | 0.3 | 80 | 0.18 | 80
Datasheet NL 3SIEK 100L4C-HS-F B5s (4kW-400.690V-50Hz) | 1310LPC4E35ALD3 | Cantoni Motor | 3-fase motor | 3-fase (standaard) | IE3 | IE3 Premium Efficiëntie | 3SIE 100L4C-HS-F | Nee | 3SIEK 100L4C-HS-F (60 Nm) | 3SIEK 100L4C-HS-F | 100 | 4 | 4 | B5s | B5 (IM 3001) of afgeleiden | B5s flens | F (155°C) temperatuurstijging-klasse B (max. 80K) | S1 (continu bedrijf) | -20 to +40°C | ≤ 1000m boven zeeniveau | 1 | IC416 (TEFV) | IP55 | Nee | 48.3 | 400 | 690 | 50 | ∆ | Y | 4 | 4 | 1465 | 1465 | 85.6 | 87.7 | 88.6 | 85.6 | 87.7 | 88.6 | 0.79 | 0.79 | 8.2 | 4.8 | 8.3 | 8.3 | 68.06 | 39.84 | 26.1 | 26.1 | 3 | 3 | 78.3 | 78.3 | 4.1 | 4.1 | 107.01 | 107.01 | 0.0086 | 55 dB(A) | 6206 2Z C3 | 6206 2Z C3 | Gesloten lagersmering | Aandrijfzijde | A (halve spie) | Linksom / Rechtsom | RAL 5010 (Gentiaanblauw) | Aluminium | Gietijzer |  |  | M25 (1x), M20 (1x) | Naar rechts | Ø28 x 60 mm | 8 x 7 x 50 mm | M10 | 1.39 | 1.12 | 1.12 | 0.9 | 1.46 | Inclusief PTC 140°C |  | 1310LPC4E35AJD3 | TD-221 | BV-204 | CV-104 | NL | Rem (IC416) | H2SP 112 | 60 Nm | Nee | 400 V AC | 207 V DC | B2-1P-600 | Bg 100 | 0.29 | 62 | 0.37 | 80 | 0.21 | 80 | 0.28 | 73 | 0.3 | 80 | 0.18 | 80
Datasheet NL 3SIE 112M2-HS-F B3 (4kW-400.690V-50Hz) | 1311M002035ALD3 | Cantoni Motor | 3-fase motor | 3-fase (standaard) | IE3 | IE3 Premium Efficiëntie | 3SIE 112M2-HS-F | Ja | 3SIE 112M2-HS-F (60 Nm) | 3SIE 112M2-HS-F | 112 | 4 | 2 | B3 | B3 (IM 1001) of afgeleiden | Voeten | F (155°C) temperatuurstijging-klasse B (max. 80K) | S1 (continu bedrijf) | -20 to +40°C | ≤ 1000m boven zeeniveau | 1 | IC416 (TEFV) | IP55 | Nee | 47.3 | 400 | 690 | 50 | ∆ | Y | 4 | 4 | 2925 | 2925 | 88.7 | 89 | 88.1 | 88.7 | 89 | 88.1 | 0.89 | 0.89 | 7.4 | 4.29 | 8.4 | 8.4 | 62.16 | 36.036 | 13 | 13 | 2.3 | 2.3 | 29.9 | 29.9 | 3.2 | 3.2 | 41.6 | 41.6 | 0.0075 | 61 dB(A) | 6306 2Z C3 | 6306 2Z C3 | Gesloten lagersmering | Aandrijfzijde | A (halve spie) | Linksom / Rechtsom | RAL 5010 (Gentiaanblauw) | Aluminium | Gietijzer | Aluminium (geschroefd) | Boven | M25 (1x), M20 (1x) | Naar rechts | Ø28 x 60 mm | 8 x 7 x 50 mm | M10 | 1.56 | 1.22 | 1.23 | 0.84 | 1.6 | Inclusief PTC 140°C |  | 1311M002035ALD3 | TD-221 | BV-204 | CV-104 | NL | Rem (IC416) | H2SP 112 | 60 Nm | Nee | 400 V AC | 207 V DC | B2-1P-600 | Bg 112 | 0.27 | 64 | 0.35 | 87 | 0.2 | 87 | 0.36 | 88 | 0.29 | 93 | 0.17 | 93
Datasheet NL 3SIEL 112M2-HS-F B35 (4kW-400.690V-50Hz) | 1311M002135ALD3 | Cantoni Motor | 3-fase motor | 3-fase (standaard) | IE3 | IE3 Premium Efficiëntie | 3SIE 112M2-HS-F | Nee | 3SIEL 112M2-HS-F (60 Nm) | 3SIEL 112M2-HS-F | 112 | 4 | 2 | B3/B5 | B35 (IM 2001) of afgeleiden | Voeten en B5 flens | F (155°C) temperatuurstijging-klasse B (max. 80K) | S1 (continu bedrijf) | -20 to +40°C | ≤ 1000m boven zeeniveau | 1 | IC416 (TEFV) | IP55 | Nee | 50 | 400 | 690 | 50 | ∆ | Y | 4 | 4 | 2925 | 2925 | 88.7 | 89 | 88.1 | 88.7 | 89 | 88.1 | 0.89 | 0.89 | 7.4 | 4.29 | 8.4 | 8.4 | 62.16 | 36.036 | 13 | 13 | 2.3 | 2.3 | 29.9 | 29.9 | 3.2 | 3.2 | 41.6 | 41.6 | 0.0075 | 61 dB(A) | 6306 2Z C3 | 6306 2Z C3 | Gesloten lagersmering | Aandrijfzijde | A (halve spie) | Linksom / Rechtsom | RAL 5010 (Gentiaanblauw) | Aluminium | Gietijzer | Aluminium (geschroefd) | Boven | M25 (1x), M20 (1x) | Naar rechts | Ø28 x 60 mm | 8 x 7 x 50 mm | M10 | 1.56 | 1.22 | 1.23 | 0.84 | 1.6 | Inclusief PTC 140°C |  | 1311M002135ALD3 | TD-221 | BV-204 | CV-104 | NL | Rem (IC416) | H2SP 112 | 60 Nm | Nee | 400 V AC | 207 V DC | B2-1P-600 | Bg 112 | 0.27 | 64 | 0.35 | 87 | 0.2 | 87 | 0.36 | 88 | 0.29 | 93 | 0.17 | 93
Datasheet NL 3SIEL 112M2-HS-F B34A (4kW-400.690V-50Hz) | 1311M002235ALD3 | Cantoni Motor | 3-fase motor | 3-fase (standaard) | IE3 | IE3 Premium Efficiëntie | 3SIE 112M2-HS-F | Nee | 3SIEL 112M2-HS-F (60 Nm) | 3SIEL 112M2-HS-F | 112 | 4 | 2 | B3/B14A | B34 (IM 2101) of afgeleiden | Voeten en B14A flens | F (155°C) temperatuurstijging-klasse B (max. 80K) | S1 (continu bedrijf) | -20 to +40°C | ≤ 1000m boven zeeniveau | 1 | IC416 (TEFV) | IP55 | Nee | 48.5 | 400 | 690 | 50 | ∆ | Y | 4 | 4 | 2925 | 2925 | 88.7 | 89 | 88.1 | 88.7 | 89 | 88.1 | 0.89 | 0.89 | 7.4 | 4.29 | 8.4 | 8.4 | 62.16 | 36.036 | 13 | 13 | 2.3 | 2.3 | 29.9 | 29.9 | 3.2 | 3.2 | 41.6 | 41.6 | 0.0075 | 61 dB(A) | 6306 2Z C3 | 6306 2Z C3 | Gesloten lagersmering | Aandrijfzijde | A (halve spie) | Linksom / Rechtsom | RAL 5010 (Gentiaanblauw) | Aluminium | Gietijzer | Aluminium (geschroefd) | Boven | M25 (1x), M20 (1x) | Naar rechts | Ø28 x 60 mm | 8 x 7 x 50 mm | M10 | 1.56 | 1.22 | 1.23 | 0.84 | 1.6 | Inclusief PTC 140°C |  | 1311M002235ALD3 | TD-221 | BV-204 | CV-104 | NL | Rem (IC416) | H2SP 112 | 60 Nm | Nee | 400 V AC | 207 V DC | B2-1P-600 | Bg 112 | 0.27 | 64 | 0.35 | 87 | 0.2 | 87 | 0.36 | 88 | 0.29 | 93 | 0.17 | 93
Datasheet NL 3SIEL 112M2-HS-F B34B (4kW-400.690V-50Hz) | 1311M002335ALD3 | Cantoni Motor | 3-fase motor | 3-fase (standaard) | IE3 | IE3 Premium Efficiëntie | 3SIE 112M2-HS-F | Nee | 3SIEL 112M2-HS-F (60 Nm) | 3SIEL 112M2-HS-F | 112 | 4 | 2 | B3/B14B | B34 (IM 2101) of afgeleiden | Voeten en B14B flens | F (155°C) temperatuurstijging-klasse B (max. 80K) | S1 (continu bedrijf) | -20 to +40°C | ≤ 1000m boven zeeniveau | 1 | IC416 (TEFV) | IP55 | Nee | 49.5 | 400 | 690 | 50 | ∆ | Y | 4 | 4 | 2925 | 2925 | 88.7 | 89 | 88.1 | 88.7 | 89 | 88.1 | 0.89 | 0.89 | 7.4 | 4.29 | 8.4 | 8.4 | 62.16 | 36.036 | 13 | 13 | 2.3 | 2.3 | 29.9 | 29.9 | 3.2 | 3.2 | 41.6 | 41.6 | 0.0075 | 61 dB(A) | 6306 2Z C3 | 6306 2Z C3 | Gesloten lagersmering | Aandrijfzijde | A (halve spie) | Linksom / Rechtsom | RAL 5010 (Gentiaanblauw) | Aluminium | Gietijzer | Aluminium (geschroefd) | Boven | M25 (1x), M20 (1x) | Naar rechts | Ø28 x 60 mm | 8 x 7 x 50 mm | M10 | 1.56 | 1.22 | 1.23 | 0.84 | 1.6 | Inclusief PTC 140°C |  | 1311M002335ALD3 | TD-221 | BV-204 | CV-104 | NL | Rem (IC416) | H2SP 112 | 60 Nm | Nee | 400 V AC | 207 V DC | B2-1P-600 | Bg 112 | 0.27 | 64 | 0.35 | 87 | 0.2 | 87 | 0.36 | 88 | 0.29 | 93 | 0.17 | 93
Datasheet NL 3SIEK 112M2-HS-F B5 (4kW-400.690V-50Hz) | 1311M002435ALD3 | Cantoni Motor | 3-fase motor | 3-fase (standaard) | IE3 | IE3 Premium Efficiëntie | 3SIE 112M2-HS-F | Nee | 3SIEK 112M2-HS-F (60 Nm) | 3SIEK 112M2-HS-F | 112 | 4 | 2 | B5 | B5 (IM 3001) of afgeleiden | B5 flens | F (155°C) temperatuurstijging-klasse B (max. 80K) | S1 (continu bedrijf) | -20 to +40°C | ≤ 1000m boven zeeniveau | 1 | IC416 (TEFV) | IP55 | Nee | 50 | 400 | 690 | 50 | ∆ | Y | 4 | 4 | 2925 | 2925 | 88.7 | 89 | 88.1 | 88.7 | 89 | 88.1 | 0.89 | 0.89 | 7.4 | 4.29 | 8.4 | 8.4 | 62.16 | 36.036 | 13 | 13 | 2.3 | 2.3 | 29.9 | 29.9 | 3.2 | 3.2 | 41.6 | 41.6 | 0.0075 | 61 dB(A) | 6306 2Z C3 | 6306 2Z C3 | Gesloten lagersmering | Aandrijfzijde | A (halve spie) | Linksom / Rechtsom | RAL 5010 (Gentiaanblauw) | Aluminium | Gietijzer |  |  | M25 (1x), M20 (1x) | Naar rechts | Ø28 x 60 mm | 8 x 7 x 50 mm | M10 | 1.56 | 1.22 | 1.23 | 0.84 | 1.6 | Inclusief PTC 140°C |  | 1311M002435ALD3 | TD-221 | BV-204 | CV-104 | NL | Rem (IC416) | H2SP 112 | 60 Nm | Nee | 400 V AC | 207 V DC | B2-1P-600 | Bg 112 | 0.27 | 64 | 0.35 | 87 | 0.2 | 87 | 0.36 | 88 | 0.29 | 93 | 0.17 | 93
Datasheet NL 3SIEK 112M2-HS-F B14A (4kW-400.690V-50Hz) | 1311M002635ALD3 | Cantoni Motor | 3-fase motor | 3-fase (standaard) | IE3 | IE3 Premium Efficiëntie | 3SIE 112M2-HS-F | Nee | 3SIEK 112M2-HS-F (60 Nm) | 3SIEK 112M2-HS-F | 112 | 4 | 2 | B14A | B14 (IM 3601) of afgeleiden | B14A flens | F (155°C) temperatuurstijging-klasse B (max. 80K) | S1 (continu bedrijf) | -20 to +40°C | ≤ 1000m boven zeeniveau | 1 | IC416 (TEFV) | IP55 | Nee | 48.5 | 400 | 690 | 50 | ∆ | Y | 4 | 4 | 2925 | 2925 | 88.7 | 89 | 88.1 | 88.7 | 89 | 88.1 | 0.89 | 0.89 | 7.4 | 4.29 | 8.4 | 8.4 | 62.16 | 36.036 | 13 | 13 | 2.3 | 2.3 | 29.9 | 29.9 | 3.2 | 3.2 | 41.6 | 41.6 | 0.0075 | 61 dB(A) | 6306 2Z C3 | 6306 2Z C3 | Gesloten lagersmering | Aandrijfzijde | A (halve spie) | Linksom / Rechtsom | RAL 5010 (Gentiaanblauw) | Aluminium | Gietijzer |  |  | M25 (1x), M20 (1x) | Naar rechts | Ø28 x 60 mm | 8 x 7 x 50 mm | M10 | 1.56 | 1.22 | 1.23 | 0.84 | 1.6 | Inclusief PTC 140°C |  | 1311M002635ALD3 | TD-221 | BV-204 | CV-104 | NL | Rem (IC416) | H2SP 112 | 60 Nm | Nee | 400 V AC | 207 V DC | B2-1P-600 | Bg 112 | 0.27 | 64 | 0.35 | 87 | 0.2 | 87 | 0.36 | 88 | 0.29 | 93 | 0.17 | 93
Datasheet NL 3SIEK 112M2-HS-F B14B (4kW-400.690V-50Hz) | 1311M002835ALD3 | Cantoni Motor | 3-fase motor | 3-fase (standaard) | IE3 | IE3 Premium Efficiëntie | 3SIE 112M2-HS-F | Nee | 3SIEK 112M2-HS-F (60 Nm) | 3SIEK 112M2-HS-F | 112 | 4 | 2 | B14B | B14 (IM 3601) of afgeleiden | B14B flens | F (155°C) temperatuurstijging-klasse B (max. 80K) | S1 (continu bedrijf) | -20 to +40°C | ≤ 1000m boven zeeniveau | 1 | IC416 (TEFV) | IP55 | Nee | 49.5 | 400 | 690 | 50 | ∆ | Y | 4 | 4 | 2925 | 2925 | 88.7 | 89 | 88.1 | 88.7 | 89 | 88.1 | 0.89 | 0.89 | 7.4 | 4.29 | 8.4 | 8.4 | 62.16 | 36.036 | 13 | 13 | 2.3 | 2.3 | 29.9 | 29.9 | 3.2 | 3.2 | 41.6 | 41.6 | 0.0075 | 61 dB(A) | 6306 2Z C3 | 6306 2Z C3 | Gesloten lagersmering | Aandrijfzijde | A (halve spie) | Linksom / Rechtsom | RAL 5010 (Gentiaanblauw) | Aluminium | Gietijzer |  |  | M25 (1x), M20 (1x) | Naar rechts | Ø28 x 60 mm | 8 x 7 x 50 mm | M10 | 1.56 | 1.22 | 1.23 | 0.84 | 1.6 | Inclusief PTC 140°C |  | 1311M002835ALD3 | TD-221 | BV-204 | CV-104 | NL | Rem (IC416) | H2SP 112 | 60 Nm | Nee | 400 V AC | 207 V DC | B2-1P-600 | Bg 112 | 0.27 | 64 | 0.35 | 87 | 0.2 | 87 | 0.36 | 88 | 0.29 | 93 | 0.17 | 93
Datasheet NL 3SIEL 112M2-HS-F B35s (4kW-400.690V-50Hz) | 1311M002D35ALD3 | Cantoni Motor | 3-fase motor | 3-fase (standaard) | IE3 | IE3 Premium Efficiëntie | 3SIE 112M2-HS-F | Nee | 3SIEL 112M2-HS-F (60 Nm) | 3SIEL 112M2-HS-F | 112 | 4 | 2 | B3/B5s | B35 (IM 2001) of afgeleiden | Voeten en B5s flens | F (155°C) temperatuurstijging-klasse B (max. 80K) | S1 (continu bedrijf) | -20 to +40°C | ≤ 1000m boven zeeniveau | 1 | IC416 (TEFV) | IP55 | Nee | 49.5 | 400 | 690 | 50 | ∆ | Y | 4 | 4 | 2925 | 2925 | 88.7 | 89 | 88.1 | 88.7 | 89 | 88.1 | 0.89 | 0.89 | 7.4 | 4.29 | 8.4 | 8.4 | 62.16 | 36.036 | 13 | 13 | 2.3 | 2.3 | 29.9 | 29.9 | 3.2 | 3.2 | 41.6 | 41.6 | 0.0075 | 61 dB(A) | 6306 2Z C3 | 6306 2Z C3 | Gesloten lagersmering | Aandrijfzijde | A (halve spie) | Linksom / Rechtsom | RAL 5010 (Gentiaanblauw) | Aluminium | Gietijzer | Aluminium (geschroefd) | Boven | M25 (1x), M20 (1x) | Naar rechts | Ø28 x 60 mm | 8 x 7 x 50 mm | M10 | 1.56 | 1.22 | 1.23 | 0.84 | 1.6 | Inclusief PTC 140°C |  | 1311M002D35ALD3 | TD-221 | BV-204 | CV-104 | NL | Rem (IC416) | H2SP 112 | 60 Nm | Nee | 400 V AC | 207 V DC | B2-1P-600 | Bg 112 | 0.27 | 64 | 0.35 | 87 | 0.2 | 87 | 0.36 | 88 | 0.29 | 93 | 0.17 | 93
Datasheet NL 3SIEK 112M2-HS-F B5s (4kW-400.690V-50Hz) | 1311M002E35ALD3 | Cantoni Motor | 3-fase motor | 3-fase (standaard) | IE3 | IE3 Premium Efficiëntie | 3SIE 112M2-HS-F | Nee | 3SIEK 112M2-HS-F (60 Nm) | 3SIEK 112M2-HS-F | 112 | 4 | 2 | B5s | B5 (IM 3001) of afgeleiden | B5s flens | F (155°C) temperatuurstijging-klasse B (max. 80K) | S1 (continu bedrijf) | -20 to +40°C | ≤ 1000m boven zeeniveau | 1 | IC416 (TEFV) | IP55 | Nee | 49.5 | 400 | 690 | 50 | ∆ | Y | 4 | 4 | 2925 | 2925 | 88.7 | 89 | 88.1 | 88.7 | 89 | 88.1 | 0.89 | 0.89 | 7.4 | 4.29 | 8.4 | 8.4 | 62.16 | 36.036 | 13 | 13 | 2.3 | 2.3 | 29.9 | 29.9 | 3.2 | 3.2 | 41.6 | 41.6 | 0.0075 | 61 dB(A) | 6306 2Z C3 | 6306 2Z C3 | Gesloten lagersmering | Aandrijfzijde | A (halve spie) | Linksom / Rechtsom | RAL 5010 (Gentiaanblauw) | Aluminium | Gietijzer |  |  | M25 (1x), M20 (1x) | Naar rechts | Ø28 x 60 mm | 8 x 7 x 50 mm | M10 | 1.56 | 1.22 | 1.23 | 0.84 | 1.6 | Inclusief PTC 140°C |  | 1311M002E35ALD3 | TD-221 | BV-204 | CV-104 | NL | Rem (IC416) | H2SP 112 | 60 Nm | Nee | 400 V AC | 207 V DC | B2-1P-600 | Bg 112 | 0.27 | 64 | 0.35 | 87 | 0.2 | 87 | 0.36 | 88 | 0.29 | 93 | 0.17 | 93
Datasheet NL 3SIE 112M4-HS-F B3 (4kW-400.690V-50Hz) | 1311M004035ALD3 | Cantoni Motor | 3-fase motor | 3-fase (standaard) | IE3 | IE3 Premium Efficiëntie | 3SIE 112M4-HS-F | Ja | 3SIE 112M4-HS-F (60 Nm) | 3SIE 112M4-HS-F | 112 | 4 | 4 | B3 | B3 (IM 1001) of afgeleiden | Voeten | F (155°C) temperatuurstijging-klasse B (max. 80K) | S1 (continu bedrijf) | -20 to +40°C | ≤ 1000m boven zeeniveau | 1 | IC416 (TEFV) | IP55 | Nee | 53.3 | 400 | 690 | 50 | ∆ | Y | 4 | 4 | 1455 | 1455 | 88.5 | 89 | 88.6 | 88.5 | 89 | 88.6 | 0.8 | 0.8 | 8.1 | 4.7 | 7 | 7 | 56.7 | 32.9 | 26.3 | 26.3 | 2.1 | 2.1 | 55.23 | 55.23 | 3 | 3 | 78.9 | 78.9 | 0.0115 | 58 dB(A) | 6306 2Z C3 | 6306 2Z C3 | Gesloten lagersmering | Aandrijfzijde | A (halve spie) | Linksom / Rechtsom | RAL 5010 (Gentiaanblauw) | Aluminium | Gietijzer | Aluminium (geschroefd) | Boven | M25 (1x), M20 (1x) | Naar rechts | Ø28 x 60 mm | 8 x 7 x 50 mm | M10 | 1.92 | 1.58 | 1.5 | 1.19 | 1.96 | Inclusief PTC 140°C |  | 1311M004035ALD3 | TD-221 | BV-204 | CV-104 | NL | Rem (IC416) | H2SP 112 | 60 Nm | Nee | 400 V AC | 207 V DC | B2-1P-600 | Bg 112 | 0.27 | 64 | 0.35 | 87 | 0.2 | 87 | 0.36 | 88 | 0.29 | 93 | 0.17 | 93
Datasheet NL 3SIEL 112M4-HS-F B35 (4kW-400.690V-50Hz) | 1311M004135ALD3 | Cantoni Motor | 3-fase motor | 3-fase (standaard) | IE3 | IE3 Premium Efficiëntie | 3SIE 112M4-HS-F | Nee | 3SIEL 112M4-HS-F (60 Nm) | 3SIEL 112M4-HS-F | 112 | 4 | 4 | B3/B5 | B35 (IM 2001) of afgeleiden | Voeten en B5 flens | F (155°C) temperatuurstijging-klasse B (max. 80K) | S1 (continu bedrijf) | -20 to +40°C | ≤ 1000m boven zeeniveau | 1 | IC416 (TEFV) | IP55 | Nee | 56 | 400 | 690 | 50 | ∆ | Y | 4 | 4 | 1455 | 1455 | 88.5 | 89 | 88.6 | 88.5 | 89 | 88.6 | 0.8 | 0.8 | 8.1 | 4.7 | 7 | 7 | 56.7 | 32.9 | 26.3 | 26.3 | 2.1 | 2.1 | 55.23 | 55.23 | 3 | 3 | 78.9 | 78.9 | 0.0115 | 58 dB(A) | 6306 2Z C3 | 6306 2Z C3 | Gesloten lagersmering | Aandrijfzijde | A (halve spie) | Linksom / Rechtsom | RAL 5010 (Gentiaanblauw) | Aluminium | Gietijzer | Aluminium (geschroefd) | Boven | M25 (1x), M20 (1x) | Naar rechts | Ø28 x 60 mm | 8 x 7 x 50 mm | M10 | 1.92 | 1.58 | 1.5 | 1.19 | 1.96 | Inclusief PTC 140°C |  | 1311M004135ALD3 | TD-221 | BV-204 | CV-104 | NL | Rem (IC416) | H2SP 112 | 60 Nm | Nee | 400 V AC | 207 V DC | B2-1P-600 | Bg 112 | 0.27 | 64 | 0.35 | 87 | 0.2 | 87 | 0.36 | 88 | 0.29 | 93 | 0.17 | 93
Datasheet NL 3SIEL 112M4-HS-F B34A (4kW-400.690V-50Hz) | 1311M004235ALD3 | Cantoni Motor | 3-fase motor | 3-fase (standaard) | IE3 | IE3 Premium Efficiëntie | 3SIE 112M4-HS-F | Nee | 3SIEL 112M4-HS-F (60 Nm) | 3SIEL 112M4-HS-F | 112 | 4 | 4 | B3/B14A | B34 (IM 2101) of afgeleiden | Voeten en B14A flens | F (155°C) temperatuurstijging-klasse B (max. 80K) | S1 (continu bedrijf) | -20 to +40°C | ≤ 1000m boven zeeniveau | 1 | IC416 (TEFV) | IP55 | Nee | 54.5 | 400 | 690 | 50 | ∆ | Y | 4 | 4 | 1455 | 1455 | 88.5 | 89 | 88.6 | 88.5 | 89 | 88.6 | 0.8 | 0.8 | 8.1 | 4.7 | 7 | 7 | 56.7 | 32.9 | 26.3 | 26.3 | 2.1 | 2.1 | 55.23 | 55.23 | 3 | 3 | 78.9 | 78.9 | 0.0115 | 58 dB(A) | 6306 2Z C3 | 6306 2Z C3 | Gesloten lagersmering | Aandrijfzijde | A (halve spie) | Linksom / Rechtsom | RAL 5010 (Gentiaanblauw) | Aluminium | Gietijzer | Aluminium (geschroefd) | Boven | M25 (1x), M20 (1x) | Naar rechts | Ø28 x 60 mm | 8 x 7 x 50 mm | M10 | 1.92 | 1.58 | 1.5 | 1.19 | 1.96 | Inclusief PTC 140°C |  | 1311M004235ALD3 | TD-221 | BV-204 | CV-104 | NL | Rem (IC416) | H2SP 112 | 60 Nm | Nee | 400 V AC | 207 V DC | B2-1P-600 | Bg 112 | 0.27 | 64 | 0.35 | 87 | 0.2 | 87 | 0.36 | 88 | 0.29 | 93 | 0.17 | 93
Datasheet NL 3SIEL 112M4-HS-F B34B (4kW-400.690V-50Hz) | 1311M004335ALD3 | Cantoni Motor | 3-fase motor | 3-fase (standaard) | IE3 | IE3 Premium Efficiëntie | 3SIE 112M4-HS-F | Nee | 3SIEL 112M4-HS-F (60 Nm) | 3SIEL 112M4-HS-F | 112 | 4 | 4 | B3/B14B | B34 (IM 2101) of afgeleiden | Voeten en B14B flens | F (155°C) temperatuurstijging-klasse B (max. 80K) | S1 (continu bedrijf) | -20 to +40°C | ≤ 1000m boven zeeniveau | 1 | IC416 (TEFV) | IP55 | Nee | 55.5 | 400 | 690 | 50 | ∆ | Y | 4 | 4 | 1455 | 1455 | 88.5 | 89 | 88.6 | 88.5 | 89 | 88.6 | 0.8 | 0.8 | 8.1 | 4.7 | 7 | 7 | 56.7 | 32.9 | 26.3 | 26.3 | 2.1 | 2.1 | 55.23 | 55.23 | 3 | 3 | 78.9 | 78.9 | 0.0115 | 58 dB(A) | 6306 2Z C3 | 6306 2Z C3 | Gesloten lagersmering | Aandrijfzijde | A (halve spie) | Linksom / Rechtsom | RAL 5010 (Gentiaanblauw) | Aluminium | Gietijzer | Aluminium (geschroefd) | Boven | M25 (1x), M20 (1x) | Naar rechts | Ø28 x 60 mm | 8 x 7 x 50 mm | M10 | 1.92 | 1.58 | 1.5 | 1.19 | 1.96 | Inclusief PTC 140°C |  | 1311M004335ALD3 | TD-221 | BV-204 | CV-104 | NL | Rem (IC416) | H2SP 112 | 60 Nm | Nee | 400 V AC | 207 V DC | B2-1P-600 | Bg 112 | 0.27 | 64 | 0.35 | 87 | 0.2 | 87 | 0.36 | 88 | 0.29 | 93 | 0.17 | 93
Datasheet NL 3SIEK 112M4-HS-F B5 (4kW-400.690V-50Hz) | 1311M004435ALD3 | Cantoni Motor | 3-fase motor | 3-fase (standaard) | IE3 | IE3 Premium Efficiëntie | 3SIE 112M4-HS-F | Nee | 3SIEK 112M4-HS-F (60 Nm) | 3SIEK 112M4-HS-F | 112 | 4 | 4 | B5 | B5 (IM 3001) of afgeleiden | B5 flens | F (155°C) temperatuurstijging-klasse B (max. 80K) | S1 (continu bedrijf) | -20 to +40°C | ≤ 1000m boven zeeniveau | 1 | IC416 (TEFV) | IP55 | Nee | 56 | 400 | 690 | 50 | ∆ | Y | 4 | 4 | 1455 | 1455 | 88.5 | 89 | 88.6 | 88.5 | 89 | 88.6 | 0.8 | 0.8 | 8.1 | 4.7 | 7 | 7 | 56.7 | 32.9 | 26.3 | 26.3 | 2.1 | 2.1 | 55.23 | 55.23 | 3 | 3 | 78.9 | 78.9 | 0.0115 | 58 dB(A) | 6306 2Z C3 | 6306 2Z C3 | Gesloten lagersmering | Aandrijfzijde | A (halve spie) | Linksom / Rechtsom | RAL 5010 (Gentiaanblauw) | Aluminium | Gietijzer |  |  | M25 (1x), M20 (1x) | Naar rechts | Ø28 x 60 mm | 8 x 7 x 50 mm | M10 | 1.92 | 1.58 | 1.5 | 1.19 | 1.96 | Inclusief PTC 140°C |  | 1311M004435ALD3 | TD-221 | BV-204 | CV-104 | NL | Rem (IC416) | H2SP 112 | 60 Nm | Nee | 400 V AC | 207 V DC | B2-1P-600 | Bg 112 | 0.27 | 64 | 0.35 | 87 | 0.2 | 87 | 0.36 | 88 | 0.29 | 93 | 0.17 | 93
Datasheet NL 3SIEK 112M4-HS-F B14A (4kW-400.690V-50Hz) | 1311M004635ALD3 | Cantoni Motor | 3-fase motor | 3-fase (standaard) | IE3 | IE3 Premium Efficiëntie | 3SIE 112M4-HS-F | Nee | 3SIEK 112M4-HS-F (60 Nm) | 3SIEK 112M4-HS-F | 112 | 4 | 4 | B14A | B14 (IM 3601) of afgeleiden | B14A flens | F (155°C) temperatuurstijging-klasse B (max. 80K) | S1 (continu bedrijf) | -20 to +40°C | ≤ 1000m boven zeeniveau | 1 | IC416 (TEFV) | IP55 | Nee | 54.5 | 400 | 690 | 50 | ∆ | Y | 4 | 4 | 1455 | 1455 | 88.5 | 89 | 88.6 | 88.5 | 89 | 88.6 | 0.8 | 0.8 | 8.1 | 4.7 | 7 | 7 | 56.7 | 32.9 | 26.3 | 26.3 | 2.1 | 2.1 | 55.23 | 55.23 | 3 | 3 | 78.9 | 78.9 | 0.0115 | 58 dB(A) | 6306 2Z C3 | 6306 2Z C3 | Gesloten lagersmering | Aandrijfzijde | A (halve spie) | Linksom / Rechtsom | RAL 5010 (Gentiaanblauw) | Aluminium | Gietijzer |  |  | M25 (1x), M20 (1x) | Naar rechts | Ø28 x 60 mm | 8 x 7 x 50 mm | M10 | 1.92 | 1.58 | 1.5 | 1.19 | 1.96 | Inclusief PTC 140°C |  | 1311M004635ALD3 | TD-221 | BV-204 | CV-104 | NL | Rem (IC416) | H2SP 112 | 60 Nm | Nee | 400 V AC | 207 V DC | B2-1P-600 | Bg 112 | 0.27 | 64 | 0.35 | 87 | 0.2 | 87 | 0.36 | 88 | 0.29 | 93 | 0.17 | 93
Datasheet NL 3SIEK 112M4-HS-F B14B (4kW-400.690V-50Hz) | 1311M004835ALD3 | Cantoni Motor | 3-fase motor | 3-fase (standaard) | IE3 | IE3 Premium Efficiëntie | 3SIE 112M4-HS-F | Nee | 3SIEK 112M4-HS-F (60 Nm) | 3SIEK 112M4-HS-F | 112 | 4 | 4 | B14B | B14 (IM 3601) of afgeleiden | B14B flens | F (155°C) temperatuurstijging-klasse B (max. 80K) | S1 (continu bedrijf) | -20 to +40°C | ≤ 1000m boven zeeniveau | 1 | IC416 (TEFV) | IP55 | Nee | 55.5 | 400 | 690 | 50 | ∆ | Y | 4 | 4 | 1455 | 1455 | 88.5 | 89 | 88.6 | 88.5 | 89 | 88.6 | 0.8 | 0.8 | 8.1 | 4.7 | 7 | 7 | 56.7 | 32.9 | 26.3 | 26.3 | 2.1 | 2.1 | 55.23 | 55.23 | 3 | 3 | 78.9 | 78.9 | 0.0115 | 58 dB(A) | 6306 2Z C3 | 6306 2Z C3 | Gesloten lagersmering | Aandrijfzijde | A (halve spie) | Linksom / Rechtsom | RAL 5010 (Gentiaanblauw) | Aluminium | Gietijzer |  |  | M25 (1x), M20 (1x) | Naar rechts | Ø28 x 60 mm | 8 x 7 x 50 mm | M10 | 1.92 | 1.58 | 1.5 | 1.19 | 1.96 | Inclusief PTC 140°C |  | 1311M004835ALD3 | TD-221 | BV-204 | CV-104 | NL | Rem (IC416) | H2SP 112 | 60 Nm | Nee | 400 V AC | 207 V DC | B2-1P-600 | Bg 112 | 0.27 | 64 | 0.35 | 87 | 0.2 | 87 | 0.36 | 88 | 0.29 | 93 | 0.17 | 93
Datasheet NL 3SIEL 112M4-HS-F B35s (4kW-400.690V-50Hz) | 1311M004D35ALD3 | Cantoni Motor | 3-fase motor | 3-fase (standaard) | IE3 | IE3 Premium Efficiëntie | 3SIE 112M4-HS-F | Nee | 3SIEL 112M4-HS-F (60 Nm) | 3SIEL 112M4-HS-F | 112 | 4 | 4 | B3/B5s | B35 (IM 2001) of afgeleiden | Voeten en B5s flens | F (155°C) temperatuurstijging-klasse B (max. 80K) | S1 (continu bedrijf) | -20 to +40°C | ≤ 1000m boven zeeniveau | 1 | IC416 (TEFV) | IP55 | Nee | 55.5 | 400 | 690 | 50 | ∆ | Y | 4 | 4 | 1455 | 1455 | 88.5 | 89 | 88.6 | 88.5 | 89 | 88.6 | 0.8 | 0.8 | 8.1 | 4.7 | 7 | 7 | 56.7 | 32.9 | 26.3 | 26.3 | 2.1 | 2.1 | 55.23 | 55.23 | 3 | 3 | 78.9 | 78.9 | 0.0115 | 58 dB(A) | 6306 2Z C3 | 6306 2Z C3 | Gesloten lagersmering | Aandrijfzijde | A (halve spie) | Linksom / Rechtsom | RAL 5010 (Gentiaanblauw) | Aluminium | Gietijzer | Aluminium (geschroefd) | Boven | M25 (1x), M20 (1x) | Naar rechts | Ø28 x 60 mm | 8 x 7 x 50 mm | M10 | 1.92 | 1.58 | 1.5 | 1.19 | 1.96 | Inclusief PTC 140°C |  | 1311M004D35ALD3 | TD-221 | BV-204 | CV-104 | NL | Rem (IC416) | H2SP 112 | 60 Nm | Nee | 400 V AC | 207 V DC | B2-1P-600 | Bg 112 | 0.27 | 64 | 0.35 | 87 | 0.2 | 87 | 0.36 | 88 | 0.29 | 93 | 0.17 | 93
Datasheet NL 3SIEK 112M4-HS-F B5s (4kW-400.690V-50Hz) | 1311M004E35ALD3 | Cantoni Motor | 3-fase motor | 3-fase (standaard) | IE3 | IE3 Premium Efficiëntie | 3SIE 112M4-HS-F | Nee | 3SIEK 112M4-HS-F (60 Nm) | 3SIEK 112M4-HS-F | 112 | 4 | 4 | B5s | B5 (IM 3001) of afgeleiden | B5s flens | F (155°C) temperatuurstijging-klasse B (max. 80K) | S1 (continu bedrijf) | -20 to +40°C | ≤ 1000m boven zeeniveau | 1 | IC416 (TEFV) | IP55 | Nee | 55.5 | 400 | 690 | 50 | ∆ | Y | 4 | 4 | 1455 | 1455 | 88.5 | 89 | 88.6 | 88.5 | 89 | 88.6 | 0.8 | 0.8 | 8.1 | 4.7 | 7 | 7 | 56.7 | 32.9 | 26.3 | 26.3 | 2.1 | 2.1 | 55.23 | 55.23 | 3 | 3 | 78.9 | 78.9 | 0.0115 | 58 dB(A) | 6306 2Z C3 | 6306 2Z C3 | Gesloten lagersmering | Aandrijfzijde | A (halve spie) | Linksom / Rechtsom | RAL 5010 (Gentiaanblauw) | Aluminium | Gietijzer |  |  | M25 (1x), M20 (1x) | Naar rechts | Ø28 x 60 mm | 8 x 7 x 50 mm | M10 | 1.92 | 1.58 | 1.5 | 1.19 | 1.96 | Inclusief PTC 140°C |  | 1311M004E35ALD3 | TD-221 | BV-204 | CV-104 | NL | Rem (IC416) | H2SP 112 | 60 Nm | Nee | 400 V AC | 207 V DC | B2-1P-600 | Bg 112 | 0.27 | 64 | 0.35 | 87 | 0.2 | 87 | 0.36 | 88 | 0.29 | 93 | 0.17 | 93
Datasheet NL 3SIE 112M6-HS-F B3 (2,2kW-230.400V-50Hz) | 1311M006025ALD3 | Cantoni Motor | 3-fase motor | 3-fase (standaard) | IE3 | IE3 Premium Efficiëntie | 3SIE 112M6-HS-F | Ja | 3SIE 112M6-HS-F (60 Nm) | 3SIE 112M6-HS-F | 112 | 2.2 | 6 | B3 | B3 (IM 1001) of afgeleiden | Voeten | F (155°C) temperatuurstijging-klasse B (max. 80K) | S1 (continu bedrijf) | -20 to +40°C | ≤ 1000m boven zeeniveau | 1 | IC416 (TEFV) | IP55 | Nee | 45.8 | 230 | 400 | 50 | ∆ | Y | 2.2 | 2.2 | 965 | 965 | 81.3 | 84.1 | 84.3 | 81.3 | 84.1 | 84.3 | 0.63 | 0.63 | 10.4 | 6 | 5.5 | 5.5 | 57.2 | 33 | 21.8 | 21.8 | 2.2 | 2.2 | 47.96 | 47.96 | 3.3 | 3.3 | 71.94 | 71.94 | 0.0177 | 53 dB(A) | 6306 2Z C3 | 6306 2Z C3 | Gesloten lagersmering | Aandrijfzijde | A (halve spie) | Linksom / Rechtsom | RAL 5010 (Gentiaanblauw) | Aluminium | Gietijzer | Aluminium (geschroefd) | Boven | M25 (1x), M20 (1x) | Naar rechts | Ø28 x 60 mm | 8 x 7 x 50 mm | M10 | 2.2 | 1.8 | 1.69 | 1.26 | 2.2 | Inclusief PTC 140°C |  | 1311M002035ALD3 | TD-221 | BV-204 | CV-104 | NL | Rem (IC416) | H2SP 112 | 60 Nm | Nee | 400 V AC | 207 V DC | B2-1P-600 | Bg 112 | 0.27 | 64 | 0.35 | 87 | 0.2 | 87 | 0.36 | 88 | 0.29 | 93 | 0.17 | 93
Datasheet NL 3SIE 112M6-HS-F B3 (2,2kW-400.690V-50Hz) | 1311M006035ALD3 | Cantoni Motor | 3-fase motor | 3-fase (standaard) | IE3 | IE3 Premium Efficiëntie | 3SIE 112M6-HS-F | Nee | 3SIE 112M6-HS-F (60 Nm) | 3SIE 112M6-HS-F | 112 | 2.2 | 6 | B3 | B3 (IM 1001) of afgeleiden | Voeten | F (155°C) temperatuurstijging-klasse B (max. 80K) | S1 (continu bedrijf) | -20 to +40°C | ≤ 1000m boven zeeniveau | 1 | IC416 (TEFV) | IP55 | Nee | 45.8 | 400 | 690 | 50 | ∆ | Y | 2.2 | 2.2 | 965 | 965 | 81.3 | 84.1 | 84.3 | 81.3 | 84.1 | 84.3 | 0.63 | 0.63 | 6 | 3.5 | 5.5 | 5.5 | 33 | 19.25 | 21.8 | 21.8 | 2.2 | 2.2 | 47.96 | 47.96 | 3.3 | 3.3 | 71.94 | 71.94 | 0.0177 | 53 dB(A) | 6306 2Z C3 | 6306 2Z C3 | Gesloten lagersmering | Aandrijfzijde | A (halve spie) | Linksom / Rechtsom | RAL 5010 (Gentiaanblauw) | Aluminium | Gietijzer | Aluminium (geschroefd) | Boven | M25 (1x), M20 (1x) | Naar rechts | Ø28 x 60 mm | 8 x 7 x 50 mm | M10 | 2.2 | 1.8 | 1.69 | 1.26 | 2.2 | Inclusief PTC 140°C |  | 1311M002035ALD3 | TD-221 | BV-204 | CV-104 | NL | Rem (IC416) | H2SP 112 | 60 Nm | Nee | 400 V AC | 207 V DC | B2-1P-600 | Bg 112 | 0.27 | 64 | 0.35 | 87 | 0.2 | 87 | 0.36 | 88 | 0.29 | 93 | 0.17 | 93
Datasheet NL 3SIEL 112M6-HS-F B35 (2,2kW-230.400V-50Hz) | 1311M006125ALD3 | Cantoni Motor | 3-fase motor | 3-fase (standaard) | IE3 | IE3 Premium Efficiëntie | 3SIE 112M6-HS-F | Nee | 3SIEL 112M6-HS-F (60 Nm) | 3SIEL 112M6-HS-F | 112 | 2.2 | 6 | B3/B5 | B35 (IM 2001) of afgeleiden | Voeten en B5 flens | F (155°C) temperatuurstijging-klasse B (max. 80K) | S1 (continu bedrijf) | -20 to +40°C | ≤ 1000m boven zeeniveau | 1 | IC416 (TEFV) | IP55 | Nee | 48.5 | 230 | 400 | 50 | ∆ | Y | 2.2 | 2.2 | 965 | 965 | 81.3 | 84.1 | 84.3 | 81.3 | 84.1 | 84.3 | 0.63 | 0.63 | 10.4 | 6 | 5.5 | 5.5 | 57.2 | 33 | 21.8 | 21.8 | 2.2 | 2.2 | 47.96 | 47.96 | 3.3 | 3.3 | 71.94 | 71.94 | 0.0177 | 53 dB(A) | 6306 2Z C3 | 6306 2Z C3 | Gesloten lagersmering | Aandrijfzijde | A (halve spie) | Linksom / Rechtsom | RAL 5010 (Gentiaanblauw) | Aluminium | Gietijzer | Aluminium (geschroefd) | Boven | M25 (1x), M20 (1x) | Naar rechts | Ø28 x 60 mm | 8 x 7 x 50 mm | M10 | 2.2 | 1.8 | 1.69 | 1.26 | 2.2 | Inclusief PTC 140°C |  | 1311M002135ALD3 | TD-221 | BV-204 | CV-104 | NL | Rem (IC416) | H2SP 112 | 60 Nm | Nee | 400 V AC | 207 V DC | B2-1P-600 | Bg 112 | 0.27 | 64 | 0.35 | 87 | 0.2 | 87 | 0.36 | 88 | 0.29 | 93 | 0.17 | 93
Datasheet NL 3SIEL 112M6-HS-F B35 (2,2kW-400.690V-50Hz) | 1311M006135ALD3 | Cantoni Motor | 3-fase motor | 3-fase (standaard) | IE3 | IE3 Premium Efficiëntie | 3SIE 112M6-HS-F | Nee | 3SIEL 112M6-HS-F (60 Nm) | 3SIEL 112M6-HS-F | 112 | 2.2 | 6 | B3/B5 | B35 (IM 2001) of afgeleiden | Voeten en B5 flens | F (155°C) temperatuurstijging-klasse B (max. 80K) | S1 (continu bedrijf) | -20 to +40°C | ≤ 1000m boven zeeniveau | 1 | IC416 (TEFV) | IP55 | Nee | 48.5 | 400 | 690 | 50 | ∆ | Y | 2.2 | 2.2 | 965 | 965 | 81.3 | 84.1 | 84.3 | 81.3 | 84.1 | 84.3 | 0.63 | 0.63 | 6 | 3.5 | 5.5 | 5.5 | 33 | 19.25 | 21.8 | 21.8 | 2.2 | 2.2 | 47.96 | 47.96 | 3.3 | 3.3 | 71.94 | 71.94 | 0.0177 | 53 dB(A) | 6306 2Z C3 | 6306 2Z C3 | Gesloten lagersmering | Aandrijfzijde | A (halve spie) | Linksom / Rechtsom | RAL 5010 (Gentiaanblauw) | Aluminium | Gietijzer | Aluminium (geschroefd) | Boven | M25 (1x), M20 (1x) | Naar rechts | Ø28 x 60 mm | 8 x 7 x 50 mm | M10 | 2.2 | 1.8 | 1.69 | 1.26 | 2.2 | Inclusief PTC 140°C |  | 1311M002135ALD3 | TD-221 | BV-204 | CV-104 | NL | Rem (IC416) | H2SP 112 | 60 Nm | Nee | 400 V AC | 207 V DC | B2-1P-600 | Bg 112 | 0.27 | 64 | 0.35 | 87 | 0.2 | 87 | 0.36 | 88 | 0.29 | 93 | 0.17 | 93
Datasheet NL 3SIEL 112M6-HS-F B34A (2,2kW-230.400V-50Hz) | 1311M006225ALD3 | Cantoni Motor | 3-fase motor | 3-fase (standaard) | IE3 | IE3 Premium Efficiëntie | 3SIE 112M6-HS-F | Nee | 3SIEL 112M6-HS-F (60 Nm) | 3SIEL 112M6-HS-F | 112 | 2.2 | 6 | B3/B14A | B34 (IM 2101) of afgeleiden | Voeten en B14A flens | F (155°C) temperatuurstijging-klasse B (max. 80K) | S1 (continu bedrijf) | -20 to +40°C | ≤ 1000m boven zeeniveau | 1 | IC416 (TEFV) | IP55 | Nee | 47 | 230 | 400 | 50 | ∆ | Y | 2.2 | 2.2 | 965 | 965 | 81.3 | 84.1 | 84.3 | 81.3 | 84.1 | 84.3 | 0.63 | 0.63 | 10.4 | 6 | 5.5 | 5.5 | 57.2 | 33 | 21.8 | 21.8 | 2.2 | 2.2 | 47.96 | 47.96 | 3.3 | 3.3 | 71.94 | 71.94 | 0.0177 | 53 dB(A) | 6306 2Z C3 | 6306 2Z C3 | Gesloten lagersmering | Aandrijfzijde | A (halve spie) | Linksom / Rechtsom | RAL 5010 (Gentiaanblauw) | Aluminium | Gietijzer | Aluminium (geschroefd) | Boven | M25 (1x), M20 (1x) | Naar rechts | Ø28 x 60 mm | 8 x 7 x 50 mm | M10 | 2.2 | 1.8 | 1.69 | 1.26 | 2.2 | Inclusief PTC 140°C |  | 1311M002235ALD3 | TD-221 | BV-204 | CV-104 | NL | Rem (IC416) | H2SP 112 | 60 Nm | Nee | 400 V AC | 207 V DC | B2-1P-600 | Bg 112 | 0.27 | 64 | 0.35 | 87 | 0.2 | 87 | 0.36 | 88 | 0.29 | 93 | 0.17 | 93
Datasheet NL 3SIEL 112M6-HS-F B34A (2,2kW-400.690V-50Hz) | 1311M006235ALD3 | Cantoni Motor | 3-fase motor | 3-fase (standaard) | IE3 | IE3 Premium Efficiëntie | 3SIE 112M6-HS-F | Nee | 3SIEL 112M6-HS-F (60 Nm) | 3SIEL 112M6-HS-F | 112 | 2.2 | 6 | B3/B14A | B34 (IM 2101) of afgeleiden | Voeten en B14A flens | F (155°C) temperatuurstijging-klasse B (max. 80K) | S1 (continu bedrijf) | -20 to +40°C | ≤ 1000m boven zeeniveau | 1 | IC416 (TEFV) | IP55 | Nee | 47 | 400 | 690 | 50 | ∆ | Y | 2.2 | 2.2 | 965 | 965 | 81.3 | 84.1 | 84.3 | 81.3 | 84.1 | 84.3 | 0.63 | 0.63 | 6 | 3.5 | 5.5 | 5.5 | 33 | 19.25 | 21.8 | 21.8 | 2.2 | 2.2 | 47.96 | 47.96 | 3.3 | 3.3 | 71.94 | 71.94 | 0.0177 | 53 dB(A) | 6306 2Z C3 | 6306 2Z C3 | Gesloten lagersmering | Aandrijfzijde | A (halve spie) | Linksom / Rechtsom | RAL 5010 (Gentiaanblauw) | Aluminium | Gietijzer | Aluminium (geschroefd) | Boven | M25 (1x), M20 (1x) | Naar rechts | Ø28 x 60 mm | 8 x 7 x 50 mm | M10 | 2.2 | 1.8 | 1.69 | 1.26 | 2.2 | Inclusief PTC 140°C |  | 1311M002235ALD3 | TD-221 | BV-204 | CV-104 | NL | Rem (IC416) | H2SP 112 | 60 Nm | Nee | 400 V AC | 207 V DC | B2-1P-600 | Bg 112 | 0.27 | 64 | 0.35 | 87 | 0.2 | 87 | 0.36 | 88 | 0.29 | 93 | 0.17 | 93
Datasheet NL 3SIEL 112M6-HS-F B34B (2,2kW-230.400V-50Hz) | 1311M006325ALD3 | Cantoni Motor | 3-fase motor | 3-fase (standaard) | IE3 | IE3 Premium Efficiëntie | 3SIE 112M6-HS-F | Nee | 3SIEL 112M6-HS-F (60 Nm) | 3SIEL 112M6-HS-F | 112 | 2.2 | 6 | B3/B14B | B34 (IM 2101) of afgeleiden | Voeten en B14B flens | F (155°C) temperatuurstijging-klasse B (max. 80K) | S1 (continu bedrijf) | -20 to +40°C | ≤ 1000m boven zeeniveau | 1 | IC416 (TEFV) | IP55 | Nee | 48 | 230 | 400 | 50 | ∆ | Y | 2.2 | 2.2 | 965 | 965 | 81.3 | 84.1 | 84.3 | 81.3 | 84.1 | 84.3 | 0.63 | 0.63 | 10.4 | 6 | 5.5 | 5.5 | 57.2 | 33 | 21.8 | 21.8 | 2.2 | 2.2 | 47.96 | 47.96 | 3.3 | 3.3 | 71.94 | 71.94 | 0.0177 | 53 dB(A) | 6306 2Z C3 | 6306 2Z C3 | Gesloten lagersmering | Aandrijfzijde | A (halve spie) | Linksom / Rechtsom | RAL 5010 (Gentiaanblauw) | Aluminium | Gietijzer | Aluminium (geschroefd) | Boven | M25 (1x), M20 (1x) | Naar rechts | Ø28 x 60 mm | 8 x 7 x 50 mm | M10 | 2.2 | 1.8 | 1.69 | 1.26 | 2.2 | Inclusief PTC 140°C |  | 1311M002335ALD3 | TD-221 | BV-204 | CV-104 | NL | Rem (IC416) | H2SP 112 | 60 Nm | Nee | 400 V AC | 207 V DC | B2-1P-600 | Bg 112 | 0.27 | 64 | 0.35 | 87 | 0.2 | 87 | 0.36 | 88 | 0.29 | 93 | 0.17 | 93
Datasheet NL 3SIEL 112M6-HS-F B34B (2,2kW-400.690V-50Hz) | 1311M006335ALD3 | Cantoni Motor | 3-fase motor | 3-fase (standaard) | IE3 | IE3 Premium Efficiëntie | 3SIE 112M6-HS-F | Nee | 3SIEL 112M6-HS-F (60 Nm) | 3SIEL 112M6-HS-F | 112 | 2.2 | 6 | B3/B14B | B34 (IM 2101) of afgeleiden | Voeten en B14B flens | F (155°C) temperatuurstijging-klasse B (max. 80K) | S1 (continu bedrijf) | -20 to +40°C | ≤ 1000m boven zeeniveau | 1 | IC416 (TEFV) | IP55 | Nee | 48 | 400 | 690 | 50 | ∆ | Y | 2.2 | 2.2 | 965 | 965 | 81.3 | 84.1 | 84.3 | 81.3 | 84.1 | 84.3 | 0.63 | 0.63 | 6 | 3.5 | 5.5 | 5.5 | 33 | 19.25 | 21.8 | 21.8 | 2.2 | 2.2 | 47.96 | 47.96 | 3.3 | 3.3 | 71.94 | 71.94 | 0.0177 | 53 dB(A) | 6306 2Z C3 | 6306 2Z C3 | Gesloten lagersmering | Aandrijfzijde | A (halve spie) | Linksom / Rechtsom | RAL 5010 (Gentiaanblauw) | Aluminium | Gietijzer | Aluminium (geschroefd) | Boven | M25 (1x), M20 (1x) | Naar rechts | Ø28 x 60 mm | 8 x 7 x 50 mm | M10 | 2.2 | 1.8 | 1.69 | 1.26 | 2.2 | Inclusief PTC 140°C |  | 1311M002335ALD3 | TD-221 | BV-204 | CV-104 | NL | Rem (IC416) | H2SP 112 | 60 Nm | Nee | 400 V AC | 207 V DC | B2-1P-600 | Bg 112 | 0.27 | 64 | 0.35 | 87 | 0.2 | 87 | 0.36 | 88 | 0.29 | 93 | 0.17 | 93
Datasheet NL 3SIEK 112M6-HS-F B5 (2,2kW-230.400V-50Hz) | 1311M006425ALD3 | Cantoni Motor | 3-fase motor | 3-fase (standaard) | IE3 | IE3 Premium Efficiëntie | 3SIE 112M6-HS-F | Nee | 3SIEK 112M6-HS-F (60 Nm) | 3SIEK 112M6-HS-F | 112 | 2.2 | 6 | B5 | B5 (IM 3001) of afgeleiden | B5 flens | F (155°C) temperatuurstijging-klasse B (max. 80K) | S1 (continu bedrijf) | -20 to +40°C | ≤ 1000m boven zeeniveau | 1 | IC416 (TEFV) | IP55 | Nee | 48.5 | 230 | 400 | 50 | ∆ | Y | 2.2 | 2.2 | 965 | 965 | 81.3 | 84.1 | 84.3 | 81.3 | 84.1 | 84.3 | 0.63 | 0.63 | 10.4 | 6 | 5.5 | 5.5 | 57.2 | 33 | 21.8 | 21.8 | 2.2 | 2.2 | 47.96 | 47.96 | 3.3 | 3.3 | 71.94 | 71.94 | 0.0177 | 53 dB(A) | 6306 2Z C3 | 6306 2Z C3 | Gesloten lagersmering | Aandrijfzijde | A (halve spie) | Linksom / Rechtsom | RAL 5010 (Gentiaanblauw) | Aluminium | Gietijzer |  |  | M25 (1x), M20 (1x) | Naar rechts | Ø28 x 60 mm | 8 x 7 x 50 mm | M10 | 2.2 | 1.8 | 1.69 | 1.26 | 2.2 | Inclusief PTC 140°C |  | 1311M002435ALD3 | TD-221 | BV-204 | CV-104 | NL | Rem (IC416) | H2SP 112 | 60 Nm | Nee | 400 V AC | 207 V DC | B2-1P-600 | Bg 112 | 0.27 | 64 | 0.35 | 87 | 0.2 | 87 | 0.36 | 88 | 0.29 | 93 | 0.17 | 93
Datasheet NL 3SIEK 112M6-HS-F B5 (2,2kW-400.690V-50Hz) | 1311M006435ALD3 | Cantoni Motor | 3-fase motor | 3-fase (standaard) | IE3 | IE3 Premium Efficiëntie | 3SIE 112M6-HS-F | Nee | 3SIEK 112M6-HS-F (60 Nm) | 3SIEK 112M6-HS-F | 112 | 2.2 | 6 | B5 | B5 (IM 3001) of afgeleiden | B5 flens | F (155°C) temperatuurstijging-klasse B (max. 80K) | S1 (continu bedrijf) | -20 to +40°C | ≤ 1000m boven zeeniveau | 1 | IC416 (TEFV) | IP55 | Nee | 48.5 | 400 | 690 | 50 | ∆ | Y | 2.2 | 2.2 | 965 | 965 | 81.3 | 84.1 | 84.3 | 81.3 | 84.1 | 84.3 | 0.63 | 0.63 | 6 | 3.5 | 5.5 | 5.5 | 33 | 19.25 | 21.8 | 21.8 | 2.2 | 2.2 | 47.96 | 47.96 | 3.3 | 3.3 | 71.94 | 71.94 | 0.0177 | 53 dB(A) | 6306 2Z C3 | 6306 2Z C3 | Gesloten lagersmering | Aandrijfzijde | A (halve spie) | Linksom / Rechtsom | RAL 5010 (Gentiaanblauw) | Aluminium | Gietijzer |  |  | M25 (1x), M20 (1x) | Naar rechts | Ø28 x 60 mm | 8 x 7 x 50 mm | M10 | 2.2 | 1.8 | 1.69 | 1.26 | 2.2 | Inclusief PTC 140°C |  | 1311M002435ALD3 | TD-221 | BV-204 | CV-104 | NL | Rem (IC416) | H2SP 112 | 60 Nm | Nee | 400 V AC | 207 V DC | B2-1P-600 | Bg 112 | 0.27 | 64 | 0.35 | 87 | 0.2 | 87 | 0.36 | 88 | 0.29 | 93 | 0.17 | 93
Datasheet NL 3SIEK 112M6-HS-F B14A (2,2kW-230.400V-50Hz) | 1311M006625ALD3 | Cantoni Motor | 3-fase motor | 3-fase (standaard) | IE3 | IE3 Premium Efficiëntie | 3SIE 112M6-HS-F | Nee | 3SIEK 112M6-HS-F (60 Nm) | 3SIEK 112M6-HS-F | 112 | 2.2 | 6 | B14A | B14 (IM 3601) of afgeleiden | B14A flens | F (155°C) temperatuurstijging-klasse B (max. 80K) | S1 (continu bedrijf) | -20 to +40°C | ≤ 1000m boven zeeniveau | 1 | IC416 (TEFV) | IP55 | Nee | 47 | 230 | 400 | 50 | ∆ | Y | 2.2 | 2.2 | 965 | 965 | 81.3 | 84.1 | 84.3 | 81.3 | 84.1 | 84.3 | 0.63 | 0.63 | 10.4 | 6 | 5.5 | 5.5 | 57.2 | 33 | 21.8 | 21.8 | 2.2 | 2.2 | 47.96 | 47.96 | 3.3 | 3.3 | 71.94 | 71.94 | 0.0177 | 53 dB(A) | 6306 2Z C3 | 6306 2Z C3 | Gesloten lagersmering | Aandrijfzijde | A (halve spie) | Linksom / Rechtsom | RAL 5010 (Gentiaanblauw) | Aluminium | Gietijzer |  |  | M25 (1x), M20 (1x) | Naar rechts | Ø28 x 60 mm | 8 x 7 x 50 mm | M10 | 2.2 | 1.8 | 1.69 | 1.26 | 2.2 | Inclusief PTC 140°C |  | 1311M002635ALD3 | TD-221 | BV-204 | CV-104 | NL | Rem (IC416) | H2SP 112 | 60 Nm | Nee | 400 V AC | 207 V DC | B2-1P-600 | Bg 112 | 0.27 | 64 | 0.35 | 87 | 0.2 | 87 | 0.36 | 88 | 0.29 | 93 | 0.17 | 93
Datasheet NL 3SIEK 112M6-HS-F B14A (2,2kW-400.690V-50Hz) | 1311M006635ALD3 | Cantoni Motor | 3-fase motor | 3-fase (standaard) | IE3 | IE3 Premium Efficiëntie | 3SIE 112M6-HS-F | Nee | 3SIEK 112M6-HS-F (60 Nm) | 3SIEK 112M6-HS-F | 112 | 2.2 | 6 | B14A | B14 (IM 3601) of afgeleiden | B14A flens | F (155°C) temperatuurstijging-klasse B (max. 80K) | S1 (continu bedrijf) | -20 to +40°C | ≤ 1000m boven zeeniveau | 1 | IC416 (TEFV) | IP55 | Nee | 47 | 400 | 690 | 50 | ∆ | Y | 2.2 | 2.2 | 965 | 965 | 81.3 | 84.1 | 84.3 | 81.3 | 84.1 | 84.3 | 0.63 | 0.63 | 6 | 3.5 | 5.5 | 5.5 | 33 | 19.25 | 21.8 | 21.8 | 2.2 | 2.2 | 47.96 | 47.96 | 3.3 | 3.3 | 71.94 | 71.94 | 0.0177 | 53 dB(A) | 6306 2Z C3 | 6306 2Z C3 | Gesloten lagersmering | Aandrijfzijde | A (halve spie) | Linksom / Rechtsom | RAL 5010 (Gentiaanblauw) | Aluminium | Gietijzer |  |  | M25 (1x), M20 (1x) | Naar rechts | Ø28 x 60 mm | 8 x 7 x 50 mm | M10 | 2.2 | 1.8 | 1.69 | 1.26 | 2.2 | Inclusief PTC 140°C |  | 1311M002635ALD3 | TD-221 | BV-204 | CV-104 | NL | Rem (IC416) | H2SP 112 | 60 Nm | Nee | 400 V AC | 207 V DC | B2-1P-600 | Bg 112 | 0.27 | 64 | 0.35 | 87 | 0.2 | 87 | 0.36 | 88 | 0.29 | 93 | 0.17 | 93
Datasheet NL 3SIEK 112M6-HS-F B14B (2,2kW-230.400V-50Hz) | 1311M006825ALD3 | Cantoni Motor | 3-fase motor | 3-fase (standaard) | IE3 | IE3 Premium Efficiëntie | 3SIE 112M6-HS-F | Nee | 3SIEK 112M6-HS-F (60 Nm) | 3SIEK 112M6-HS-F | 112 | 2.2 | 6 | B14B | B14 (IM 3601) of afgeleiden | B14B flens | F (155°C) temperatuurstijging-klasse B (max. 80K) | S1 (continu bedrijf) | -20 to +40°C | ≤ 1000m boven zeeniveau | 1 | IC416 (TEFV) | IP55 | Nee | 48 | 230 | 400 | 50 | ∆ | Y | 2.2 | 2.2 | 965 | 965 | 81.3 | 84.1 | 84.3 | 81.3 | 84.1 | 84.3 | 0.63 | 0.63 | 10.4 | 6 | 5.5 | 5.5 | 57.2 | 33 | 21.8 | 21.8 | 2.2 | 2.2 | 47.96 | 47.96 | 3.3 | 3.3 | 71.94 | 71.94 | 0.0177 | 53 dB(A) | 6306 2Z C3 | 6306 2Z C3 | Gesloten lagersmering | Aandrijfzijde | A (halve spie) | Linksom / Rechtsom | RAL 5010 (Gentiaanblauw) | Aluminium | Gietijzer |  |  | M25 (1x), M20 (1x) | Naar rechts | Ø28 x 60 mm | 8 x 7 x 50 mm | M10 | 2.2 | 1.8 | 1.69 | 1.26 | 2.2 | Inclusief PTC 140°C |  | 1311M002835ALD3 | TD-221 | BV-204 | CV-104 | NL | Rem (IC416) | H2SP 112 | 60 Nm | Nee | 400 V AC | 207 V DC | B2-1P-600 | Bg 112 | 0.27 | 64 | 0.35 | 87 | 0.2 | 87 | 0.36 | 88 | 0.29 | 93 | 0.17 | 93
Datasheet NL 3SIEK 112M6-HS-F B14B (2,2kW-400.690V-50Hz) | 1311M006835ALD3 | Cantoni Motor | 3-fase motor | 3-fase (standaard) | IE3 | IE3 Premium Efficiëntie | 3SIE 112M6-HS-F | Nee | 3SIEK 112M6-HS-F (60 Nm) | 3SIEK 112M6-HS-F | 112 | 2.2 | 6 | B14B | B14 (IM 3601) of afgeleiden | B14B flens | F (155°C) temperatuurstijging-klasse B (max. 80K) | S1 (continu bedrijf) | -20 to +40°C | ≤ 1000m boven zeeniveau | 1 | IC416 (TEFV) | IP55 | Nee | 48 | 400 | 690 | 50 | ∆ | Y | 2.2 | 2.2 | 965 | 965 | 81.3 | 84.1 | 84.3 | 81.3 | 84.1 | 84.3 | 0.63 | 0.63 | 6 | 3.5 | 5.5 | 5.5 | 33 | 19.25 | 21.8 | 21.8 | 2.2 | 2.2 | 47.96 | 47.96 | 3.3 | 3.3 | 71.94 | 71.94 | 0.0177 | 53 dB(A) | 6306 2Z C3 | 6306 2Z C3 | Gesloten lagersmering | Aandrijfzijde | A (halve spie) | Linksom / Rechtsom | RAL 5010 (Gentiaanblauw) | Aluminium | Gietijzer |  |  | M25 (1x), M20 (1x) | Naar rechts | Ø28 x 60 mm | 8 x 7 x 50 mm | M10 | 2.2 | 1.8 | 1.69 | 1.26 | 2.2 | Inclusief PTC 140°C |  | 1311M002835ALD3 | TD-221 | BV-204 | CV-104 | NL | Rem (IC416) | H2SP 112 | 60 Nm | Nee | 400 V AC | 207 V DC | B2-1P-600 | Bg 112 | 0.27 | 64 | 0.35 | 87 | 0.2 | 87 | 0.36 | 88 | 0.29 | 93 | 0.17 | 93
Datasheet NL 3SIEL 112M6-HS-F B35s (2,2kW-230.400V-50Hz) | 1311M006D25ALD3 | Cantoni Motor | 3-fase motor | 3-fase (standaard) | IE3 | IE3 Premium Efficiëntie | 3SIE 112M6-HS-F | Nee | 3SIEL 112M6-HS-F (60 Nm) | 3SIEL 112M6-HS-F | 112 | 2.2 | 6 | B3/B5s | B35 (IM 2001) of afgeleiden | Voeten en B5s flens | F (155°C) temperatuurstijging-klasse B (max. 80K) | S1 (continu bedrijf) | -20 to +40°C | ≤ 1000m boven zeeniveau | 1 | IC416 (TEFV) | IP55 | Nee | 48 | 230 | 400 | 50 | ∆ | Y | 2.2 | 2.2 | 965 | 965 | 81.3 | 84.1 | 84.3 | 81.3 | 84.1 | 84.3 | 0.63 | 0.63 | 10.4 | 6 | 5.5 | 5.5 | 57.2 | 33 | 21.8 | 21.8 | 2.2 | 2.2 | 47.96 | 47.96 | 3.3 | 3.3 | 71.94 | 71.94 | 0.0177 | 53 dB(A) | 6306 2Z C3 | 6306 2Z C3 | Gesloten lagersmering | Aandrijfzijde | A (halve spie) | Linksom / Rechtsom | RAL 5010 (Gentiaanblauw) | Aluminium | Gietijzer | Aluminium (geschroefd) | Boven | M25 (1x), M20 (1x) | Naar rechts | Ø28 x 60 mm | 8 x 7 x 50 mm | M10 | 2.2 | 1.8 | 1.69 | 1.26 | 2.2 | Inclusief PTC 140°C |  | 1311M002D35ALD3 | TD-221 | BV-204 | CV-104 | NL | Rem (IC416) | H2SP 112 | 60 Nm | Nee | 400 V AC | 207 V DC | B2-1P-600 | Bg 112 | 0.27 | 64 | 0.35 | 87 | 0.2 | 87 | 0.36 | 88 | 0.29 | 93 | 0.17 | 93
Datasheet NL 3SIEL 112M6-HS-F B35s (2,2kW-400.690V-50Hz) | 1311M006D35ALD3 | Cantoni Motor | 3-fase motor | 3-fase (standaard) | IE3 | IE3 Premium Efficiëntie | 3SIE 112M6-HS-F | Nee | 3SIEL 112M6-HS-F (60 Nm) | 3SIEL 112M6-HS-F | 112 | 2.2 | 6 | B3/B5s | B35 (IM 2001) of afgeleiden | Voeten en B5s flens | F (155°C) temperatuurstijging-klasse B (max. 80K) | S1 (continu bedrijf) | -20 to +40°C | ≤ 1000m boven zeeniveau | 1 | IC416 (TEFV) | IP55 | Nee | 48 | 400 | 690 | 50 | ∆ | Y | 2.2 | 2.2 | 965 | 965 | 81.3 | 84.1 | 84.3 | 81.3 | 84.1 | 84.3 | 0.63 | 0.63 | 6 | 3.5 | 5.5 | 5.5 | 33 | 19.25 | 21.8 | 21.8 | 2.2 | 2.2 | 47.96 | 47.96 | 3.3 | 3.3 | 71.94 | 71.94 | 0.0177 | 53 dB(A) | 6306 2Z C3 | 6306 2Z C3 | Gesloten lagersmering | Aandrijfzijde | A (halve spie) | Linksom / Rechtsom | RAL 5010 (Gentiaanblauw) | Aluminium | Gietijzer | Aluminium (geschroefd) | Boven | M25 (1x), M20 (1x) | Naar rechts | Ø28 x 60 mm | 8 x 7 x 50 mm | M10 | 2.2 | 1.8 | 1.69 | 1.26 | 2.2 | Inclusief PTC 140°C |  | 1311M002D35ALD3 | TD-221 | BV-204 | CV-104 | NL | Rem (IC416) | H2SP 112 | 60 Nm | Nee | 400 V AC | 207 V DC | B2-1P-600 | Bg 112 | 0.27 | 64 | 0.35 | 87 | 0.2 | 87 | 0.36 | 88 | 0.29 | 93 | 0.17 | 93
Datasheet NL 3SIEK 112M6-HS-F B5s (2,2kW-230.400V-50Hz) | 1311M006E25ALD3 | Cantoni Motor | 3-fase motor | 3-fase (standaard) | IE3 | IE3 Premium Efficiëntie | 3SIE 112M6-HS-F | Nee | 3SIEK 112M6-HS-F (60 Nm) | 3SIEK 112M6-HS-F | 112 | 2.2 | 6 | B5s | B5 (IM 3001) of afgeleiden | B5s flens | F (155°C) temperatuurstijging-klasse B (max. 80K) | S1 (continu bedrijf) | -20 to +40°C | ≤ 1000m boven zeeniveau | 1 | IC416 (TEFV) | IP55 | Nee | 48 | 230 | 400 | 50 | ∆ | Y | 2.2 | 2.2 | 965 | 965 | 81.3 | 84.1 | 84.3 | 81.3 | 84.1 | 84.3 | 0.63 | 0.63 | 10.4 | 6 | 5.5 | 5.5 | 57.2 | 33 | 21.8 | 21.8 | 2.2 | 2.2 | 47.96 | 47.96 | 3.3 | 3.3 | 71.94 | 71.94 | 0.0177 | 53 dB(A) | 6306 2Z C3 | 6306 2Z C3 | Gesloten lagersmering | Aandrijfzijde | A (halve spie) | Linksom / Rechtsom | RAL 5010 (Gentiaanblauw) | Aluminium | Gietijzer |  |  | M25 (1x), M20 (1x) | Naar rechts | Ø28 x 60 mm | 8 x 7 x 50 mm | M10 | 2.2 | 1.8 | 1.69 | 1.26 | 2.2 | Inclusief PTC 140°C |  | 1311M002E35ALD3 | TD-221 | BV-204 | CV-104 | NL | Rem (IC416) | H2SP 112 | 60 Nm | Nee | 400 V AC | 207 V DC | B2-1P-600 | Bg 112 | 0.27 | 64 | 0.35 | 87 | 0.2 | 87 | 0.36 | 88 | 0.29 | 93 | 0.17 | 93
Datasheet NL 3SIEK 112M6-HS-F B5s (2,2kW-400.690V-50Hz) | 1311M006E35ALD3 | Cantoni Motor | 3-fase motor | 3-fase (standaard) | IE3 | IE3 Premium Efficiëntie | 3SIE 112M6-HS-F | Nee | 3SIEK 112M6-HS-F (60 Nm) | 3SIEK 112M6-HS-F | 112 | 2.2 | 6 | B5s | B5 (IM 3001) of afgeleiden | B5s flens | F (155°C) temperatuurstijging-klasse B (max. 80K) | S1 (continu bedrijf) | -20 to +40°C | ≤ 1000m boven zeeniveau | 1 | IC416 (TEFV) | IP55 | Nee | 48 | 400 | 690 | 50 | ∆ | Y | 2.2 | 2.2 | 965 | 965 | 81.3 | 84.1 | 84.3 | 81.3 | 84.1 | 84.3 | 0.63 | 0.63 | 6 | 3.5 | 5.5 | 5.5 | 33 | 19.25 | 21.8 | 21.8 | 2.2 | 2.2 | 47.96 | 47.96 | 3.3 | 3.3 | 71.94 | 71.94 | 0.0177 | 53 dB(A) | 6306 2Z C3 | 6306 2Z C3 | Gesloten lagersmering | Aandrijfzijde | A (halve spie) | Linksom / Rechtsom | RAL 5010 (Gentiaanblauw) | Aluminium | Gietijzer |  |  | M25 (1x), M20 (1x) | Naar rechts | Ø28 x 60 mm | 8 x 7 x 50 mm | M10 | 2.2 | 1.8 | 1.69 | 1.26 | 2.2 | Inclusief PTC 140°C |  | 1311M002E35ALD3 | TD-221 | BV-204 | CV-104 | NL | Rem (IC416) | H2SP 112 | 60 Nm | Nee | 400 V AC | 207 V DC | B2-1P-600 | Bg 112 | 0.27 | 64 | 0.35 | 87 | 0.2 | 87 | 0.36 | 88 | 0.29 | 93 | 0.17 | 93
Datasheet NL 3SIE 112M8-HS-F B3 (1,5kW-230.400V-50Hz) | 1311M008025ALD3 | Cantoni Motor | 3-fase motor | 3-fase (standaard) | IE3 | IE3 Premium Efficiëntie | 3SIE 112M8-HS-F | Ja | 3SIE 112M8-HS-F (60 Nm) | 3SIE 112M8-HS-F | 112 | 1.5 | 8 | B3 | B3 (IM 1001) of afgeleiden | Voeten | F (155°C) temperatuurstijging-klasse B (max. 80K) | S1 (continu bedrijf) | -20 to +40°C | ≤ 1000m boven zeeniveau | 1 | IC416 (TEFV) | IP55 | Nee | 45.3 | 230 | 400 | 50 | ∆ | Y | 1.5 | 1.5 | 700 | 700 | 79.2 | 80.8 | 79.7 | 79.2 | 80.8 | 79.7 | 0.7 | 0.7 | 6.8 | 3.9 | 4.6 | 4.6 | 31.28 | 17.94 | 21 | 21 | 1.7 | 1.7 | 35.7 | 35.7 | 2.7 | 2.7 | 56.7 | 56.7 | 0.0168 | 47 dB(A) | 6306 2Z C3 | 6306 2Z C3 | Gesloten lagersmering | Aandrijfzijde | A (halve spie) | Linksom / Rechtsom | RAL 5010 (Gentiaanblauw) | Aluminium | Gietijzer | Aluminium | Boven | M25 (1x), M20 (1x) | Naar rechts | Ø28 x 60 mm | 8 x 7 x 50 mm | M10 | 1.05 | 0.97 | 1.05 | 0.25 | 0.4 | Inclusief PTC 140°C |  | 1311M002035ALD3 | TD-221 | BV-204 | CV-104 | NL | Rem (IC416) | H2SP 112 | 60 Nm | Nee | 400 V AC | 207 V DC | B2-1P-600 | Bg 112 | 0.27 | 64 | 0.35 | 87 | 0.2 | 87 | 0.36 | 88 | 0.29 | 93 | 0.17 | 93
Datasheet NL 3SIEL 112M8-HS-F B35 (1,5kW-230.400V-50Hz) | 1311M008125ALD3 | Cantoni Motor | 3-fase motor | 3-fase (standaard) | IE3 | IE3 Premium Efficiëntie | 3SIE 112M8-HS-F | Nee | 3SIEL 112M8-HS-F (60 Nm) | 3SIEL 112M8-HS-F | 112 | 1.5 | 8 | B3/B5 | B35 (IM 2001) of afgeleiden | Voeten en B5 flens | F (155°C) temperatuurstijging-klasse B (max. 80K) | S1 (continu bedrijf) | -20 to +40°C | ≤ 1000m boven zeeniveau | 1 | IC416 (TEFV) | IP55 | Nee | 48 | 230 | 400 | 50 | ∆ | Y | 1.5 | 1.5 | 700 | 700 | 79.2 | 80.8 | 79.7 | 79.2 | 80.8 | 79.7 | 0.7 | 0.7 | 6.8 | 3.9 | 4.6 | 4.6 | 31.28 | 17.94 | 21 | 21 | 1.7 | 1.7 | 35.7 | 35.7 | 2.7 | 2.7 | 56.7 | 56.7 | 0.0168 | 47 dB(A) | 6306 2Z C3 | 6306 2Z C3 | Gesloten lagersmering | Aandrijfzijde | A (halve spie) | Linksom / Rechtsom | RAL 5010 (Gentiaanblauw) | Aluminium | Gietijzer | Aluminium | Boven | M25 (1x), M20 (1x) | Naar rechts | Ø28 x 60 mm | 8 x 7 x 50 mm | M10 | 1.05 | 0.97 | 1.05 | 0.25 | 0.4 | Inclusief PTC 140°C |  | 1311M002135ALD3 | TD-221 | BV-204 | CV-104 | NL | Rem (IC416) | H2SP 112 | 60 Nm | Nee | 400 V AC | 207 V DC | B2-1P-600 | Bg 112 | 0.27 | 64 | 0.35 | 87 | 0.2 | 87 | 0.36 | 88 | 0.29 | 93 | 0.17 | 93
Datasheet NL 3SIEL 112M8-HS-F B34A (1,5kW-230.400V-50Hz) | 1311M008225ALD3 | Cantoni Motor | 3-fase motor | 3-fase (standaard) | IE3 | IE3 Premium Efficiëntie | 3SIE 112M8-HS-F | Nee | 3SIEL 112M8-HS-F (60 Nm) | 3SIEL 112M8-HS-F | 112 | 1.5 | 8 | B3/B14A | B34 (IM 2101) of afgeleiden | Voeten en B14A flens | F (155°C) temperatuurstijging-klasse B (max. 80K) | S1 (continu bedrijf) | -20 to +40°C | ≤ 1000m boven zeeniveau | 1 | IC416 (TEFV) | IP55 | Nee | 46.5 | 230 | 400 | 50 | ∆ | Y | 1.5 | 1.5 | 700 | 700 | 79.2 | 80.8 | 79.7 | 79.2 | 80.8 | 79.7 | 0.7 | 0.7 | 6.8 | 3.9 | 4.6 | 4.6 | 31.28 | 17.94 | 21 | 21 | 1.7 | 1.7 | 35.7 | 35.7 | 2.7 | 2.7 | 56.7 | 56.7 | 0.0168 | 47 dB(A) | 6306 2Z C3 | 6306 2Z C3 | Gesloten lagersmering | Aandrijfzijde | A (halve spie) | Linksom / Rechtsom | RAL 5010 (Gentiaanblauw) | Aluminium | Gietijzer | Aluminium | Boven | M25 (1x), M20 (1x) | Naar rechts | Ø28 x 60 mm | 8 x 7 x 50 mm | M10 | 1.05 | 0.97 | 1.05 | 0.25 | 0.4 | Inclusief PTC 140°C |  | 1311M002235ALD3 | TD-221 | BV-204 | CV-104 | NL | Rem (IC416) | H2SP 112 | 60 Nm | Nee | 400 V AC | 207 V DC | B2-1P-600 | Bg 112 | 0.27 | 64 | 0.35 | 87 | 0.2 | 87 | 0.36 | 88 | 0.29 | 93 | 0.17 | 93
Datasheet NL 3SIEL 112M8-HS-F B34B (1,5kW-230.400V-50Hz) | 1311M008325ALD3 | Cantoni Motor | 3-fase motor | 3-fase (standaard) | IE3 | IE3 Premium Efficiëntie | 3SIE 112M8-HS-F | Nee | 3SIEL 112M8-HS-F (60 Nm) | 3SIEL 112M8-HS-F | 112 | 1.5 | 8 | B3/B14B | B34 (IM 2101) of afgeleiden | Voeten en B14B flens | F (155°C) temperatuurstijging-klasse B (max. 80K) | S1 (continu bedrijf) | -20 to +40°C | ≤ 1000m boven zeeniveau | 1 | IC416 (TEFV) | IP55 | Nee | 47.5 | 230 | 400 | 50 | ∆ | Y | 1.5 | 1.5 | 700 | 700 | 79.2 | 80.8 | 79.7 | 79.2 | 80.8 | 79.7 | 0.7 | 0.7 | 6.8 | 3.9 | 4.6 | 4.6 | 31.28 | 17.94 | 21 | 21 | 1.7 | 1.7 | 35.7 | 35.7 | 2.7 | 2.7 | 56.7 | 56.7 | 0.0168 | 47 dB(A) | 6306 2Z C3 | 6306 2Z C3 | Gesloten lagersmering | Aandrijfzijde | A (halve spie) | Linksom / Rechtsom | RAL 5010 (Gentiaanblauw) | Aluminium | Gietijzer | Aluminium | Boven | M25 (1x), M20 (1x) | Naar rechts | Ø28 x 60 mm | 8 x 7 x 50 mm | M10 | 1.05 | 0.97 | 1.05 | 0.25 | 0.4 | Inclusief PTC 140°C |  | 1311M002335ALD3 | TD-221 | BV-204 | CV-104 | NL | Rem (IC416) | H2SP 112 | 60 Nm | Nee | 400 V AC | 207 V DC | B2-1P-600 | Bg 112 | 0.27 | 64 | 0.35 | 87 | 0.2 | 87 | 0.36 | 88 | 0.29 | 93 | 0.17 | 93
Datasheet NL 3SIEK 112M8-HS-F B5 (1,5kW-230.400V-50Hz) | 1311M008425ALD3 | Cantoni Motor | 3-fase motor | 3-fase (standaard) | IE3 | IE3 Premium Efficiëntie | 3SIE 112M8-HS-F | Nee | 3SIEK 112M8-HS-F (60 Nm) | 3SIEK 112M8-HS-F | 112 | 1.5 | 8 | B5 | B5 (IM 3001) of afgeleiden | B5 flens | F (155°C) temperatuurstijging-klasse B (max. 80K) | S1 (continu bedrijf) | -20 to +40°C | ≤ 1000m boven zeeniveau | 1 | IC416 (TEFV) | IP55 | Nee | 48 | 230 | 400 | 50 | ∆ | Y | 1.5 | 1.5 | 700 | 700 | 79.2 | 80.8 | 79.7 | 79.2 | 80.8 | 79.7 | 0.7 | 0.7 | 6.8 | 3.9 | 4.6 | 4.6 | 31.28 | 17.94 | 21 | 21 | 1.7 | 1.7 | 35.7 | 35.7 | 2.7 | 2.7 | 56.7 | 56.7 | 0.0168 | 47 dB(A) | 6306 2Z C3 | 6306 2Z C3 | Gesloten lagersmering | Aandrijfzijde | A (halve spie) | Linksom / Rechtsom | RAL 5010 (Gentiaanblauw) | Aluminium | Gietijzer |  |  | M25 (1x), M20 (1x) | Naar rechts | Ø28 x 60 mm | 8 x 7 x 50 mm | M10 | 1.05 | 0.97 | 1.05 | 0.25 | 0.4 | Inclusief PTC 140°C |  | 1311M002435ALD3 | TD-221 | BV-204 | CV-104 | NL | Rem (IC416) | H2SP 112 | 60 Nm | Nee | 400 V AC | 207 V DC | B2-1P-600 | Bg 112 | 0.27 | 64 | 0.35 | 87 | 0.2 | 87 | 0.36 | 88 | 0.29 | 93 | 0.17 | 93
Datasheet NL 3SIEK 112M8-HS-F B14A (1,5kW-230.400V-50Hz) | 1311M008625ALD3 | Cantoni Motor | 3-fase motor | 3-fase (standaard) | IE3 | IE3 Premium Efficiëntie | 3SIE 112M8-HS-F | Nee | 3SIEK 112M8-HS-F (60 Nm) | 3SIEK 112M8-HS-F | 112 | 1.5 | 8 | B14A | B14 (IM 3601) of afgeleiden | B14A flens | F (155°C) temperatuurstijging-klasse B (max. 80K) | S1 (continu bedrijf) | -20 to +40°C | ≤ 1000m boven zeeniveau | 1 | IC416 (TEFV) | IP55 | Nee | 46.5 | 230 | 400 | 50 | ∆ | Y | 1.5 | 1.5 | 700 | 700 | 79.2 | 80.8 | 79.7 | 79.2 | 80.8 | 79.7 | 0.7 | 0.7 | 6.8 | 3.9 | 4.6 | 4.6 | 31.28 | 17.94 | 21 | 21 | 1.7 | 1.7 | 35.7 | 35.7 | 2.7 | 2.7 | 56.7 | 56.7 | 0.0168 | 47 dB(A) | 6306 2Z C3 | 6306 2Z C3 | Gesloten lagersmering | Aandrijfzijde | A (halve spie) | Linksom / Rechtsom | RAL 5010 (Gentiaanblauw) | Aluminium | Gietijzer |  |  | M25 (1x), M20 (1x) | Naar rechts | Ø28 x 60 mm | 8 x 7 x 50 mm | M10 | 1.05 | 0.97 | 1.05 | 0.25 | 0.4 | Inclusief PTC 140°C |  | 1311M002635ALD3 | TD-221 | BV-204 | CV-104 | NL | Rem (IC416) | H2SP 112 | 60 Nm | Nee | 400 V AC | 207 V DC | B2-1P-600 | Bg 112 | 0.27 | 64 | 0.35 | 87 | 0.2 | 87 | 0.36 | 88 | 0.29 | 93 | 0.17 | 93
Datasheet NL 3SIEK 112M8-HS-F B14B (1,5kW-230.400V-50Hz) | 1311M008825ALD3 | Cantoni Motor | 3-fase motor | 3-fase (standaard) | IE3 | IE3 Premium Efficiëntie | 3SIE 112M8-HS-F | Nee | 3SIEK 112M8-HS-F (60 Nm) | 3SIEK 112M8-HS-F | 112 | 1.5 | 8 | B14B | B14 (IM 3601) of afgeleiden | B14B flens | F (155°C) temperatuurstijging-klasse B (max. 80K) | S1 (continu bedrijf) | -20 to +40°C | ≤ 1000m boven zeeniveau | 1 | IC416 (TEFV) | IP55 | Nee | 47.5 | 230 | 400 | 50 | ∆ | Y | 1.5 | 1.5 | 700 | 700 | 79.2 | 80.8 | 79.7 | 79.2 | 80.8 | 79.7 | 0.7 | 0.7 | 6.8 | 3.9 | 4.6 | 4.6 | 31.28 | 17.94 | 21 | 21 | 1.7 | 1.7 | 35.7 | 35.7 | 2.7 | 2.7 | 56.7 | 56.7 | 0.0168 | 47 dB(A) | 6306 2Z C3 | 6306 2Z C3 | Gesloten lagersmering | Aandrijfzijde | A (halve spie) | Linksom / Rechtsom | RAL 5010 (Gentiaanblauw) | Aluminium | Gietijzer |  |  | M25 (1x), M20 (1x) | Naar rechts | Ø28 x 60 mm | 8 x 7 x 50 mm | M10 | 1.05 | 0.97 | 1.05 | 0.25 | 0.4 | Inclusief PTC 140°C |  | 1311M002835ALD3 | TD-221 | BV-204 | CV-104 | NL | Rem (IC416) | H2SP 112 | 60 Nm | Nee | 400 V AC | 207 V DC | B2-1P-600 | Bg 112 | 0.27 | 64 | 0.35 | 87 | 0.2 | 87 | 0.36 | 88 | 0.29 | 93 | 0.17 | 93
Datasheet NL 3SIEL 112M8-HS-F B35s (1,5kW-230.400V-50Hz) | 1311M008D25ALD3 | Cantoni Motor | 3-fase motor | 3-fase (standaard) | IE3 | IE3 Premium Efficiëntie | 3SIE 112M8-HS-F | Nee | 3SIEL 112M8-HS-F (60 Nm) | 3SIEL 112M8-HS-F | 112 | 1.5 | 8 | B3/B5s | B35 (IM 2001) of afgeleiden | Voeten en B5s flens | F (155°C) temperatuurstijging-klasse B (max. 80K) | S1 (continu bedrijf) | -20 to +40°C | ≤ 1000m boven zeeniveau | 1 | IC416 (TEFV) | IP55 | Nee | 47.5 | 230 | 400 | 50 | ∆ | Y | 1.5 | 1.5 | 700 | 700 | 79.2 | 80.8 | 79.7 | 79.2 | 80.8 | 79.7 | 0.7 | 0.7 | 6.8 | 3.9 | 4.6 | 4.6 | 31.28 | 17.94 | 21 | 21 | 1.7 | 1.7 | 35.7 | 35.7 | 2.7 | 2.7 | 56.7 | 56.7 | 0.0168 | 47 dB(A) | 6306 2Z C3 | 6306 2Z C3 | Gesloten lagersmering | Aandrijfzijde | A (halve spie) | Linksom / Rechtsom | RAL 5010 (Gentiaanblauw) | Aluminium | Gietijzer | Aluminium | Boven | M25 (1x), M20 (1x) | Naar rechts | Ø28 x 60 mm | 8 x 7 x 50 mm | M10 | 1.05 | 0.97 | 1.05 | 0.25 | 0.4 | Inclusief PTC 140°C |  | 1311M002D35ALD3 | TD-221 | BV-204 | CV-104 | NL | Rem (IC416) | H2SP 112 | 60 Nm | Nee | 400 V AC | 207 V DC | B2-1P-600 | Bg 112 | 0.27 | 64 | 0.35 | 87 | 0.2 | 87 | 0.36 | 88 | 0.29 | 93 | 0.17 | 93
Datasheet NL 3SIEK 112M8-HS-F B5s (1,5kW-230.400V-50Hz) | 1311M008E25ALD3 | Cantoni Motor | 3-fase motor | 3-fase (standaard) | IE3 | IE3 Premium Efficiëntie | 3SIE 112M8-HS-F | Nee | 3SIEK 112M8-HS-F (60 Nm) | 3SIEK 112M8-HS-F | 112 | 1.5 | 8 | B5s | B5 (IM 3001) of afgeleiden | B5s flens | F (155°C) temperatuurstijging-klasse B (max. 80K) | S1 (continu bedrijf) | -20 to +40°C | ≤ 1000m boven zeeniveau | 1 | IC416 (TEFV) | IP55 | Nee | 47.5 | 230 | 400 | 50 | ∆ | Y | 1.5 | 1.5 | 700 | 700 | 79.2 | 80.8 | 79.7 | 79.2 | 80.8 | 79.7 | 0.7 | 0.7 | 6.8 | 3.9 | 4.6 | 4.6 | 31.28 | 17.94 | 21 | 21 | 1.7 | 1.7 | 35.7 | 35.7 | 2.7 | 2.7 | 56.7 | 56.7 | 0.0168 | 47 dB(A) | 6306 2Z C3 | 6306 2Z C3 | Gesloten lagersmering | Aandrijfzijde | A (halve spie) | Linksom / Rechtsom | RAL 5010 (Gentiaanblauw) | Aluminium | Gietijzer |  |  | M25 (1x), M20 (1x) | Naar rechts | Ø28 x 60 mm | 8 x 7 x 50 mm | M10 | 1.05 | 0.97 | 1.05 | 0.25 | 0.4 | Inclusief PTC 140°C |  | 1311M002E35ALD3 | TD-221 | BV-204 | CV-104 | NL | Rem (IC416) | H2SP 112 | 60 Nm | Nee | 400 V AC | 207 V DC | B2-1P-600 | Bg 112 | 0.27 | 64 | 0.35 | 87 | 0.2 | 87 | 0.36 | 88 | 0.29 | 93 | 0.17 | 93
Datasheet NL 3SIE 112M2A-HS-F B3 (5,5kW-400.690V-50Hz) | 1311MPA2035ALD3 | Cantoni Motor | 3-fase motor | 3-fase (standaard) | IE3 | IE3 Premium Efficiëntie | 3SIE 112M2A-HS-F | Ja | 3SIE 112M2A-HS-F (60 Nm) | 3SIE 112M2A-HS-F | 112 | 5.5 | 2 | B3 | B3 (IM 1001) of afgeleiden | Voeten | F (155°C) temperatuurstijging-klasse B (max. 80K) | S1 (continu bedrijf) | -20 to +40°C | ≤ 1000m boven zeeniveau | 1 | IC416 (TEFV) | IP55 | Nee | 51.3 | 400 | 690 | 50 | ∆ | Y | 5.5 | 5.5 | 2925 | 2925 | 88.9 | 89.8 | 89.2 | 88.9 | 89.8 | 89.2 | 0.87 | 0.87 | 10.2 | 5.9 | 7.4 | 7.4 | 75.48 | 43.66 | 17.9 | 17.9 | 2 | 2 | 35.8 | 35.8 | 3.2 | 3.2 | 57.28 | 57.28 | 0.0075 | 61 dB(A) | 6306 2Z C3 | 6306 2Z C3 | Gesloten lagersmering | Aandrijfzijde | A (halve spie) | Linksom / Rechtsom | RAL 5010 (Gentiaanblauw) | Aluminium | Gietijzer | Aluminium (geschroefd) | Boven | M25 (1x), M20 (1x) | Naar rechts | Ø28 x 60 mm | 8 x 7 x 50 mm | M10 | 1.56 | 1.22 | 1.23 | 0.84 | 1.6 | Inclusief PTC 140°C |  | 1311MPA2035ALD3 | TD-221 | BV-204 | CV-104 | NL | Rem (IC416) | H2SP 112 | 60 Nm | Nee | 400 V AC | 207 V DC | B2-1P-600 | Bg 112 | 0.27 | 64 | 0.35 | 87 | 0.2 | 87 | 0.36 | 88 | 0.29 | 93 | 0.17 | 93
Datasheet NL 3SIEL 112M2A-HS-F B35 (5,5kW-400.690V-50Hz) | 1311MPA2135ALD3 | Cantoni Motor | 3-fase motor | 3-fase (standaard) | IE3 | IE3 Premium Efficiëntie | 3SIE 112M2A-HS-F | Nee | 3SIEL 112M2A-HS-F (60 Nm) | 3SIEL 112M2A-HS-F | 112 | 5.5 | 2 | B3/B5 | B35 (IM 2001) of afgeleiden | Voeten en B5 flens | F (155°C) temperatuurstijging-klasse B (max. 80K) | S1 (continu bedrijf) | -20 to +40°C | ≤ 1000m boven zeeniveau | 1 | IC416 (TEFV) | IP55 | Nee | 54 | 400 | 690 | 50 | ∆ | Y | 5.5 | 5.5 | 2925 | 2925 | 88.9 | 89.8 | 89.2 | 88.9 | 89.8 | 89.2 | 0.87 | 0.87 | 10.2 | 5.9 | 7.4 | 7.4 | 75.48 | 43.66 | 17.9 | 17.9 | 2 | 2 | 35.8 | 35.8 | 3.2 | 3.2 | 57.28 | 57.28 | 0.0075 | 61 dB(A) | 6306 2Z C3 | 6306 2Z C3 | Gesloten lagersmering | Aandrijfzijde | A (halve spie) | Linksom / Rechtsom | RAL 5010 (Gentiaanblauw) | Aluminium | Gietijzer | Aluminium (geschroefd) | Boven | M25 (1x), M20 (1x) | Naar rechts | Ø28 x 60 mm | 8 x 7 x 50 mm | M10 | 1.56 | 1.22 | 1.23 | 0.84 | 1.6 | Inclusief PTC 140°C |  | 1311MPA2135ALD3 | TD-221 | BV-204 | CV-104 | NL | Rem (IC416) | H2SP 112 | 60 Nm | Nee | 400 V AC | 207 V DC | B2-1P-600 | Bg 112 | 0.27 | 64 | 0.35 | 87 | 0.2 | 87 | 0.36 | 88 | 0.29 | 93 | 0.17 | 93
Datasheet NL 3SIEL 112M2A-HS-F B34A (5,5kW-400.690V-50Hz) | 1311MPA2235ALD3 | Cantoni Motor | 3-fase motor | 3-fase (standaard) | IE3 | IE3 Premium Efficiëntie | 3SIE 112M2A-HS-F | Nee | 3SIEL 112M2A-HS-F (60 Nm) | 3SIEL 112M2A-HS-F | 112 | 5.5 | 2 | B3/B14A | B34 (IM 2101) of afgeleiden | Voeten en B14A flens | F (155°C) temperatuurstijging-klasse B (max. 80K) | S1 (continu bedrijf) | -20 to +40°C | ≤ 1000m boven zeeniveau | 1 | IC416 (TEFV) | IP55 | Nee | 52.5 | 400 | 690 | 50 | ∆ | Y | 5.5 | 5.5 | 2925 | 2925 | 88.9 | 89.8 | 89.2 | 88.9 | 89.8 | 89.2 | 0.87 | 0.87 | 10.2 | 5.9 | 7.4 | 7.4 | 75.48 | 43.66 | 17.9 | 17.9 | 2 | 2 | 35.8 | 35.8 | 3.2 | 3.2 | 57.28 | 57.28 | 0.0075 | 61 dB(A) | 6306 2Z C3 | 6306 2Z C3 | Gesloten lagersmering | Aandrijfzijde | A (halve spie) | Linksom / Rechtsom | RAL 5010 (Gentiaanblauw) | Aluminium | Gietijzer | Aluminium (geschroefd) | Boven | M25 (1x), M20 (1x) | Naar rechts | Ø28 x 60 mm | 8 x 7 x 50 mm | M10 | 1.56 | 1.22 | 1.23 | 0.84 | 1.6 | Inclusief PTC 140°C |  | 1311MPA2235ALD3 | TD-221 | BV-204 | CV-104 | NL | Rem (IC416) | H2SP 112 | 60 Nm | Nee | 400 V AC | 207 V DC | B2-1P-600 | Bg 112 | 0.27 | 64 | 0.35 | 87 | 0.2 | 87 | 0.36 | 88 | 0.29 | 93 | 0.17 | 93
Datasheet NL 3SIEL 112M2A-HS-F B34B (5,5kW-400.690V-50Hz) | 1311MPA2335ALD3 | Cantoni Motor | 3-fase motor | 3-fase (standaard) | IE3 | IE3 Premium Efficiëntie | 3SIE 112M2A-HS-F | Nee | 3SIEL 112M2A-HS-F (60 Nm) | 3SIEL 112M2A-HS-F | 112 | 5.5 | 2 | B3/B14B | B34 (IM 2101) of afgeleiden | Voeten en B14B flens | F (155°C) temperatuurstijging-klasse B (max. 80K) | S1 (continu bedrijf) | -20 to +40°C | ≤ 1000m boven zeeniveau | 1 | IC416 (TEFV) | IP55 | Nee | 53.5 | 400 | 690 | 50 | ∆ | Y | 5.5 | 5.5 | 2925 | 2925 | 88.9 | 89.8 | 89.2 | 88.9 | 89.8 | 89.2 | 0.87 | 0.87 | 10.2 | 5.9 | 7.4 | 7.4 | 75.48 | 43.66 | 17.9 | 17.9 | 2 | 2 | 35.8 | 35.8 | 3.2 | 3.2 | 57.28 | 57.28 | 0.0075 | 61 dB(A) | 6306 2Z C3 | 6306 2Z C3 | Gesloten lagersmering | Aandrijfzijde | A (halve spie) | Linksom / Rechtsom | RAL 5010 (Gentiaanblauw) | Aluminium | Gietijzer | Aluminium (geschroefd) | Boven | M25 (1x), M20 (1x) | Naar rechts | Ø28 x 60 mm | 8 x 7 x 50 mm | M10 | 1.56 | 1.22 | 1.23 | 0.84 | 1.6 | Inclusief PTC 140°C |  | 1311MPA2335ALD3 | TD-221 | BV-204 | CV-104 | NL | Rem (IC416) | H2SP 112 | 60 Nm | Nee | 400 V AC | 207 V DC | B2-1P-600 | Bg 112 | 0.27 | 64 | 0.35 | 87 | 0.2 | 87 | 0.36 | 88 | 0.29 | 93 | 0.17 | 93
Datasheet NL 3SIEK 112M2A-HS-F B5 (5,5kW-400.690V-50Hz) | 1311MPA2435ALD3 | Cantoni Motor | 3-fase motor | 3-fase (standaard) | IE3 | IE3 Premium Efficiëntie | 3SIE 112M2A-HS-F | Nee | 3SIEK 112M2A-HS-F (60 Nm) | 3SIEK 112M2A-HS-F | 112 | 5.5 | 2 | B5 | B5 (IM 3001) of afgeleiden | B5 flens | F (155°C) temperatuurstijging-klasse B (max. 80K) | S1 (continu bedrijf) | -20 to +40°C | ≤ 1000m boven zeeniveau | 1 | IC416 (TEFV) | IP55 | Nee | 54 | 400 | 690 | 50 | ∆ | Y | 5.5 | 5.5 | 2925 | 2925 | 88.9 | 89.8 | 89.2 | 88.9 | 89.8 | 89.2 | 0.87 | 0.87 | 10.2 | 5.9 | 7.4 | 7.4 | 75.48 | 43.66 | 17.9 | 17.9 | 2 | 2 | 35.8 | 35.8 | 3.2 | 3.2 | 57.28 | 57.28 | 0.0075 | 61 dB(A) | 6306 2Z C3 | 6306 2Z C3 | Gesloten lagersmering | Aandrijfzijde | A (halve spie) | Linksom / Rechtsom | RAL 5010 (Gentiaanblauw) | Aluminium | Gietijzer |  |  | M25 (1x), M20 (1x) | Naar rechts | Ø28 x 60 mm | 8 x 7 x 50 mm | M10 | 1.56 | 1.22 | 1.23 | 0.84 | 1.6 | Inclusief PTC 140°C |  | 1311MPA2435ALD3 | TD-221 | BV-204 | CV-104 | NL | Rem (IC416) | H2SP 112 | 60 Nm | Nee | 400 V AC | 207 V DC | B2-1P-600 | Bg 112 | 0.27 | 64 | 0.35 | 87 | 0.2 | 87 | 0.36 | 88 | 0.29 | 93 | 0.17 | 93
Datasheet NL 3SIEK 112M2A-HS-F B14A (5,5kW-400.690V-50Hz) | 1311MPA2635ALD3 | Cantoni Motor | 3-fase motor | 3-fase (standaard) | IE3 | IE3 Premium Efficiëntie | 3SIE 112M2A-HS-F | Nee | 3SIEK 112M2A-HS-F (60 Nm) | 3SIEK 112M2A-HS-F | 112 | 5.5 | 2 | B14A | B14 (IM 3601) of afgeleiden | B14A flens | F (155°C) temperatuurstijging-klasse B (max. 80K) | S1 (continu bedrijf) | -20 to +40°C | ≤ 1000m boven zeeniveau | 1 | IC416 (TEFV) | IP55 | Nee | 52.5 | 400 | 690 | 50 | ∆ | Y | 5.5 | 5.5 | 2925 | 2925 | 88.9 | 89.8 | 89.2 | 88.9 | 89.8 | 89.2 | 0.87 | 0.87 | 10.2 | 5.9 | 7.4 | 7.4 | 75.48 | 43.66 | 17.9 | 17.9 | 2 | 2 | 35.8 | 35.8 | 3.2 | 3.2 | 57.28 | 57.28 | 0.0075 | 61 dB(A) | 6306 2Z C3 | 6306 2Z C3 | Gesloten lagersmering | Aandrijfzijde | A (halve spie) | Linksom / Rechtsom | RAL 5010 (Gentiaanblauw) | Aluminium | Gietijzer |  |  | M25 (1x), M20 (1x) | Naar rechts | Ø28 x 60 mm | 8 x 7 x 50 mm | M10 | 1.56 | 1.22 | 1.23 | 0.84 | 1.6 | Inclusief PTC 140°C |  | 1311MPA2635ALD3 | TD-221 | BV-204 | CV-104 | NL | Rem (IC416) | H2SP 112 | 60 Nm | Nee | 400 V AC | 207 V DC | B2-1P-600 | Bg 112 | 0.27 | 64 | 0.35 | 87 | 0.2 | 87 | 0.36 | 88 | 0.29 | 93 | 0.17 | 93
Datasheet NL 3SIEK 112M2A-HS-F B14B (5,5kW-400.690V-50Hz) | 1311MPA2835ALD3 | Cantoni Motor | 3-fase motor | 3-fase (standaard) | IE3 | IE3 Premium Efficiëntie | 3SIE 112M2A-HS-F | Nee | 3SIEK 112M2A-HS-F (60 Nm) | 3SIEK 112M2A-HS-F | 112 | 5.5 | 2 | B14B | B14 (IM 3601) of afgeleiden | B14B flens | F (155°C) temperatuurstijging-klasse B (max. 80K) | S1 (continu bedrijf) | -20 to +40°C | ≤ 1000m boven zeeniveau | 1 | IC416 (TEFV) | IP55 | Nee | 53.5 | 400 | 690 | 50 | ∆ | Y | 5.5 | 5.5 | 2925 | 2925 | 88.9 | 89.8 | 89.2 | 88.9 | 89.8 | 89.2 | 0.87 | 0.87 | 10.2 | 5.9 | 7.4 | 7.4 | 75.48 | 43.66 | 17.9 | 17.9 | 2 | 2 | 35.8 | 35.8 | 3.2 | 3.2 | 57.28 | 57.28 | 0.0075 | 61 dB(A) | 6306 2Z C3 | 6306 2Z C3 | Gesloten lagersmering | Aandrijfzijde | A (halve spie) | Linksom / Rechtsom | RAL 5010 (Gentiaanblauw) | Aluminium | Gietijzer |  |  | M25 (1x), M20 (1x) | Naar rechts | Ø28 x 60 mm | 8 x 7 x 50 mm | M10 | 1.56 | 1.22 | 1.23 | 0.84 | 1.6 | Inclusief PTC 140°C |  | 1311MPA2835ALD3 | TD-221 | BV-204 | CV-104 | NL | Rem (IC416) | H2SP 112 | 60 Nm | Nee | 400 V AC | 207 V DC | B2-1P-600 | Bg 112 | 0.27 | 64 | 0.35 | 87 | 0.2 | 87 | 0.36 | 88 | 0.29 | 93 | 0.17 | 93
Datasheet NL 3SIEL 112M2A-HS-F B35s (5,5kW-400.690V-50Hz) | 1311MPA2D35ALD3 | Cantoni Motor | 3-fase motor | 3-fase (standaard) | IE3 | IE3 Premium Efficiëntie | 3SIE 112M2A-HS-F | Nee | 3SIEL 112M2A-HS-F (60 Nm) | 3SIEL 112M2A-HS-F | 112 | 5.5 | 2 | B3/B5s | B35 (IM 2001) of afgeleiden | Voeten en B5s flens | F (155°C) temperatuurstijging-klasse B (max. 80K) | S1 (continu bedrijf) | -20 to +40°C | ≤ 1000m boven zeeniveau | 1 | IC416 (TEFV) | IP55 | Nee | 53.5 | 400 | 690 | 50 | ∆ | Y | 5.5 | 5.5 | 2925 | 2925 | 88.9 | 89.8 | 89.2 | 88.9 | 89.8 | 89.2 | 0.87 | 0.87 | 10.2 | 5.9 | 7.4 | 7.4 | 75.48 | 43.66 | 17.9 | 17.9 | 2 | 2 | 35.8 | 35.8 | 3.2 | 3.2 | 57.28 | 57.28 | 0.0075 | 61 dB(A) | 6306 2Z C3 | 6306 2Z C3 | Gesloten lagersmering | Aandrijfzijde | A (halve spie) | Linksom / Rechtsom | RAL 5010 (Gentiaanblauw) | Aluminium | Gietijzer | Aluminium (geschroefd) | Boven | M25 (1x), M20 (1x) | Naar rechts | Ø28 x 60 mm | 8 x 7 x 50 mm | M10 | 1.56 | 1.22 | 1.23 | 0.84 | 1.6 | Inclusief PTC 140°C |  | 1311MPA2D35ALD3 | TD-221 | BV-204 | CV-104 | NL | Rem (IC416) | H2SP 112 | 60 Nm | Nee | 400 V AC | 207 V DC | B2-1P-600 | Bg 112 | 0.27 | 64 | 0.35 | 87 | 0.2 | 87 | 0.36 | 88 | 0.29 | 93 | 0.17 | 93
Datasheet NL 3SIEK 112M2A-HS-F B5s (5,5kW-400.690V-50Hz) | 1311MPA2E35ALD3 | Cantoni Motor | 3-fase motor | 3-fase (standaard) | IE3 | IE3 Premium Efficiëntie | 3SIE 112M2A-HS-F | Nee | 3SIEK 112M2A-HS-F (60 Nm) | 3SIEK 112M2A-HS-F | 112 | 5.5 | 2 | B5s | B5 (IM 3001) of afgeleiden | B5s flens | F (155°C) temperatuurstijging-klasse B (max. 80K) | S1 (continu bedrijf) | -20 to +40°C | ≤ 1000m boven zeeniveau | 1 | IC416 (TEFV) | IP55 | Nee | 53.5 | 400 | 690 | 50 | ∆ | Y | 5.5 | 5.5 | 2925 | 2925 | 88.9 | 89.8 | 89.2 | 88.9 | 89.8 | 89.2 | 0.87 | 0.87 | 10.2 | 5.9 | 7.4 | 7.4 | 75.48 | 43.66 | 17.9 | 17.9 | 2 | 2 | 35.8 | 35.8 | 3.2 | 3.2 | 57.28 | 57.28 | 0.0075 | 61 dB(A) | 6306 2Z C3 | 6306 2Z C3 | Gesloten lagersmering | Aandrijfzijde | A (halve spie) | Linksom / Rechtsom | RAL 5010 (Gentiaanblauw) | Aluminium | Gietijzer |  |  | M25 (1x), M20 (1x) | Naar rechts | Ø28 x 60 mm | 8 x 7 x 50 mm | M10 | 1.56 | 1.22 | 1.23 | 0.84 | 1.6 | Inclusief PTC 140°C |  | 1311MPA2E35ALD3 | TD-221 | BV-204 | CV-104 | NL | Rem (IC416) | H2SP 112 | 60 Nm | Nee | 400 V AC | 207 V DC | B2-1P-600 | Bg 112 | 0.27 | 64 | 0.35 | 87 | 0.2 | 87 | 0.36 | 88 | 0.29 | 93 | 0.17 | 93
Datasheet NL 3SIE 112M4A-HS-F B3 (5,5kW-400.690V-50Hz) | 1311MPA4035ALD3 | Cantoni Motor | 3-fase motor | 3-fase (standaard) | IE3 | IE3 Premium Efficiëntie | 3SIE 112M4A-HS-F | Ja | 3SIE 112M4A-HS-F (60 Nm) | 3SIE 112M4A-HS-F | 112 | 5.5 | 4 | B3 | B3 (IM 1001) of afgeleiden | Voeten | F (155°C) temperatuurstijging-klasse B (max. 80K) | S1 (continu bedrijf) | -20 to +40°C | ≤ 1000m boven zeeniveau | 1 | IC416 (TEFV) | IP55 | Nee | 65.8 | 400 | 690 | 50 | ∆ | Y | 5.5 | 5.5 | 1460 | 1460 | 89.4 | 90.2 | 89.6 | 89.4 | 90.2 | 89.6 | 0.8 | 0.8 | 11.1 | 6.4 | 7.2 | 7.2 | 79.92 | 46.08 | 36 | 36 | 2.5 | 2.5 | 90 | 90 | 3.3 | 3.3 | 118.8 | 118.8 | 0.0115 | 58 dB(A) | 6306 2Z C3 | 6306 2Z C3 | Gesloten lagersmering | Aandrijfzijde | A (halve spie) | Linksom / Rechtsom | RAL 5010 (Gentiaanblauw) | Aluminium | Gietijzer | Aluminium (geschroefd) | Boven | M25 (1x), M20 (1x) | Naar rechts | Ø28 x 60 mm | 8 x 7 x 50 mm | M10 | 1.92 | 1.58 | 1.5 | 1.19 | 1.96 | Inclusief PTC 140°C |  | 1311MPB2035ALD3 | TD-221 | BV-204 | CV-104 | NL | Rem (IC416) | H2SP 112 | 60 Nm | Nee | 400 V AC | 207 V DC | B2-1P-600 | Bg 112 | 0.27 | 64 | 0.35 | 87 | 0.2 | 87 | 0.36 | 88 | 0.29 | 93 | 0.17 | 93
Datasheet NL 3SIEL 112M4A-HS-F B35 (5,5kW-400.690V-50Hz) | 1311MPA4135ALD3 | Cantoni Motor | 3-fase motor | 3-fase (standaard) | IE3 | IE3 Premium Efficiëntie | 3SIE 112M4A-HS-F | Nee | 3SIEL 112M4A-HS-F (60 Nm) | 3SIEL 112M4A-HS-F | 112 | 5.5 | 4 | B3/B5 | B35 (IM 2001) of afgeleiden | Voeten en B5 flens | F (155°C) temperatuurstijging-klasse B (max. 80K) | S1 (continu bedrijf) | -20 to +40°C | ≤ 1000m boven zeeniveau | 1 | IC416 (TEFV) | IP55 | Nee | 68.5 | 400 | 690 | 50 | ∆ | Y | 5.5 | 5.5 | 1460 | 1460 | 89.4 | 90.2 | 89.6 | 89.4 | 90.2 | 89.6 | 0.8 | 0.8 | 11.1 | 6.4 | 7.2 | 7.2 | 79.92 | 46.08 | 36 | 36 | 2.5 | 2.5 | 90 | 90 | 3.3 | 3.3 | 118.8 | 118.8 | 0.0115 | 58 dB(A) | 6306 2Z C3 | 6306 2Z C3 | Gesloten lagersmering | Aandrijfzijde | A (halve spie) | Linksom / Rechtsom | RAL 5010 (Gentiaanblauw) | Aluminium | Gietijzer | Aluminium (geschroefd) | Boven | M25 (1x), M20 (1x) | Naar rechts | Ø28 x 60 mm | 8 x 7 x 50 mm | M10 | 1.92 | 1.58 | 1.5 | 1.19 | 1.96 | Inclusief PTC 140°C |  | 1311MPB2135ALD3 | TD-221 | BV-204 | CV-104 | NL | Rem (IC416) | H2SP 112 | 60 Nm | Nee | 400 V AC | 207 V DC | B2-1P-600 | Bg 112 | 0.27 | 64 | 0.35 | 87 | 0.2 | 87 | 0.36 | 88 | 0.29 | 93 | 0.17 | 93
Datasheet NL 3SIEL 112M4A-HS-F B34A (5,5kW-400.690V-50Hz) | 1311MPA4235ALD3 | Cantoni Motor | 3-fase motor | 3-fase (standaard) | IE3 | IE3 Premium Efficiëntie | 3SIE 112M4A-HS-F | Nee | 3SIEL 112M4A-HS-F (60 Nm) | 3SIEL 112M4A-HS-F | 112 | 5.5 | 4 | B3/B14A | B34 (IM 2101) of afgeleiden | Voeten en B14A flens | F (155°C) temperatuurstijging-klasse B (max. 80K) | S1 (continu bedrijf) | -20 to +40°C | ≤ 1000m boven zeeniveau | 1 | IC416 (TEFV) | IP55 | Nee | 67 | 400 | 690 | 50 | ∆ | Y | 5.5 | 5.5 | 1460 | 1460 | 89.4 | 90.2 | 89.6 | 89.4 | 90.2 | 89.6 | 0.8 | 0.8 | 11.1 | 6.4 | 7.2 | 7.2 | 79.92 | 46.08 | 36 | 36 | 2.5 | 2.5 | 90 | 90 | 3.3 | 3.3 | 118.8 | 118.8 | 0.0115 | 58 dB(A) | 6306 2Z C3 | 6306 2Z C3 | Gesloten lagersmering | Aandrijfzijde | A (halve spie) | Linksom / Rechtsom | RAL 5010 (Gentiaanblauw) | Aluminium | Gietijzer | Aluminium (geschroefd) | Boven | M25 (1x), M20 (1x) | Naar rechts | Ø28 x 60 mm | 8 x 7 x 50 mm | M10 | 1.92 | 1.58 | 1.5 | 1.19 | 1.96 | Inclusief PTC 140°C |  | 1311MPB2235ALD3 | TD-221 | BV-204 | CV-104 | NL | Rem (IC416) | H2SP 112 | 60 Nm | Nee | 400 V AC | 207 V DC | B2-1P-600 | Bg 112 | 0.27 | 64 | 0.35 | 87 | 0.2 | 87 | 0.36 | 88 | 0.29 | 93 | 0.17 | 93
Datasheet NL 3SIEL 112M4A-HS-F B34B (5,5kW-400.690V-50Hz) | 1311MPA4335ALD3 | Cantoni Motor | 3-fase motor | 3-fase (standaard) | IE3 | IE3 Premium Efficiëntie | 3SIE 112M4A-HS-F | Nee | 3SIEL 112M4A-HS-F (60 Nm) | 3SIEL 112M4A-HS-F | 112 | 5.5 | 4 | B3/B14B | B34 (IM 2101) of afgeleiden | Voeten en B14B flens | F (155°C) temperatuurstijging-klasse B (max. 80K) | S1 (continu bedrijf) | -20 to +40°C | ≤ 1000m boven zeeniveau | 1 | IC416 (TEFV) | IP55 | Nee | 68 | 400 | 690 | 50 | ∆ | Y | 5.5 | 5.5 | 1460 | 1460 | 89.4 | 90.2 | 89.6 | 89.4 | 90.2 | 89.6 | 0.8 | 0.8 | 11.1 | 6.4 | 7.2 | 7.2 | 79.92 | 46.08 | 36 | 36 | 2.5 | 2.5 | 90 | 90 | 3.3 | 3.3 | 118.8 | 118.8 | 0.0115 | 58 dB(A) | 6306 2Z C3 | 6306 2Z C3 | Gesloten lagersmering | Aandrijfzijde | A (halve spie) | Linksom / Rechtsom | RAL 5010 (Gentiaanblauw) | Aluminium | Gietijzer | Aluminium (geschroefd) | Boven | M25 (1x), M20 (1x) | Naar rechts | Ø28 x 60 mm | 8 x 7 x 50 mm | M10 | 1.92 | 1.58 | 1.5 | 1.19 | 1.96 | Inclusief PTC 140°C |  | 1311MPB2335ALD3 | TD-221 | BV-204 | CV-104 | NL | Rem (IC416) | H2SP 112 | 60 Nm | Nee | 400 V AC | 207 V DC | B2-1P-600 | Bg 112 | 0.27 | 64 | 0.35 | 87 | 0.2 | 87 | 0.36 | 88 | 0.29 | 93 | 0.17 | 93
Datasheet NL 3SIEK 112M4A-HS-F B5 (5,5kW-400.690V-50Hz) | 1311MPA4435ALD3 | Cantoni Motor | 3-fase motor | 3-fase (standaard) | IE3 | IE3 Premium Efficiëntie | 3SIE 112M4A-HS-F | Nee | 3SIEK 112M4A-HS-F (60 Nm) | 3SIEK 112M4A-HS-F | 112 | 5.5 | 4 | B5 | B5 (IM 3001) of afgeleiden | B5 flens | F (155°C) temperatuurstijging-klasse B (max. 80K) | S1 (continu bedrijf) | -20 to +40°C | ≤ 1000m boven zeeniveau | 1 | IC416 (TEFV) | IP55 | Nee | 68.5 | 400 | 690 | 50 | ∆ | Y | 5.5 | 5.5 | 1460 | 1460 | 89.4 | 90.2 | 89.6 | 89.4 | 90.2 | 89.6 | 0.8 | 0.8 | 11.1 | 6.4 | 7.2 | 7.2 | 79.92 | 46.08 | 36 | 36 | 2.5 | 2.5 | 90 | 90 | 3.3 | 3.3 | 118.8 | 118.8 | 0.0115 | 58 dB(A) | 6306 2Z C3 | 6306 2Z C3 | Gesloten lagersmering | Aandrijfzijde | A (halve spie) | Linksom / Rechtsom | RAL 5010 (Gentiaanblauw) | Aluminium | Gietijzer |  |  | M25 (1x), M20 (1x) | Naar rechts | Ø28 x 60 mm | 8 x 7 x 50 mm | M10 | 1.92 | 1.58 | 1.5 | 1.19 | 1.96 | Inclusief PTC 140°C |  | 1311MPB2435ALD3 | TD-221 | BV-204 | CV-104 | NL | Rem (IC416) | H2SP 112 | 60 Nm | Nee | 400 V AC | 207 V DC | B2-1P-600 | Bg 112 | 0.27 | 64 | 0.35 | 87 | 0.2 | 87 | 0.36 | 88 | 0.29 | 93 | 0.17 | 93
Datasheet NL 3SIEK 112M4A-HS-F B14A (5,5kW-400.690V-50Hz) | 1311MPA4635ALD3 | Cantoni Motor | 3-fase motor | 3-fase (standaard) | IE3 | IE3 Premium Efficiëntie | 3SIE 112M4A-HS-F | Nee | 3SIEK 112M4A-HS-F (60 Nm) | 3SIEK 112M4A-HS-F | 112 | 5.5 | 4 | B14A | B14 (IM 3601) of afgeleiden | B14A flens | F (155°C) temperatuurstijging-klasse B (max. 80K) | S1 (continu bedrijf) | -20 to +40°C | ≤ 1000m boven zeeniveau | 1 | IC416 (TEFV) | IP55 | Nee | 67 | 400 | 690 | 50 | ∆ | Y | 5.5 | 5.5 | 1460 | 1460 | 89.4 | 90.2 | 89.6 | 89.4 | 90.2 | 89.6 | 0.8 | 0.8 | 11.1 | 6.4 | 7.2 | 7.2 | 79.92 | 46.08 | 36 | 36 | 2.5 | 2.5 | 90 | 90 | 3.3 | 3.3 | 118.8 | 118.8 | 0.0115 | 58 dB(A) | 6306 2Z C3 | 6306 2Z C3 | Gesloten lagersmering | Aandrijfzijde | A (halve spie) | Linksom / Rechtsom | RAL 5010 (Gentiaanblauw) | Aluminium | Gietijzer |  |  | M25 (1x), M20 (1x) | Naar rechts | Ø28 x 60 mm | 8 x 7 x 50 mm | M10 | 1.92 | 1.58 | 1.5 | 1.19 | 1.96 | Inclusief PTC 140°C |  | 1311MPB2635ALD3 | TD-221 | BV-204 | CV-104 | NL | Rem (IC416) | H2SP 112 | 60 Nm | Nee | 400 V AC | 207 V DC | B2-1P-600 | Bg 112 | 0.27 | 64 | 0.35 | 87 | 0.2 | 87 | 0.36 | 88 | 0.29 | 93 | 0.17 | 93
Datasheet NL 3SIEK 112M4A-HS-F B14B (5,5kW-400.690V-50Hz) | 1311MPA4835ALD3 | Cantoni Motor | 3-fase motor | 3-fase (standaard) | IE3 | IE3 Premium Efficiëntie | 3SIE 112M4A-HS-F | Nee | 3SIEK 112M4A-HS-F (60 Nm) | 3SIEK 112M4A-HS-F | 112 | 5.5 | 4 | B14B | B14 (IM 3601) of afgeleiden | B14B flens | F (155°C) temperatuurstijging-klasse B (max. 80K) | S1 (continu bedrijf) | -20 to +40°C | ≤ 1000m boven zeeniveau | 1 | IC416 (TEFV) | IP55 | Nee | 68 | 400 | 690 | 50 | ∆ | Y | 5.5 | 5.5 | 1460 | 1460 | 89.4 | 90.2 | 89.6 | 89.4 | 90.2 | 89.6 | 0.8 | 0.8 | 11.1 | 6.4 | 7.2 | 7.2 | 79.92 | 46.08 | 36 | 36 | 2.5 | 2.5 | 90 | 90 | 3.3 | 3.3 | 118.8 | 118.8 | 0.0115 | 58 dB(A) | 6306 2Z C3 | 6306 2Z C3 | Gesloten lagersmering | Aandrijfzijde | A (halve spie) | Linksom / Rechtsom | RAL 5010 (Gentiaanblauw) | Aluminium | Gietijzer |  |  | M25 (1x), M20 (1x) | Naar rechts | Ø28 x 60 mm | 8 x 7 x 50 mm | M10 | 1.92 | 1.58 | 1.5 | 1.19 | 1.96 | Inclusief PTC 140°C |  | 1311MPB2835ALD3 | TD-221 | BV-204 | CV-104 | NL | Rem (IC416) | H2SP 112 | 60 Nm | Nee | 400 V AC | 207 V DC | B2-1P-600 | Bg 112 | 0.27 | 64 | 0.35 | 87 | 0.2 | 87 | 0.36 | 88 | 0.29 | 93 | 0.17 | 93
Datasheet NL 3SIEL 112M4A-HS-F B35s (5,5kW-400.690V-50Hz) | 1311MPA4D35ALD3 | Cantoni Motor | 3-fase motor | 3-fase (standaard) | IE3 | IE3 Premium Efficiëntie | 3SIE 112M4A-HS-F | Nee | 3SIEL 112M4A-HS-F (60 Nm) | 3SIEL 112M4A-HS-F | 112 | 5.5 | 4 | B3/B5s | B35 (IM 2001) of afgeleiden | Voeten en B5s flens | F (155°C) temperatuurstijging-klasse B (max. 80K) | S1 (continu bedrijf) | -20 to +40°C | ≤ 1000m boven zeeniveau | 1 | IC416 (TEFV) | IP55 | Nee | 68 | 400 | 690 | 50 | ∆ | Y | 5.5 | 5.5 | 1460 | 1460 | 89.4 | 90.2 | 89.6 | 89.4 | 90.2 | 89.6 | 0.8 | 0.8 | 11.1 | 6.4 | 7.2 | 7.2 | 79.92 | 46.08 | 36 | 36 | 2.5 | 2.5 | 90 | 90 | 3.3 | 3.3 | 118.8 | 118.8 | 0.0115 | 58 dB(A) | 6306 2Z C3 | 6306 2Z C3 | Gesloten lagersmering | Aandrijfzijde | A (halve spie) | Linksom / Rechtsom | RAL 5010 (Gentiaanblauw) | Aluminium | Gietijzer | Aluminium (geschroefd) | Boven | M25 (1x), M20 (1x) | Naar rechts | Ø28 x 60 mm | 8 x 7 x 50 mm | M10 | 1.92 | 1.58 | 1.5 | 1.19 | 1.96 | Inclusief PTC 140°C |  | 1311MPB2D35ALD3 | TD-221 | BV-204 | CV-104 | NL | Rem (IC416) | H2SP 112 | 60 Nm | Nee | 400 V AC | 207 V DC | B2-1P-600 | Bg 112 | 0.27 | 64 | 0.35 | 87 | 0.2 | 87 | 0.36 | 88 | 0.29 | 93 | 0.17 | 93
Datasheet NL 3SIEK 112M4A-HS-F B5s (5,5kW-400.690V-50Hz) | 1311MPA4E35ALD3 | Cantoni Motor | 3-fase motor | 3-fase (standaard) | IE3 | IE3 Premium Efficiëntie | 3SIE 112M4A-HS-F | Nee | 3SIEK 112M4A-HS-F (60 Nm) | 3SIEK 112M4A-HS-F | 112 | 5.5 | 4 | B5s | B5 (IM 3001) of afgeleiden | B5s flens | F (155°C) temperatuurstijging-klasse B (max. 80K) | S1 (continu bedrijf) | -20 to +40°C | ≤ 1000m boven zeeniveau | 1 | IC416 (TEFV) | IP55 | Nee | 68 | 400 | 690 | 50 | ∆ | Y | 5.5 | 5.5 | 1460 | 1460 | 89.4 | 90.2 | 89.6 | 89.4 | 90.2 | 89.6 | 0.8 | 0.8 | 11.1 | 6.4 | 7.2 | 7.2 | 79.92 | 46.08 | 36 | 36 | 2.5 | 2.5 | 90 | 90 | 3.3 | 3.3 | 118.8 | 118.8 | 0.0115 | 58 dB(A) | 6306 2Z C3 | 6306 2Z C3 | Gesloten lagersmering | Aandrijfzijde | A (halve spie) | Linksom / Rechtsom | RAL 5010 (Gentiaanblauw) | Aluminium | Gietijzer |  |  | M25 (1x), M20 (1x) | Naar rechts | Ø28 x 60 mm | 8 x 7 x 50 mm | M10 | 1.92 | 1.58 | 1.5 | 1.19 | 1.96 | Inclusief PTC 140°C |  | 1311MPB2E35ALD3 | TD-221 | BV-204 | CV-104 | NL | Rem (IC416) | H2SP 112 | 60 Nm | Nee | 400 V AC | 207 V DC | B2-1P-600 | Bg 112 | 0.27 | 64 | 0.35 | 87 | 0.2 | 87 | 0.36 | 88 | 0.29 | 93 | 0.17 | 93
Datasheet NL 3SIE 112M6A-HS-F B3 (3kW-400.690V-50Hz) | 1311MPA6035ALD3 | Cantoni Motor | 3-fase motor | 3-fase (standaard) | IE3 | IE3 Premium Efficiëntie | 3SIE 112M6A-HS-F | Ja | 3SIE 112M6A-HS-F (60 Nm) | 3SIE 112M6A-HS-F | 112 | 3 | 6 | B3 | B3 (IM 1001) of afgeleiden | Voeten | F (155°C) temperatuurstijging-klasse B (max. 80K) | S1 (continu bedrijf) | -20 to +40°C | ≤ 1000m boven zeeniveau | 1 | IC416 (TEFV) | IP55 | Nee | 47.8 | 400 | 690 | 50 | ∆ | Y | 3 | 3 | 960 | 960 | 86 | 86.7 | 86.7 | 86 | 86.7 | 86.7 | 0.75 | 0.75 | 6.7 | 3.9 | 5.5 | 5.5 | 36.85 | 21.45 | 29.7 | 29.7 | 1.5 | 1.5 | 44.55 | 44.55 | 2.3 | 2.3 | 68.31 | 68.31 | 0.0177 | 53 dB(A) | 6306 2Z C3 | 6306 2Z C3 | Gesloten lagersmering | Aandrijfzijde | A (halve spie) | Linksom / Rechtsom | RAL 5010 (Gentiaanblauw) | Aluminium | Gietijzer | Aluminium (geschroefd) | Boven | M25 (1x), M20 (1x) | Naar rechts | Ø28 x 60 mm | 8 x 7 x 50 mm | M10 | 2.2 | 1.8 | 1.69 | 1.26 | 2.2 | Inclusief PTC 140°C |  | 1311MPA2035ALD3 | TD-221 | BV-204 | CV-104 | NL | Rem (IC416) | H2SP 112 | 60 Nm | Nee | 400 V AC | 207 V DC | B2-1P-600 | Bg 112 | 0.27 | 64 | 0.35 | 87 | 0.2 | 87 | 0.36 | 88 | 0.29 | 93 | 0.17 | 93
Datasheet NL 3SIEL 112M6A-HS-F B35 (3kW-400.690V-50Hz) | 1311MPA6135ALD3 | Cantoni Motor | 3-fase motor | 3-fase (standaard) | IE3 | IE3 Premium Efficiëntie | 3SIE 112M6A-HS-F | Nee | 3SIEL 112M6A-HS-F (60 Nm) | 3SIEL 112M6A-HS-F | 112 | 3 | 6 | B3/B5 | B35 (IM 2001) of afgeleiden | Voeten en B5 flens | F (155°C) temperatuurstijging-klasse B (max. 80K) | S1 (continu bedrijf) | -20 to +40°C | ≤ 1000m boven zeeniveau | 1 | IC416 (TEFV) | IP55 | Nee | 50.5 | 400 | 690 | 50 | ∆ | Y | 3 | 3 | 960 | 960 | 86 | 86.7 | 86.7 | 86 | 86.7 | 86.7 | 0.75 | 0.75 | 6.7 | 3.9 | 5.5 | 5.5 | 36.85 | 21.45 | 29.7 | 29.7 | 1.5 | 1.5 | 44.55 | 44.55 | 2.3 | 2.3 | 68.31 | 68.31 | 0.0177 | 53 dB(A) | 6306 2Z C3 | 6306 2Z C3 | Gesloten lagersmering | Aandrijfzijde | A (halve spie) | Linksom / Rechtsom | RAL 5010 (Gentiaanblauw) | Aluminium | Gietijzer | Aluminium (geschroefd) | Boven | M25 (1x), M20 (1x) | Naar rechts | Ø28 x 60 mm | 8 x 7 x 50 mm | M10 | 2.2 | 1.8 | 1.69 | 1.26 | 2.2 | Inclusief PTC 140°C |  | 1311MPA2135ALD3 | TD-221 | BV-204 | CV-104 | NL | Rem (IC416) | H2SP 112 | 60 Nm | Nee | 400 V AC | 207 V DC | B2-1P-600 | Bg 112 | 0.27 | 64 | 0.35 | 87 | 0.2 | 87 | 0.36 | 88 | 0.29 | 93 | 0.17 | 93
Datasheet NL 3SIEL 112M6A-HS-F B34A (3kW-400.690V-50Hz) | 1311MPA6235ALD3 | Cantoni Motor | 3-fase motor | 3-fase (standaard) | IE3 | IE3 Premium Efficiëntie | 3SIE 112M6A-HS-F | Nee | 3SIEL 112M6A-HS-F (60 Nm) | 3SIEL 112M6A-HS-F | 112 | 3 | 6 | B3/B14A | B34 (IM 2101) of afgeleiden | Voeten en B14A flens | F (155°C) temperatuurstijging-klasse B (max. 80K) | S1 (continu bedrijf) | -20 to +40°C | ≤ 1000m boven zeeniveau | 1 | IC416 (TEFV) | IP55 | Nee | 49 | 400 | 690 | 50 | ∆ | Y | 3 | 3 | 960 | 960 | 86 | 86.7 | 86.7 | 86 | 86.7 | 86.7 | 0.75 | 0.75 | 6.7 | 3.9 | 5.5 | 5.5 | 36.85 | 21.45 | 29.7 | 29.7 | 1.5 | 1.5 | 44.55 | 44.55 | 2.3 | 2.3 | 68.31 | 68.31 | 0.0177 | 53 dB(A) | 6306 2Z C3 | 6306 2Z C3 | Gesloten lagersmering | Aandrijfzijde | A (halve spie) | Linksom / Rechtsom | RAL 5010 (Gentiaanblauw) | Aluminium | Gietijzer | Aluminium (geschroefd) | Boven | M25 (1x), M20 (1x) | Naar rechts | Ø28 x 60 mm | 8 x 7 x 50 mm | M10 | 2.2 | 1.8 | 1.69 | 1.26 | 2.2 | Inclusief PTC 140°C |  | 1311MPA2235ALD3 | TD-221 | BV-204 | CV-104 | NL | Rem (IC416) | H2SP 112 | 60 Nm | Nee | 400 V AC | 207 V DC | B2-1P-600 | Bg 112 | 0.27 | 64 | 0.35 | 87 | 0.2 | 87 | 0.36 | 88 | 0.29 | 93 | 0.17 | 93
Datasheet NL 3SIEL 112M6A-HS-F B34B (3kW-400.690V-50Hz) | 1311MPA6335ALD3 | Cantoni Motor | 3-fase motor | 3-fase (standaard) | IE3 | IE3 Premium Efficiëntie | 3SIE 112M6A-HS-F | Nee | 3SIEL 112M6A-HS-F (60 Nm) | 3SIEL 112M6A-HS-F | 112 | 3 | 6 | B3/B14B | B34 (IM 2101) of afgeleiden | Voeten en B14B flens | F (155°C) temperatuurstijging-klasse B (max. 80K) | S1 (continu bedrijf) | -20 to +40°C | ≤ 1000m boven zeeniveau | 1 | IC416 (TEFV) | IP55 | Nee | 50 | 400 | 690 | 50 | ∆ | Y | 3 | 3 | 960 | 960 | 86 | 86.7 | 86.7 | 86 | 86.7 | 86.7 | 0.75 | 0.75 | 6.7 | 3.9 | 5.5 | 5.5 | 36.85 | 21.45 | 29.7 | 29.7 | 1.5 | 1.5 | 44.55 | 44.55 | 2.3 | 2.3 | 68.31 | 68.31 | 0.0177 | 53 dB(A) | 6306 2Z C3 | 6306 2Z C3 | Gesloten lagersmering | Aandrijfzijde | A (halve spie) | Linksom / Rechtsom | RAL 5010 (Gentiaanblauw) | Aluminium | Gietijzer | Aluminium (geschroefd) | Boven | M25 (1x), M20 (1x) | Naar rechts | Ø28 x 60 mm | 8 x 7 x 50 mm | M10 | 2.2 | 1.8 | 1.69 | 1.26 | 2.2 | Inclusief PTC 140°C |  | 1311MPA2335ALD3 | TD-221 | BV-204 | CV-104 | NL | Rem (IC416) | H2SP 112 | 60 Nm | Nee | 400 V AC | 207 V DC | B2-1P-600 | Bg 112 | 0.27 | 64 | 0.35 | 87 | 0.2 | 87 | 0.36 | 88 | 0.29 | 93 | 0.17 | 93
Datasheet NL 3SIEK 112M6A-HS-F B5 (3kW-400.690V-50Hz) | 1311MPA6435ALD3 | Cantoni Motor | 3-fase motor | 3-fase (standaard) | IE3 | IE3 Premium Efficiëntie | 3SIE 112M6A-HS-F | Nee | 3SIEK 112M6A-HS-F (60 Nm) | 3SIEK 112M6A-HS-F | 112 | 3 | 6 | B5 | B5 (IM 3001) of afgeleiden | B5 flens | F (155°C) temperatuurstijging-klasse B (max. 80K) | S1 (continu bedrijf) | -20 to +40°C | ≤ 1000m boven zeeniveau | 1 | IC416 (TEFV) | IP55 | Nee | 50.5 | 400 | 690 | 50 | ∆ | Y | 3 | 3 | 960 | 960 | 86 | 86.7 | 86.7 | 86 | 86.7 | 86.7 | 0.75 | 0.75 | 6.7 | 3.9 | 5.5 | 5.5 | 36.85 | 21.45 | 29.7 | 29.7 | 1.5 | 1.5 | 44.55 | 44.55 | 2.3 | 2.3 | 68.31 | 68.31 | 0.0177 | 53 dB(A) | 6306 2Z C3 | 6306 2Z C3 | Gesloten lagersmering | Aandrijfzijde | A (halve spie) | Linksom / Rechtsom | RAL 5010 (Gentiaanblauw) | Aluminium | Gietijzer |  |  | M25 (1x), M20 (1x) | Naar rechts | Ø28 x 60 mm | 8 x 7 x 50 mm | M10 | 2.2 | 1.8 | 1.69 | 1.26 | 2.2 | Inclusief PTC 140°C |  | 1311MPA2435ALD3 | TD-221 | BV-204 | CV-104 | NL | Rem (IC416) | H2SP 112 | 60 Nm | Nee | 400 V AC | 207 V DC | B2-1P-600 | Bg 112 | 0.27 | 64 | 0.35 | 87 | 0.2 | 87 | 0.36 | 88 | 0.29 | 93 | 0.17 | 93
Datasheet NL 3SIEK 112M6A-HS-F B14A (3kW-400.690V-50Hz) | 1311MPA6635ALD3 | Cantoni Motor | 3-fase motor | 3-fase (standaard) | IE3 | IE3 Premium Efficiëntie | 3SIE 112M6A-HS-F | Nee | 3SIEK 112M6A-HS-F (60 Nm) | 3SIEK 112M6A-HS-F | 112 | 3 | 6 | B14A | B14 (IM 3601) of afgeleiden | B14A flens | F (155°C) temperatuurstijging-klasse B (max. 80K) | S1 (continu bedrijf) | -20 to +40°C | ≤ 1000m boven zeeniveau | 1 | IC416 (TEFV) | IP55 | Nee | 49 | 400 | 690 | 50 | ∆ | Y | 3 | 3 | 960 | 960 | 86 | 86.7 | 86.7 | 86 | 86.7 | 86.7 | 0.75 | 0.75 | 6.7 | 3.9 | 5.5 | 5.5 | 36.85 | 21.45 | 29.7 | 29.7 | 1.5 | 1.5 | 44.55 | 44.55 | 2.3 | 2.3 | 68.31 | 68.31 | 0.0177 | 53 dB(A) | 6306 2Z C3 | 6306 2Z C3 | Gesloten lagersmering | Aandrijfzijde | A (halve spie) | Linksom / Rechtsom | RAL 5010 (Gentiaanblauw) | Aluminium | Gietijzer |  |  | M25 (1x), M20 (1x) | Naar rechts | Ø28 x 60 mm | 8 x 7 x 50 mm | M10 | 2.2 | 1.8 | 1.69 | 1.26 | 2.2 | Inclusief PTC 140°C |  | 1311MPA2635ALD3 | TD-221 | BV-204 | CV-104 | NL | Rem (IC416) | H2SP 112 | 60 Nm | Nee | 400 V AC | 207 V DC | B2-1P-600 | Bg 112 | 0.27 | 64 | 0.35 | 87 | 0.2 | 87 | 0.36 | 88 | 0.29 | 93 | 0.17 | 93
Datasheet NL 3SIEK 112M6A-HS-F B14B (3kW-400.690V-50Hz) | 1311MPA6835ALD3 | Cantoni Motor | 3-fase motor | 3-fase (standaard) | IE3 | IE3 Premium Efficiëntie | 3SIE 112M6A-HS-F | Nee | 3SIEK 112M6A-HS-F (60 Nm) | 3SIEK 112M6A-HS-F | 112 | 3 | 6 | B14B | B14 (IM 3601) of afgeleiden | B14B flens | F (155°C) temperatuurstijging-klasse B (max. 80K) | S1 (continu bedrijf) | -20 to +40°C | ≤ 1000m boven zeeniveau | 1 | IC416 (TEFV) | IP55 | Nee | 50 | 400 | 690 | 50 | ∆ | Y | 3 | 3 | 960 | 960 | 86 | 86.7 | 86.7 | 86 | 86.7 | 86.7 | 0.75 | 0.75 | 6.7 | 3.9 | 5.5 | 5.5 | 36.85 | 21.45 | 29.7 | 29.7 | 1.5 | 1.5 | 44.55 | 44.55 | 2.3 | 2.3 | 68.31 | 68.31 | 0.0177 | 53 dB(A) | 6306 2Z C3 | 6306 2Z C3 | Gesloten lagersmering | Aandrijfzijde | A (halve spie) | Linksom / Rechtsom | RAL 5010 (Gentiaanblauw) | Aluminium | Gietijzer |  |  | M25 (1x), M20 (1x) | Naar rechts | Ø28 x 60 mm | 8 x 7 x 50 mm | M10 | 2.2 | 1.8 | 1.69 | 1.26 | 2.2 | Inclusief PTC 140°C |  | 1311MPA2835ALD3 | TD-221 | BV-204 | CV-104 | NL | Rem (IC416) | H2SP 112 | 60 Nm | Nee | 400 V AC | 207 V DC | B2-1P-600 | Bg 112 | 0.27 | 64 | 0.35 | 87 | 0.2 | 87 | 0.36 | 88 | 0.29 | 93 | 0.17 | 93
Datasheet NL 3SIEL 112M6A-HS-F B35s (3kW-400.690V-50Hz) | 1311MPA6D35ALD3 | Cantoni Motor | 3-fase motor | 3-fase (standaard) | IE3 | IE3 Premium Efficiëntie | 3SIE 112M6A-HS-F | Nee | 3SIEL 112M6A-HS-F (60 Nm) | 3SIEL 112M6A-HS-F | 112 | 3 | 6 | B3/B5s | B35 (IM 2001) of afgeleiden | Voeten en B5s flens | F (155°C) temperatuurstijging-klasse B (max. 80K) | S1 (continu bedrijf) | -20 to +40°C | ≤ 1000m boven zeeniveau | 1 | IC416 (TEFV) | IP55 | Nee | 50 | 400 | 690 | 50 | ∆ | Y | 3 | 3 | 960 | 960 | 86 | 86.7 | 86.7 | 86 | 86.7 | 86.7 | 0.75 | 0.75 | 6.7 | 3.9 | 5.5 | 5.5 | 36.85 | 21.45 | 29.7 | 29.7 | 1.5 | 1.5 | 44.55 | 44.55 | 2.3 | 2.3 | 68.31 | 68.31 | 0.0177 | 53 dB(A) | 6306 2Z C3 | 6306 2Z C3 | Gesloten lagersmering | Aandrijfzijde | A (halve spie) | Linksom / Rechtsom | RAL 5010 (Gentiaanblauw) | Aluminium | Gietijzer | Aluminium (geschroefd) | Boven | M25 (1x), M20 (1x) | Naar rechts | Ø28 x 60 mm | 8 x 7 x 50 mm | M10 | 2.2 | 1.8 | 1.69 | 1.26 | 2.2 | Inclusief PTC 140°C |  | 1311MPA2D35ALD3 | TD-221 | BV-204 | CV-104 | NL | Rem (IC416) | H2SP 112 | 60 Nm | Nee | 400 V AC | 207 V DC | B2-1P-600 | Bg 112 | 0.27 | 64 | 0.35 | 87 | 0.2 | 87 | 0.36 | 88 | 0.29 | 93 | 0.17 | 93
Datasheet NL 3SIEK 112M6A-HS-F B5s (3kW-400.690V-50Hz) | 1311MPA6E35ALD3 | Cantoni Motor | 3-fase motor | 3-fase (standaard) | IE3 | IE3 Premium Efficiëntie | 3SIE 112M6A-HS-F | Nee | 3SIEK 112M6A-HS-F (60 Nm) | 3SIEK 112M6A-HS-F | 112 | 3 | 6 | B5s | B5 (IM 3001) of afgeleiden | B5s flens | F (155°C) temperatuurstijging-klasse B (max. 80K) | S1 (continu bedrijf) | -20 to +40°C | ≤ 1000m boven zeeniveau | 1 | IC416 (TEFV) | IP55 | Nee | 50 | 400 | 690 | 50 | ∆ | Y | 3 | 3 | 960 | 960 | 86 | 86.7 | 86.7 | 86 | 86.7 | 86.7 | 0.75 | 0.75 | 6.7 | 3.9 | 5.5 | 5.5 | 36.85 | 21.45 | 29.7 | 29.7 | 1.5 | 1.5 | 44.55 | 44.55 | 2.3 | 2.3 | 68.31 | 68.31 | 0.0177 | 53 dB(A) | 6306 2Z C3 | 6306 2Z C3 | Gesloten lagersmering | Aandrijfzijde | A (halve spie) | Linksom / Rechtsom | RAL 5010 (Gentiaanblauw) | Aluminium | Gietijzer |  |  | M25 (1x), M20 (1x) | Naar rechts | Ø28 x 60 mm | 8 x 7 x 50 mm | M10 | 2.2 | 1.8 | 1.69 | 1.26 | 2.2 | Inclusief PTC 140°C |  | 1311MPA2E35ALD3 | TD-221 | BV-204 | CV-104 | NL | Rem (IC416) | H2SP 112 | 60 Nm | Nee | 400 V AC | 207 V DC | B2-1P-600 | Bg 112 | 0.27 | 64 | 0.35 | 87 | 0.2 | 87 | 0.36 | 88 | 0.29 | 93 | 0.17 | 93
Datasheet NL 3SIE 112M2B-HS-F B3 (7,5kW-400.690V-50Hz) | 1311MPB2035ALD3 | Cantoni Motor | 3-fase motor | 3-fase (standaard) | IE3 | IE3 Premium Efficiëntie | 3SIE 112M2B-HS-F | Ja | 3SIE 112M2B-HS-F (60 Nm) | 3SIE 112M2B-HS-F | 112 | 7.5 | 2 | B3 | B3 (IM 1001) of afgeleiden | Voeten | F (155°C) temperatuurstijging-klasse B (max. 80K) | S1 (continu bedrijf) | -20 to +40°C | ≤ 1000m boven zeeniveau | 1 | IC416 (TEFV) | IP55 | Nee | 60.8 | 400 | 690 | 50 | ∆ | Y | 7.5 | 7.5 | 2930 | 2930 | 90.9 | 91.1 | 90.1 | 90.9 | 91.1 | 90.1 | 0.87 | 0.87 | 13.8 | 8 | 8.4 | 8.4 | 115.92 | 67.2 | 24.4 | 24.4 | 2.5 | 2.5 | 61 | 61 | 3.5 | 3.5 | 85.4 | 85.4 | 0.0075 | 61 dB(A) | 6306 2Z C3 | 6306 2Z C3 | Gesloten lagersmering | Aandrijfzijde | A (halve spie) | Linksom / Rechtsom | RAL 5010 (Gentiaanblauw) | Aluminium | Gietijzer | Aluminium (geschroefd) | Boven | M25 (1x), M20 (1x) | Naar rechts | Ø28 x 60 mm | 8 x 7 x 50 mm | M10 | 1.56 | 1.22 | 1.23 | 0.84 | 1.6 | Inclusief PTC 140°C |  | 1311MPB2035ALD3 | TD-221 | BV-204 | CV-104 | NL | Rem (IC416) | H2SP 112 | 60 Nm | Nee | 400 V AC | 207 V DC | B2-1P-600 | Bg 112 | 0.27 | 64 | 0.35 | 87 | 0.2 | 87 | 0.36 | 88 | 0.29 | 93 | 0.17 | 93
Datasheet NL 3SIEL 112M2B-HS-F B35 (7,5kW-400.690V-50Hz) | 1311MPB2135ALD3 | Cantoni Motor | 3-fase motor | 3-fase (standaard) | IE3 | IE3 Premium Efficiëntie | 3SIE 112M2B-HS-F | Nee | 3SIEL 112M2B-HS-F (60 Nm) | 3SIEL 112M2B-HS-F | 112 | 7.5 | 2 | B3/B5 | B35 (IM 2001) of afgeleiden | Voeten en B5 flens | F (155°C) temperatuurstijging-klasse B (max. 80K) | S1 (continu bedrijf) | -20 to +40°C | ≤ 1000m boven zeeniveau | 1 | IC416 (TEFV) | IP55 | Nee | 63.5 | 400 | 690 | 50 | ∆ | Y | 7.5 | 7.5 | 2930 | 2930 | 90.9 | 91.1 | 90.1 | 90.9 | 91.1 | 90.1 | 0.87 | 0.87 | 13.8 | 8 | 8.4 | 8.4 | 115.92 | 67.2 | 24.4 | 24.4 | 2.5 | 2.5 | 61 | 61 | 3.5 | 3.5 | 85.4 | 85.4 | 0.0075 | 61 dB(A) | 6306 2Z C3 | 6306 2Z C3 | Gesloten lagersmering | Aandrijfzijde | A (halve spie) | Linksom / Rechtsom | RAL 5010 (Gentiaanblauw) | Aluminium | Gietijzer | Aluminium (geschroefd) | Boven | M25 (1x), M20 (1x) | Naar rechts | Ø28 x 60 mm | 8 x 7 x 50 mm | M10 | 1.56 | 1.22 | 1.23 | 0.84 | 1.6 | Inclusief PTC 140°C |  | 1311MPB2135ALD3 | TD-221 | BV-204 | CV-104 | NL | Rem (IC416) | H2SP 112 | 60 Nm | Nee | 400 V AC | 207 V DC | B2-1P-600 | Bg 112 | 0.27 | 64 | 0.35 | 87 | 0.2 | 87 | 0.36 | 88 | 0.29 | 93 | 0.17 | 93
Datasheet NL 3SIEL 112M2B-HS-F B34A (7,5kW-400.690V-50Hz) | 1311MPB2235ALD3 | Cantoni Motor | 3-fase motor | 3-fase (standaard) | IE3 | IE3 Premium Efficiëntie | 3SIE 112M2B-HS-F | Nee | 3SIEL 112M2B-HS-F (60 Nm) | 3SIEL 112M2B-HS-F | 112 | 7.5 | 2 | B3/B14A | B34 (IM 2101) of afgeleiden | Voeten en B14A flens | F (155°C) temperatuurstijging-klasse B (max. 80K) | S1 (continu bedrijf) | -20 to +40°C | ≤ 1000m boven zeeniveau | 1 | IC416 (TEFV) | IP55 | Nee | 62 | 400 | 690 | 50 | ∆ | Y | 7.5 | 7.5 | 2930 | 2930 | 90.9 | 91.1 | 90.1 | 90.9 | 91.1 | 90.1 | 0.87 | 0.87 | 13.8 | 8 | 8.4 | 8.4 | 115.92 | 67.2 | 24.4 | 24.4 | 2.5 | 2.5 | 61 | 61 | 3.5 | 3.5 | 85.4 | 85.4 | 0.0075 | 61 dB(A) | 6306 2Z C3 | 6306 2Z C3 | Gesloten lagersmering | Aandrijfzijde | A (halve spie) | Linksom / Rechtsom | RAL 5010 (Gentiaanblauw) | Aluminium | Gietijzer | Aluminium (geschroefd) | Boven | M25 (1x), M20 (1x) | Naar rechts | Ø28 x 60 mm | 8 x 7 x 50 mm | M10 | 1.56 | 1.22 | 1.23 | 0.84 | 1.6 | Inclusief PTC 140°C |  | 1311MPB2235ALD3 | TD-221 | BV-204 | CV-104 | NL | Rem (IC416) | H2SP 112 | 60 Nm | Nee | 400 V AC | 207 V DC | B2-1P-600 | Bg 112 | 0.27 | 64 | 0.35 | 87 | 0.2 | 87 | 0.36 | 88 | 0.29 | 93 | 0.17 | 93
Datasheet NL 3SIEL 112M2B-HS-F B34B (7,5kW-400.690V-50Hz) | 1311MPB2335ALD3 | Cantoni Motor | 3-fase motor | 3-fase (standaard) | IE3 | IE3 Premium Efficiëntie | 3SIE 112M2B-HS-F | Nee | 3SIEL 112M2B-HS-F (60 Nm) | 3SIEL 112M2B-HS-F | 112 | 7.5 | 2 | B3/B14B | B34 (IM 2101) of afgeleiden | Voeten en B14B flens | F (155°C) temperatuurstijging-klasse B (max. 80K) | S1 (continu bedrijf) | -20 to +40°C | ≤ 1000m boven zeeniveau | 1 | IC416 (TEFV) | IP55 | Nee | 63 | 400 | 690 | 50 | ∆ | Y | 7.5 | 7.5 | 2930 | 2930 | 90.9 | 91.1 | 90.1 | 90.9 | 91.1 | 90.1 | 0.87 | 0.87 | 13.8 | 8 | 8.4 | 8.4 | 115.92 | 67.2 | 24.4 | 24.4 | 2.5 | 2.5 | 61 | 61 | 3.5 | 3.5 | 85.4 | 85.4 | 0.0075 | 61 dB(A) | 6306 2Z C3 | 6306 2Z C3 | Gesloten lagersmering | Aandrijfzijde | A (halve spie) | Linksom / Rechtsom | RAL 5010 (Gentiaanblauw) | Aluminium | Gietijzer | Aluminium (geschroefd) | Boven | M25 (1x), M20 (1x) | Naar rechts | Ø28 x 60 mm | 8 x 7 x 50 mm | M10 | 1.56 | 1.22 | 1.23 | 0.84 | 1.6 | Inclusief PTC 140°C |  | 1311MPB2335ALD3 | TD-221 | BV-204 | CV-104 | NL | Rem (IC416) | H2SP 112 | 60 Nm | Nee | 400 V AC | 207 V DC | B2-1P-600 | Bg 112 | 0.27 | 64 | 0.35 | 87 | 0.2 | 87 | 0.36 | 88 | 0.29 | 93 | 0.17 | 93
Datasheet NL 3SIEK 112M2B-HS-F B5 (7,5kW-400.690V-50Hz) | 1311MPB2435ALD3 | Cantoni Motor | 3-fase motor | 3-fase (standaard) | IE3 | IE3 Premium Efficiëntie | 3SIE 112M2B-HS-F | Nee | 3SIEK 112M2B-HS-F (60 Nm) | 3SIEK 112M2B-HS-F | 112 | 7.5 | 2 | B5 | B5 (IM 3001) of afgeleiden | B5 flens | F (155°C) temperatuurstijging-klasse B (max. 80K) | S1 (continu bedrijf) | -20 to +40°C | ≤ 1000m boven zeeniveau | 1 | IC416 (TEFV) | IP55 | Nee | 63.5 | 400 | 690 | 50 | ∆ | Y | 7.5 | 7.5 | 2930 | 2930 | 90.9 | 91.1 | 90.1 | 90.9 | 91.1 | 90.1 | 0.87 | 0.87 | 13.8 | 8 | 8.4 | 8.4 | 115.92 | 67.2 | 24.4 | 24.4 | 2.5 | 2.5 | 61 | 61 | 3.5 | 3.5 | 85.4 | 85.4 | 0.0075 | 61 dB(A) | 6306 2Z C3 | 6306 2Z C3 | Gesloten lagersmering | Aandrijfzijde | A (halve spie) | Linksom / Rechtsom | RAL 5010 (Gentiaanblauw) | Aluminium | Gietijzer |  |  | M25 (1x), M20 (1x) | Naar rechts | Ø28 x 60 mm | 8 x 7 x 50 mm | M10 | 1.56 | 1.22 | 1.23 | 0.84 | 1.6 | Inclusief PTC 140°C |  | 1311MPB2435ALD3 | TD-221 | BV-204 | CV-104 | NL | Rem (IC416) | H2SP 112 | 60 Nm | Nee | 400 V AC | 207 V DC | B2-1P-600 | Bg 112 | 0.27 | 64 | 0.35 | 87 | 0.2 | 87 | 0.36 | 88 | 0.29 | 93 | 0.17 | 93
Datasheet NL 3SIEK 112M2B-HS-F B14A (7,5kW-400.690V-50Hz) | 1311MPB2635ALD3 | Cantoni Motor | 3-fase motor | 3-fase (standaard) | IE3 | IE3 Premium Efficiëntie | 3SIE 112M2B-HS-F | Nee | 3SIEK 112M2B-HS-F (60 Nm) | 3SIEK 112M2B-HS-F | 112 | 7.5 | 2 | B14A | B14 (IM 3601) of afgeleiden | B14A flens | F (155°C) temperatuurstijging-klasse B (max. 80K) | S1 (continu bedrijf) | -20 to +40°C | ≤ 1000m boven zeeniveau | 1 | IC416 (TEFV) | IP55 | Nee | 62 | 400 | 690 | 50 | ∆ | Y | 7.5 | 7.5 | 2930 | 2930 | 90.9 | 91.1 | 90.1 | 90.9 | 91.1 | 90.1 | 0.87 | 0.87 | 13.8 | 8 | 8.4 | 8.4 | 115.92 | 67.2 | 24.4 | 24.4 | 2.5 | 2.5 | 61 | 61 | 3.5 | 3.5 | 85.4 | 85.4 | 0.0075 | 61 dB(A) | 6306 2Z C3 | 6306 2Z C3 | Gesloten lagersmering | Aandrijfzijde | A (halve spie) | Linksom / Rechtsom | RAL 5010 (Gentiaanblauw) | Aluminium | Gietijzer |  |  | M25 (1x), M20 (1x) | Naar rechts | Ø28 x 60 mm | 8 x 7 x 50 mm | M10 | 1.56 | 1.22 | 1.23 | 0.84 | 1.6 | Inclusief PTC 140°C |  | 1311MPB2635ALD3 | TD-221 | BV-204 | CV-104 | NL | Rem (IC416) | H2SP 112 | 60 Nm | Nee | 400 V AC | 207 V DC | B2-1P-600 | Bg 112 | 0.27 | 64 | 0.35 | 87 | 0.2 | 87 | 0.36 | 88 | 0.29 | 93 | 0.17 | 93
Datasheet NL 3SIEK 112M2B-HS-F B14B (7,5kW-400.690V-50Hz) | 1311MPB2835ALD3 | Cantoni Motor | 3-fase motor | 3-fase (standaard) | IE3 | IE3 Premium Efficiëntie | 3SIE 112M2B-HS-F | Nee | 3SIEK 112M2B-HS-F (60 Nm) | 3SIEK 112M2B-HS-F | 112 | 7.5 | 2 | B14B | B14 (IM 3601) of afgeleiden | B14B flens | F (155°C) temperatuurstijging-klasse B (max. 80K) | S1 (continu bedrijf) | -20 to +40°C | ≤ 1000m boven zeeniveau | 1 | IC416 (TEFV) | IP55 | Nee | 63 | 400 | 690 | 50 | ∆ | Y | 7.5 | 7.5 | 2930 | 2930 | 90.9 | 91.1 | 90.1 | 90.9 | 91.1 | 90.1 | 0.87 | 0.87 | 13.8 | 8 | 8.4 | 8.4 | 115.92 | 67.2 | 24.4 | 24.4 | 2.5 | 2.5 | 61 | 61 | 3.5 | 3.5 | 85.4 | 85.4 | 0.0075 | 61 dB(A) | 6306 2Z C3 | 6306 2Z C3 | Gesloten lagersmering | Aandrijfzijde | A (halve spie) | Linksom / Rechtsom | RAL 5010 (Gentiaanblauw) | Aluminium | Gietijzer |  |  | M25 (1x), M20 (1x) | Naar rechts | Ø28 x 60 mm | 8 x 7 x 50 mm | M10 | 1.56 | 1.22 | 1.23 | 0.84 | 1.6 | Inclusief PTC 140°C |  | 1311MPB2835ALD3 | TD-221 | BV-204 | CV-104 | NL | Rem (IC416) | H2SP 112 | 60 Nm | Nee | 400 V AC | 207 V DC | B2-1P-600 | Bg 112 | 0.27 | 64 | 0.35 | 87 | 0.2 | 87 | 0.36 | 88 | 0.29 | 93 | 0.17 | 93
Datasheet NL 3SIEL 112M2B-HS-F B35s (7,5kW-400.690V-50Hz) | 1311MPB2D35ALD3 | Cantoni Motor | 3-fase motor | 3-fase (standaard) | IE3 | IE3 Premium Efficiëntie | 3SIE 112M2B-HS-F | Nee | 3SIEL 112M2B-HS-F (60 Nm) | 3SIEL 112M2B-HS-F | 112 | 7.5 | 2 | B3/B5s | B35 (IM 2001) of afgeleiden | Voeten en B5s flens | F (155°C) temperatuurstijging-klasse B (max. 80K) | S1 (continu bedrijf) | -20 to +40°C | ≤ 1000m boven zeeniveau | 1 | IC416 (TEFV) | IP55 | Nee | 63 | 400 | 690 | 50 | ∆ | Y | 7.5 | 7.5 | 2930 | 2930 | 90.9 | 91.1 | 90.1 | 90.9 | 91.1 | 90.1 | 0.87 | 0.87 | 13.8 | 8 | 8.4 | 8.4 | 115.92 | 67.2 | 24.4 | 24.4 | 2.5 | 2.5 | 61 | 61 | 3.5 | 3.5 | 85.4 | 85.4 | 0.0075 | 61 dB(A) | 6306 2Z C3 | 6306 2Z C3 | Gesloten lagersmering | Aandrijfzijde | A (halve spie) | Linksom / Rechtsom | RAL 5010 (Gentiaanblauw) | Aluminium | Gietijzer | Aluminium (geschroefd) | Boven | M25 (1x), M20 (1x) | Naar rechts | Ø28 x 60 mm | 8 x 7 x 50 mm | M10 | 1.56 | 1.22 | 1.23 | 0.84 | 1.6 | Inclusief PTC 140°C |  | 1311MPB2D35ALD3 | TD-221 | BV-204 | CV-104 | NL | Rem (IC416) | H2SP 112 | 60 Nm | Nee | 400 V AC | 207 V DC | B2-1P-600 | Bg 112 | 0.27 | 64 | 0.35 | 87 | 0.2 | 87 | 0.36 | 88 | 0.29 | 93 | 0.17 | 93
Datasheet NL 3SIEK 112M2B-HS-F B5s (7,5kW-400.690V-50Hz) | 1311MPB2E35ALD3 | Cantoni Motor | 3-fase motor | 3-fase (standaard) | IE3 | IE3 Premium Efficiëntie | 3SIE 112M2B-HS-F | Nee | 3SIEK 112M2B-HS-F (60 Nm) | 3SIEK 112M2B-HS-F | 112 | 7.5 | 2 | B5s | B5 (IM 3001) of afgeleiden | B5s flens | F (155°C) temperatuurstijging-klasse B (max. 80K) | S1 (continu bedrijf) | -20 to +40°C | ≤ 1000m boven zeeniveau | 1 | IC416 (TEFV) | IP55 | Nee | 63 | 400 | 690 | 50 | ∆ | Y | 7.5 | 7.5 | 2930 | 2930 | 90.9 | 91.1 | 90.1 | 90.9 | 91.1 | 90.1 | 0.87 | 0.87 | 13.8 | 8 | 8.4 | 8.4 | 115.92 | 67.2 | 24.4 | 24.4 | 2.5 | 2.5 | 61 | 61 | 3.5 | 3.5 | 85.4 | 85.4 | 0.0075 | 61 dB(A) | 6306 2Z C3 | 6306 2Z C3 | Gesloten lagersmering | Aandrijfzijde | A (halve spie) | Linksom / Rechtsom | RAL 5010 (Gentiaanblauw) | Aluminium | Gietijzer |  |  | M25 (1x), M20 (1x) | Naar rechts | Ø28 x 60 mm | 8 x 7 x 50 mm | M10 | 1.56 | 1.22 | 1.23 | 0.84 | 1.6 | Inclusief PTC 140°C |  | 1311MPB2E35ALD3 | TD-221 | BV-204 | CV-104 | NL | Rem (IC416) | H2SP 112 | 60 Nm | Nee | 400 V AC | 207 V DC | B2-1P-600 | Bg 112 | 0.27 | 64 | 0.35 | 87 | 0.2 | 87 | 0.36 | 88 | 0.29 | 93 | 0.17 | 93
Datasheet NL 3SIE 112M2-HS-F B3 (4kW-400.690V-50Hz) | 1311M002035AND3 | Cantoni Motor | 3-fase motor | 3-fase (standaard) | IE3 | IE3 Premium Efficiëntie | 3SIE 112M2-HS-F | Ja | 3SIE 112M2-HS-F (80 Nm) | 3SIE 112M2-HS-F | 112 | 4 | 2 | B3 | B3 (IM 1001) of afgeleiden | Voeten | F (155°C) temperatuurstijging-klasse B (max. 80K) | S1 (continu bedrijf) | -20 to +40°C | ≤ 1000m boven zeeniveau | 1 | IC416 (TEFV) | IP55 | Nee | 51.3 | 400 | 690 | 50 | ∆ | Y | 4 | 4 | 2925 | 2925 | 88.7 | 89 | 88.1 | 88.7 | 89 | 88.1 | 0.89 | 0.89 | 7.4 | 4.29 | 8.4 | 8.4 | 62.16 | 36.036 | 13 | 13 | 2.3 | 2.3 | 29.9 | 29.9 | 3.2 | 3.2 | 41.6 | 41.6 | 0.0075 | 61 dB(A) | 6306 2Z C3 | 6306 2Z C3 | Gesloten lagersmering | Aandrijfzijde | A (halve spie) | Linksom / Rechtsom | RAL 5010 (Gentiaanblauw) | Aluminium | Gietijzer | Aluminium (geschroefd) | Boven | M25 (1x), M20 (1x) | Naar rechts | Ø28 x 60 mm | 8 x 7 x 50 mm | M10 | 1.56 | 1.22 | 1.23 | 0.84 | 1.6 | Inclusief PTC 140°C |  | 1311M002035ALD3 | TD-221 | BV-204 | CV-104 | NL | Rem (IC416) | H2SP 132 | 80 Nm | Nee | 400 V AC | 207 V DC | B2-1P-600 | Bg 112 | 0.27 | 64 | 0.35 | 87 | 0.2 | 87 | 0.36 | 88 | 0.29 | 93 | 0.17 | 93
Datasheet NL 3SIEL 112M2-HS-F B35 (4kW-400.690V-50Hz) | 1311M002135AND3 | Cantoni Motor | 3-fase motor | 3-fase (standaard) | IE3 | IE3 Premium Efficiëntie | 3SIE 112M2-HS-F | Nee | 3SIEL 112M2-HS-F (80 Nm) | 3SIEL 112M2-HS-F | 112 | 4 | 2 | B3/B5 | B35 (IM 2001) of afgeleiden | Voeten en B5 flens | F (155°C) temperatuurstijging-klasse B (max. 80K) | S1 (continu bedrijf) | -20 to +40°C | ≤ 1000m boven zeeniveau | 1 | IC416 (TEFV) | IP55 | Nee | 54 | 400 | 690 | 50 | ∆ | Y | 4 | 4 | 2925 | 2925 | 88.7 | 89 | 88.1 | 88.7 | 89 | 88.1 | 0.89 | 0.89 | 7.4 | 4.29 | 8.4 | 8.4 | 62.16 | 36.036 | 13 | 13 | 2.3 | 2.3 | 29.9 | 29.9 | 3.2 | 3.2 | 41.6 | 41.6 | 0.0075 | 61 dB(A) | 6306 2Z C3 | 6306 2Z C3 | Gesloten lagersmering | Aandrijfzijde | A (halve spie) | Linksom / Rechtsom | RAL 5010 (Gentiaanblauw) | Aluminium | Gietijzer | Aluminium (geschroefd) | Boven | M25 (1x), M20 (1x) | Naar rechts | Ø28 x 60 mm | 8 x 7 x 50 mm | M10 | 1.56 | 1.22 | 1.23 | 0.84 | 1.6 | Inclusief PTC 140°C |  | 1311M002135ALD3 | TD-221 | BV-204 | CV-104 | NL | Rem (IC416) | H2SP 132 | 80 Nm | Nee | 400 V AC | 207 V DC | B2-1P-600 | Bg 112 | 0.27 | 64 | 0.35 | 87 | 0.2 | 87 | 0.36 | 88 | 0.29 | 93 | 0.17 | 93
Datasheet NL 3SIEL 112M2-HS-F B34A (4kW-400.690V-50Hz) | 1311M002235AND3 | Cantoni Motor | 3-fase motor | 3-fase (standaard) | IE3 | IE3 Premium Efficiëntie | 3SIE 112M2-HS-F | Nee | 3SIEL 112M2-HS-F (80 Nm) | 3SIEL 112M2-HS-F | 112 | 4 | 2 | B3/B14A | B34 (IM 2101) of afgeleiden | Voeten en B14A flens | F (155°C) temperatuurstijging-klasse B (max. 80K) | S1 (continu bedrijf) | -20 to +40°C | ≤ 1000m boven zeeniveau | 1 | IC416 (TEFV) | IP55 | Nee | 52.5 | 400 | 690 | 50 | ∆ | Y | 4 | 4 | 2925 | 2925 | 88.7 | 89 | 88.1 | 88.7 | 89 | 88.1 | 0.89 | 0.89 | 7.4 | 4.29 | 8.4 | 8.4 | 62.16 | 36.036 | 13 | 13 | 2.3 | 2.3 | 29.9 | 29.9 | 3.2 | 3.2 | 41.6 | 41.6 | 0.0075 | 61 dB(A) | 6306 2Z C3 | 6306 2Z C3 | Gesloten lagersmering | Aandrijfzijde | A (halve spie) | Linksom / Rechtsom | RAL 5010 (Gentiaanblauw) | Aluminium | Gietijzer | Aluminium (geschroefd) | Boven | M25 (1x), M20 (1x) | Naar rechts | Ø28 x 60 mm | 8 x 7 x 50 mm | M10 | 1.56 | 1.22 | 1.23 | 0.84 | 1.6 | Inclusief PTC 140°C |  | 1311M002235ALD3 | TD-221 | BV-204 | CV-104 | NL | Rem (IC416) | H2SP 132 | 80 Nm | Nee | 400 V AC | 207 V DC | B2-1P-600 | Bg 112 | 0.27 | 64 | 0.35 | 87 | 0.2 | 87 | 0.36 | 88 | 0.29 | 93 | 0.17 | 93
Datasheet NL 3SIEL 112M2-HS-F B34B (4kW-400.690V-50Hz) | 1311M002335AND3 | Cantoni Motor | 3-fase motor | 3-fase (standaard) | IE3 | IE3 Premium Efficiëntie | 3SIE 112M2-HS-F | Nee | 3SIEL 112M2-HS-F (80 Nm) | 3SIEL 112M2-HS-F | 112 | 4 | 2 | B3/B14B | B34 (IM 2101) of afgeleiden | Voeten en B14B flens | F (155°C) temperatuurstijging-klasse B (max. 80K) | S1 (continu bedrijf) | -20 to +40°C | ≤ 1000m boven zeeniveau | 1 | IC416 (TEFV) | IP55 | Nee | 53.5 | 400 | 690 | 50 | ∆ | Y | 4 | 4 | 2925 | 2925 | 88.7 | 89 | 88.1 | 88.7 | 89 | 88.1 | 0.89 | 0.89 | 7.4 | 4.29 | 8.4 | 8.4 | 62.16 | 36.036 | 13 | 13 | 2.3 | 2.3 | 29.9 | 29.9 | 3.2 | 3.2 | 41.6 | 41.6 | 0.0075 | 61 dB(A) | 6306 2Z C3 | 6306 2Z C3 | Gesloten lagersmering | Aandrijfzijde | A (halve spie) | Linksom / Rechtsom | RAL 5010 (Gentiaanblauw) | Aluminium | Gietijzer | Aluminium (geschroefd) | Boven | M25 (1x), M20 (1x) | Naar rechts | Ø28 x 60 mm | 8 x 7 x 50 mm | M10 | 1.56 | 1.22 | 1.23 | 0.84 | 1.6 | Inclusief PTC 140°C |  | 1311M002335ALD3 | TD-221 | BV-204 | CV-104 | NL | Rem (IC416) | H2SP 132 | 80 Nm | Nee | 400 V AC | 207 V DC | B2-1P-600 | Bg 112 | 0.27 | 64 | 0.35 | 87 | 0.2 | 87 | 0.36 | 88 | 0.29 | 93 | 0.17 | 93
Datasheet NL 3SIEK 112M2-HS-F B5 (4kW-400.690V-50Hz) | 1311M002435AND3 | Cantoni Motor | 3-fase motor | 3-fase (standaard) | IE3 | IE3 Premium Efficiëntie | 3SIE 112M2-HS-F | Nee | 3SIEK 112M2-HS-F (80 Nm) | 3SIEK 112M2-HS-F | 112 | 4 | 2 | B5 | B5 (IM 3001) of afgeleiden | B5 flens | F (155°C) temperatuurstijging-klasse B (max. 80K) | S1 (continu bedrijf) | -20 to +40°C | ≤ 1000m boven zeeniveau | 1 | IC416 (TEFV) | IP55 | Nee | 54 | 400 | 690 | 50 | ∆ | Y | 4 | 4 | 2925 | 2925 | 88.7 | 89 | 88.1 | 88.7 | 89 | 88.1 | 0.89 | 0.89 | 7.4 | 4.29 | 8.4 | 8.4 | 62.16 | 36.036 | 13 | 13 | 2.3 | 2.3 | 29.9 | 29.9 | 3.2 | 3.2 | 41.6 | 41.6 | 0.0075 | 61 dB(A) | 6306 2Z C3 | 6306 2Z C3 | Gesloten lagersmering | Aandrijfzijde | A (halve spie) | Linksom / Rechtsom | RAL 5010 (Gentiaanblauw) | Aluminium | Gietijzer |  |  | M25 (1x), M20 (1x) | Naar rechts | Ø28 x 60 mm | 8 x 7 x 50 mm | M10 | 1.56 | 1.22 | 1.23 | 0.84 | 1.6 | Inclusief PTC 140°C |  | 1311M002435ALD3 | TD-221 | BV-204 | CV-104 | NL | Rem (IC416) | H2SP 132 | 80 Nm | Nee | 400 V AC | 207 V DC | B2-1P-600 | Bg 112 | 0.27 | 64 | 0.35 | 87 | 0.2 | 87 | 0.36 | 88 | 0.29 | 93 | 0.17 | 93
Datasheet NL 3SIEK 112M2-HS-F B14A (4kW-400.690V-50Hz) | 1311M002635AND3 | Cantoni Motor | 3-fase motor | 3-fase (standaard) | IE3 | IE3 Premium Efficiëntie | 3SIE 112M2-HS-F | Nee | 3SIEK 112M2-HS-F (80 Nm) | 3SIEK 112M2-HS-F | 112 | 4 | 2 | B14A | B14 (IM 3601) of afgeleiden | B14A flens | F (155°C) temperatuurstijging-klasse B (max. 80K) | S1 (continu bedrijf) | -20 to +40°C | ≤ 1000m boven zeeniveau | 1 | IC416 (TEFV) | IP55 | Nee | 52.5 | 400 | 690 | 50 | ∆ | Y | 4 | 4 | 2925 | 2925 | 88.7 | 89 | 88.1 | 88.7 | 89 | 88.1 | 0.89 | 0.89 | 7.4 | 4.29 | 8.4 | 8.4 | 62.16 | 36.036 | 13 | 13 | 2.3 | 2.3 | 29.9 | 29.9 | 3.2 | 3.2 | 41.6 | 41.6 | 0.0075 | 61 dB(A) | 6306 2Z C3 | 6306 2Z C3 | Gesloten lagersmering | Aandrijfzijde | A (halve spie) | Linksom / Rechtsom | RAL 5010 (Gentiaanblauw) | Aluminium | Gietijzer |  |  | M25 (1x), M20 (1x) | Naar rechts | Ø28 x 60 mm | 8 x 7 x 50 mm | M10 | 1.56 | 1.22 | 1.23 | 0.84 | 1.6 | Inclusief PTC 140°C |  | 1311M002635ALD3 | TD-221 | BV-204 | CV-104 | NL | Rem (IC416) | H2SP 132 | 80 Nm | Nee | 400 V AC | 207 V DC | B2-1P-600 | Bg 112 | 0.27 | 64 | 0.35 | 87 | 0.2 | 87 | 0.36 | 88 | 0.29 | 93 | 0.17 | 93
Datasheet NL 3SIEK 112M2-HS-F B14B (4kW-400.690V-50Hz) | 1311M002835AND3 | Cantoni Motor | 3-fase motor | 3-fase (standaard) | IE3 | IE3 Premium Efficiëntie | 3SIE 112M2-HS-F | Nee | 3SIEK 112M2-HS-F (80 Nm) | 3SIEK 112M2-HS-F | 112 | 4 | 2 | B14B | B14 (IM 3601) of afgeleiden | B14B flens | F (155°C) temperatuurstijging-klasse B (max. 80K) | S1 (continu bedrijf) | -20 to +40°C | ≤ 1000m boven zeeniveau | 1 | IC416 (TEFV) | IP55 | Nee | 53.5 | 400 | 690 | 50 | ∆ | Y | 4 | 4 | 2925 | 2925 | 88.7 | 89 | 88.1 | 88.7 | 89 | 88.1 | 0.89 | 0.89 | 7.4 | 4.29 | 8.4 | 8.4 | 62.16 | 36.036 | 13 | 13 | 2.3 | 2.3 | 29.9 | 29.9 | 3.2 | 3.2 | 41.6 | 41.6 | 0.0075 | 61 dB(A) | 6306 2Z C3 | 6306 2Z C3 | Gesloten lagersmering | Aandrijfzijde | A (halve spie) | Linksom / Rechtsom | RAL 5010 (Gentiaanblauw) | Aluminium | Gietijzer |  |  | M25 (1x), M20 (1x) | Naar rechts | Ø28 x 60 mm | 8 x 7 x 50 mm | M10 | 1.56 | 1.22 | 1.23 | 0.84 | 1.6 | Inclusief PTC 140°C |  | 1311M002835ALD3 | TD-221 | BV-204 | CV-104 | NL | Rem (IC416) | H2SP 132 | 80 Nm | Nee | 400 V AC | 207 V DC | B2-1P-600 | Bg 112 | 0.27 | 64 | 0.35 | 87 | 0.2 | 87 | 0.36 | 88 | 0.29 | 93 | 0.17 | 93
Datasheet NL 3SIEL 112M2-HS-F B35s (4kW-400.690V-50Hz) | 1311M002D35AND3 | Cantoni Motor | 3-fase motor | 3-fase (standaard) | IE3 | IE3 Premium Efficiëntie | 3SIE 112M2-HS-F | Nee | 3SIEL 112M2-HS-F (80 Nm) | 3SIEL 112M2-HS-F | 112 | 4 | 2 | B3/B5s | B35 (IM 2001) of afgeleiden | Voeten en B5s flens | F (155°C) temperatuurstijging-klasse B (max. 80K) | S1 (continu bedrijf) | -20 to +40°C | ≤ 1000m boven zeeniveau | 1 | IC416 (TEFV) | IP55 | Nee | 53.5 | 400 | 690 | 50 | ∆ | Y | 4 | 4 | 2925 | 2925 | 88.7 | 89 | 88.1 | 88.7 | 89 | 88.1 | 0.89 | 0.89 | 7.4 | 4.29 | 8.4 | 8.4 | 62.16 | 36.036 | 13 | 13 | 2.3 | 2.3 | 29.9 | 29.9 | 3.2 | 3.2 | 41.6 | 41.6 | 0.0075 | 61 dB(A) | 6306 2Z C3 | 6306 2Z C3 | Gesloten lagersmering | Aandrijfzijde | A (halve spie) | Linksom / Rechtsom | RAL 5010 (Gentiaanblauw) | Aluminium | Gietijzer | Aluminium (geschroefd) | Boven | M25 (1x), M20 (1x) | Naar rechts | Ø28 x 60 mm | 8 x 7 x 50 mm | M10 | 1.56 | 1.22 | 1.23 | 0.84 | 1.6 | Inclusief PTC 140°C |  | 1311M002D35ALD3 | TD-221 | BV-204 | CV-104 | NL | Rem (IC416) | H2SP 132 | 80 Nm | Nee | 400 V AC | 207 V DC | B2-1P-600 | Bg 112 | 0.27 | 64 | 0.35 | 87 | 0.2 | 87 | 0.36 | 88 | 0.29 | 93 | 0.17 | 93
Datasheet NL 3SIEK 112M2-HS-F B5s (4kW-400.690V-50Hz) | 1311M002E35AND3 | Cantoni Motor | 3-fase motor | 3-fase (standaard) | IE3 | IE3 Premium Efficiëntie | 3SIE 112M2-HS-F | Nee | 3SIEK 112M2-HS-F (80 Nm) | 3SIEK 112M2-HS-F | 112 | 4 | 2 | B5s | B5 (IM 3001) of afgeleiden | B5s flens | F (155°C) temperatuurstijging-klasse B (max. 80K) | S1 (continu bedrijf) | -20 to +40°C | ≤ 1000m boven zeeniveau | 1 | IC416 (TEFV) | IP55 | Nee | 53.5 | 400 | 690 | 50 | ∆ | Y | 4 | 4 | 2925 | 2925 | 88.7 | 89 | 88.1 | 88.7 | 89 | 88.1 | 0.89 | 0.89 | 7.4 | 4.29 | 8.4 | 8.4 | 62.16 | 36.036 | 13 | 13 | 2.3 | 2.3 | 29.9 | 29.9 | 3.2 | 3.2 | 41.6 | 41.6 | 0.0075 | 61 dB(A) | 6306 2Z C3 | 6306 2Z C3 | Gesloten lagersmering | Aandrijfzijde | A (halve spie) | Linksom / Rechtsom | RAL 5010 (Gentiaanblauw) | Aluminium | Gietijzer |  |  | M25 (1x), M20 (1x) | Naar rechts | Ø28 x 60 mm | 8 x 7 x 50 mm | M10 | 1.56 | 1.22 | 1.23 | 0.84 | 1.6 | Inclusief PTC 140°C |  | 1311M002E35ALD3 | TD-221 | BV-204 | CV-104 | NL | Rem (IC416) | H2SP 132 | 80 Nm | Nee | 400 V AC | 207 V DC | B2-1P-600 | Bg 112 | 0.27 | 64 | 0.35 | 87 | 0.2 | 87 | 0.36 | 88 | 0.29 | 93 | 0.17 | 93
Datasheet NL 3SIE 112M4-HS-F B3 (4kW-400.690V-50Hz) | 1311M004035AND3 | Cantoni Motor | 3-fase motor | 3-fase (standaard) | IE3 | IE3 Premium Efficiëntie | 3SIE 112M4-HS-F | Ja | 3SIE 112M4-HS-F (80 Nm) | 3SIE 112M4-HS-F | 112 | 4 | 4 | B3 | B3 (IM 1001) of afgeleiden | Voeten | F (155°C) temperatuurstijging-klasse B (max. 80K) | S1 (continu bedrijf) | -20 to +40°C | ≤ 1000m boven zeeniveau | 1 | IC416 (TEFV) | IP55 | Nee | 57.3 | 400 | 690 | 50 | ∆ | Y | 4 | 4 | 1455 | 1455 | 88.5 | 89 | 88.6 | 88.5 | 89 | 88.6 | 0.8 | 0.8 | 8.1 | 4.7 | 7 | 7 | 56.7 | 32.9 | 26.3 | 26.3 | 2.1 | 2.1 | 55.23 | 55.23 | 3 | 3 | 78.9 | 78.9 | 0.0115 | 58 dB(A) | 6306 2Z C3 | 6306 2Z C3 | Gesloten lagersmering | Aandrijfzijde | A (halve spie) | Linksom / Rechtsom | RAL 5010 (Gentiaanblauw) | Aluminium | Gietijzer | Aluminium (geschroefd) | Boven | M25 (1x), M20 (1x) | Naar rechts | Ø28 x 60 mm | 8 x 7 x 50 mm | M10 | 1.92 | 1.58 | 1.5 | 1.19 | 1.96 | Inclusief PTC 140°C |  | 1311M004035ALD3 | TD-221 | BV-204 | CV-104 | NL | Rem (IC416) | H2SP 132 | 80 Nm | Nee | 400 V AC | 207 V DC | B2-1P-600 | Bg 112 | 0.27 | 64 | 0.35 | 87 | 0.2 | 87 | 0.36 | 88 | 0.29 | 93 | 0.17 | 93
Datasheet NL 3SIEL 112M4-HS-F B35 (4kW-400.690V-50Hz) | 1311M004135AND3 | Cantoni Motor | 3-fase motor | 3-fase (standaard) | IE3 | IE3 Premium Efficiëntie | 3SIE 112M4-HS-F | Nee | 3SIEL 112M4-HS-F (80 Nm) | 3SIEL 112M4-HS-F | 112 | 4 | 4 | B3/B5 | B35 (IM 2001) of afgeleiden | Voeten en B5 flens | F (155°C) temperatuurstijging-klasse B (max. 80K) | S1 (continu bedrijf) | -20 to +40°C | ≤ 1000m boven zeeniveau | 1 | IC416 (TEFV) | IP55 | Nee | 60 | 400 | 690 | 50 | ∆ | Y | 4 | 4 | 1455 | 1455 | 88.5 | 89 | 88.6 | 88.5 | 89 | 88.6 | 0.8 | 0.8 | 8.1 | 4.7 | 7 | 7 | 56.7 | 32.9 | 26.3 | 26.3 | 2.1 | 2.1 | 55.23 | 55.23 | 3 | 3 | 78.9 | 78.9 | 0.0115 | 58 dB(A) | 6306 2Z C3 | 6306 2Z C3 | Gesloten lagersmering | Aandrijfzijde | A (halve spie) | Linksom / Rechtsom | RAL 5010 (Gentiaanblauw) | Aluminium | Gietijzer | Aluminium (geschroefd) | Boven | M25 (1x), M20 (1x) | Naar rechts | Ø28 x 60 mm | 8 x 7 x 50 mm | M10 | 1.92 | 1.58 | 1.5 | 1.19 | 1.96 | Inclusief PTC 140°C |  | 1311M004135ALD3 | TD-221 | BV-204 | CV-104 | NL | Rem (IC416) | H2SP 132 | 80 Nm | Nee | 400 V AC | 207 V DC | B2-1P-600 | Bg 112 | 0.27 | 64 | 0.35 | 87 | 0.2 | 87 | 0.36 | 88 | 0.29 | 93 | 0.17 | 93
Datasheet NL 3SIEL 112M4-HS-F B34A (4kW-400.690V-50Hz) | 1311M004235AND3 | Cantoni Motor | 3-fase motor | 3-fase (standaard) | IE3 | IE3 Premium Efficiëntie | 3SIE 112M4-HS-F | Nee | 3SIEL 112M4-HS-F (80 Nm) | 3SIEL 112M4-HS-F | 112 | 4 | 4 | B3/B14A | B34 (IM 2101) of afgeleiden | Voeten en B14A flens | F (155°C) temperatuurstijging-klasse B (max. 80K) | S1 (continu bedrijf) | -20 to +40°C | ≤ 1000m boven zeeniveau | 1 | IC416 (TEFV) | IP55 | Nee | 58.5 | 400 | 690 | 50 | ∆ | Y | 4 | 4 | 1455 | 1455 | 88.5 | 89 | 88.6 | 88.5 | 89 | 88.6 | 0.8 | 0.8 | 8.1 | 4.7 | 7 | 7 | 56.7 | 32.9 | 26.3 | 26.3 | 2.1 | 2.1 | 55.23 | 55.23 | 3 | 3 | 78.9 | 78.9 | 0.0115 | 58 dB(A) | 6306 2Z C3 | 6306 2Z C3 | Gesloten lagersmering | Aandrijfzijde | A (halve spie) | Linksom / Rechtsom | RAL 5010 (Gentiaanblauw) | Aluminium | Gietijzer | Aluminium (geschroefd) | Boven | M25 (1x), M20 (1x) | Naar rechts | Ø28 x 60 mm | 8 x 7 x 50 mm | M10 | 1.92 | 1.58 | 1.5 | 1.19 | 1.96 | Inclusief PTC 140°C |  | 1311M004235ALD3 | TD-221 | BV-204 | CV-104 | NL | Rem (IC416) | H2SP 132 | 80 Nm | Nee | 400 V AC | 207 V DC | B2-1P-600 | Bg 112 | 0.27 | 64 | 0.35 | 87 | 0.2 | 87 | 0.36 | 88 | 0.29 | 93 | 0.17 | 93
Datasheet NL 3SIEL 112M4-HS-F B34B (4kW-400.690V-50Hz) | 1311M004335AND3 | Cantoni Motor | 3-fase motor | 3-fase (standaard) | IE3 | IE3 Premium Efficiëntie | 3SIE 112M4-HS-F | Nee | 3SIEL 112M4-HS-F (80 Nm) | 3SIEL 112M4-HS-F | 112 | 4 | 4 | B3/B14B | B34 (IM 2101) of afgeleiden | Voeten en B14B flens | F (155°C) temperatuurstijging-klasse B (max. 80K) | S1 (continu bedrijf) | -20 to +40°C | ≤ 1000m boven zeeniveau | 1 | IC416 (TEFV) | IP55 | Nee | 59.5 | 400 | 690 | 50 | ∆ | Y | 4 | 4 | 1455 | 1455 | 88.5 | 89 | 88.6 | 88.5 | 89 | 88.6 | 0.8 | 0.8 | 8.1 | 4.7 | 7 | 7 | 56.7 | 32.9 | 26.3 | 26.3 | 2.1 | 2.1 | 55.23 | 55.23 | 3 | 3 | 78.9 | 78.9 | 0.0115 | 58 dB(A) | 6306 2Z C3 | 6306 2Z C3 | Gesloten lagersmering | Aandrijfzijde | A (halve spie) | Linksom / Rechtsom | RAL 5010 (Gentiaanblauw) | Aluminium | Gietijzer | Aluminium (geschroefd) | Boven | M25 (1x), M20 (1x) | Naar rechts | Ø28 x 60 mm | 8 x 7 x 50 mm | M10 | 1.92 | 1.58 | 1.5 | 1.19 | 1.96 | Inclusief PTC 140°C |  | 1311M004335ALD3 | TD-221 | BV-204 | CV-104 | NL | Rem (IC416) | H2SP 132 | 80 Nm | Nee | 400 V AC | 207 V DC | B2-1P-600 | Bg 112 | 0.27 | 64 | 0.35 | 87 | 0.2 | 87 | 0.36 | 88 | 0.29 | 93 | 0.17 | 93
Datasheet NL 3SIEK 112M4-HS-F B5 (4kW-400.690V-50Hz) | 1311M004435AND3 | Cantoni Motor | 3-fase motor | 3-fase (standaard) | IE3 | IE3 Premium Efficiëntie | 3SIE 112M4-HS-F | Nee | 3SIEK 112M4-HS-F (80 Nm) | 3SIEK 112M4-HS-F | 112 | 4 | 4 | B5 | B5 (IM 3001) of afgeleiden | B5 flens | F (155°C) temperatuurstijging-klasse B (max. 80K) | S1 (continu bedrijf) | -20 to +40°C | ≤ 1000m boven zeeniveau | 1 | IC416 (TEFV) | IP55 | Nee | 60 | 400 | 690 | 50 | ∆ | Y | 4 | 4 | 1455 | 1455 | 88.5 | 89 | 88.6 | 88.5 | 89 | 88.6 | 0.8 | 0.8 | 8.1 | 4.7 | 7 | 7 | 56.7 | 32.9 | 26.3 | 26.3 | 2.1 | 2.1 | 55.23 | 55.23 | 3 | 3 | 78.9 | 78.9 | 0.0115 | 58 dB(A) | 6306 2Z C3 | 6306 2Z C3 | Gesloten lagersmering | Aandrijfzijde | A (halve spie) | Linksom / Rechtsom | RAL 5010 (Gentiaanblauw) | Aluminium | Gietijzer |  |  | M25 (1x), M20 (1x) | Naar rechts | Ø28 x 60 mm | 8 x 7 x 50 mm | M10 | 1.92 | 1.58 | 1.5 | 1.19 | 1.96 | Inclusief PTC 140°C |  | 1311M004435ALD3 | TD-221 | BV-204 | CV-104 | NL | Rem (IC416) | H2SP 132 | 80 Nm | Nee | 400 V AC | 207 V DC | B2-1P-600 | Bg 112 | 0.27 | 64 | 0.35 | 87 | 0.2 | 87 | 0.36 | 88 | 0.29 | 93 | 0.17 | 93
Datasheet NL 3SIEK 112M4-HS-F B14A (4kW-400.690V-50Hz) | 1311M004635AND3 | Cantoni Motor | 3-fase motor | 3-fase (standaard) | IE3 | IE3 Premium Efficiëntie | 3SIE 112M4-HS-F | Nee | 3SIEK 112M4-HS-F (80 Nm) | 3SIEK 112M4-HS-F | 112 | 4 | 4 | B14A | B14 (IM 3601) of afgeleiden | B14A flens | F (155°C) temperatuurstijging-klasse B (max. 80K) | S1 (continu bedrijf) | -20 to +40°C | ≤ 1000m boven zeeniveau | 1 | IC416 (TEFV) | IP55 | Nee | 58.5 | 400 | 690 | 50 | ∆ | Y | 4 | 4 | 1455 | 1455 | 88.5 | 89 | 88.6 | 88.5 | 89 | 88.6 | 0.8 | 0.8 | 8.1 | 4.7 | 7 | 7 | 56.7 | 32.9 | 26.3 | 26.3 | 2.1 | 2.1 | 55.23 | 55.23 | 3 | 3 | 78.9 | 78.9 | 0.0115 | 58 dB(A) | 6306 2Z C3 | 6306 2Z C3 | Gesloten lagersmering | Aandrijfzijde | A (halve spie) | Linksom / Rechtsom | RAL 5010 (Gentiaanblauw) | Aluminium | Gietijzer |  |  | M25 (1x), M20 (1x) | Naar rechts | Ø28 x 60 mm | 8 x 7 x 50 mm | M10 | 1.92 | 1.58 | 1.5 | 1.19 | 1.96 | Inclusief PTC 140°C |  | 1311M004635ALD3 | TD-221 | BV-204 | CV-104 | NL | Rem (IC416) | H2SP 132 | 80 Nm | Nee | 400 V AC | 207 V DC | B2-1P-600 | Bg 112 | 0.27 | 64 | 0.35 | 87 | 0.2 | 87 | 0.36 | 88 | 0.29 | 93 | 0.17 | 93
Datasheet NL 3SIEK 112M4-HS-F B14B (4kW-400.690V-50Hz) | 1311M004835AND3 | Cantoni Motor | 3-fase motor | 3-fase (standaard) | IE3 | IE3 Premium Efficiëntie | 3SIE 112M4-HS-F | Nee | 3SIEK 112M4-HS-F (80 Nm) | 3SIEK 112M4-HS-F | 112 | 4 | 4 | B14B | B14 (IM 3601) of afgeleiden | B14B flens | F (155°C) temperatuurstijging-klasse B (max. 80K) | S1 (continu bedrijf) | -20 to +40°C | ≤ 1000m boven zeeniveau | 1 | IC416 (TEFV) | IP55 | Nee | 59.5 | 400 | 690 | 50 | ∆ | Y | 4 | 4 | 1455 | 1455 | 88.5 | 89 | 88.6 | 88.5 | 89 | 88.6 | 0.8 | 0.8 | 8.1 | 4.7 | 7 | 7 | 56.7 | 32.9 | 26.3 | 26.3 | 2.1 | 2.1 | 55.23 | 55.23 | 3 | 3 | 78.9 | 78.9 | 0.0115 | 58 dB(A) | 6306 2Z C3 | 6306 2Z C3 | Gesloten lagersmering | Aandrijfzijde | A (halve spie) | Linksom / Rechtsom | RAL 5010 (Gentiaanblauw) | Aluminium | Gietijzer |  |  | M25 (1x), M20 (1x) | Naar rechts | Ø28 x 60 mm | 8 x 7 x 50 mm | M10 | 1.92 | 1.58 | 1.5 | 1.19 | 1.96 | Inclusief PTC 140°C |  | 1311M004835ALD3 | TD-221 | BV-204 | CV-104 | NL | Rem (IC416) | H2SP 132 | 80 Nm | Nee | 400 V AC | 207 V DC | B2-1P-600 | Bg 112 | 0.27 | 64 | 0.35 | 87 | 0.2 | 87 | 0.36 | 88 | 0.29 | 93 | 0.17 | 93
Datasheet NL 3SIEL 112M4-HS-F B35s (4kW-400.690V-50Hz) | 1311M004D35AND3 | Cantoni Motor | 3-fase motor | 3-fase (standaard) | IE3 | IE3 Premium Efficiëntie | 3SIE 112M4-HS-F | Nee | 3SIEL 112M4-HS-F (80 Nm) | 3SIEL 112M4-HS-F | 112 | 4 | 4 | B3/B5s | B35 (IM 2001) of afgeleiden | Voeten en B5s flens | F (155°C) temperatuurstijging-klasse B (max. 80K) | S1 (continu bedrijf) | -20 to +40°C | ≤ 1000m boven zeeniveau | 1 | IC416 (TEFV) | IP55 | Nee | 59.5 | 400 | 690 | 50 | ∆ | Y | 4 | 4 | 1455 | 1455 | 88.5 | 89 | 88.6 | 88.5 | 89 | 88.6 | 0.8 | 0.8 | 8.1 | 4.7 | 7 | 7 | 56.7 | 32.9 | 26.3 | 26.3 | 2.1 | 2.1 | 55.23 | 55.23 | 3 | 3 | 78.9 | 78.9 | 0.0115 | 58 dB(A) | 6306 2Z C3 | 6306 2Z C3 | Gesloten lagersmering | Aandrijfzijde | A (halve spie) | Linksom / Rechtsom | RAL 5010 (Gentiaanblauw) | Aluminium | Gietijzer | Aluminium (geschroefd) | Boven | M25 (1x), M20 (1x) | Naar rechts | Ø28 x 60 mm | 8 x 7 x 50 mm | M10 | 1.92 | 1.58 | 1.5 | 1.19 | 1.96 | Inclusief PTC 140°C |  | 1311M004D35ALD3 | TD-221 | BV-204 | CV-104 | NL | Rem (IC416) | H2SP 132 | 80 Nm | Nee | 400 V AC | 207 V DC | B2-1P-600 | Bg 112 | 0.27 | 64 | 0.35 | 87 | 0.2 | 87 | 0.36 | 88 | 0.29 | 93 | 0.17 | 93
Datasheet NL 3SIEK 112M4-HS-F B5s (4kW-400.690V-50Hz) | 1311M004E35AND3 | Cantoni Motor | 3-fase motor | 3-fase (standaard) | IE3 | IE3 Premium Efficiëntie | 3SIE 112M4-HS-F | Nee | 3SIEK 112M4-HS-F (80 Nm) | 3SIEK 112M4-HS-F | 112 | 4 | 4 | B5s | B5 (IM 3001) of afgeleiden | B5s flens | F (155°C) temperatuurstijging-klasse B (max. 80K) | S1 (continu bedrijf) | -20 to +40°C | ≤ 1000m boven zeeniveau | 1 | IC416 (TEFV) | IP55 | Nee | 59.5 | 400 | 690 | 50 | ∆ | Y | 4 | 4 | 1455 | 1455 | 88.5 | 89 | 88.6 | 88.5 | 89 | 88.6 | 0.8 | 0.8 | 8.1 | 4.7 | 7 | 7 | 56.7 | 32.9 | 26.3 | 26.3 | 2.1 | 2.1 | 55.23 | 55.23 | 3 | 3 | 78.9 | 78.9 | 0.0115 | 58 dB(A) | 6306 2Z C3 | 6306 2Z C3 | Gesloten lagersmering | Aandrijfzijde | A (halve spie) | Linksom / Rechtsom | RAL 5010 (Gentiaanblauw) | Aluminium | Gietijzer |  |  | M25 (1x), M20 (1x) | Naar rechts | Ø28 x 60 mm | 8 x 7 x 50 mm | M10 | 1.92 | 1.58 | 1.5 | 1.19 | 1.96 | Inclusief PTC 140°C |  | 1311M004E35ALD3 | TD-221 | BV-204 | CV-104 | NL | Rem (IC416) | H2SP 132 | 80 Nm | Nee | 400 V AC | 207 V DC | B2-1P-600 | Bg 112 | 0.27 | 64 | 0.35 | 87 | 0.2 | 87 | 0.36 | 88 | 0.29 | 93 | 0.17 | 93
Datasheet NL 3SIE 112M6-HS-F B3 (2,2kW-230.400V-50Hz) | 1311M006025AND3 | Cantoni Motor | 3-fase motor | 3-fase (standaard) | IE3 | IE3 Premium Efficiëntie | 3SIE 112M6-HS-F | Ja | 3SIE 112M6-HS-F (80 Nm) | 3SIE 112M6-HS-F | 112 | 2.2 | 6 | B3 | B3 (IM 1001) of afgeleiden | Voeten | F (155°C) temperatuurstijging-klasse B (max. 80K) | S1 (continu bedrijf) | -20 to +40°C | ≤ 1000m boven zeeniveau | 1 | IC416 (TEFV) | IP55 | Nee | 49.8 | 230 | 400 | 50 | ∆ | Y | 2.2 | 2.2 | 965 | 965 | 81.3 | 84.1 | 84.3 | 81.3 | 84.1 | 84.3 | 0.63 | 0.63 | 10.4 | 6 | 5.5 | 5.5 | 57.2 | 33 | 21.8 | 21.8 | 2.2 | 2.2 | 47.96 | 47.96 | 3.3 | 3.3 | 71.94 | 71.94 | 0.0177 | 53 dB(A) | 6306 2Z C3 | 6306 2Z C3 | Gesloten lagersmering | Aandrijfzijde | A (halve spie) | Linksom / Rechtsom | RAL 5010 (Gentiaanblauw) | Aluminium | Gietijzer | Aluminium (geschroefd) | Boven | M25 (1x), M20 (1x) | Naar rechts | Ø28 x 60 mm | 8 x 7 x 50 mm | M10 | 2.2 | 1.8 | 1.69 | 1.26 | 2.2 | Inclusief PTC 140°C |  | 1311M002035ALD3 | TD-221 | BV-204 | CV-104 | NL | Rem (IC416) | H2SP 132 | 80 Nm | Nee | 400 V AC | 207 V DC | B2-1P-600 | Bg 112 | 0.27 | 64 | 0.35 | 87 | 0.2 | 87 | 0.36 | 88 | 0.29 | 93 | 0.17 | 93
Datasheet NL 3SIE 112M6-HS-F B3 (2,2kW-400.690V-50Hz) | 1311M006035AND3 | Cantoni Motor | 3-fase motor | 3-fase (standaard) | IE3 | IE3 Premium Efficiëntie | 3SIE 112M6-HS-F | Nee | 3SIE 112M6-HS-F (80 Nm) | 3SIE 112M6-HS-F | 112 | 2.2 | 6 | B3 | B3 (IM 1001) of afgeleiden | Voeten | F (155°C) temperatuurstijging-klasse B (max. 80K) | S1 (continu bedrijf) | -20 to +40°C | ≤ 1000m boven zeeniveau | 1 | IC416 (TEFV) | IP55 | Nee | 49.8 | 400 | 690 | 50 | ∆ | Y | 2.2 | 2.2 | 965 | 965 | 81.3 | 84.1 | 84.3 | 81.3 | 84.1 | 84.3 | 0.63 | 0.63 | 6 | 3.5 | 5.5 | 5.5 | 33 | 19.25 | 21.8 | 21.8 | 2.2 | 2.2 | 47.96 | 47.96 | 3.3 | 3.3 | 71.94 | 71.94 | 0.0177 | 53 dB(A) | 6306 2Z C3 | 6306 2Z C3 | Gesloten lagersmering | Aandrijfzijde | A (halve spie) | Linksom / Rechtsom | RAL 5010 (Gentiaanblauw) | Aluminium | Gietijzer | Aluminium (geschroefd) | Boven | M25 (1x), M20 (1x) | Naar rechts | Ø28 x 60 mm | 8 x 7 x 50 mm | M10 | 2.2 | 1.8 | 1.69 | 1.26 | 2.2 | Inclusief PTC 140°C |  | 1311M002035ALD3 | TD-221 | BV-204 | CV-104 | NL | Rem (IC416) | H2SP 132 | 80 Nm | Nee | 400 V AC | 207 V DC | B2-1P-600 | Bg 112 | 0.27 | 64 | 0.35 | 87 | 0.2 | 87 | 0.36 | 88 | 0.29 | 93 | 0.17 | 93
Datasheet NL 3SIEL 112M6-HS-F B35 (2,2kW-230.400V-50Hz) | 1311M006125AND3 | Cantoni Motor | 3-fase motor | 3-fase (standaard) | IE3 | IE3 Premium Efficiëntie | 3SIE 112M6-HS-F | Nee | 3SIEL 112M6-HS-F (80 Nm) | 3SIEL 112M6-HS-F | 112 | 2.2 | 6 | B3/B5 | B35 (IM 2001) of afgeleiden | Voeten en B5 flens | F (155°C) temperatuurstijging-klasse B (max. 80K) | S1 (continu bedrijf) | -20 to +40°C | ≤ 1000m boven zeeniveau | 1 | IC416 (TEFV) | IP55 | Nee | 52.5 | 230 | 400 | 50 | ∆ | Y | 2.2 | 2.2 | 965 | 965 | 81.3 | 84.1 | 84.3 | 81.3 | 84.1 | 84.3 | 0.63 | 0.63 | 10.4 | 6 | 5.5 | 5.5 | 57.2 | 33 | 21.8 | 21.8 | 2.2 | 2.2 | 47.96 | 47.96 | 3.3 | 3.3 | 71.94 | 71.94 | 0.0177 | 53 dB(A) | 6306 2Z C3 | 6306 2Z C3 | Gesloten lagersmering | Aandrijfzijde | A (halve spie) | Linksom / Rechtsom | RAL 5010 (Gentiaanblauw) | Aluminium | Gietijzer | Aluminium (geschroefd) | Boven | M25 (1x), M20 (1x) | Naar rechts | Ø28 x 60 mm | 8 x 7 x 50 mm | M10 | 2.2 | 1.8 | 1.69 | 1.26 | 2.2 | Inclusief PTC 140°C |  | 1311M002135ALD3 | TD-221 | BV-204 | CV-104 | NL | Rem (IC416) | H2SP 132 | 80 Nm | Nee | 400 V AC | 207 V DC | B2-1P-600 | Bg 112 | 0.27 | 64 | 0.35 | 87 | 0.2 | 87 | 0.36 | 88 | 0.29 | 93 | 0.17 | 93
Datasheet NL 3SIEL 112M6-HS-F B35 (2,2kW-400.690V-50Hz) | 1311M006135AND3 | Cantoni Motor | 3-fase motor | 3-fase (standaard) | IE3 | IE3 Premium Efficiëntie | 3SIE 112M6-HS-F | Nee | 3SIEL 112M6-HS-F (80 Nm) | 3SIEL 112M6-HS-F | 112 | 2.2 | 6 | B3/B5 | B35 (IM 2001) of afgeleiden | Voeten en B5 flens | F (155°C) temperatuurstijging-klasse B (max. 80K) | S1 (continu bedrijf) | -20 to +40°C | ≤ 1000m boven zeeniveau | 1 | IC416 (TEFV) | IP55 | Nee | 52.5 | 400 | 690 | 50 | ∆ | Y | 2.2 | 2.2 | 965 | 965 | 81.3 | 84.1 | 84.3 | 81.3 | 84.1 | 84.3 | 0.63 | 0.63 | 6 | 3.5 | 5.5 | 5.5 | 33 | 19.25 | 21.8 | 21.8 | 2.2 | 2.2 | 47.96 | 47.96 | 3.3 | 3.3 | 71.94 | 71.94 | 0.0177 | 53 dB(A) | 6306 2Z C3 | 6306 2Z C3 | Gesloten lagersmering | Aandrijfzijde | A (halve spie) | Linksom / Rechtsom | RAL 5010 (Gentiaanblauw) | Aluminium | Gietijzer | Aluminium (geschroefd) | Boven | M25 (1x), M20 (1x) | Naar rechts | Ø28 x 60 mm | 8 x 7 x 50 mm | M10 | 2.2 | 1.8 | 1.69 | 1.26 | 2.2 | Inclusief PTC 140°C |  | 1311M002135ALD3 | TD-221 | BV-204 | CV-104 | NL | Rem (IC416) | H2SP 132 | 80 Nm | Nee | 400 V AC | 207 V DC | B2-1P-600 | Bg 112 | 0.27 | 64 | 0.35 | 87 | 0.2 | 87 | 0.36 | 88 | 0.29 | 93 | 0.17 | 93
Datasheet NL 3SIEL 112M6-HS-F B34A (2,2kW-230.400V-50Hz) | 1311M006225AND3 | Cantoni Motor | 3-fase motor | 3-fase (standaard) | IE3 | IE3 Premium Efficiëntie | 3SIE 112M6-HS-F | Nee | 3SIEL 112M6-HS-F (80 Nm) | 3SIEL 112M6-HS-F | 112 | 2.2 | 6 | B3/B14A | B34 (IM 2101) of afgeleiden | Voeten en B14A flens | F (155°C) temperatuurstijging-klasse B (max. 80K) | S1 (continu bedrijf) | -20 to +40°C | ≤ 1000m boven zeeniveau | 1 | IC416 (TEFV) | IP55 | Nee | 51 | 230 | 400 | 50 | ∆ | Y | 2.2 | 2.2 | 965 | 965 | 81.3 | 84.1 | 84.3 | 81.3 | 84.1 | 84.3 | 0.63 | 0.63 | 10.4 | 6 | 5.5 | 5.5 | 57.2 | 33 | 21.8 | 21.8 | 2.2 | 2.2 | 47.96 | 47.96 | 3.3 | 3.3 | 71.94 | 71.94 | 0.0177 | 53 dB(A) | 6306 2Z C3 | 6306 2Z C3 | Gesloten lagersmering | Aandrijfzijde | A (halve spie) | Linksom / Rechtsom | RAL 5010 (Gentiaanblauw) | Aluminium | Gietijzer | Aluminium (geschroefd) | Boven | M25 (1x), M20 (1x) | Naar rechts | Ø28 x 60 mm | 8 x 7 x 50 mm | M10 | 2.2 | 1.8 | 1.69 | 1.26 | 2.2 | Inclusief PTC 140°C |  | 1311M002235ALD3 | TD-221 | BV-204 | CV-104 | NL | Rem (IC416) | H2SP 132 | 80 Nm | Nee | 400 V AC | 207 V DC | B2-1P-600 | Bg 112 | 0.27 | 64 | 0.35 | 87 | 0.2 | 87 | 0.36 | 88 | 0.29 | 93 | 0.17 | 93
Datasheet NL 3SIEL 112M6-HS-F B34A (2,2kW-400.690V-50Hz) | 1311M006235AND3 | Cantoni Motor | 3-fase motor | 3-fase (standaard) | IE3 | IE3 Premium Efficiëntie | 3SIE 112M6-HS-F | Nee | 3SIEL 112M6-HS-F (80 Nm) | 3SIEL 112M6-HS-F | 112 | 2.2 | 6 | B3/B14A | B34 (IM 2101) of afgeleiden | Voeten en B14A flens | F (155°C) temperatuurstijging-klasse B (max. 80K) | S1 (continu bedrijf) | -20 to +40°C | ≤ 1000m boven zeeniveau | 1 | IC416 (TEFV) | IP55 | Nee | 51 | 400 | 690 | 50 | ∆ | Y | 2.2 | 2.2 | 965 | 965 | 81.3 | 84.1 | 84.3 | 81.3 | 84.1 | 84.3 | 0.63 | 0.63 | 6 | 3.5 | 5.5 | 5.5 | 33 | 19.25 | 21.8 | 21.8 | 2.2 | 2.2 | 47.96 | 47.96 | 3.3 | 3.3 | 71.94 | 71.94 | 0.0177 | 53 dB(A) | 6306 2Z C3 | 6306 2Z C3 | Gesloten lagersmering | Aandrijfzijde | A (halve spie) | Linksom / Rechtsom | RAL 5010 (Gentiaanblauw) | Aluminium | Gietijzer | Aluminium (geschroefd) | Boven | M25 (1x), M20 (1x) | Naar rechts | Ø28 x 60 mm | 8 x 7 x 50 mm | M10 | 2.2 | 1.8 | 1.69 | 1.26 | 2.2 | Inclusief PTC 140°C |  | 1311M002235ALD3 | TD-221 | BV-204 | CV-104 | NL | Rem (IC416) | H2SP 132 | 80 Nm | Nee | 400 V AC | 207 V DC | B2-1P-600 | Bg 112 | 0.27 | 64 | 0.35 | 87 | 0.2 | 87 | 0.36 | 88 | 0.29 | 93 | 0.17 | 93
Datasheet NL 3SIEL 112M6-HS-F B34B (2,2kW-230.400V-50Hz) | 1311M006325AND3 | Cantoni Motor | 3-fase motor | 3-fase (standaard) | IE3 | IE3 Premium Efficiëntie | 3SIE 112M6-HS-F | Nee | 3SIEL 112M6-HS-F (80 Nm) | 3SIEL 112M6-HS-F | 112 | 2.2 | 6 | B3/B14B | B34 (IM 2101) of afgeleiden | Voeten en B14B flens | F (155°C) temperatuurstijging-klasse B (max. 80K) | S1 (continu bedrijf) | -20 to +40°C | ≤ 1000m boven zeeniveau | 1 | IC416 (TEFV) | IP55 | Nee | 52 | 230 | 400 | 50 | ∆ | Y | 2.2 | 2.2 | 965 | 965 | 81.3 | 84.1 | 84.3 | 81.3 | 84.1 | 84.3 | 0.63 | 0.63 | 10.4 | 6 | 5.5 | 5.5 | 57.2 | 33 | 21.8 | 21.8 | 2.2 | 2.2 | 47.96 | 47.96 | 3.3 | 3.3 | 71.94 | 71.94 | 0.0177 | 53 dB(A) | 6306 2Z C3 | 6306 2Z C3 | Gesloten lagersmering | Aandrijfzijde | A (halve spie) | Linksom / Rechtsom | RAL 5010 (Gentiaanblauw) | Aluminium | Gietijzer | Aluminium (geschroefd) | Boven | M25 (1x), M20 (1x) | Naar rechts | Ø28 x 60 mm | 8 x 7 x 50 mm | M10 | 2.2 | 1.8 | 1.69 | 1.26 | 2.2 | Inclusief PTC 140°C |  | 1311M002335ALD3 | TD-221 | BV-204 | CV-104 | NL | Rem (IC416) | H2SP 132 | 80 Nm | Nee | 400 V AC | 207 V DC | B2-1P-600 | Bg 112 | 0.27 | 64 | 0.35 | 87 | 0.2 | 87 | 0.36 | 88 | 0.29 | 93 | 0.17 | 93
Datasheet NL 3SIEL 112M6-HS-F B34B (2,2kW-400.690V-50Hz) | 1311M006335AND3 | Cantoni Motor | 3-fase motor | 3-fase (standaard) | IE3 | IE3 Premium Efficiëntie | 3SIE 112M6-HS-F | Nee | 3SIEL 112M6-HS-F (80 Nm) | 3SIEL 112M6-HS-F | 112 | 2.2 | 6 | B3/B14B | B34 (IM 2101) of afgeleiden | Voeten en B14B flens | F (155°C) temperatuurstijging-klasse B (max. 80K) | S1 (continu bedrijf) | -20 to +40°C | ≤ 1000m boven zeeniveau | 1 | IC416 (TEFV) | IP55 | Nee | 52 | 400 | 690 | 50 | ∆ | Y | 2.2 | 2.2 | 965 | 965 | 81.3 | 84.1 | 84.3 | 81.3 | 84.1 | 84.3 | 0.63 | 0.63 | 6 | 3.5 | 5.5 | 5.5 | 33 | 19.25 | 21.8 | 21.8 | 2.2 | 2.2 | 47.96 | 47.96 | 3.3 | 3.3 | 71.94 | 71.94 | 0.0177 | 53 dB(A) | 6306 2Z C3 | 6306 2Z C3 | Gesloten lagersmering | Aandrijfzijde | A (halve spie) | Linksom / Rechtsom | RAL 5010 (Gentiaanblauw) | Aluminium | Gietijzer | Aluminium (geschroefd) | Boven | M25 (1x), M20 (1x) | Naar rechts | Ø28 x 60 mm | 8 x 7 x 50 mm | M10 | 2.2 | 1.8 | 1.69 | 1.26 | 2.2 | Inclusief PTC 140°C |  | 1311M002335ALD3 | TD-221 | BV-204 | CV-104 | NL | Rem (IC416) | H2SP 132 | 80 Nm | Nee | 400 V AC | 207 V DC | B2-1P-600 | Bg 112 | 0.27 | 64 | 0.35 | 87 | 0.2 | 87 | 0.36 | 88 | 0.29 | 93 | 0.17 | 93
Datasheet NL 3SIEK 112M6-HS-F B5 (2,2kW-230.400V-50Hz) | 1311M006425AND3 | Cantoni Motor | 3-fase motor | 3-fase (standaard) | IE3 | IE3 Premium Efficiëntie | 3SIE 112M6-HS-F | Nee | 3SIEK 112M6-HS-F (80 Nm) | 3SIEK 112M6-HS-F | 112 | 2.2 | 6 | B5 | B5 (IM 3001) of afgeleiden | B5 flens | F (155°C) temperatuurstijging-klasse B (max. 80K) | S1 (continu bedrijf) | -20 to +40°C | ≤ 1000m boven zeeniveau | 1 | IC416 (TEFV) | IP55 | Nee | 52.5 | 230 | 400 | 50 | ∆ | Y | 2.2 | 2.2 | 965 | 965 | 81.3 | 84.1 | 84.3 | 81.3 | 84.1 | 84.3 | 0.63 | 0.63 | 10.4 | 6 | 5.5 | 5.5 | 57.2 | 33 | 21.8 | 21.8 | 2.2 | 2.2 | 47.96 | 47.96 | 3.3 | 3.3 | 71.94 | 71.94 | 0.0177 | 53 dB(A) | 6306 2Z C3 | 6306 2Z C3 | Gesloten lagersmering | Aandrijfzijde | A (halve spie) | Linksom / Rechtsom | RAL 5010 (Gentiaanblauw) | Aluminium | Gietijzer |  |  | M25 (1x), M20 (1x) | Naar rechts | Ø28 x 60 mm | 8 x 7 x 50 mm | M10 | 2.2 | 1.8 | 1.69 | 1.26 | 2.2 | Inclusief PTC 140°C |  | 1311M002435ALD3 | TD-221 | BV-204 | CV-104 | NL | Rem (IC416) | H2SP 132 | 80 Nm | Nee | 400 V AC | 207 V DC | B2-1P-600 | Bg 112 | 0.27 | 64 | 0.35 | 87 | 0.2 | 87 | 0.36 | 88 | 0.29 | 93 | 0.17 | 93
Datasheet NL 3SIEK 112M6-HS-F B5 (2,2kW-400.690V-50Hz) | 1311M006435AND3 | Cantoni Motor | 3-fase motor | 3-fase (standaard) | IE3 | IE3 Premium Efficiëntie | 3SIE 112M6-HS-F | Nee | 3SIEK 112M6-HS-F (80 Nm) | 3SIEK 112M6-HS-F | 112 | 2.2 | 6 | B5 | B5 (IM 3001) of afgeleiden | B5 flens | F (155°C) temperatuurstijging-klasse B (max. 80K) | S1 (continu bedrijf) | -20 to +40°C | ≤ 1000m boven zeeniveau | 1 | IC416 (TEFV) | IP55 | Nee | 52.5 | 400 | 690 | 50 | ∆ | Y | 2.2 | 2.2 | 965 | 965 | 81.3 | 84.1 | 84.3 | 81.3 | 84.1 | 84.3 | 0.63 | 0.63 | 6 | 3.5 | 5.5 | 5.5 | 33 | 19.25 | 21.8 | 21.8 | 2.2 | 2.2 | 47.96 | 47.96 | 3.3 | 3.3 | 71.94 | 71.94 | 0.0177 | 53 dB(A) | 6306 2Z C3 | 6306 2Z C3 | Gesloten lagersmering | Aandrijfzijde | A (halve spie) | Linksom / Rechtsom | RAL 5010 (Gentiaanblauw) | Aluminium | Gietijzer |  |  | M25 (1x), M20 (1x) | Naar rechts | Ø28 x 60 mm | 8 x 7 x 50 mm | M10 | 2.2 | 1.8 | 1.69 | 1.26 | 2.2 | Inclusief PTC 140°C |  | 1311M002435ALD3 | TD-221 | BV-204 | CV-104 | NL | Rem (IC416) | H2SP 132 | 80 Nm | Nee | 400 V AC | 207 V DC | B2-1P-600 | Bg 112 | 0.27 | 64 | 0.35 | 87 | 0.2 | 87 | 0.36 | 88 | 0.29 | 93 | 0.17 | 93
Datasheet NL 3SIEK 112M6-HS-F B14A (2,2kW-230.400V-50Hz) | 1311M006625AND3 | Cantoni Motor | 3-fase motor | 3-fase (standaard) | IE3 | IE3 Premium Efficiëntie | 3SIE 112M6-HS-F | Nee | 3SIEK 112M6-HS-F (80 Nm) | 3SIEK 112M6-HS-F | 112 | 2.2 | 6 | B14A | B14 (IM 3601) of afgeleiden | B14A flens | F (155°C) temperatuurstijging-klasse B (max. 80K) | S1 (continu bedrijf) | -20 to +40°C | ≤ 1000m boven zeeniveau | 1 | IC416 (TEFV) | IP55 | Nee | 51 | 230 | 400 | 50 | ∆ | Y | 2.2 | 2.2 | 965 | 965 | 81.3 | 84.1 | 84.3 | 81.3 | 84.1 | 84.3 | 0.63 | 0.63 | 10.4 | 6 | 5.5 | 5.5 | 57.2 | 33 | 21.8 | 21.8 | 2.2 | 2.2 | 47.96 | 47.96 | 3.3 | 3.3 | 71.94 | 71.94 | 0.0177 | 53 dB(A) | 6306 2Z C3 | 6306 2Z C3 | Gesloten lagersmering | Aandrijfzijde | A (halve spie) | Linksom / Rechtsom | RAL 5010 (Gentiaanblauw) | Aluminium | Gietijzer |  |  | M25 (1x), M20 (1x) | Naar rechts | Ø28 x 60 mm | 8 x 7 x 50 mm | M10 | 2.2 | 1.8 | 1.69 | 1.26 | 2.2 | Inclusief PTC 140°C |  | 1311M002635ALD3 | TD-221 | BV-204 | CV-104 | NL | Rem (IC416) | H2SP 132 | 80 Nm | Nee | 400 V AC | 207 V DC | B2-1P-600 | Bg 112 | 0.27 | 64 | 0.35 | 87 | 0.2 | 87 | 0.36 | 88 | 0.29 | 93 | 0.17 | 93
Datasheet NL 3SIEK 112M6-HS-F B14A (2,2kW-400.690V-50Hz) | 1311M006635AND3 | Cantoni Motor | 3-fase motor | 3-fase (standaard) | IE3 | IE3 Premium Efficiëntie | 3SIE 112M6-HS-F | Nee | 3SIEK 112M6-HS-F (80 Nm) | 3SIEK 112M6-HS-F | 112 | 2.2 | 6 | B14A | B14 (IM 3601) of afgeleiden | B14A flens | F (155°C) temperatuurstijging-klasse B (max. 80K) | S1 (continu bedrijf) | -20 to +40°C | ≤ 1000m boven zeeniveau | 1 | IC416 (TEFV) | IP55 | Nee | 51 | 400 | 690 | 50 | ∆ | Y | 2.2 | 2.2 | 965 | 965 | 81.3 | 84.1 | 84.3 | 81.3 | 84.1 | 84.3 | 0.63 | 0.63 | 6 | 3.5 | 5.5 | 5.5 | 33 | 19.25 | 21.8 | 21.8 | 2.2 | 2.2 | 47.96 | 47.96 | 3.3 | 3.3 | 71.94 | 71.94 | 0.0177 | 53 dB(A) | 6306 2Z C3 | 6306 2Z C3 | Gesloten lagersmering | Aandrijfzijde | A (halve spie) | Linksom / Rechtsom | RAL 5010 (Gentiaanblauw) | Aluminium | Gietijzer |  |  | M25 (1x), M20 (1x) | Naar rechts | Ø28 x 60 mm | 8 x 7 x 50 mm | M10 | 2.2 | 1.8 | 1.69 | 1.26 | 2.2 | Inclusief PTC 140°C |  | 1311M002635ALD3 | TD-221 | BV-204 | CV-104 | NL | Rem (IC416) | H2SP 132 | 80 Nm | Nee | 400 V AC | 207 V DC | B2-1P-600 | Bg 112 | 0.27 | 64 | 0.35 | 87 | 0.2 | 87 | 0.36 | 88 | 0.29 | 93 | 0.17 | 93
Datasheet NL 3SIEK 112M6-HS-F B14B (2,2kW-230.400V-50Hz) | 1311M006825AND3 | Cantoni Motor | 3-fase motor | 3-fase (standaard) | IE3 | IE3 Premium Efficiëntie | 3SIE 112M6-HS-F | Nee | 3SIEK 112M6-HS-F (80 Nm) | 3SIEK 112M6-HS-F | 112 | 2.2 | 6 | B14B | B14 (IM 3601) of afgeleiden | B14B flens | F (155°C) temperatuurstijging-klasse B (max. 80K) | S1 (continu bedrijf) | -20 to +40°C | ≤ 1000m boven zeeniveau | 1 | IC416 (TEFV) | IP55 | Nee | 52 | 230 | 400 | 50 | ∆ | Y | 2.2 | 2.2 | 965 | 965 | 81.3 | 84.1 | 84.3 | 81.3 | 84.1 | 84.3 | 0.63 | 0.63 | 10.4 | 6 | 5.5 | 5.5 | 57.2 | 33 | 21.8 | 21.8 | 2.2 | 2.2 | 47.96 | 47.96 | 3.3 | 3.3 | 71.94 | 71.94 | 0.0177 | 53 dB(A) | 6306 2Z C3 | 6306 2Z C3 | Gesloten lagersmering | Aandrijfzijde | A (halve spie) | Linksom / Rechtsom | RAL 5010 (Gentiaanblauw) | Aluminium | Gietijzer |  |  | M25 (1x), M20 (1x) | Naar rechts | Ø28 x 60 mm | 8 x 7 x 50 mm | M10 | 2.2 | 1.8 | 1.69 | 1.26 | 2.2 | Inclusief PTC 140°C |  | 1311M002835ALD3 | TD-221 | BV-204 | CV-104 | NL | Rem (IC416) | H2SP 132 | 80 Nm | Nee | 400 V AC | 207 V DC | B2-1P-600 | Bg 112 | 0.27 | 64 | 0.35 | 87 | 0.2 | 87 | 0.36 | 88 | 0.29 | 93 | 0.17 | 93
Datasheet NL 3SIEK 112M6-HS-F B14B (2,2kW-400.690V-50Hz) | 1311M006835AND3 | Cantoni Motor | 3-fase motor | 3-fase (standaard) | IE3 | IE3 Premium Efficiëntie | 3SIE 112M6-HS-F | Nee | 3SIEK 112M6-HS-F (80 Nm) | 3SIEK 112M6-HS-F | 112 | 2.2 | 6 | B14B | B14 (IM 3601) of afgeleiden | B14B flens | F (155°C) temperatuurstijging-klasse B (max. 80K) | S1 (continu bedrijf) | -20 to +40°C | ≤ 1000m boven zeeniveau | 1 | IC416 (TEFV) | IP55 | Nee | 52 | 400 | 690 | 50 | ∆ | Y | 2.2 | 2.2 | 965 | 965 | 81.3 | 84.1 | 84.3 | 81.3 | 84.1 | 84.3 | 0.63 | 0.63 | 6 | 3.5 | 5.5 | 5.5 | 33 | 19.25 | 21.8 | 21.8 | 2.2 | 2.2 | 47.96 | 47.96 | 3.3 | 3.3 | 71.94 | 71.94 | 0.0177 | 53 dB(A) | 6306 2Z C3 | 6306 2Z C3 | Gesloten lagersmering | Aandrijfzijde | A (halve spie) | Linksom / Rechtsom | RAL 5010 (Gentiaanblauw) | Aluminium | Gietijzer |  |  | M25 (1x), M20 (1x) | Naar rechts | Ø28 x 60 mm | 8 x 7 x 50 mm | M10 | 2.2 | 1.8 | 1.69 | 1.26 | 2.2 | Inclusief PTC 140°C |  | 1311M002835ALD3 | TD-221 | BV-204 | CV-104 | NL | Rem (IC416) | H2SP 132 | 80 Nm | Nee | 400 V AC | 207 V DC | B2-1P-600 | Bg 112 | 0.27 | 64 | 0.35 | 87 | 0.2 | 87 | 0.36 | 88 | 0.29 | 93 | 0.17 | 93
Datasheet NL 3SIEL 112M6-HS-F B35s (2,2kW-230.400V-50Hz) | 1311M006D25AND3 | Cantoni Motor | 3-fase motor | 3-fase (standaard) | IE3 | IE3 Premium Efficiëntie | 3SIE 112M6-HS-F | Nee | 3SIEL 112M6-HS-F (80 Nm) | 3SIEL 112M6-HS-F | 112 | 2.2 | 6 | B3/B5s | B35 (IM 2001) of afgeleiden | Voeten en B5s flens | F (155°C) temperatuurstijging-klasse B (max. 80K) | S1 (continu bedrijf) | -20 to +40°C | ≤ 1000m boven zeeniveau | 1 | IC416 (TEFV) | IP55 | Nee | 52 | 230 | 400 | 50 | ∆ | Y | 2.2 | 2.2 | 965 | 965 | 81.3 | 84.1 | 84.3 | 81.3 | 84.1 | 84.3 | 0.63 | 0.63 | 10.4 | 6 | 5.5 | 5.5 | 57.2 | 33 | 21.8 | 21.8 | 2.2 | 2.2 | 47.96 | 47.96 | 3.3 | 3.3 | 71.94 | 71.94 | 0.0177 | 53 dB(A) | 6306 2Z C3 | 6306 2Z C3 | Gesloten lagersmering | Aandrijfzijde | A (halve spie) | Linksom / Rechtsom | RAL 5010 (Gentiaanblauw) | Aluminium | Gietijzer | Aluminium (geschroefd) | Boven | M25 (1x), M20 (1x) | Naar rechts | Ø28 x 60 mm | 8 x 7 x 50 mm | M10 | 2.2 | 1.8 | 1.69 | 1.26 | 2.2 | Inclusief PTC 140°C |  | 1311M002D35ALD3 | TD-221 | BV-204 | CV-104 | NL | Rem (IC416) | H2SP 132 | 80 Nm | Nee | 400 V AC | 207 V DC | B2-1P-600 | Bg 112 | 0.27 | 64 | 0.35 | 87 | 0.2 | 87 | 0.36 | 88 | 0.29 | 93 | 0.17 | 93
Datasheet NL 3SIEL 112M6-HS-F B35s (2,2kW-400.690V-50Hz) | 1311M006D35AND3 | Cantoni Motor | 3-fase motor | 3-fase (standaard) | IE3 | IE3 Premium Efficiëntie | 3SIE 112M6-HS-F | Nee | 3SIEL 112M6-HS-F (80 Nm) | 3SIEL 112M6-HS-F | 112 | 2.2 | 6 | B3/B5s | B35 (IM 2001) of afgeleiden | Voeten en B5s flens | F (155°C) temperatuurstijging-klasse B (max. 80K) | S1 (continu bedrijf) | -20 to +40°C | ≤ 1000m boven zeeniveau | 1 | IC416 (TEFV) | IP55 | Nee | 52 | 400 | 690 | 50 | ∆ | Y | 2.2 | 2.2 | 965 | 965 | 81.3 | 84.1 | 84.3 | 81.3 | 84.1 | 84.3 | 0.63 | 0.63 | 6 | 3.5 | 5.5 | 5.5 | 33 | 19.25 | 21.8 | 21.8 | 2.2 | 2.2 | 47.96 | 47.96 | 3.3 | 3.3 | 71.94 | 71.94 | 0.0177 | 53 dB(A) | 6306 2Z C3 | 6306 2Z C3 | Gesloten lagersmering | Aandrijfzijde | A (halve spie) | Linksom / Rechtsom | RAL 5010 (Gentiaanblauw) | Aluminium | Gietijzer | Aluminium (geschroefd) | Boven | M25 (1x), M20 (1x) | Naar rechts | Ø28 x 60 mm | 8 x 7 x 50 mm | M10 | 2.2 | 1.8 | 1.69 | 1.26 | 2.2 | Inclusief PTC 140°C |  | 1311M002D35ALD3 | TD-221 | BV-204 | CV-104 | NL | Rem (IC416) | H2SP 132 | 80 Nm | Nee | 400 V AC | 207 V DC | B2-1P-600 | Bg 112 | 0.27 | 64 | 0.35 | 87 | 0.2 | 87 | 0.36 | 88 | 0.29 | 93 | 0.17 | 93
Datasheet NL 3SIEK 112M6-HS-F B5s (2,2kW-230.400V-50Hz) | 1311M006E25AND3 | Cantoni Motor | 3-fase motor | 3-fase (standaard) | IE3 | IE3 Premium Efficiëntie | 3SIE 112M6-HS-F | Nee | 3SIEK 112M6-HS-F (80 Nm) | 3SIEK 112M6-HS-F | 112 | 2.2 | 6 | B5s | B5 (IM 3001) of afgeleiden | B5s flens | F (155°C) temperatuurstijging-klasse B (max. 80K) | S1 (continu bedrijf) | -20 to +40°C | ≤ 1000m boven zeeniveau | 1 | IC416 (TEFV) | IP55 | Nee | 52 | 230 | 400 | 50 | ∆ | Y | 2.2 | 2.2 | 965 | 965 | 81.3 | 84.1 | 84.3 | 81.3 | 84.1 | 84.3 | 0.63 | 0.63 | 10.4 | 6 | 5.5 | 5.5 | 57.2 | 33 | 21.8 | 21.8 | 2.2 | 2.2 | 47.96 | 47.96 | 3.3 | 3.3 | 71.94 | 71.94 | 0.0177 | 53 dB(A) | 6306 2Z C3 | 6306 2Z C3 | Gesloten lagersmering | Aandrijfzijde | A (halve spie) | Linksom / Rechtsom | RAL 5010 (Gentiaanblauw) | Aluminium | Gietijzer |  |  | M25 (1x), M20 (1x) | Naar rechts | Ø28 x 60 mm | 8 x 7 x 50 mm | M10 | 2.2 | 1.8 | 1.69 | 1.26 | 2.2 | Inclusief PTC 140°C |  | 1311M002E35ALD3 | TD-221 | BV-204 | CV-104 | NL | Rem (IC416) | H2SP 132 | 80 Nm | Nee | 400 V AC | 207 V DC | B2-1P-600 | Bg 112 | 0.27 | 64 | 0.35 | 87 | 0.2 | 87 | 0.36 | 88 | 0.29 | 93 | 0.17 | 93
Datasheet NL 3SIEK 112M6-HS-F B5s (2,2kW-400.690V-50Hz) | 1311M006E35AND3 | Cantoni Motor | 3-fase motor | 3-fase (standaard) | IE3 | IE3 Premium Efficiëntie | 3SIE 112M6-HS-F | Nee | 3SIEK 112M6-HS-F (80 Nm) | 3SIEK 112M6-HS-F | 112 | 2.2 | 6 | B5s | B5 (IM 3001) of afgeleiden | B5s flens | F (155°C) temperatuurstijging-klasse B (max. 80K) | S1 (continu bedrijf) | -20 to +40°C | ≤ 1000m boven zeeniveau | 1 | IC416 (TEFV) | IP55 | Nee | 52 | 400 | 690 | 50 | ∆ | Y | 2.2 | 2.2 | 965 | 965 | 81.3 | 84.1 | 84.3 | 81.3 | 84.1 | 84.3 | 0.63 | 0.63 | 6 | 3.5 | 5.5 | 5.5 | 33 | 19.25 | 21.8 | 21.8 | 2.2 | 2.2 | 47.96 | 47.96 | 3.3 | 3.3 | 71.94 | 71.94 | 0.0177 | 53 dB(A) | 6306 2Z C3 | 6306 2Z C3 | Gesloten lagersmering | Aandrijfzijde | A (halve spie) | Linksom / Rechtsom | RAL 5010 (Gentiaanblauw) | Aluminium | Gietijzer |  |  | M25 (1x), M20 (1x) | Naar rechts | Ø28 x 60 mm | 8 x 7 x 50 mm | M10 | 2.2 | 1.8 | 1.69 | 1.26 | 2.2 | Inclusief PTC 140°C |  | 1311M002E35ALD3 | TD-221 | BV-204 | CV-104 | NL | Rem (IC416) | H2SP 132 | 80 Nm | Nee | 400 V AC | 207 V DC | B2-1P-600 | Bg 112 | 0.27 | 64 | 0.35 | 87 | 0.2 | 87 | 0.36 | 88 | 0.29 | 93 | 0.17 | 93
Datasheet NL 3SIE 112M8-HS-F B3 (1,5kW-230.400V-50Hz) | 1311M008025AND3 | Cantoni Motor | 3-fase motor | 3-fase (standaard) | IE3 | IE3 Premium Efficiëntie | 3SIE 112M8-HS-F | Ja | 3SIE 112M8-HS-F (80 Nm) | 3SIE 112M8-HS-F | 112 | 1.5 | 8 | B3 | B3 (IM 1001) of afgeleiden | Voeten | F (155°C) temperatuurstijging-klasse B (max. 80K) | S1 (continu bedrijf) | -20 to +40°C | ≤ 1000m boven zeeniveau | 1 | IC416 (TEFV) | IP55 | Nee | 49.3 | 230 | 400 | 50 | ∆ | Y | 1.5 | 1.5 | 700 | 700 | 79.2 | 80.8 | 79.7 | 79.2 | 80.8 | 79.7 | 0.7 | 0.7 | 6.8 | 3.9 | 4.6 | 4.6 | 31.28 | 17.94 | 21 | 21 | 1.7 | 1.7 | 35.7 | 35.7 | 2.7 | 2.7 | 56.7 | 56.7 | 0.0168 | 47 dB(A) | 6306 2Z C3 | 6306 2Z C3 | Gesloten lagersmering | Aandrijfzijde | A (halve spie) | Linksom / Rechtsom | RAL 5010 (Gentiaanblauw) | Aluminium | Gietijzer | Aluminium | Boven | M25 (1x), M20 (1x) | Naar rechts | Ø28 x 60 mm | 8 x 7 x 50 mm | M10 | 1.05 | 0.97 | 1.05 | 0.25 | 0.4 | Inclusief PTC 140°C |  | 1311M002035ALD3 | TD-221 | BV-204 | CV-104 | NL | Rem (IC416) | H2SP 132 | 80 Nm | Nee | 400 V AC | 207 V DC | B2-1P-600 | Bg 112 | 0.27 | 64 | 0.35 | 87 | 0.2 | 87 | 0.36 | 88 | 0.29 | 93 | 0.17 | 93
Datasheet NL 3SIEL 112M8-HS-F B35 (1,5kW-230.400V-50Hz) | 1311M008125AND3 | Cantoni Motor | 3-fase motor | 3-fase (standaard) | IE3 | IE3 Premium Efficiëntie | 3SIE 112M8-HS-F | Nee | 3SIEL 112M8-HS-F (80 Nm) | 3SIEL 112M8-HS-F | 112 | 1.5 | 8 | B3/B5 | B35 (IM 2001) of afgeleiden | Voeten en B5 flens | F (155°C) temperatuurstijging-klasse B (max. 80K) | S1 (continu bedrijf) | -20 to +40°C | ≤ 1000m boven zeeniveau | 1 | IC416 (TEFV) | IP55 | Nee | 52 | 230 | 400 | 50 | ∆ | Y | 1.5 | 1.5 | 700 | 700 | 79.2 | 80.8 | 79.7 | 79.2 | 80.8 | 79.7 | 0.7 | 0.7 | 6.8 | 3.9 | 4.6 | 4.6 | 31.28 | 17.94 | 21 | 21 | 1.7 | 1.7 | 35.7 | 35.7 | 2.7 | 2.7 | 56.7 | 56.7 | 0.0168 | 47 dB(A) | 6306 2Z C3 | 6306 2Z C3 | Gesloten lagersmering | Aandrijfzijde | A (halve spie) | Linksom / Rechtsom | RAL 5010 (Gentiaanblauw) | Aluminium | Gietijzer | Aluminium | Boven | M25 (1x), M20 (1x) | Naar rechts | Ø28 x 60 mm | 8 x 7 x 50 mm | M10 | 1.05 | 0.97 | 1.05 | 0.25 | 0.4 | Inclusief PTC 140°C |  | 1311M002135ALD3 | TD-221 | BV-204 | CV-104 | NL | Rem (IC416) | H2SP 132 | 80 Nm | Nee | 400 V AC | 207 V DC | B2-1P-600 | Bg 112 | 0.27 | 64 | 0.35 | 87 | 0.2 | 87 | 0.36 | 88 | 0.29 | 93 | 0.17 | 93
Datasheet NL 3SIEL 112M8-HS-F B34A (1,5kW-230.400V-50Hz) | 1311M008225AND3 | Cantoni Motor | 3-fase motor | 3-fase (standaard) | IE3 | IE3 Premium Efficiëntie | 3SIE 112M8-HS-F | Nee | 3SIEL 112M8-HS-F (80 Nm) | 3SIEL 112M8-HS-F | 112 | 1.5 | 8 | B3/B14A | B34 (IM 2101) of afgeleiden | Voeten en B14A flens | F (155°C) temperatuurstijging-klasse B (max. 80K) | S1 (continu bedrijf) | -20 to +40°C | ≤ 1000m boven zeeniveau | 1 | IC416 (TEFV) | IP55 | Nee | 50.5 | 230 | 400 | 50 | ∆ | Y | 1.5 | 1.5 | 700 | 700 | 79.2 | 80.8 | 79.7 | 79.2 | 80.8 | 79.7 | 0.7 | 0.7 | 6.8 | 3.9 | 4.6 | 4.6 | 31.28 | 17.94 | 21 | 21 | 1.7 | 1.7 | 35.7 | 35.7 | 2.7 | 2.7 | 56.7 | 56.7 | 0.0168 | 47 dB(A) | 6306 2Z C3 | 6306 2Z C3 | Gesloten lagersmering | Aandrijfzijde | A (halve spie) | Linksom / Rechtsom | RAL 5010 (Gentiaanblauw) | Aluminium | Gietijzer | Aluminium | Boven | M25 (1x), M20 (1x) | Naar rechts | Ø28 x 60 mm | 8 x 7 x 50 mm | M10 | 1.05 | 0.97 | 1.05 | 0.25 | 0.4 | Inclusief PTC 140°C |  | 1311M002235ALD3 | TD-221 | BV-204 | CV-104 | NL | Rem (IC416) | H2SP 132 | 80 Nm | Nee | 400 V AC | 207 V DC | B2-1P-600 | Bg 112 | 0.27 | 64 | 0.35 | 87 | 0.2 | 87 | 0.36 | 88 | 0.29 | 93 | 0.17 | 93
Datasheet NL 3SIEL 112M8-HS-F B34B (1,5kW-230.400V-50Hz) | 1311M008325AND3 | Cantoni Motor | 3-fase motor | 3-fase (standaard) | IE3 | IE3 Premium Efficiëntie | 3SIE 112M8-HS-F | Nee | 3SIEL 112M8-HS-F (80 Nm) | 3SIEL 112M8-HS-F | 112 | 1.5 | 8 | B3/B14B | B34 (IM 2101) of afgeleiden | Voeten en B14B flens | F (155°C) temperatuurstijging-klasse B (max. 80K) | S1 (continu bedrijf) | -20 to +40°C | ≤ 1000m boven zeeniveau | 1 | IC416 (TEFV) | IP55 | Nee | 51.5 | 230 | 400 | 50 | ∆ | Y | 1.5 | 1.5 | 700 | 700 | 79.2 | 80.8 | 79.7 | 79.2 | 80.8 | 79.7 | 0.7 | 0.7 | 6.8 | 3.9 | 4.6 | 4.6 | 31.28 | 17.94 | 21 | 21 | 1.7 | 1.7 | 35.7 | 35.7 | 2.7 | 2.7 | 56.7 | 56.7 | 0.0168 | 47 dB(A) | 6306 2Z C3 | 6306 2Z C3 | Gesloten lagersmering | Aandrijfzijde | A (halve spie) | Linksom / Rechtsom | RAL 5010 (Gentiaanblauw) | Aluminium | Gietijzer | Aluminium | Boven | M25 (1x), M20 (1x) | Naar rechts | Ø28 x 60 mm | 8 x 7 x 50 mm | M10 | 1.05 | 0.97 | 1.05 | 0.25 | 0.4 | Inclusief PTC 140°C |  | 1311M002335ALD3 | TD-221 | BV-204 | CV-104 | NL | Rem (IC416) | H2SP 132 | 80 Nm | Nee | 400 V AC | 207 V DC | B2-1P-600 | Bg 112 | 0.27 | 64 | 0.35 | 87 | 0.2 | 87 | 0.36 | 88 | 0.29 | 93 | 0.17 | 93
Datasheet NL 3SIEK 112M8-HS-F B5 (1,5kW-230.400V-50Hz) | 1311M008425AND3 | Cantoni Motor | 3-fase motor | 3-fase (standaard) | IE3 | IE3 Premium Efficiëntie | 3SIE 112M8-HS-F | Nee | 3SIEK 112M8-HS-F (80 Nm) | 3SIEK 112M8-HS-F | 112 | 1.5 | 8 | B5 | B5 (IM 3001) of afgeleiden | B5 flens | F (155°C) temperatuurstijging-klasse B (max. 80K) | S1 (continu bedrijf) | -20 to +40°C | ≤ 1000m boven zeeniveau | 1 | IC416 (TEFV) | IP55 | Nee | 52 | 230 | 400 | 50 | ∆ | Y | 1.5 | 1.5 | 700 | 700 | 79.2 | 80.8 | 79.7 | 79.2 | 80.8 | 79.7 | 0.7 | 0.7 | 6.8 | 3.9 | 4.6 | 4.6 | 31.28 | 17.94 | 21 | 21 | 1.7 | 1.7 | 35.7 | 35.7 | 2.7 | 2.7 | 56.7 | 56.7 | 0.0168 | 47 dB(A) | 6306 2Z C3 | 6306 2Z C3 | Gesloten lagersmering | Aandrijfzijde | A (halve spie) | Linksom / Rechtsom | RAL 5010 (Gentiaanblauw) | Aluminium | Gietijzer |  |  | M25 (1x), M20 (1x) | Naar rechts | Ø28 x 60 mm | 8 x 7 x 50 mm | M10 | 1.05 | 0.97 | 1.05 | 0.25 | 0.4 | Inclusief PTC 140°C |  | 1311M002435ALD3 | TD-221 | BV-204 | CV-104 | NL | Rem (IC416) | H2SP 132 | 80 Nm | Nee | 400 V AC | 207 V DC | B2-1P-600 | Bg 112 | 0.27 | 64 | 0.35 | 87 | 0.2 | 87 | 0.36 | 88 | 0.29 | 93 | 0.17 | 93
Datasheet NL 3SIEK 112M8-HS-F B14A (1,5kW-230.400V-50Hz) | 1311M008625AND3 | Cantoni Motor | 3-fase motor | 3-fase (standaard) | IE3 | IE3 Premium Efficiëntie | 3SIE 112M8-HS-F | Nee | 3SIEK 112M8-HS-F (80 Nm) | 3SIEK 112M8-HS-F | 112 | 1.5 | 8 | B14A | B14 (IM 3601) of afgeleiden | B14A flens | F (155°C) temperatuurstijging-klasse B (max. 80K) | S1 (continu bedrijf) | -20 to +40°C | ≤ 1000m boven zeeniveau | 1 | IC416 (TEFV) | IP55 | Nee | 50.5 | 230 | 400 | 50 | ∆ | Y | 1.5 | 1.5 | 700 | 700 | 79.2 | 80.8 | 79.7 | 79.2 | 80.8 | 79.7 | 0.7 | 0.7 | 6.8 | 3.9 | 4.6 | 4.6 | 31.28 | 17.94 | 21 | 21 | 1.7 | 1.7 | 35.7 | 35.7 | 2.7 | 2.7 | 56.7 | 56.7 | 0.0168 | 47 dB(A) | 6306 2Z C3 | 6306 2Z C3 | Gesloten lagersmering | Aandrijfzijde | A (halve spie) | Linksom / Rechtsom | RAL 5010 (Gentiaanblauw) | Aluminium | Gietijzer |  |  | M25 (1x), M20 (1x) | Naar rechts | Ø28 x 60 mm | 8 x 7 x 50 mm | M10 | 1.05 | 0.97 | 1.05 | 0.25 | 0.4 | Inclusief PTC 140°C |  | 1311M002635ALD3 | TD-221 | BV-204 | CV-104 | NL | Rem (IC416) | H2SP 132 | 80 Nm | Nee | 400 V AC | 207 V DC | B2-1P-600 | Bg 112 | 0.27 | 64 | 0.35 | 87 | 0.2 | 87 | 0.36 | 88 | 0.29 | 93 | 0.17 | 93
Datasheet NL 3SIEK 112M8-HS-F B14B (1,5kW-230.400V-50Hz) | 1311M008825AND3 | Cantoni Motor | 3-fase motor | 3-fase (standaard) | IE3 | IE3 Premium Efficiëntie | 3SIE 112M8-HS-F | Nee | 3SIEK 112M8-HS-F (80 Nm) | 3SIEK 112M8-HS-F | 112 | 1.5 | 8 | B14B | B14 (IM 3601) of afgeleiden | B14B flens | F (155°C) temperatuurstijging-klasse B (max. 80K) | S1 (continu bedrijf) | -20 to +40°C | ≤ 1000m boven zeeniveau | 1 | IC416 (TEFV) | IP55 | Nee | 51.5 | 230 | 400 | 50 | ∆ | Y | 1.5 | 1.5 | 700 | 700 | 79.2 | 80.8 | 79.7 | 79.2 | 80.8 | 79.7 | 0.7 | 0.7 | 6.8 | 3.9 | 4.6 | 4.6 | 31.28 | 17.94 | 21 | 21 | 1.7 | 1.7 | 35.7 | 35.7 | 2.7 | 2.7 | 56.7 | 56.7 | 0.0168 | 47 dB(A) | 6306 2Z C3 | 6306 2Z C3 | Gesloten lagersmering | Aandrijfzijde | A (halve spie) | Linksom / Rechtsom | RAL 5010 (Gentiaanblauw) | Aluminium | Gietijzer |  |  | M25 (1x), M20 (1x) | Naar rechts | Ø28 x 60 mm | 8 x 7 x 50 mm | M10 | 1.05 | 0.97 | 1.05 | 0.25 | 0.4 | Inclusief PTC 140°C |  | 1311M002835ALD3 | TD-221 | BV-204 | CV-104 | NL | Rem (IC416) | H2SP 132 | 80 Nm | Nee | 400 V AC | 207 V DC | B2-1P-600 | Bg 112 | 0.27 | 64 | 0.35 | 87 | 0.2 | 87 | 0.36 | 88 | 0.29 | 93 | 0.17 | 93
Datasheet NL 3SIEL 112M8-HS-F B35s (1,5kW-230.400V-50Hz) | 1311M008D25AND3 | Cantoni Motor | 3-fase motor | 3-fase (standaard) | IE3 | IE3 Premium Efficiëntie | 3SIE 112M8-HS-F | Nee | 3SIEL 112M8-HS-F (80 Nm) | 3SIEL 112M8-HS-F | 112 | 1.5 | 8 | B3/B5s | B35 (IM 2001) of afgeleiden | Voeten en B5s flens | F (155°C) temperatuurstijging-klasse B (max. 80K) | S1 (continu bedrijf) | -20 to +40°C | ≤ 1000m boven zeeniveau | 1 | IC416 (TEFV) | IP55 | Nee | 51.5 | 230 | 400 | 50 | ∆ | Y | 1.5 | 1.5 | 700 | 700 | 79.2 | 80.8 | 79.7 | 79.2 | 80.8 | 79.7 | 0.7 | 0.7 | 6.8 | 3.9 | 4.6 | 4.6 | 31.28 | 17.94 | 21 | 21 | 1.7 | 1.7 | 35.7 | 35.7 | 2.7 | 2.7 | 56.7 | 56.7 | 0.0168 | 47 dB(A) | 6306 2Z C3 | 6306 2Z C3 | Gesloten lagersmering | Aandrijfzijde | A (halve spie) | Linksom / Rechtsom | RAL 5010 (Gentiaanblauw) | Aluminium | Gietijzer | Aluminium | Boven | M25 (1x), M20 (1x) | Naar rechts | Ø28 x 60 mm | 8 x 7 x 50 mm | M10 | 1.05 | 0.97 | 1.05 | 0.25 | 0.4 | Inclusief PTC 140°C |  | 1311M002D35ALD3 | TD-221 | BV-204 | CV-104 | NL | Rem (IC416) | H2SP 132 | 80 Nm | Nee | 400 V AC | 207 V DC | B2-1P-600 | Bg 112 | 0.27 | 64 | 0.35 | 87 | 0.2 | 87 | 0.36 | 88 | 0.29 | 93 | 0.17 | 93
Datasheet NL 3SIEK 112M8-HS-F B5s (1,5kW-230.400V-50Hz) | 1311M008E25AND3 | Cantoni Motor | 3-fase motor | 3-fase (standaard) | IE3 | IE3 Premium Efficiëntie | 3SIE 112M8-HS-F | Nee | 3SIEK 112M8-HS-F (80 Nm) | 3SIEK 112M8-HS-F | 112 | 1.5 | 8 | B5s | B5 (IM 3001) of afgeleiden | B5s flens | F (155°C) temperatuurstijging-klasse B (max. 80K) | S1 (continu bedrijf) | -20 to +40°C | ≤ 1000m boven zeeniveau | 1 | IC416 (TEFV) | IP55 | Nee | 51.5 | 230 | 400 | 50 | ∆ | Y | 1.5 | 1.5 | 700 | 700 | 79.2 | 80.8 | 79.7 | 79.2 | 80.8 | 79.7 | 0.7 | 0.7 | 6.8 | 3.9 | 4.6 | 4.6 | 31.28 | 17.94 | 21 | 21 | 1.7 | 1.7 | 35.7 | 35.7 | 2.7 | 2.7 | 56.7 | 56.7 | 0.0168 | 47 dB(A) | 6306 2Z C3 | 6306 2Z C3 | Gesloten lagersmering | Aandrijfzijde | A (halve spie) | Linksom / Rechtsom | RAL 5010 (Gentiaanblauw) | Aluminium | Gietijzer |  |  | M25 (1x), M20 (1x) | Naar rechts | Ø28 x 60 mm | 8 x 7 x 50 mm | M10 | 1.05 | 0.97 | 1.05 | 0.25 | 0.4 | Inclusief PTC 140°C |  | 1311M002E35ALD3 | TD-221 | BV-204 | CV-104 | NL | Rem (IC416) | H2SP 132 | 80 Nm | Nee | 400 V AC | 207 V DC | B2-1P-600 | Bg 112 | 0.27 | 64 | 0.35 | 87 | 0.2 | 87 | 0.36 | 88 | 0.29 | 93 | 0.17 | 93
Datasheet NL 3SIE 112M2A-HS-F B3 (5,5kW-400.690V-50Hz) | 1311MPA2035AND3 | Cantoni Motor | 3-fase motor | 3-fase (standaard) | IE3 | IE3 Premium Efficiëntie | 3SIE 112M2A-HS-F | Ja | 3SIE 112M2A-HS-F (80 Nm) | 3SIE 112M2A-HS-F | 112 | 5.5 | 2 | B3 | B3 (IM 1001) of afgeleiden | Voeten | F (155°C) temperatuurstijging-klasse B (max. 80K) | S1 (continu bedrijf) | -20 to +40°C | ≤ 1000m boven zeeniveau | 1 | IC416 (TEFV) | IP55 | Nee | 55.3 | 400 | 690 | 50 | ∆ | Y | 5.5 | 5.5 | 2925 | 2925 | 88.9 | 89.8 | 89.2 | 88.9 | 89.8 | 89.2 | 0.87 | 0.87 | 10.2 | 5.9 | 7.4 | 7.4 | 75.48 | 43.66 | 17.9 | 17.9 | 2 | 2 | 35.8 | 35.8 | 3.2 | 3.2 | 57.28 | 57.28 | 0.0075 | 61 dB(A) | 6306 2Z C3 | 6306 2Z C3 | Gesloten lagersmering | Aandrijfzijde | A (halve spie) | Linksom / Rechtsom | RAL 5010 (Gentiaanblauw) | Aluminium | Gietijzer | Aluminium (geschroefd) | Boven | M25 (1x), M20 (1x) | Naar rechts | Ø28 x 60 mm | 8 x 7 x 50 mm | M10 | 1.56 | 1.22 | 1.23 | 0.84 | 1.6 | Inclusief PTC 140°C |  | 1311MPA2035ALD3 | TD-221 | BV-204 | CV-104 | NL | Rem (IC416) | H2SP 132 | 80 Nm | Nee | 400 V AC | 207 V DC | B2-1P-600 | Bg 112 | 0.27 | 64 | 0.35 | 87 | 0.2 | 87 | 0.36 | 88 | 0.29 | 93 | 0.17 | 93
Datasheet NL 3SIEL 112M2A-HS-F B35 (5,5kW-400.690V-50Hz) | 1311MPA2135AND3 | Cantoni Motor | 3-fase motor | 3-fase (standaard) | IE3 | IE3 Premium Efficiëntie | 3SIE 112M2A-HS-F | Nee | 3SIEL 112M2A-HS-F (80 Nm) | 3SIEL 112M2A-HS-F | 112 | 5.5 | 2 | B3/B5 | B35 (IM 2001) of afgeleiden | Voeten en B5 flens | F (155°C) temperatuurstijging-klasse B (max. 80K) | S1 (continu bedrijf) | -20 to +40°C | ≤ 1000m boven zeeniveau | 1 | IC416 (TEFV) | IP55 | Nee | 58 | 400 | 690 | 50 | ∆ | Y | 5.5 | 5.5 | 2925 | 2925 | 88.9 | 89.8 | 89.2 | 88.9 | 89.8 | 89.2 | 0.87 | 0.87 | 10.2 | 5.9 | 7.4 | 7.4 | 75.48 | 43.66 | 17.9 | 17.9 | 2 | 2 | 35.8 | 35.8 | 3.2 | 3.2 | 57.28 | 57.28 | 0.0075 | 61 dB(A) | 6306 2Z C3 | 6306 2Z C3 | Gesloten lagersmering | Aandrijfzijde | A (halve spie) | Linksom / Rechtsom | RAL 5010 (Gentiaanblauw) | Aluminium | Gietijzer | Aluminium (geschroefd) | Boven | M25 (1x), M20 (1x) | Naar rechts | Ø28 x 60 mm | 8 x 7 x 50 mm | M10 | 1.56 | 1.22 | 1.23 | 0.84 | 1.6 | Inclusief PTC 140°C |  | 1311MPA2135ALD3 | TD-221 | BV-204 | CV-104 | NL | Rem (IC416) | H2SP 132 | 80 Nm | Nee | 400 V AC | 207 V DC | B2-1P-600 | Bg 112 | 0.27 | 64 | 0.35 | 87 | 0.2 | 87 | 0.36 | 88 | 0.29 | 93 | 0.17 | 93
Datasheet NL 3SIEL 112M2A-HS-F B34A (5,5kW-400.690V-50Hz) | 1311MPA2235AND3 | Cantoni Motor | 3-fase motor | 3-fase (standaard) | IE3 | IE3 Premium Efficiëntie | 3SIE 112M2A-HS-F | Nee | 3SIEL 112M2A-HS-F (80 Nm) | 3SIEL 112M2A-HS-F | 112 | 5.5 | 2 | B3/B14A | B34 (IM 2101) of afgeleiden | Voeten en B14A flens | F (155°C) temperatuurstijging-klasse B (max. 80K) | S1 (continu bedrijf) | -20 to +40°C | ≤ 1000m boven zeeniveau | 1 | IC416 (TEFV) | IP55 | Nee | 56.5 | 400 | 690 | 50 | ∆ | Y | 5.5 | 5.5 | 2925 | 2925 | 88.9 | 89.8 | 89.2 | 88.9 | 89.8 | 89.2 | 0.87 | 0.87 | 10.2 | 5.9 | 7.4 | 7.4 | 75.48 | 43.66 | 17.9 | 17.9 | 2 | 2 | 35.8 | 35.8 | 3.2 | 3.2 | 57.28 | 57.28 | 0.0075 | 61 dB(A) | 6306 2Z C3 | 6306 2Z C3 | Gesloten lagersmering | Aandrijfzijde | A (halve spie) | Linksom / Rechtsom | RAL 5010 (Gentiaanblauw) | Aluminium | Gietijzer | Aluminium (geschroefd) | Boven | M25 (1x), M20 (1x) | Naar rechts | Ø28 x 60 mm | 8 x 7 x 50 mm | M10 | 1.56 | 1.22 | 1.23 | 0.84 | 1.6 | Inclusief PTC 140°C |  | 1311MPA2235ALD3 | TD-221 | BV-204 | CV-104 | NL | Rem (IC416) | H2SP 132 | 80 Nm | Nee | 400 V AC | 207 V DC | B2-1P-600 | Bg 112 | 0.27 | 64 | 0.35 | 87 | 0.2 | 87 | 0.36 | 88 | 0.29 | 93 | 0.17 | 93
Datasheet NL 3SIEL 112M2A-HS-F B34B (5,5kW-400.690V-50Hz) | 1311MPA2335AND3 | Cantoni Motor | 3-fase motor | 3-fase (standaard) | IE3 | IE3 Premium Efficiëntie | 3SIE 112M2A-HS-F | Nee | 3SIEL 112M2A-HS-F (80 Nm) | 3SIEL 112M2A-HS-F | 112 | 5.5 | 2 | B3/B14B | B34 (IM 2101) of afgeleiden | Voeten en B14B flens | F (155°C) temperatuurstijging-klasse B (max. 80K) | S1 (continu bedrijf) | -20 to +40°C | ≤ 1000m boven zeeniveau | 1 | IC416 (TEFV) | IP55 | Nee | 57.5 | 400 | 690 | 50 | ∆ | Y | 5.5 | 5.5 | 2925 | 2925 | 88.9 | 89.8 | 89.2 | 88.9 | 89.8 | 89.2 | 0.87 | 0.87 | 10.2 | 5.9 | 7.4 | 7.4 | 75.48 | 43.66 | 17.9 | 17.9 | 2 | 2 | 35.8 | 35.8 | 3.2 | 3.2 | 57.28 | 57.28 | 0.0075 | 61 dB(A) | 6306 2Z C3 | 6306 2Z C3 | Gesloten lagersmering | Aandrijfzijde | A (halve spie) | Linksom / Rechtsom | RAL 5010 (Gentiaanblauw) | Aluminium | Gietijzer | Aluminium (geschroefd) | Boven | M25 (1x), M20 (1x) | Naar rechts | Ø28 x 60 mm | 8 x 7 x 50 mm | M10 | 1.56 | 1.22 | 1.23 | 0.84 | 1.6 | Inclusief PTC 140°C |  | 1311MPA2335ALD3 | TD-221 | BV-204 | CV-104 | NL | Rem (IC416) | H2SP 132 | 80 Nm | Nee | 400 V AC | 207 V DC | B2-1P-600 | Bg 112 | 0.27 | 64 | 0.35 | 87 | 0.2 | 87 | 0.36 | 88 | 0.29 | 93 | 0.17 | 93
Datasheet NL 3SIEK 112M2A-HS-F B5 (5,5kW-400.690V-50Hz) | 1311MPA2435AND3 | Cantoni Motor | 3-fase motor | 3-fase (standaard) | IE3 | IE3 Premium Efficiëntie | 3SIE 112M2A-HS-F | Nee | 3SIEK 112M2A-HS-F (80 Nm) | 3SIEK 112M2A-HS-F | 112 | 5.5 | 2 | B5 | B5 (IM 3001) of afgeleiden | B5 flens | F (155°C) temperatuurstijging-klasse B (max. 80K) | S1 (continu bedrijf) | -20 to +40°C | ≤ 1000m boven zeeniveau | 1 | IC416 (TEFV) | IP55 | Nee | 58 | 400 | 690 | 50 | ∆ | Y | 5.5 | 5.5 | 2925 | 2925 | 88.9 | 89.8 | 89.2 | 88.9 | 89.8 | 89.2 | 0.87 | 0.87 | 10.2 | 5.9 | 7.4 | 7.4 | 75.48 | 43.66 | 17.9 | 17.9 | 2 | 2 | 35.8 | 35.8 | 3.2 | 3.2 | 57.28 | 57.28 | 0.0075 | 61 dB(A) | 6306 2Z C3 | 6306 2Z C3 | Gesloten lagersmering | Aandrijfzijde | A (halve spie) | Linksom / Rechtsom | RAL 5010 (Gentiaanblauw) | Aluminium | Gietijzer |  |  | M25 (1x), M20 (1x) | Naar rechts | Ø28 x 60 mm | 8 x 7 x 50 mm | M10 | 1.56 | 1.22 | 1.23 | 0.84 | 1.6 | Inclusief PTC 140°C |  | 1311MPA2435ALD3 | TD-221 | BV-204 | CV-104 | NL | Rem (IC416) | H2SP 132 | 80 Nm | Nee | 400 V AC | 207 V DC | B2-1P-600 | Bg 112 | 0.27 | 64 | 0.35 | 87 | 0.2 | 87 | 0.36 | 88 | 0.29 | 93 | 0.17 | 93
Datasheet NL 3SIEK 112M2A-HS-F B14A (5,5kW-400.690V-50Hz) | 1311MPA2635AND3 | Cantoni Motor | 3-fase motor | 3-fase (standaard) | IE3 | IE3 Premium Efficiëntie | 3SIE 112M2A-HS-F | Nee | 3SIEK 112M2A-HS-F (80 Nm) | 3SIEK 112M2A-HS-F | 112 | 5.5 | 2 | B14A | B14 (IM 3601) of afgeleiden | B14A flens | F (155°C) temperatuurstijging-klasse B (max. 80K) | S1 (continu bedrijf) | -20 to +40°C | ≤ 1000m boven zeeniveau | 1 | IC416 (TEFV) | IP55 | Nee | 56.5 | 400 | 690 | 50 | ∆ | Y | 5.5 | 5.5 | 2925 | 2925 | 88.9 | 89.8 | 89.2 | 88.9 | 89.8 | 89.2 | 0.87 | 0.87 | 10.2 | 5.9 | 7.4 | 7.4 | 75.48 | 43.66 | 17.9 | 17.9 | 2 | 2 | 35.8 | 35.8 | 3.2 | 3.2 | 57.28 | 57.28 | 0.0075 | 61 dB(A) | 6306 2Z C3 | 6306 2Z C3 | Gesloten lagersmering | Aandrijfzijde | A (halve spie) | Linksom / Rechtsom | RAL 5010 (Gentiaanblauw) | Aluminium | Gietijzer |  |  | M25 (1x), M20 (1x) | Naar rechts | Ø28 x 60 mm | 8 x 7 x 50 mm | M10 | 1.56 | 1.22 | 1.23 | 0.84 | 1.6 | Inclusief PTC 140°C |  | 1311MPA2635ALD3 | TD-221 | BV-204 | CV-104 | NL | Rem (IC416) | H2SP 132 | 80 Nm | Nee | 400 V AC | 207 V DC | B2-1P-600 | Bg 112 | 0.27 | 64 | 0.35 | 87 | 0.2 | 87 | 0.36 | 88 | 0.29 | 93 | 0.17 | 93
Datasheet NL 3SIEK 112M2A-HS-F B14B (5,5kW-400.690V-50Hz) | 1311MPA2835AND3 | Cantoni Motor | 3-fase motor | 3-fase (standaard) | IE3 | IE3 Premium Efficiëntie | 3SIE 112M2A-HS-F | Nee | 3SIEK 112M2A-HS-F (80 Nm) | 3SIEK 112M2A-HS-F | 112 | 5.5 | 2 | B14B | B14 (IM 3601) of afgeleiden | B14B flens | F (155°C) temperatuurstijging-klasse B (max. 80K) | S1 (continu bedrijf) | -20 to +40°C | ≤ 1000m boven zeeniveau | 1 | IC416 (TEFV) | IP55 | Nee | 57.5 | 400 | 690 | 50 | ∆ | Y | 5.5 | 5.5 | 2925 | 2925 | 88.9 | 89.8 | 89.2 | 88.9 | 89.8 | 89.2 | 0.87 | 0.87 | 10.2 | 5.9 | 7.4 | 7.4 | 75.48 | 43.66 | 17.9 | 17.9 | 2 | 2 | 35.8 | 35.8 | 3.2 | 3.2 | 57.28 | 57.28 | 0.0075 | 61 dB(A) | 6306 2Z C3 | 6306 2Z C3 | Gesloten lagersmering | Aandrijfzijde | A (halve spie) | Linksom / Rechtsom | RAL 5010 (Gentiaanblauw) | Aluminium | Gietijzer |  |  | M25 (1x), M20 (1x) | Naar rechts | Ø28 x 60 mm | 8 x 7 x 50 mm | M10 | 1.56 | 1.22 | 1.23 | 0.84 | 1.6 | Inclusief PTC 140°C |  | 1311MPA2835ALD3 | TD-221 | BV-204 | CV-104 | NL | Rem (IC416) | H2SP 132 | 80 Nm | Nee | 400 V AC | 207 V DC | B2-1P-600 | Bg 112 | 0.27 | 64 | 0.35 | 87 | 0.2 | 87 | 0.36 | 88 | 0.29 | 93 | 0.17 | 93
Datasheet NL 3SIEL 112M2A-HS-F B35s (5,5kW-400.690V-50Hz) | 1311MPA2D35AND3 | Cantoni Motor | 3-fase motor | 3-fase (standaard) | IE3 | IE3 Premium Efficiëntie | 3SIE 112M2A-HS-F | Nee | 3SIEL 112M2A-HS-F (80 Nm) | 3SIEL 112M2A-HS-F | 112 | 5.5 | 2 | B3/B5s | B35 (IM 2001) of afgeleiden | Voeten en B5s flens | F (155°C) temperatuurstijging-klasse B (max. 80K) | S1 (continu bedrijf) | -20 to +40°C | ≤ 1000m boven zeeniveau | 1 | IC416 (TEFV) | IP55 | Nee | 57.5 | 400 | 690 | 50 | ∆ | Y | 5.5 | 5.5 | 2925 | 2925 | 88.9 | 89.8 | 89.2 | 88.9 | 89.8 | 89.2 | 0.87 | 0.87 | 10.2 | 5.9 | 7.4 | 7.4 | 75.48 | 43.66 | 17.9 | 17.9 | 2 | 2 | 35.8 | 35.8 | 3.2 | 3.2 | 57.28 | 57.28 | 0.0075 | 61 dB(A) | 6306 2Z C3 | 6306 2Z C3 | Gesloten lagersmering | Aandrijfzijde | A (halve spie) | Linksom / Rechtsom | RAL 5010 (Gentiaanblauw) | Aluminium | Gietijzer | Aluminium (geschroefd) | Boven | M25 (1x), M20 (1x) | Naar rechts | Ø28 x 60 mm | 8 x 7 x 50 mm | M10 | 1.56 | 1.22 | 1.23 | 0.84 | 1.6 | Inclusief PTC 140°C |  | 1311MPA2D35ALD3 | TD-221 | BV-204 | CV-104 | NL | Rem (IC416) | H2SP 132 | 80 Nm | Nee | 400 V AC | 207 V DC | B2-1P-600 | Bg 112 | 0.27 | 64 | 0.35 | 87 | 0.2 | 87 | 0.36 | 88 | 0.29 | 93 | 0.17 | 93
Datasheet NL 3SIEK 112M2A-HS-F B5s (5,5kW-400.690V-50Hz) | 1311MPA2E35AND3 | Cantoni Motor | 3-fase motor | 3-fase (standaard) | IE3 | IE3 Premium Efficiëntie | 3SIE 112M2A-HS-F | Nee | 3SIEK 112M2A-HS-F (80 Nm) | 3SIEK 112M2A-HS-F | 112 | 5.5 | 2 | B5s | B5 (IM 3001) of afgeleiden | B5s flens | F (155°C) temperatuurstijging-klasse B (max. 80K) | S1 (continu bedrijf) | -20 to +40°C | ≤ 1000m boven zeeniveau | 1 | IC416 (TEFV) | IP55 | Nee | 57.5 | 400 | 690 | 50 | ∆ | Y | 5.5 | 5.5 | 2925 | 2925 | 88.9 | 89.8 | 89.2 | 88.9 | 89.8 | 89.2 | 0.87 | 0.87 | 10.2 | 5.9 | 7.4 | 7.4 | 75.48 | 43.66 | 17.9 | 17.9 | 2 | 2 | 35.8 | 35.8 | 3.2 | 3.2 | 57.28 | 57.28 | 0.0075 | 61 dB(A) | 6306 2Z C3 | 6306 2Z C3 | Gesloten lagersmering | Aandrijfzijde | A (halve spie) | Linksom / Rechtsom | RAL 5010 (Gentiaanblauw) | Aluminium | Gietijzer |  |  | M25 (1x), M20 (1x) | Naar rechts | Ø28 x 60 mm | 8 x 7 x 50 mm | M10 | 1.56 | 1.22 | 1.23 | 0.84 | 1.6 | Inclusief PTC 140°C |  | 1311MPA2E35ALD3 | TD-221 | BV-204 | CV-104 | NL | Rem (IC416) | H2SP 132 | 80 Nm | Nee | 400 V AC | 207 V DC | B2-1P-600 | Bg 112 | 0.27 | 64 | 0.35 | 87 | 0.2 | 87 | 0.36 | 88 | 0.29 | 93 | 0.17 | 93
Datasheet NL 3SIE 112M4A-HS-F B3 (5,5kW-400.690V-50Hz) | 1311MPA4035AND3 | Cantoni Motor | 3-fase motor | 3-fase (standaard) | IE3 | IE3 Premium Efficiëntie | 3SIE 112M4A-HS-F | Ja | 3SIE 112M4A-HS-F (80 Nm) | 3SIE 112M4A-HS-F | 112 | 5.5 | 4 | B3 | B3 (IM 1001) of afgeleiden | Voeten | F (155°C) temperatuurstijging-klasse B (max. 80K) | S1 (continu bedrijf) | -20 to +40°C | ≤ 1000m boven zeeniveau | 1 | IC416 (TEFV) | IP55 | Nee | 69.8 | 400 | 690 | 50 | ∆ | Y | 5.5 | 5.5 | 1460 | 1460 | 89.4 | 90.2 | 89.6 | 89.4 | 90.2 | 89.6 | 0.8 | 0.8 | 11.1 | 6.4 | 7.2 | 7.2 | 79.92 | 46.08 | 36 | 36 | 2.5 | 2.5 | 90 | 90 | 3.3 | 3.3 | 118.8 | 118.8 | 0.0115 | 58 dB(A) | 6306 2Z C3 | 6306 2Z C3 | Gesloten lagersmering | Aandrijfzijde | A (halve spie) | Linksom / Rechtsom | RAL 5010 (Gentiaanblauw) | Aluminium | Gietijzer | Aluminium (geschroefd) | Boven | M25 (1x), M20 (1x) | Naar rechts | Ø28 x 60 mm | 8 x 7 x 50 mm | M10 | 1.92 | 1.58 | 1.5 | 1.19 | 1.96 | Inclusief PTC 140°C |  | 1311MPB2035ALD3 | TD-221 | BV-204 | CV-104 | NL | Rem (IC416) | H2SP 132 | 80 Nm | Nee | 400 V AC | 207 V DC | B2-1P-600 | Bg 112 | 0.27 | 64 | 0.35 | 87 | 0.2 | 87 | 0.36 | 88 | 0.29 | 93 | 0.17 | 93
Datasheet NL 3SIEL 112M4A-HS-F B35 (5,5kW-400.690V-50Hz) | 1311MPA4135AND3 | Cantoni Motor | 3-fase motor | 3-fase (standaard) | IE3 | IE3 Premium Efficiëntie | 3SIE 112M4A-HS-F | Nee | 3SIEL 112M4A-HS-F (80 Nm) | 3SIEL 112M4A-HS-F | 112 | 5.5 | 4 | B3/B5 | B35 (IM 2001) of afgeleiden | Voeten en B5 flens | F (155°C) temperatuurstijging-klasse B (max. 80K) | S1 (continu bedrijf) | -20 to +40°C | ≤ 1000m boven zeeniveau | 1 | IC416 (TEFV) | IP55 | Nee | 72.5 | 400 | 690 | 50 | ∆ | Y | 5.5 | 5.5 | 1460 | 1460 | 89.4 | 90.2 | 89.6 | 89.4 | 90.2 | 89.6 | 0.8 | 0.8 | 11.1 | 6.4 | 7.2 | 7.2 | 79.92 | 46.08 | 36 | 36 | 2.5 | 2.5 | 90 | 90 | 3.3 | 3.3 | 118.8 | 118.8 | 0.0115 | 58 dB(A) | 6306 2Z C3 | 6306 2Z C3 | Gesloten lagersmering | Aandrijfzijde | A (halve spie) | Linksom / Rechtsom | RAL 5010 (Gentiaanblauw) | Aluminium | Gietijzer | Aluminium (geschroefd) | Boven | M25 (1x), M20 (1x) | Naar rechts | Ø28 x 60 mm | 8 x 7 x 50 mm | M10 | 1.92 | 1.58 | 1.5 | 1.19 | 1.96 | Inclusief PTC 140°C |  | 1311MPB2135ALD3 | TD-221 | BV-204 | CV-104 | NL | Rem (IC416) | H2SP 132 | 80 Nm | Nee | 400 V AC | 207 V DC | B2-1P-600 | Bg 112 | 0.27 | 64 | 0.35 | 87 | 0.2 | 87 | 0.36 | 88 | 0.29 | 93 | 0.17 | 93
Datasheet NL 3SIEL 112M4A-HS-F B34A (5,5kW-400.690V-50Hz) | 1311MPA4235AND3 | Cantoni Motor | 3-fase motor | 3-fase (standaard) | IE3 | IE3 Premium Efficiëntie | 3SIE 112M4A-HS-F | Nee | 3SIEL 112M4A-HS-F (80 Nm) | 3SIEL 112M4A-HS-F | 112 | 5.5 | 4 | B3/B14A | B34 (IM 2101) of afgeleiden | Voeten en B14A flens | F (155°C) temperatuurstijging-klasse B (max. 80K) | S1 (continu bedrijf) | -20 to +40°C | ≤ 1000m boven zeeniveau | 1 | IC416 (TEFV) | IP55 | Nee | 71 | 400 | 690 | 50 | ∆ | Y | 5.5 | 5.5 | 1460 | 1460 | 89.4 | 90.2 | 89.6 | 89.4 | 90.2 | 89.6 | 0.8 | 0.8 | 11.1 | 6.4 | 7.2 | 7.2 | 79.92 | 46.08 | 36 | 36 | 2.5 | 2.5 | 90 | 90 | 3.3 | 3.3 | 118.8 | 118.8 | 0.0115 | 58 dB(A) | 6306 2Z C3 | 6306 2Z C3 | Gesloten lagersmering | Aandrijfzijde | A (halve spie) | Linksom / Rechtsom | RAL 5010 (Gentiaanblauw) | Aluminium | Gietijzer | Aluminium (geschroefd) | Boven | M25 (1x), M20 (1x) | Naar rechts | Ø28 x 60 mm | 8 x 7 x 50 mm | M10 | 1.92 | 1.58 | 1.5 | 1.19 | 1.96 | Inclusief PTC 140°C |  | 1311MPB2235ALD3 | TD-221 | BV-204 | CV-104 | NL | Rem (IC416) | H2SP 132 | 80 Nm | Nee | 400 V AC | 207 V DC | B2-1P-600 | Bg 112 | 0.27 | 64 | 0.35 | 87 | 0.2 | 87 | 0.36 | 88 | 0.29 | 93 | 0.17 | 93
Datasheet NL 3SIEL 112M4A-HS-F B34B (5,5kW-400.690V-50Hz) | 1311MPA4335AND3 | Cantoni Motor | 3-fase motor | 3-fase (standaard) | IE3 | IE3 Premium Efficiëntie | 3SIE 112M4A-HS-F | Nee | 3SIEL 112M4A-HS-F (80 Nm) | 3SIEL 112M4A-HS-F | 112 | 5.5 | 4 | B3/B14B | B34 (IM 2101) of afgeleiden | Voeten en B14B flens | F (155°C) temperatuurstijging-klasse B (max. 80K) | S1 (continu bedrijf) | -20 to +40°C | ≤ 1000m boven zeeniveau | 1 | IC416 (TEFV) | IP55 | Nee | 72 | 400 | 690 | 50 | ∆ | Y | 5.5 | 5.5 | 1460 | 1460 | 89.4 | 90.2 | 89.6 | 89.4 | 90.2 | 89.6 | 0.8 | 0.8 | 11.1 | 6.4 | 7.2 | 7.2 | 79.92 | 46.08 | 36 | 36 | 2.5 | 2.5 | 90 | 90 | 3.3 | 3.3 | 118.8 | 118.8 | 0.0115 | 58 dB(A) | 6306 2Z C3 | 6306 2Z C3 | Gesloten lagersmering | Aandrijfzijde | A (halve spie) | Linksom / Rechtsom | RAL 5010 (Gentiaanblauw) | Aluminium | Gietijzer | Aluminium (geschroefd) | Boven | M25 (1x), M20 (1x) | Naar rechts | Ø28 x 60 mm | 8 x 7 x 50 mm | M10 | 1.92 | 1.58 | 1.5 | 1.19 | 1.96 | Inclusief PTC 140°C |  | 1311MPB2335ALD3 | TD-221 | BV-204 | CV-104 | NL | Rem (IC416) | H2SP 132 | 80 Nm | Nee | 400 V AC | 207 V DC | B2-1P-600 | Bg 112 | 0.27 | 64 | 0.35 | 87 | 0.2 | 87 | 0.36 | 88 | 0.29 | 93 | 0.17 | 93
Datasheet NL 3SIEK 112M4A-HS-F B5 (5,5kW-400.690V-50Hz) | 1311MPA4435AND3 | Cantoni Motor | 3-fase motor | 3-fase (standaard) | IE3 | IE3 Premium Efficiëntie | 3SIE 112M4A-HS-F | Nee | 3SIEK 112M4A-HS-F (80 Nm) | 3SIEK 112M4A-HS-F | 112 | 5.5 | 4 | B5 | B5 (IM 3001) of afgeleiden | B5 flens | F (155°C) temperatuurstijging-klasse B (max. 80K) | S1 (continu bedrijf) | -20 to +40°C | ≤ 1000m boven zeeniveau | 1 | IC416 (TEFV) | IP55 | Nee | 72.5 | 400 | 690 | 50 | ∆ | Y | 5.5 | 5.5 | 1460 | 1460 | 89.4 | 90.2 | 89.6 | 89.4 | 90.2 | 89.6 | 0.8 | 0.8 | 11.1 | 6.4 | 7.2 | 7.2 | 79.92 | 46.08 | 36 | 36 | 2.5 | 2.5 | 90 | 90 | 3.3 | 3.3 | 118.8 | 118.8 | 0.0115 | 58 dB(A) | 6306 2Z C3 | 6306 2Z C3 | Gesloten lagersmering | Aandrijfzijde | A (halve spie) | Linksom / Rechtsom | RAL 5010 (Gentiaanblauw) | Aluminium | Gietijzer |  |  | M25 (1x), M20 (1x) | Naar rechts | Ø28 x 60 mm | 8 x 7 x 50 mm | M10 | 1.92 | 1.58 | 1.5 | 1.19 | 1.96 | Inclusief PTC 140°C |  | 1311MPB2435ALD3 | TD-221 | BV-204 | CV-104 | NL | Rem (IC416) | H2SP 132 | 80 Nm | Nee | 400 V AC | 207 V DC | B2-1P-600 | Bg 112 | 0.27 | 64 | 0.35 | 87 | 0.2 | 87 | 0.36 | 88 | 0.29 | 93 | 0.17 | 93
Datasheet NL 3SIEK 112M4A-HS-F B14A (5,5kW-400.690V-50Hz) | 1311MPA4635AND3 | Cantoni Motor | 3-fase motor | 3-fase (standaard) | IE3 | IE3 Premium Efficiëntie | 3SIE 112M4A-HS-F | Nee | 3SIEK 112M4A-HS-F (80 Nm) | 3SIEK 112M4A-HS-F | 112 | 5.5 | 4 | B14A | B14 (IM 3601) of afgeleiden | B14A flens | F (155°C) temperatuurstijging-klasse B (max. 80K) | S1 (continu bedrijf) | -20 to +40°C | ≤ 1000m boven zeeniveau | 1 | IC416 (TEFV) | IP55 | Nee | 71 | 400 | 690 | 50 | ∆ | Y | 5.5 | 5.5 | 1460 | 1460 | 89.4 | 90.2 | 89.6 | 89.4 | 90.2 | 89.6 | 0.8 | 0.8 | 11.1 | 6.4 | 7.2 | 7.2 | 79.92 | 46.08 | 36 | 36 | 2.5 | 2.5 | 90 | 90 | 3.3 | 3.3 | 118.8 | 118.8 | 0.0115 | 58 dB(A) | 6306 2Z C3 | 6306 2Z C3 | Gesloten lagersmering | Aandrijfzijde | A (halve spie) | Linksom / Rechtsom | RAL 5010 (Gentiaanblauw) | Aluminium | Gietijzer |  |  | M25 (1x), M20 (1x) | Naar rechts | Ø28 x 60 mm | 8 x 7 x 50 mm | M10 | 1.92 | 1.58 | 1.5 | 1.19 | 1.96 | Inclusief PTC 140°C |  | 1311MPB2635ALD3 | TD-221 | BV-204 | CV-104 | NL | Rem (IC416) | H2SP 132 | 80 Nm | Nee | 400 V AC | 207 V DC | B2-1P-600 | Bg 112 | 0.27 | 64 | 0.35 | 87 | 0.2 | 87 | 0.36 | 88 | 0.29 | 93 | 0.17 | 93
Datasheet NL 3SIEK 112M4A-HS-F B14B (5,5kW-400.690V-50Hz) | 1311MPA4835AND3 | Cantoni Motor | 3-fase motor | 3-fase (standaard) | IE3 | IE3 Premium Efficiëntie | 3SIE 112M4A-HS-F | Nee | 3SIEK 112M4A-HS-F (80 Nm) | 3SIEK 112M4A-HS-F | 112 | 5.5 | 4 | B14B | B14 (IM 3601) of afgeleiden | B14B flens | F (155°C) temperatuurstijging-klasse B (max. 80K) | S1 (continu bedrijf) | -20 to +40°C | ≤ 1000m boven zeeniveau | 1 | IC416 (TEFV) | IP55 | Nee | 72 | 400 | 690 | 50 | ∆ | Y | 5.5 | 5.5 | 1460 | 1460 | 89.4 | 90.2 | 89.6 | 89.4 | 90.2 | 89.6 | 0.8 | 0.8 | 11.1 | 6.4 | 7.2 | 7.2 | 79.92 | 46.08 | 36 | 36 | 2.5 | 2.5 | 90 | 90 | 3.3 | 3.3 | 118.8 | 118.8 | 0.0115 | 58 dB(A) | 6306 2Z C3 | 6306 2Z C3 | Gesloten lagersmering | Aandrijfzijde | A (halve spie) | Linksom / Rechtsom | RAL 5010 (Gentiaanblauw) | Aluminium | Gietijzer |  |  | M25 (1x), M20 (1x) | Naar rechts | Ø28 x 60 mm | 8 x 7 x 50 mm | M10 | 1.92 | 1.58 | 1.5 | 1.19 | 1.96 | Inclusief PTC 140°C |  | 1311MPB2835ALD3 | TD-221 | BV-204 | CV-104 | NL | Rem (IC416) | H2SP 132 | 80 Nm | Nee | 400 V AC | 207 V DC | B2-1P-600 | Bg 112 | 0.27 | 64 | 0.35 | 87 | 0.2 | 87 | 0.36 | 88 | 0.29 | 93 | 0.17 | 93
Datasheet NL 3SIEL 112M4A-HS-F B35s (5,5kW-400.690V-50Hz) | 1311MPA4D35AND3 | Cantoni Motor | 3-fase motor | 3-fase (standaard) | IE3 | IE3 Premium Efficiëntie | 3SIE 112M4A-HS-F | Nee | 3SIEL 112M4A-HS-F (80 Nm) | 3SIEL 112M4A-HS-F | 112 | 5.5 | 4 | B3/B5s | B35 (IM 2001) of afgeleiden | Voeten en B5s flens | F (155°C) temperatuurstijging-klasse B (max. 80K) | S1 (continu bedrijf) | -20 to +40°C | ≤ 1000m boven zeeniveau | 1 | IC416 (TEFV) | IP55 | Nee | 72 | 400 | 690 | 50 | ∆ | Y | 5.5 | 5.5 | 1460 | 1460 | 89.4 | 90.2 | 89.6 | 89.4 | 90.2 | 89.6 | 0.8 | 0.8 | 11.1 | 6.4 | 7.2 | 7.2 | 79.92 | 46.08 | 36 | 36 | 2.5 | 2.5 | 90 | 90 | 3.3 | 3.3 | 118.8 | 118.8 | 0.0115 | 58 dB(A) | 6306 2Z C3 | 6306 2Z C3 | Gesloten lagersmering | Aandrijfzijde | A (halve spie) | Linksom / Rechtsom | RAL 5010 (Gentiaanblauw) | Aluminium | Gietijzer | Aluminium (geschroefd) | Boven | M25 (1x), M20 (1x) | Naar rechts | Ø28 x 60 mm | 8 x 7 x 50 mm | M10 | 1.92 | 1.58 | 1.5 | 1.19 | 1.96 | Inclusief PTC 140°C |  | 1311MPB2D35ALD3 | TD-221 | BV-204 | CV-104 | NL | Rem (IC416) | H2SP 132 | 80 Nm | Nee | 400 V AC | 207 V DC | B2-1P-600 | Bg 112 | 0.27 | 64 | 0.35 | 87 | 0.2 | 87 | 0.36 | 88 | 0.29 | 93 | 0.17 | 93
Datasheet NL 3SIEK 112M4A-HS-F B5s (5,5kW-400.690V-50Hz) | 1311MPA4E35AND3 | Cantoni Motor | 3-fase motor | 3-fase (standaard) | IE3 | IE3 Premium Efficiëntie | 3SIE 112M4A-HS-F | Nee | 3SIEK 112M4A-HS-F (80 Nm) | 3SIEK 112M4A-HS-F | 112 | 5.5 | 4 | B5s | B5 (IM 3001) of afgeleiden | B5s flens | F (155°C) temperatuurstijging-klasse B (max. 80K) | S1 (continu bedrijf) | -20 to +40°C | ≤ 1000m boven zeeniveau | 1 | IC416 (TEFV) | IP55 | Nee | 72 | 400 | 690 | 50 | ∆ | Y | 5.5 | 5.5 | 1460 | 1460 | 89.4 | 90.2 | 89.6 | 89.4 | 90.2 | 89.6 | 0.8 | 0.8 | 11.1 | 6.4 | 7.2 | 7.2 | 79.92 | 46.08 | 36 | 36 | 2.5 | 2.5 | 90 | 90 | 3.3 | 3.3 | 118.8 | 118.8 | 0.0115 | 58 dB(A) | 6306 2Z C3 | 6306 2Z C3 | Gesloten lagersmering | Aandrijfzijde | A (halve spie) | Linksom / Rechtsom | RAL 5010 (Gentiaanblauw) | Aluminium | Gietijzer |  |  | M25 (1x), M20 (1x) | Naar rechts | Ø28 x 60 mm | 8 x 7 x 50 mm | M10 | 1.92 | 1.58 | 1.5 | 1.19 | 1.96 | Inclusief PTC 140°C |  | 1311MPB2E35ALD3 | TD-221 | BV-204 | CV-104 | NL | Rem (IC416) | H2SP 132 | 80 Nm | Nee | 400 V AC | 207 V DC | B2-1P-600 | Bg 112 | 0.27 | 64 | 0.35 | 87 | 0.2 | 87 | 0.36 | 88 | 0.29 | 93 | 0.17 | 93
Datasheet NL 3SIE 112M6A-HS-F B3 (3kW-400.690V-50Hz) | 1311MPA6035AND3 | Cantoni Motor | 3-fase motor | 3-fase (standaard) | IE3 | IE3 Premium Efficiëntie | 3SIE 112M6A-HS-F | Ja | 3SIE 112M6A-HS-F (80 Nm) | 3SIE 112M6A-HS-F | 112 | 3 | 6 | B3 | B3 (IM 1001) of afgeleiden | Voeten | F (155°C) temperatuurstijging-klasse B (max. 80K) | S1 (continu bedrijf) | -20 to +40°C | ≤ 1000m boven zeeniveau | 1 | IC416 (TEFV) | IP55 | Nee | 51.8 | 400 | 690 | 50 | ∆ | Y | 3 | 3 | 960 | 960 | 86 | 86.7 | 86.7 | 86 | 86.7 | 86.7 | 0.75 | 0.75 | 6.7 | 3.9 | 5.5 | 5.5 | 36.85 | 21.45 | 29.7 | 29.7 | 1.5 | 1.5 | 44.55 | 44.55 | 2.3 | 2.3 | 68.31 | 68.31 | 0.0177 | 53 dB(A) | 6306 2Z C3 | 6306 2Z C3 | Gesloten lagersmering | Aandrijfzijde | A (halve spie) | Linksom / Rechtsom | RAL 5010 (Gentiaanblauw) | Aluminium | Gietijzer | Aluminium (geschroefd) | Boven | M25 (1x), M20 (1x) | Naar rechts | Ø28 x 60 mm | 8 x 7 x 50 mm | M10 | 2.2 | 1.8 | 1.69 | 1.26 | 2.2 | Inclusief PTC 140°C |  | 1311MPA2035ALD3 | TD-221 | BV-204 | CV-104 | NL | Rem (IC416) | H2SP 132 | 80 Nm | Nee | 400 V AC | 207 V DC | B2-1P-600 | Bg 112 | 0.27 | 64 | 0.35 | 87 | 0.2 | 87 | 0.36 | 88 | 0.29 | 93 | 0.17 | 93
Datasheet NL 3SIEL 112M6A-HS-F B35 (3kW-400.690V-50Hz) | 1311MPA6135AND3 | Cantoni Motor | 3-fase motor | 3-fase (standaard) | IE3 | IE3 Premium Efficiëntie | 3SIE 112M6A-HS-F | Nee | 3SIEL 112M6A-HS-F (80 Nm) | 3SIEL 112M6A-HS-F | 112 | 3 | 6 | B3/B5 | B35 (IM 2001) of afgeleiden | Voeten en B5 flens | F (155°C) temperatuurstijging-klasse B (max. 80K) | S1 (continu bedrijf) | -20 to +40°C | ≤ 1000m boven zeeniveau | 1 | IC416 (TEFV) | IP55 | Nee | 54.5 | 400 | 690 | 50 | ∆ | Y | 3 | 3 | 960 | 960 | 86 | 86.7 | 86.7 | 86 | 86.7 | 86.7 | 0.75 | 0.75 | 6.7 | 3.9 | 5.5 | 5.5 | 36.85 | 21.45 | 29.7 | 29.7 | 1.5 | 1.5 | 44.55 | 44.55 | 2.3 | 2.3 | 68.31 | 68.31 | 0.0177 | 53 dB(A) | 6306 2Z C3 | 6306 2Z C3 | Gesloten lagersmering | Aandrijfzijde | A (halve spie) | Linksom / Rechtsom | RAL 5010 (Gentiaanblauw) | Aluminium | Gietijzer | Aluminium (geschroefd) | Boven | M25 (1x), M20 (1x) | Naar rechts | Ø28 x 60 mm | 8 x 7 x 50 mm | M10 | 2.2 | 1.8 | 1.69 | 1.26 | 2.2 | Inclusief PTC 140°C |  | 1311MPA2135ALD3 | TD-221 | BV-204 | CV-104 | NL | Rem (IC416) | H2SP 132 | 80 Nm | Nee | 400 V AC | 207 V DC | B2-1P-600 | Bg 112 | 0.27 | 64 | 0.35 | 87 | 0.2 | 87 | 0.36 | 88 | 0.29 | 93 | 0.17 | 93
Datasheet NL 3SIEL 112M6A-HS-F B34A (3kW-400.690V-50Hz) | 1311MPA6235AND3 | Cantoni Motor | 3-fase motor | 3-fase (standaard) | IE3 | IE3 Premium Efficiëntie | 3SIE 112M6A-HS-F | Nee | 3SIEL 112M6A-HS-F (80 Nm) | 3SIEL 112M6A-HS-F | 112 | 3 | 6 | B3/B14A | B34 (IM 2101) of afgeleiden | Voeten en B14A flens | F (155°C) temperatuurstijging-klasse B (max. 80K) | S1 (continu bedrijf) | -20 to +40°C | ≤ 1000m boven zeeniveau | 1 | IC416 (TEFV) | IP55 | Nee | 53 | 400 | 690 | 50 | ∆ | Y | 3 | 3 | 960 | 960 | 86 | 86.7 | 86.7 | 86 | 86.7 | 86.7 | 0.75 | 0.75 | 6.7 | 3.9 | 5.5 | 5.5 | 36.85 | 21.45 | 29.7 | 29.7 | 1.5 | 1.5 | 44.55 | 44.55 | 2.3 | 2.3 | 68.31 | 68.31 | 0.0177 | 53 dB(A) | 6306 2Z C3 | 6306 2Z C3 | Gesloten lagersmering | Aandrijfzijde | A (halve spie) | Linksom / Rechtsom | RAL 5010 (Gentiaanblauw) | Aluminium | Gietijzer | Aluminium (geschroefd) | Boven | M25 (1x), M20 (1x) | Naar rechts | Ø28 x 60 mm | 8 x 7 x 50 mm | M10 | 2.2 | 1.8 | 1.69 | 1.26 | 2.2 | Inclusief PTC 140°C |  | 1311MPA2235ALD3 | TD-221 | BV-204 | CV-104 | NL | Rem (IC416) | H2SP 132 | 80 Nm | Nee | 400 V AC | 207 V DC | B2-1P-600 | Bg 112 | 0.27 | 64 | 0.35 | 87 | 0.2 | 87 | 0.36 | 88 | 0.29 | 93 | 0.17 | 93
Datasheet NL 3SIEL 112M6A-HS-F B34B (3kW-400.690V-50Hz) | 1311MPA6335AND3 | Cantoni Motor | 3-fase motor | 3-fase (standaard) | IE3 | IE3 Premium Efficiëntie | 3SIE 112M6A-HS-F | Nee | 3SIEL 112M6A-HS-F (80 Nm) | 3SIEL 112M6A-HS-F | 112 | 3 | 6 | B3/B14B | B34 (IM 2101) of afgeleiden | Voeten en B14B flens | F (155°C) temperatuurstijging-klasse B (max. 80K) | S1 (continu bedrijf) | -20 to +40°C | ≤ 1000m boven zeeniveau | 1 | IC416 (TEFV) | IP55 | Nee | 54 | 400 | 690 | 50 | ∆ | Y | 3 | 3 | 960 | 960 | 86 | 86.7 | 86.7 | 86 | 86.7 | 86.7 | 0.75 | 0.75 | 6.7 | 3.9 | 5.5 | 5.5 | 36.85 | 21.45 | 29.7 | 29.7 | 1.5 | 1.5 | 44.55 | 44.55 | 2.3 | 2.3 | 68.31 | 68.31 | 0.0177 | 53 dB(A) | 6306 2Z C3 | 6306 2Z C3 | Gesloten lagersmering | Aandrijfzijde | A (halve spie) | Linksom / Rechtsom | RAL 5010 (Gentiaanblauw) | Aluminium | Gietijzer | Aluminium (geschroefd) | Boven | M25 (1x), M20 (1x) | Naar rechts | Ø28 x 60 mm | 8 x 7 x 50 mm | M10 | 2.2 | 1.8 | 1.69 | 1.26 | 2.2 | Inclusief PTC 140°C |  | 1311MPA2335ALD3 | TD-221 | BV-204 | CV-104 | NL | Rem (IC416) | H2SP 132 | 80 Nm | Nee | 400 V AC | 207 V DC | B2-1P-600 | Bg 112 | 0.27 | 64 | 0.35 | 87 | 0.2 | 87 | 0.36 | 88 | 0.29 | 93 | 0.17 | 93
Datasheet NL 3SIEK 112M6A-HS-F B5 (3kW-400.690V-50Hz) | 1311MPA6435AND3 | Cantoni Motor | 3-fase motor | 3-fase (standaard) | IE3 | IE3 Premium Efficiëntie | 3SIE 112M6A-HS-F | Nee | 3SIEK 112M6A-HS-F (80 Nm) | 3SIEK 112M6A-HS-F | 112 | 3 | 6 | B5 | B5 (IM 3001) of afgeleiden | B5 flens | F (155°C) temperatuurstijging-klasse B (max. 80K) | S1 (continu bedrijf) | -20 to +40°C | ≤ 1000m boven zeeniveau | 1 | IC416 (TEFV) | IP55 | Nee | 54.5 | 400 | 690 | 50 | ∆ | Y | 3 | 3 | 960 | 960 | 86 | 86.7 | 86.7 | 86 | 86.7 | 86.7 | 0.75 | 0.75 | 6.7 | 3.9 | 5.5 | 5.5 | 36.85 | 21.45 | 29.7 | 29.7 | 1.5 | 1.5 | 44.55 | 44.55 | 2.3 | 2.3 | 68.31 | 68.31 | 0.0177 | 53 dB(A) | 6306 2Z C3 | 6306 2Z C3 | Gesloten lagersmering | Aandrijfzijde | A (halve spie) | Linksom / Rechtsom | RAL 5010 (Gentiaanblauw) | Aluminium | Gietijzer |  |  | M25 (1x), M20 (1x) | Naar rechts | Ø28 x 60 mm | 8 x 7 x 50 mm | M10 | 2.2 | 1.8 | 1.69 | 1.26 | 2.2 | Inclusief PTC 140°C |  | 1311MPA2435ALD3 | TD-221 | BV-204 | CV-104 | NL | Rem (IC416) | H2SP 132 | 80 Nm | Nee | 400 V AC | 207 V DC | B2-1P-600 | Bg 112 | 0.27 | 64 | 0.35 | 87 | 0.2 | 87 | 0.36 | 88 | 0.29 | 93 | 0.17 | 93
Datasheet NL 3SIEK 112M6A-HS-F B14A (3kW-400.690V-50Hz) | 1311MPA6635AND3 | Cantoni Motor | 3-fase motor | 3-fase (standaard) | IE3 | IE3 Premium Efficiëntie | 3SIE 112M6A-HS-F | Nee | 3SIEK 112M6A-HS-F (80 Nm) | 3SIEK 112M6A-HS-F | 112 | 3 | 6 | B14A | B14 (IM 3601) of afgeleiden | B14A flens | F (155°C) temperatuurstijging-klasse B (max. 80K) | S1 (continu bedrijf) | -20 to +40°C | ≤ 1000m boven zeeniveau | 1 | IC416 (TEFV) | IP55 | Nee | 53 | 400 | 690 | 50 | ∆ | Y | 3 | 3 | 960 | 960 | 86 | 86.7 | 86.7 | 86 | 86.7 | 86.7 | 0.75 | 0.75 | 6.7 | 3.9 | 5.5 | 5.5 | 36.85 | 21.45 | 29.7 | 29.7 | 1.5 | 1.5 | 44.55 | 44.55 | 2.3 | 2.3 | 68.31 | 68.31 | 0.0177 | 53 dB(A) | 6306 2Z C3 | 6306 2Z C3 | Gesloten lagersmering | Aandrijfzijde | A (halve spie) | Linksom / Rechtsom | RAL 5010 (Gentiaanblauw) | Aluminium | Gietijzer |  |  | M25 (1x), M20 (1x) | Naar rechts | Ø28 x 60 mm | 8 x 7 x 50 mm | M10 | 2.2 | 1.8 | 1.69 | 1.26 | 2.2 | Inclusief PTC 140°C |  | 1311MPA2635ALD3 | TD-221 | BV-204 | CV-104 | NL | Rem (IC416) | H2SP 132 | 80 Nm | Nee | 400 V AC | 207 V DC | B2-1P-600 | Bg 112 | 0.27 | 64 | 0.35 | 87 | 0.2 | 87 | 0.36 | 88 | 0.29 | 93 | 0.17 | 93
Datasheet NL 3SIEK 112M6A-HS-F B14B (3kW-400.690V-50Hz) | 1311MPA6835AND3 | Cantoni Motor | 3-fase motor | 3-fase (standaard) | IE3 | IE3 Premium Efficiëntie | 3SIE 112M6A-HS-F | Nee | 3SIEK 112M6A-HS-F (80 Nm) | 3SIEK 112M6A-HS-F | 112 | 3 | 6 | B14B | B14 (IM 3601) of afgeleiden | B14B flens | F (155°C) temperatuurstijging-klasse B (max. 80K) | S1 (continu bedrijf) | -20 to +40°C | ≤ 1000m boven zeeniveau | 1 | IC416 (TEFV) | IP55 | Nee | 54 | 400 | 690 | 50 | ∆ | Y | 3 | 3 | 960 | 960 | 86 | 86.7 | 86.7 | 86 | 86.7 | 86.7 | 0.75 | 0.75 | 6.7 | 3.9 | 5.5 | 5.5 | 36.85 | 21.45 | 29.7 | 29.7 | 1.5 | 1.5 | 44.55 | 44.55 | 2.3 | 2.3 | 68.31 | 68.31 | 0.0177 | 53 dB(A) | 6306 2Z C3 | 6306 2Z C3 | Gesloten lagersmering | Aandrijfzijde | A (halve spie) | Linksom / Rechtsom | RAL 5010 (Gentiaanblauw) | Aluminium | Gietijzer |  |  | M25 (1x), M20 (1x) | Naar rechts | Ø28 x 60 mm | 8 x 7 x 50 mm | M10 | 2.2 | 1.8 | 1.69 | 1.26 | 2.2 | Inclusief PTC 140°C |  | 1311MPA2835ALD3 | TD-221 | BV-204 | CV-104 | NL | Rem (IC416) | H2SP 132 | 80 Nm | Nee | 400 V AC | 207 V DC | B2-1P-600 | Bg 112 | 0.27 | 64 | 0.35 | 87 | 0.2 | 87 | 0.36 | 88 | 0.29 | 93 | 0.17 | 93
Datasheet NL 3SIEL 112M6A-HS-F B35s (3kW-400.690V-50Hz) | 1311MPA6D35AND3 | Cantoni Motor | 3-fase motor | 3-fase (standaard) | IE3 | IE3 Premium Efficiëntie | 3SIE 112M6A-HS-F | Nee | 3SIEL 112M6A-HS-F (80 Nm) | 3SIEL 112M6A-HS-F | 112 | 3 | 6 | B3/B5s | B35 (IM 2001) of afgeleiden | Voeten en B5s flens | F (155°C) temperatuurstijging-klasse B (max. 80K) | S1 (continu bedrijf) | -20 to +40°C | ≤ 1000m boven zeeniveau | 1 | IC416 (TEFV) | IP55 | Nee | 54 | 400 | 690 | 50 | ∆ | Y | 3 | 3 | 960 | 960 | 86 | 86.7 | 86.7 | 86 | 86.7 | 86.7 | 0.75 | 0.75 | 6.7 | 3.9 | 5.5 | 5.5 | 36.85 | 21.45 | 29.7 | 29.7 | 1.5 | 1.5 | 44.55 | 44.55 | 2.3 | 2.3 | 68.31 | 68.31 | 0.0177 | 53 dB(A) | 6306 2Z C3 | 6306 2Z C3 | Gesloten lagersmering | Aandrijfzijde | A (halve spie) | Linksom / Rechtsom | RAL 5010 (Gentiaanblauw) | Aluminium | Gietijzer | Aluminium (geschroefd) | Boven | M25 (1x), M20 (1x) | Naar rechts | Ø28 x 60 mm | 8 x 7 x 50 mm | M10 | 2.2 | 1.8 | 1.69 | 1.26 | 2.2 | Inclusief PTC 140°C |  | 1311MPA2D35ALD3 | TD-221 | BV-204 | CV-104 | NL | Rem (IC416) | H2SP 132 | 80 Nm | Nee | 400 V AC | 207 V DC | B2-1P-600 | Bg 112 | 0.27 | 64 | 0.35 | 87 | 0.2 | 87 | 0.36 | 88 | 0.29 | 93 | 0.17 | 93
Datasheet NL 3SIEK 112M6A-HS-F B5s (3kW-400.690V-50Hz) | 1311MPA6E35AND3 | Cantoni Motor | 3-fase motor | 3-fase (standaard) | IE3 | IE3 Premium Efficiëntie | 3SIE 112M6A-HS-F | Nee | 3SIEK 112M6A-HS-F (80 Nm) | 3SIEK 112M6A-HS-F | 112 | 3 | 6 | B5s | B5 (IM 3001) of afgeleiden | B5s flens | F (155°C) temperatuurstijging-klasse B (max. 80K) | S1 (continu bedrijf) | -20 to +40°C | ≤ 1000m boven zeeniveau | 1 | IC416 (TEFV) | IP55 | Nee | 54 | 400 | 690 | 50 | ∆ | Y | 3 | 3 | 960 | 960 | 86 | 86.7 | 86.7 | 86 | 86.7 | 86.7 | 0.75 | 0.75 | 6.7 | 3.9 | 5.5 | 5.5 | 36.85 | 21.45 | 29.7 | 29.7 | 1.5 | 1.5 | 44.55 | 44.55 | 2.3 | 2.3 | 68.31 | 68.31 | 0.0177 | 53 dB(A) | 6306 2Z C3 | 6306 2Z C3 | Gesloten lagersmering | Aandrijfzijde | A (halve spie) | Linksom / Rechtsom | RAL 5010 (Gentiaanblauw) | Aluminium | Gietijzer |  |  | M25 (1x), M20 (1x) | Naar rechts | Ø28 x 60 mm | 8 x 7 x 50 mm | M10 | 2.2 | 1.8 | 1.69 | 1.26 | 2.2 | Inclusief PTC 140°C |  | 1311MPA2E35ALD3 | TD-221 | BV-204 | CV-104 | NL | Rem (IC416) | H2SP 132 | 80 Nm | Nee | 400 V AC | 207 V DC | B2-1P-600 | Bg 112 | 0.27 | 64 | 0.35 | 87 | 0.2 | 87 | 0.36 | 88 | 0.29 | 93 | 0.17 | 93
Datasheet NL 3SIE 112M2B-HS-F B3 (7,5kW-400.690V-50Hz) | 1311MPB2035AND3 | Cantoni Motor | 3-fase motor | 3-fase (standaard) | IE3 | IE3 Premium Efficiëntie | 3SIE 112M2B-HS-F | Ja | 3SIE 112M2B-HS-F (80 Nm) | 3SIE 112M2B-HS-F | 112 | 7.5 | 2 | B3 | B3 (IM 1001) of afgeleiden | Voeten | F (155°C) temperatuurstijging-klasse B (max. 80K) | S1 (continu bedrijf) | -20 to +40°C | ≤ 1000m boven zeeniveau | 1 | IC416 (TEFV) | IP55 | Nee | 64.8 | 400 | 690 | 50 | ∆ | Y | 7.5 | 7.5 | 2930 | 2930 | 90.9 | 91.1 | 90.1 | 90.9 | 91.1 | 90.1 | 0.87 | 0.87 | 13.8 | 8 | 8.4 | 8.4 | 115.92 | 67.2 | 24.4 | 24.4 | 2.5 | 2.5 | 61 | 61 | 3.5 | 3.5 | 85.4 | 85.4 | 0.0075 | 61 dB(A) | 6306 2Z C3 | 6306 2Z C3 | Gesloten lagersmering | Aandrijfzijde | A (halve spie) | Linksom / Rechtsom | RAL 5010 (Gentiaanblauw) | Aluminium | Gietijzer | Aluminium (geschroefd) | Boven | M25 (1x), M20 (1x) | Naar rechts | Ø28 x 60 mm | 8 x 7 x 50 mm | M10 | 1.56 | 1.22 | 1.23 | 0.84 | 1.6 | Inclusief PTC 140°C |  | 1311MPB2035ALD3 | TD-221 | BV-204 | CV-104 | NL | Rem (IC416) | H2SP 132 | 80 Nm | Nee | 400 V AC | 207 V DC | B2-1P-600 | Bg 112 | 0.27 | 64 | 0.35 | 87 | 0.2 | 87 | 0.36 | 88 | 0.29 | 93 | 0.17 | 93
Datasheet NL 3SIEL 112M2B-HS-F B35 (7,5kW-400.690V-50Hz) | 1311MPB2135AND3 | Cantoni Motor | 3-fase motor | 3-fase (standaard) | IE3 | IE3 Premium Efficiëntie | 3SIE 112M2B-HS-F | Nee | 3SIEL 112M2B-HS-F (80 Nm) | 3SIEL 112M2B-HS-F | 112 | 7.5 | 2 | B3/B5 | B35 (IM 2001) of afgeleiden | Voeten en B5 flens | F (155°C) temperatuurstijging-klasse B (max. 80K) | S1 (continu bedrijf) | -20 to +40°C | ≤ 1000m boven zeeniveau | 1 | IC416 (TEFV) | IP55 | Nee | 67.5 | 400 | 690 | 50 | ∆ | Y | 7.5 | 7.5 | 2930 | 2930 | 90.9 | 91.1 | 90.1 | 90.9 | 91.1 | 90.1 | 0.87 | 0.87 | 13.8 | 8 | 8.4 | 8.4 | 115.92 | 67.2 | 24.4 | 24.4 | 2.5 | 2.5 | 61 | 61 | 3.5 | 3.5 | 85.4 | 85.4 | 0.0075 | 61 dB(A) | 6306 2Z C3 | 6306 2Z C3 | Gesloten lagersmering | Aandrijfzijde | A (halve spie) | Linksom / Rechtsom | RAL 5010 (Gentiaanblauw) | Aluminium | Gietijzer | Aluminium (geschroefd) | Boven | M25 (1x), M20 (1x) | Naar rechts | Ø28 x 60 mm | 8 x 7 x 50 mm | M10 | 1.56 | 1.22 | 1.23 | 0.84 | 1.6 | Inclusief PTC 140°C |  | 1311MPB2135ALD3 | TD-221 | BV-204 | CV-104 | NL | Rem (IC416) | H2SP 132 | 80 Nm | Nee | 400 V AC | 207 V DC | B2-1P-600 | Bg 112 | 0.27 | 64 | 0.35 | 87 | 0.2 | 87 | 0.36 | 88 | 0.29 | 93 | 0.17 | 93
Datasheet NL 3SIEL 112M2B-HS-F B34A (7,5kW-400.690V-50Hz) | 1311MPB2235AND3 | Cantoni Motor | 3-fase motor | 3-fase (standaard) | IE3 | IE3 Premium Efficiëntie | 3SIE 112M2B-HS-F | Nee | 3SIEL 112M2B-HS-F (80 Nm) | 3SIEL 112M2B-HS-F | 112 | 7.5 | 2 | B3/B14A | B34 (IM 2101) of afgeleiden | Voeten en B14A flens | F (155°C) temperatuurstijging-klasse B (max. 80K) | S1 (continu bedrijf) | -20 to +40°C | ≤ 1000m boven zeeniveau | 1 | IC416 (TEFV) | IP55 | Nee | 66 | 400 | 690 | 50 | ∆ | Y | 7.5 | 7.5 | 2930 | 2930 | 90.9 | 91.1 | 90.1 | 90.9 | 91.1 | 90.1 | 0.87 | 0.87 | 13.8 | 8 | 8.4 | 8.4 | 115.92 | 67.2 | 24.4 | 24.4 | 2.5 | 2.5 | 61 | 61 | 3.5 | 3.5 | 85.4 | 85.4 | 0.0075 | 61 dB(A) | 6306 2Z C3 | 6306 2Z C3 | Gesloten lagersmering | Aandrijfzijde | A (halve spie) | Linksom / Rechtsom | RAL 5010 (Gentiaanblauw) | Aluminium | Gietijzer | Aluminium (geschroefd) | Boven | M25 (1x), M20 (1x) | Naar rechts | Ø28 x 60 mm | 8 x 7 x 50 mm | M10 | 1.56 | 1.22 | 1.23 | 0.84 | 1.6 | Inclusief PTC 140°C |  | 1311MPB2235ALD3 | TD-221 | BV-204 | CV-104 | NL | Rem (IC416) | H2SP 132 | 80 Nm | Nee | 400 V AC | 207 V DC | B2-1P-600 | Bg 112 | 0.27 | 64 | 0.35 | 87 | 0.2 | 87 | 0.36 | 88 | 0.29 | 93 | 0.17 | 93
Datasheet NL 3SIEL 112M2B-HS-F B34B (7,5kW-400.690V-50Hz) | 1311MPB2335AND3 | Cantoni Motor | 3-fase motor | 3-fase (standaard) | IE3 | IE3 Premium Efficiëntie | 3SIE 112M2B-HS-F | Nee | 3SIEL 112M2B-HS-F (80 Nm) | 3SIEL 112M2B-HS-F | 112 | 7.5 | 2 | B3/B14B | B34 (IM 2101) of afgeleiden | Voeten en B14B flens | F (155°C) temperatuurstijging-klasse B (max. 80K) | S1 (continu bedrijf) | -20 to +40°C | ≤ 1000m boven zeeniveau | 1 | IC416 (TEFV) | IP55 | Nee | 67 | 400 | 690 | 50 | ∆ | Y | 7.5 | 7.5 | 2930 | 2930 | 90.9 | 91.1 | 90.1 | 90.9 | 91.1 | 90.1 | 0.87 | 0.87 | 13.8 | 8 | 8.4 | 8.4 | 115.92 | 67.2 | 24.4 | 24.4 | 2.5 | 2.5 | 61 | 61 | 3.5 | 3.5 | 85.4 | 85.4 | 0.0075 | 61 dB(A) | 6306 2Z C3 | 6306 2Z C3 | Gesloten lagersmering | Aandrijfzijde | A (halve spie) | Linksom / Rechtsom | RAL 5010 (Gentiaanblauw) | Aluminium | Gietijzer | Aluminium (geschroefd) | Boven | M25 (1x), M20 (1x) | Naar rechts | Ø28 x 60 mm | 8 x 7 x 50 mm | M10 | 1.56 | 1.22 | 1.23 | 0.84 | 1.6 | Inclusief PTC 140°C |  | 1311MPB2335ALD3 | TD-221 | BV-204 | CV-104 | NL | Rem (IC416) | H2SP 132 | 80 Nm | Nee | 400 V AC | 207 V DC | B2-1P-600 | Bg 112 | 0.27 | 64 | 0.35 | 87 | 0.2 | 87 | 0.36 | 88 | 0.29 | 93 | 0.17 | 93
Datasheet NL 3SIEK 112M2B-HS-F B5 (7,5kW-400.690V-50Hz) | 1311MPB2435AND3 | Cantoni Motor | 3-fase motor | 3-fase (standaard) | IE3 | IE3 Premium Efficiëntie | 3SIE 112M2B-HS-F | Nee | 3SIEK 112M2B-HS-F (80 Nm) | 3SIEK 112M2B-HS-F | 112 | 7.5 | 2 | B5 | B5 (IM 3001) of afgeleiden | B5 flens | F (155°C) temperatuurstijging-klasse B (max. 80K) | S1 (continu bedrijf) | -20 to +40°C | ≤ 1000m boven zeeniveau | 1 | IC416 (TEFV) | IP55 | Nee | 67.5 | 400 | 690 | 50 | ∆ | Y | 7.5 | 7.5 | 2930 | 2930 | 90.9 | 91.1 | 90.1 | 90.9 | 91.1 | 90.1 | 0.87 | 0.87 | 13.8 | 8 | 8.4 | 8.4 | 115.92 | 67.2 | 24.4 | 24.4 | 2.5 | 2.5 | 61 | 61 | 3.5 | 3.5 | 85.4 | 85.4 | 0.0075 | 61 dB(A) | 6306 2Z C3 | 6306 2Z C3 | Gesloten lagersmering | Aandrijfzijde | A (halve spie) | Linksom / Rechtsom | RAL 5010 (Gentiaanblauw) | Aluminium | Gietijzer |  |  | M25 (1x), M20 (1x) | Naar rechts | Ø28 x 60 mm | 8 x 7 x 50 mm | M10 | 1.56 | 1.22 | 1.23 | 0.84 | 1.6 | Inclusief PTC 140°C |  | 1311MPB2435ALD3 | TD-221 | BV-204 | CV-104 | NL | Rem (IC416) | H2SP 132 | 80 Nm | Nee | 400 V AC | 207 V DC | B2-1P-600 | Bg 112 | 0.27 | 64 | 0.35 | 87 | 0.2 | 87 | 0.36 | 88 | 0.29 | 93 | 0.17 | 93
Datasheet NL 3SIEK 112M2B-HS-F B14A (7,5kW-400.690V-50Hz) | 1311MPB2635AND3 | Cantoni Motor | 3-fase motor | 3-fase (standaard) | IE3 | IE3 Premium Efficiëntie | 3SIE 112M2B-HS-F | Nee | 3SIEK 112M2B-HS-F (80 Nm) | 3SIEK 112M2B-HS-F | 112 | 7.5 | 2 | B14A | B14 (IM 3601) of afgeleiden | B14A flens | F (155°C) temperatuurstijging-klasse B (max. 80K) | S1 (continu bedrijf) | -20 to +40°C | ≤ 1000m boven zeeniveau | 1 | IC416 (TEFV) | IP55 | Nee | 66 | 400 | 690 | 50 | ∆ | Y | 7.5 | 7.5 | 2930 | 2930 | 90.9 | 91.1 | 90.1 | 90.9 | 91.1 | 90.1 | 0.87 | 0.87 | 13.8 | 8 | 8.4 | 8.4 | 115.92 | 67.2 | 24.4 | 24.4 | 2.5 | 2.5 | 61 | 61 | 3.5 | 3.5 | 85.4 | 85.4 | 0.0075 | 61 dB(A) | 6306 2Z C3 | 6306 2Z C3 | Gesloten lagersmering | Aandrijfzijde | A (halve spie) | Linksom / Rechtsom | RAL 5010 (Gentiaanblauw) | Aluminium | Gietijzer |  |  | M25 (1x), M20 (1x) | Naar rechts | Ø28 x 60 mm | 8 x 7 x 50 mm | M10 | 1.56 | 1.22 | 1.23 | 0.84 | 1.6 | Inclusief PTC 140°C |  | 1311MPB2635ALD3 | TD-221 | BV-204 | CV-104 | NL | Rem (IC416) | H2SP 132 | 80 Nm | Nee | 400 V AC | 207 V DC | B2-1P-600 | Bg 112 | 0.27 | 64 | 0.35 | 87 | 0.2 | 87 | 0.36 | 88 | 0.29 | 93 | 0.17 | 93
Datasheet NL 3SIEK 112M2B-HS-F B14B (7,5kW-400.690V-50Hz) | 1311MPB2835AND3 | Cantoni Motor | 3-fase motor | 3-fase (standaard) | IE3 | IE3 Premium Efficiëntie | 3SIE 112M2B-HS-F | Nee | 3SIEK 112M2B-HS-F (80 Nm) | 3SIEK 112M2B-HS-F | 112 | 7.5 | 2 | B14B | B14 (IM 3601) of afgeleiden | B14B flens | F (155°C) temperatuurstijging-klasse B (max. 80K) | S1 (continu bedrijf) | -20 to +40°C | ≤ 1000m boven zeeniveau | 1 | IC416 (TEFV) | IP55 | Nee | 67 | 400 | 690 | 50 | ∆ | Y | 7.5 | 7.5 | 2930 | 2930 | 90.9 | 91.1 | 90.1 | 90.9 | 91.1 | 90.1 | 0.87 | 0.87 | 13.8 | 8 | 8.4 | 8.4 | 115.92 | 67.2 | 24.4 | 24.4 | 2.5 | 2.5 | 61 | 61 | 3.5 | 3.5 | 85.4 | 85.4 | 0.0075 | 61 dB(A) | 6306 2Z C3 | 6306 2Z C3 | Gesloten lagersmering | Aandrijfzijde | A (halve spie) | Linksom / Rechtsom | RAL 5010 (Gentiaanblauw) | Aluminium | Gietijzer |  |  | M25 (1x), M20 (1x) | Naar rechts | Ø28 x 60 mm | 8 x 7 x 50 mm | M10 | 1.56 | 1.22 | 1.23 | 0.84 | 1.6 | Inclusief PTC 140°C |  | 1311MPB2835ALD3 | TD-221 | BV-204 | CV-104 | NL | Rem (IC416) | H2SP 132 | 80 Nm | Nee | 400 V AC | 207 V DC | B2-1P-600 | Bg 112 | 0.27 | 64 | 0.35 | 87 | 0.2 | 87 | 0.36 | 88 | 0.29 | 93 | 0.17 | 93
Datasheet NL 3SIEL 112M2B-HS-F B35s (7,5kW-400.690V-50Hz) | 1311MPB2D35AND3 | Cantoni Motor | 3-fase motor | 3-fase (standaard) | IE3 | IE3 Premium Efficiëntie | 3SIE 112M2B-HS-F | Nee | 3SIEL 112M2B-HS-F (80 Nm) | 3SIEL 112M2B-HS-F | 112 | 7.5 | 2 | B3/B5s | B35 (IM 2001) of afgeleiden | Voeten en B5s flens | F (155°C) temperatuurstijging-klasse B (max. 80K) | S1 (continu bedrijf) | -20 to +40°C | ≤ 1000m boven zeeniveau | 1 | IC416 (TEFV) | IP55 | Nee | 67 | 400 | 690 | 50 | ∆ | Y | 7.5 | 7.5 | 2930 | 2930 | 90.9 | 91.1 | 90.1 | 90.9 | 91.1 | 90.1 | 0.87 | 0.87 | 13.8 | 8 | 8.4 | 8.4 | 115.92 | 67.2 | 24.4 | 24.4 | 2.5 | 2.5 | 61 | 61 | 3.5 | 3.5 | 85.4 | 85.4 | 0.0075 | 61 dB(A) | 6306 2Z C3 | 6306 2Z C3 | Gesloten lagersmering | Aandrijfzijde | A (halve spie) | Linksom / Rechtsom | RAL 5010 (Gentiaanblauw) | Aluminium | Gietijzer | Aluminium (geschroefd) | Boven | M25 (1x), M20 (1x) | Naar rechts | Ø28 x 60 mm | 8 x 7 x 50 mm | M10 | 1.56 | 1.22 | 1.23 | 0.84 | 1.6 | Inclusief PTC 140°C |  | 1311MPB2D35ALD3 | TD-221 | BV-204 | CV-104 | NL | Rem (IC416) | H2SP 132 | 80 Nm | Nee | 400 V AC | 207 V DC | B2-1P-600 | Bg 112 | 0.27 | 64 | 0.35 | 87 | 0.2 | 87 | 0.36 | 88 | 0.29 | 93 | 0.17 | 93
Datasheet NL 3SIEK 112M2B-HS-F B5s (7,5kW-400.690V-50Hz) | 1311MPB2E35AND3 | Cantoni Motor | 3-fase motor | 3-fase (standaard) | IE3 | IE3 Premium Efficiëntie | 3SIE 112M2B-HS-F | Nee | 3SIEK 112M2B-HS-F (80 Nm) | 3SIEK 112M2B-HS-F | 112 | 7.5 | 2 | B5s | B5 (IM 3001) of afgeleiden | B5s flens | F (155°C) temperatuurstijging-klasse B (max. 80K) | S1 (continu bedrijf) | -20 to +40°C | ≤ 1000m boven zeeniveau | 1 | IC416 (TEFV) | IP55 | Nee | 67 | 400 | 690 | 50 | ∆ | Y | 7.5 | 7.5 | 2930 | 2930 | 90.9 | 91.1 | 90.1 | 90.9 | 91.1 | 90.1 | 0.87 | 0.87 | 13.8 | 8 | 8.4 | 8.4 | 115.92 | 67.2 | 24.4 | 24.4 | 2.5 | 2.5 | 61 | 61 | 3.5 | 3.5 | 85.4 | 85.4 | 0.0075 | 61 dB(A) | 6306 2Z C3 | 6306 2Z C3 | Gesloten lagersmering | Aandrijfzijde | A (halve spie) | Linksom / Rechtsom | RAL 5010 (Gentiaanblauw) | Aluminium | Gietijzer |  |  | M25 (1x), M20 (1x) | Naar rechts | Ø28 x 60 mm | 8 x 7 x 50 mm | M10 | 1.56 | 1.22 | 1.23 | 0.84 | 1.6 | Inclusief PTC 140°C |  | 1311MPB2E35ALD3 | TD-221 | BV-204 | CV-104 | NL | Rem (IC416) | H2SP 132 | 80 Nm | Nee | 400 V AC | 207 V DC | B2-1P-600 | Bg 112 | 0.27 | 64 | 0.35 | 87 | 0.2 | 87 | 0.36 | 88 | 0.29 | 93 | 0.17 | 93
Datasheet NL 3SIE 132M4-HS-F B3 (7,5kW-400.690V-50Hz) (ALU) | 1313M004035AND5 | Cantoni Motor | 3-fase motor | 3-fase (standaard) | IE3 | IE3 Premium Efficiëntie | 3SIE 132M4-HS-F | Ja | 3SIE 132M4-HS-F (80 Nm) (ALU) | 3SIE 132M4-HS-F | 132 | 7.5 | 4 | B3 | B3 (IM 1001) of afgeleiden | Voeten | F (155°C) temperatuurstijging-klasse B (max. 80K) | S1 (continu bedrijf) | -20 to +40°C | ≤ 1000m boven zeeniveau | 1 | IC416 (TEFV) | IP55 | Nee | 85.2 | 400 | 690 | 50 | ∆ | Y | 7.5 | 7.5 | 1465 | 1465 | 89.7 | 90.6 | 90.4 | 89.7 | 90.6 | 90.4 | 0.83 | 0.83 | 14.4 | 8.4 | 8.8 | 8.8 | 126.72 | 73.92 | 49.1 | 49.1 | 2.9 | 2.9 | 142.39 | 142.39 | 3.8 | 3.8 | 186.58 | 186.58 | 0.042 | 59 dB(A) | 6308 2Z C3 | 6308 2Z C3 | Gesloten lagersmering | Aandrijfzijde | A (halve spie) | Linksom / Rechtsom | RAL 5010 (Gentiaanblauw) | Aluminium | Gietijzer | Gietijzer (geschroefd) | Boven | M25 (2x) | Naar rechts | Ø38 x 80 mm | 10 x 8 x 70 mm | M12 | 2.67 | 2.08 | 2.31 | 1.36 | 3 | Inclusief PTC 140°C |  | 1313SA02035AND5 | TD-221 | BV-204 | CV-104 | NL | Rem (IC416) | H2SP 132 | 80 Nm | Nee | 400 V AC | 207 V DC | B2-1P-600 | Bg 132 | 0.52 | 125 | 0.64 | 160 | 0.37 | 160 | 0.61 | 163 | 0.55 | 180 | 0.32 | 180
Datasheet NL 3SIEL 132M4-HS-F B35 (7,5kW-400.690V-50Hz) (ALU) | 1313M004135AND5 | Cantoni Motor | 3-fase motor | 3-fase (standaard) | IE3 | IE3 Premium Efficiëntie | 3SIE 132M4-HS-F | Nee | 3SIEL 132M4-HS-F (80 Nm) (ALU) | 3SIEL 132M4-HS-F | 132 | 7.5 | 4 | B3/B5 | B35 (IM 2001) of afgeleiden | Voeten en B5 flens | F (155°C) temperatuurstijging-klasse B (max. 80K) | S1 (continu bedrijf) | -20 to +40°C | ≤ 1000m boven zeeniveau | 1 | IC416 (TEFV) | IP55 | Nee | 88.8 | 400 | 690 | 50 | ∆ | Y | 7.5 | 7.5 | 1465 | 1465 | 89.7 | 90.6 | 90.4 | 89.7 | 90.6 | 90.4 | 0.83 | 0.83 | 14.4 | 8.4 | 8.8 | 8.8 | 126.72 | 73.92 | 49.1 | 49.1 | 2.9 | 2.9 | 142.39 | 142.39 | 3.8 | 3.8 | 186.58 | 186.58 | 0.042 | 59 dB(A) | 6308 2Z C3 | 6308 2Z C3 | Gesloten lagersmering | Aandrijfzijde | A (halve spie) | Linksom / Rechtsom | RAL 5010 (Gentiaanblauw) | Aluminium | Gietijzer | Gietijzer (geschroefd) | Boven | M25 (2x) | Naar rechts | Ø38 x 80 mm | 10 x 8 x 70 mm | M12 | 2.67 | 2.08 | 2.31 | 1.36 | 3 | Inclusief PTC 140°C |  | 1313SA02135AND5 | TD-221 | BV-204 | CV-104 | NL | Rem (IC416) | H2SP 132 | 80 Nm | Nee | 400 V AC | 207 V DC | B2-1P-600 | Bg 132 | 0.52 | 125 | 0.64 | 160 | 0.37 | 160 | 0.61 | 163 | 0.55 | 180 | 0.32 | 180
Datasheet NL 3SIEL 132M4-HS-F B34A (7,5kW-400.690V-50Hz) (ALU) | 1313M004235AND5 | Cantoni Motor | 3-fase motor | 3-fase (standaard) | IE3 | IE3 Premium Efficiëntie | 3SIE 132M4-HS-F | Nee | 3SIEL 132M4-HS-F (80 Nm) (ALU) | 3SIEL 132M4-HS-F | 132 | 7.5 | 4 | B3/B14A | B34 (IM 2101) of afgeleiden | Voeten en B14A flens | F (155°C) temperatuurstijging-klasse B (max. 80K) | S1 (continu bedrijf) | -20 to +40°C | ≤ 1000m boven zeeniveau | 1 | IC416 (TEFV) | IP55 | Nee | 87.5 | 400 | 690 | 50 | ∆ | Y | 7.5 | 7.5 | 1465 | 1465 | 89.7 | 90.6 | 90.4 | 89.7 | 90.6 | 90.4 | 0.83 | 0.83 | 14.4 | 8.4 | 8.8 | 8.8 | 126.72 | 73.92 | 49.1 | 49.1 | 2.9 | 2.9 | 142.39 | 142.39 | 3.8 | 3.8 | 186.58 | 186.58 | 0.042 | 59 dB(A) | 6308 2Z C3 | 6308 2Z C3 | Gesloten lagersmering | Aandrijfzijde | A (halve spie) | Linksom / Rechtsom | RAL 5010 (Gentiaanblauw) | Aluminium | Gietijzer | Gietijzer (geschroefd) | Boven | M25 (2x) | Naar rechts | Ø38 x 80 mm | 10 x 8 x 70 mm | M12 | 2.67 | 2.08 | 2.31 | 1.36 | 3 | Inclusief PTC 140°C |  | 1313SA02235AND5 | TD-221 | BV-204 | CV-104 | NL | Rem (IC416) | H2SP 132 | 80 Nm | Nee | 400 V AC | 207 V DC | B2-1P-600 | Bg 132 | 0.52 | 125 | 0.64 | 160 | 0.37 | 160 | 0.61 | 163 | 0.55 | 180 | 0.32 | 180
Datasheet NL 3SIEL 132M4-HS-F B34B (7,5kW-400.690V-50Hz) (ALU) | 1313M004335AND5 | Cantoni Motor | 3-fase motor | 3-fase (standaard) | IE3 | IE3 Premium Efficiëntie | 3SIE 132M4-HS-F | Nee | 3SIEL 132M4-HS-F (80 Nm) (ALU) | 3SIEL 132M4-HS-F | 132 | 7.5 | 4 | B3/B14B | B34 (IM 2101) of afgeleiden | Voeten en B14B flens | F (155°C) temperatuurstijging-klasse B (max. 80K) | S1 (continu bedrijf) | -20 to +40°C | ≤ 1000m boven zeeniveau | 1 | IC416 (TEFV) | IP55 | Nee | 88.2 | 400 | 690 | 50 | ∆ | Y | 7.5 | 7.5 | 1465 | 1465 | 89.7 | 90.6 | 90.4 | 89.7 | 90.6 | 90.4 | 0.83 | 0.83 | 14.4 | 8.4 | 8.8 | 8.8 | 126.72 | 73.92 | 49.1 | 49.1 | 2.9 | 2.9 | 142.39 | 142.39 | 3.8 | 3.8 | 186.58 | 186.58 | 0.042 | 59 dB(A) | 6308 2Z C3 | 6308 2Z C3 | Gesloten lagersmering | Aandrijfzijde | A (halve spie) | Linksom / Rechtsom | RAL 5010 (Gentiaanblauw) | Aluminium | Gietijzer | Gietijzer (geschroefd) | Boven | M25 (2x) | Naar rechts | Ø38 x 80 mm | 10 x 8 x 70 mm | M12 | 2.67 | 2.08 | 2.31 | 1.36 | 3 | Inclusief PTC 140°C |  | 1313SA02335AND5 | TD-221 | BV-204 | CV-104 | NL | Rem (IC416) | H2SP 132 | 80 Nm | Nee | 400 V AC | 207 V DC | B2-1P-600 | Bg 132 | 0.52 | 125 | 0.64 | 160 | 0.37 | 160 | 0.61 | 163 | 0.55 | 180 | 0.32 | 180
Datasheet NL 3SIEK 132M4-HS-F B5 (7,5kW-400.690V-50Hz) (ALU) | 1313M004435AND5 | Cantoni Motor | 3-fase motor | 3-fase (standaard) | IE3 | IE3 Premium Efficiëntie | 3SIE 132M4-HS-F | Nee | 3SIEK 132M4-HS-F (80 Nm) (ALU) | 3SIEK 132M4-HS-F | 132 | 7.5 | 4 | B5 | B5 (IM 3001) of afgeleiden | B5 flens | F (155°C) temperatuurstijging-klasse B (max. 80K) | S1 (continu bedrijf) | -20 to +40°C | ≤ 1000m boven zeeniveau | 1 | IC416 (TEFV) | IP55 | Nee | 88.8 | 400 | 690 | 50 | ∆ | Y | 7.5 | 7.5 | 1465 | 1465 | 89.7 | 90.6 | 90.4 | 89.7 | 90.6 | 90.4 | 0.83 | 0.83 | 14.4 | 8.4 | 8.8 | 8.8 | 126.72 | 73.92 | 49.1 | 49.1 | 2.9 | 2.9 | 142.39 | 142.39 | 3.8 | 3.8 | 186.58 | 186.58 | 0.042 | 59 dB(A) | 6308 2Z C3 | 6308 2Z C3 | Gesloten lagersmering | Aandrijfzijde | A (halve spie) | Linksom / Rechtsom | RAL 5010 (Gentiaanblauw) | Aluminium | Gietijzer |  |  | M25 (2x) | Naar rechts | Ø38 x 80 mm | 10 x 8 x 70 mm | M12 | 2.67 | 2.08 | 2.31 | 1.36 | 3 | Inclusief PTC 140°C |  | 1313SA02435AND5 | TD-221 | BV-204 | CV-104 | NL | Rem (IC416) | H2SP 132 | 80 Nm | Nee | 400 V AC | 207 V DC | B2-1P-600 | Bg 132 | 0.52 | 125 | 0.64 | 160 | 0.37 | 160 | 0.61 | 163 | 0.55 | 180 | 0.32 | 180
Datasheet NL 3SIEK 132M4-HS-F B14A (7,5kW-400.690V-50Hz) (ALU) | 1313M004635AND5 | Cantoni Motor | 3-fase motor | 3-fase (standaard) | IE3 | IE3 Premium Efficiëntie | 3SIE 132M4-HS-F | Nee | 3SIEK 132M4-HS-F (80 Nm) (ALU) | 3SIEK 132M4-HS-F | 132 | 7.5 | 4 | B14A | B14 (IM 3601) of afgeleiden | B14A flens | F (155°C) temperatuurstijging-klasse B (max. 80K) | S1 (continu bedrijf) | -20 to +40°C | ≤ 1000m boven zeeniveau | 1 | IC416 (TEFV) | IP55 | Nee | 87.5 | 400 | 690 | 50 | ∆ | Y | 7.5 | 7.5 | 1465 | 1465 | 89.7 | 90.6 | 90.4 | 89.7 | 90.6 | 90.4 | 0.83 | 0.83 | 14.4 | 8.4 | 8.8 | 8.8 | 126.72 | 73.92 | 49.1 | 49.1 | 2.9 | 2.9 | 142.39 | 142.39 | 3.8 | 3.8 | 186.58 | 186.58 | 0.042 | 59 dB(A) | 6308 2Z C3 | 6308 2Z C3 | Gesloten lagersmering | Aandrijfzijde | A (halve spie) | Linksom / Rechtsom | RAL 5010 (Gentiaanblauw) | Aluminium | Gietijzer |  |  | M25 (2x) | Naar rechts | Ø38 x 80 mm | 10 x 8 x 70 mm | M12 | 2.67 | 2.08 | 2.31 | 1.36 | 3 | Inclusief PTC 140°C |  | 1313SA02635AND5 | TD-221 | BV-204 | CV-104 | NL | Rem (IC416) | H2SP 132 | 80 Nm | Nee | 400 V AC | 207 V DC | B2-1P-600 | Bg 132 | 0.52 | 125 | 0.64 | 160 | 0.37 | 160 | 0.61 | 163 | 0.55 | 180 | 0.32 | 180
Datasheet NL 3SIEK 132M4-HS-F B14B (7,5kW-400.690V-50Hz) (ALU) | 1313M004835AND5 | Cantoni Motor | 3-fase motor | 3-fase (standaard) | IE3 | IE3 Premium Efficiëntie | 3SIE 132M4-HS-F | Nee | 3SIEK 132M4-HS-F (80 Nm) (ALU) | 3SIEK 132M4-HS-F | 132 | 7.5 | 4 | B14B | B14 (IM 3601) of afgeleiden | B14B flens | F (155°C) temperatuurstijging-klasse B (max. 80K) | S1 (continu bedrijf) | -20 to +40°C | ≤ 1000m boven zeeniveau | 1 | IC416 (TEFV) | IP55 | Nee | 88.2 | 400 | 690 | 50 | ∆ | Y | 7.5 | 7.5 | 1465 | 1465 | 89.7 | 90.6 | 90.4 | 89.7 | 90.6 | 90.4 | 0.83 | 0.83 | 14.4 | 8.4 | 8.8 | 8.8 | 126.72 | 73.92 | 49.1 | 49.1 | 2.9 | 2.9 | 142.39 | 142.39 | 3.8 | 3.8 | 186.58 | 186.58 | 0.042 | 59 dB(A) | 6308 2Z C3 | 6308 2Z C3 | Gesloten lagersmering | Aandrijfzijde | A (halve spie) | Linksom / Rechtsom | RAL 5010 (Gentiaanblauw) | Aluminium | Gietijzer |  |  | M25 (2x) | Naar rechts | Ø38 x 80 mm | 10 x 8 x 70 mm | M12 | 2.67 | 2.08 | 2.31 | 1.36 | 3 | Inclusief PTC 140°C |  | 1313SA02835AND5 | TD-221 | BV-204 | CV-104 | NL | Rem (IC416) | H2SP 132 | 80 Nm | Nee | 400 V AC | 207 V DC | B2-1P-600 | Bg 132 | 0.52 | 125 | 0.64 | 160 | 0.37 | 160 | 0.61 | 163 | 0.55 | 180 | 0.32 | 180
Datasheet NL 3SIEL 132M4-HS-F B35s (7,5kW-400.690V-50Hz) (ALU) | 1313M004D35AND5 | Cantoni Motor | 3-fase motor | 3-fase (standaard) | IE3 | IE3 Premium Efficiëntie | 3SIE 132M4-HS-F | Nee | 3SIEL 132M4-HS-F (80 Nm) (ALU) | 3SIEL 132M4-HS-F | 132 | 7.5 | 4 | B3/B5s | B35 (IM 2001) of afgeleiden | Voeten en B5s flens | F (155°C) temperatuurstijging-klasse B (max. 80K) | S1 (continu bedrijf) | -20 to +40°C | ≤ 1000m boven zeeniveau | 1 | IC416 (TEFV) | IP55 | Nee | 88.2 | 400 | 690 | 50 | ∆ | Y | 7.5 | 7.5 | 1465 | 1465 | 89.7 | 90.6 | 90.4 | 89.7 | 90.6 | 90.4 | 0.83 | 0.83 | 14.4 | 8.4 | 8.8 | 8.8 | 126.72 | 73.92 | 49.1 | 49.1 | 2.9 | 2.9 | 142.39 | 142.39 | 3.8 | 3.8 | 186.58 | 186.58 | 0.042 | 59 dB(A) | 6308 2Z C3 | 6308 2Z C3 | Gesloten lagersmering | Aandrijfzijde | A (halve spie) | Linksom / Rechtsom | RAL 5010 (Gentiaanblauw) | Aluminium | Gietijzer | Gietijzer (geschroefd) | Boven | M25 (2x) | Naar rechts | Ø38 x 80 mm | 10 x 8 x 70 mm | M12 | 2.67 | 2.08 | 2.31 | 1.36 | 3 | Inclusief PTC 140°C |  | 1313SA02D35AND5 | TD-221 | BV-204 | CV-104 | NL | Rem (IC416) | H2SP 132 | 80 Nm | Nee | 400 V AC | 207 V DC | B2-1P-600 | Bg 132 | 0.52 | 125 | 0.64 | 160 | 0.37 | 160 | 0.61 | 163 | 0.55 | 180 | 0.32 | 180
Datasheet NL 3SIEK 132M4-HS-F B5s (7,5kW-400.690V-50Hz) (ALU) | 1313M004E35AND5 | Cantoni Motor | 3-fase motor | 3-fase (standaard) | IE3 | IE3 Premium Efficiëntie | 3SIE 132M4-HS-F | Nee | 3SIEK 132M4-HS-F (80 Nm) (ALU) | 3SIEK 132M4-HS-F | 132 | 7.5 | 4 | B5s | B5 (IM 3001) of afgeleiden | B5s flens | F (155°C) temperatuurstijging-klasse B (max. 80K) | S1 (continu bedrijf) | -20 to +40°C | ≤ 1000m boven zeeniveau | 1 | IC416 (TEFV) | IP55 | Nee | 88.2 | 400 | 690 | 50 | ∆ | Y | 7.5 | 7.5 | 1465 | 1465 | 89.7 | 90.6 | 90.4 | 89.7 | 90.6 | 90.4 | 0.83 | 0.83 | 14.4 | 8.4 | 8.8 | 8.8 | 126.72 | 73.92 | 49.1 | 49.1 | 2.9 | 2.9 | 142.39 | 142.39 | 3.8 | 3.8 | 186.58 | 186.58 | 0.042 | 59 dB(A) | 6308 2Z C3 | 6308 2Z C3 | Gesloten lagersmering | Aandrijfzijde | A (halve spie) | Linksom / Rechtsom | RAL 5010 (Gentiaanblauw) | Aluminium | Gietijzer |  |  | M25 (2x) | Naar rechts | Ø38 x 80 mm | 10 x 8 x 70 mm | M12 | 2.67 | 2.08 | 2.31 | 1.36 | 3 | Inclusief PTC 140°C |  | 1313SA02E35AND5 | TD-221 | BV-204 | CV-104 | NL | Rem (IC416) | H2SP 132 | 80 Nm | Nee | 400 V AC | 207 V DC | B2-1P-600 | Bg 132 | 0.52 | 125 | 0.64 | 160 | 0.37 | 160 | 0.61 | 163 | 0.55 | 180 | 0.32 | 180
Datasheet NL 3SIE 132M8-HS-F B3 (3kW-400.690V-50Hz) (ALU) | 1313M008035AND5 | Cantoni Motor | 3-fase motor | 3-fase (standaard) | IE3 | IE3 Premium Efficiëntie | 3SIE 132M8-HS-F | Ja | 3SIE 132M8-HS-F (80 Nm) (ALU) | 3SIE 132M8-HS-F | 132 | 3 | 8 | B3 | B3 (IM 1001) of afgeleiden | Voeten | F (155°C) temperatuurstijging-klasse B (max. 80K) | S1 (continu bedrijf) | -20 to +40°C | ≤ 1000m boven zeeniveau | 1 | IC416 (TEFV) | IP55 | Nee | 72.2 | 400 | 690 | 50 | ∆ | Y | 3 | 3 | 710 | 710 | 82.8 | 84.2 | 83.5 | 82.8 | 84.2 | 83.5 | 0.75 | 0.75 | 6.9 | 4 | 5.7 | 5.7 | 39.33 | 22.8 | 40 | 40 | 2.3 | 2.3 | 92 | 92 | 2.9 | 2.9 | 116 | 116 | 0.0489 | 59 dB(A) | 6308 2Z C3 | 6308 2Z C3 | Gesloten lagersmering | Aandrijfzijde | A (halve spie) | Linksom / Rechtsom | RAL 5010 (Gentiaanblauw) | Aluminium | Gietijzer | Gietijzer | Boven | M25 (2x) | Naar rechts | Ø38 x 80 mm | 10 x 8 x 70 mm | M12 | 1.63 | 1.39 | 1.57 | 0.17 | 0.57 | Inclusief PTC 140°C |  | 1313SA02035AND5 | TD-221 | BV-204 | CV-104 | NL | Rem (IC416) | H2SP 132 | 80 Nm | Nee | 400 V AC | 207 V DC | B2-1P-600 | Bg 132 | 0.52 | 125 | 0.64 | 160 | 0.37 | 160 | 0.61 | 163 | 0.55 | 180 | 0.32 | 180
Datasheet NL 3SIEL 132M8-HS-F B35 (3kW-400.690V-50Hz) (ALU) | 1313M008135AND5 | Cantoni Motor | 3-fase motor | 3-fase (standaard) | IE3 | IE3 Premium Efficiëntie | 3SIE 132M8-HS-F | Nee | 3SIEL 132M8-HS-F (80 Nm) (ALU) | 3SIEL 132M8-HS-F | 132 | 3 | 8 | B3/B5 | B35 (IM 2001) of afgeleiden | Voeten en B5 flens | F (155°C) temperatuurstijging-klasse B (max. 80K) | S1 (continu bedrijf) | -20 to +40°C | ≤ 1000m boven zeeniveau | 1 | IC416 (TEFV) | IP55 | Nee | 75.8 | 400 | 690 | 50 | ∆ | Y | 3 | 3 | 710 | 710 | 82.8 | 84.2 | 83.5 | 82.8 | 84.2 | 83.5 | 0.75 | 0.75 | 6.9 | 4 | 5.7 | 5.7 | 39.33 | 22.8 | 40 | 40 | 2.3 | 2.3 | 92 | 92 | 2.9 | 2.9 | 116 | 116 | 0.0489 | 59 dB(A) | 6308 2Z C3 | 6308 2Z C3 | Gesloten lagersmering | Aandrijfzijde | A (halve spie) | Linksom / Rechtsom | RAL 5010 (Gentiaanblauw) | Aluminium | Gietijzer | Gietijzer | Boven | M25 (2x) | Naar rechts | Ø38 x 80 mm | 10 x 8 x 70 mm | M12 | 1.63 | 1.39 | 1.57 | 0.17 | 0.57 | Inclusief PTC 140°C |  | 1313SA02135AND5 | TD-221 | BV-204 | CV-104 | NL | Rem (IC416) | H2SP 132 | 80 Nm | Nee | 400 V AC | 207 V DC | B2-1P-600 | Bg 132 | 0.52 | 125 | 0.64 | 160 | 0.37 | 160 | 0.61 | 163 | 0.55 | 180 | 0.32 | 180
Datasheet NL 3SIEL 132M8-HS-F B34A (3kW-400.690V-50Hz) (ALU) | 1313M008235AND5 | Cantoni Motor | 3-fase motor | 3-fase (standaard) | IE3 | IE3 Premium Efficiëntie | 3SIE 132M8-HS-F | Nee | 3SIEL 132M8-HS-F (80 Nm) (ALU) | 3SIEL 132M8-HS-F | 132 | 3 | 8 | B3/B14A | B34 (IM 2101) of afgeleiden | Voeten en B14A flens | F (155°C) temperatuurstijging-klasse B (max. 80K) | S1 (continu bedrijf) | -20 to +40°C | ≤ 1000m boven zeeniveau | 1 | IC416 (TEFV) | IP55 | Nee | 74.5 | 400 | 690 | 50 | ∆ | Y | 3 | 3 | 710 | 710 | 82.8 | 84.2 | 83.5 | 82.8 | 84.2 | 83.5 | 0.75 | 0.75 | 6.9 | 4 | 5.7 | 5.7 | 39.33 | 22.8 | 40 | 40 | 2.3 | 2.3 | 92 | 92 | 2.9 | 2.9 | 116 | 116 | 0.0489 | 59 dB(A) | 6308 2Z C3 | 6308 2Z C3 | Gesloten lagersmering | Aandrijfzijde | A (halve spie) | Linksom / Rechtsom | RAL 5010 (Gentiaanblauw) | Aluminium | Gietijzer | Gietijzer | Boven | M25 (2x) | Naar rechts | Ø38 x 80 mm | 10 x 8 x 70 mm | M12 | 1.63 | 1.39 | 1.57 | 0.17 | 0.57 | Inclusief PTC 140°C |  | 1313SA02235AND5 | TD-221 | BV-204 | CV-104 | NL | Rem (IC416) | H2SP 132 | 80 Nm | Nee | 400 V AC | 207 V DC | B2-1P-600 | Bg 132 | 0.52 | 125 | 0.64 | 160 | 0.37 | 160 | 0.61 | 163 | 0.55 | 180 | 0.32 | 180
Datasheet NL 3SIEL 132M8-HS-F B34B (3kW-400.690V-50Hz) (ALU) | 1313M008335AND5 | Cantoni Motor | 3-fase motor | 3-fase (standaard) | IE3 | IE3 Premium Efficiëntie | 3SIE 132M8-HS-F | Nee | 3SIEL 132M8-HS-F (80 Nm) (ALU) | 3SIEL 132M8-HS-F | 132 | 3 | 8 | B3/B14B | B34 (IM 2101) of afgeleiden | Voeten en B14B flens | F (155°C) temperatuurstijging-klasse B (max. 80K) | S1 (continu bedrijf) | -20 to +40°C | ≤ 1000m boven zeeniveau | 1 | IC416 (TEFV) | IP55 | Nee | 75.2 | 400 | 690 | 50 | ∆ | Y | 3 | 3 | 710 | 710 | 82.8 | 84.2 | 83.5 | 82.8 | 84.2 | 83.5 | 0.75 | 0.75 | 6.9 | 4 | 5.7 | 5.7 | 39.33 | 22.8 | 40 | 40 | 2.3 | 2.3 | 92 | 92 | 2.9 | 2.9 | 116 | 116 | 0.0489 | 59 dB(A) | 6308 2Z C3 | 6308 2Z C3 | Gesloten lagersmering | Aandrijfzijde | A (halve spie) | Linksom / Rechtsom | RAL 5010 (Gentiaanblauw) | Aluminium | Gietijzer | Gietijzer | Boven | M25 (2x) | Naar rechts | Ø38 x 80 mm | 10 x 8 x 70 mm | M12 | 1.63 | 1.39 | 1.57 | 0.17 | 0.57 | Inclusief PTC 140°C |  | 1313SA02335AND5 | TD-221 | BV-204 | CV-104 | NL | Rem (IC416) | H2SP 132 | 80 Nm | Nee | 400 V AC | 207 V DC | B2-1P-600 | Bg 132 | 0.52 | 125 | 0.64 | 160 | 0.37 | 160 | 0.61 | 163 | 0.55 | 180 | 0.32 | 180
Datasheet NL 3SIEK 132M8-HS-F B5 (3kW-400.690V-50Hz) (ALU) | 1313M008435AND5 | Cantoni Motor | 3-fase motor | 3-fase (standaard) | IE3 | IE3 Premium Efficiëntie | 3SIE 132M8-HS-F | Nee | 3SIEK 132M8-HS-F (80 Nm) (ALU) | 3SIEK 132M8-HS-F | 132 | 3 | 8 | B5 | B5 (IM 3001) of afgeleiden | B5 flens | F (155°C) temperatuurstijging-klasse B (max. 80K) | S1 (continu bedrijf) | -20 to +40°C | ≤ 1000m boven zeeniveau | 1 | IC416 (TEFV) | IP55 | Nee | 75.8 | 400 | 690 | 50 | ∆ | Y | 3 | 3 | 710 | 710 | 82.8 | 84.2 | 83.5 | 82.8 | 84.2 | 83.5 | 0.75 | 0.75 | 6.9 | 4 | 5.7 | 5.7 | 39.33 | 22.8 | 40 | 40 | 2.3 | 2.3 | 92 | 92 | 2.9 | 2.9 | 116 | 116 | 0.0489 | 59 dB(A) | 6308 2Z C3 | 6308 2Z C3 | Gesloten lagersmering | Aandrijfzijde | A (halve spie) | Linksom / Rechtsom | RAL 5010 (Gentiaanblauw) | Aluminium | Gietijzer |  |  | M25 (2x) | Naar rechts | Ø38 x 80 mm | 10 x 8 x 70 mm | M12 | 1.63 | 1.39 | 1.57 | 0.17 | 0.57 | Inclusief PTC 140°C |  | 1313SA02435AND5 | TD-221 | BV-204 | CV-104 | NL | Rem (IC416) | H2SP 132 | 80 Nm | Nee | 400 V AC | 207 V DC | B2-1P-600 | Bg 132 | 0.52 | 125 | 0.64 | 160 | 0.37 | 160 | 0.61 | 163 | 0.55 | 180 | 0.32 | 180
Datasheet NL 3SIEK 132M8-HS-F B14A (3kW-400.690V-50Hz) (ALU) | 1313M008635AND5 | Cantoni Motor | 3-fase motor | 3-fase (standaard) | IE3 | IE3 Premium Efficiëntie | 3SIE 132M8-HS-F | Nee | 3SIEK 132M8-HS-F (80 Nm) (ALU) | 3SIEK 132M8-HS-F | 132 | 3 | 8 | B14A | B14 (IM 3601) of afgeleiden | B14A flens | F (155°C) temperatuurstijging-klasse B (max. 80K) | S1 (continu bedrijf) | -20 to +40°C | ≤ 1000m boven zeeniveau | 1 | IC416 (TEFV) | IP55 | Nee | 74.5 | 400 | 690 | 50 | ∆ | Y | 3 | 3 | 710 | 710 | 82.8 | 84.2 | 83.5 | 82.8 | 84.2 | 83.5 | 0.75 | 0.75 | 6.9 | 4 | 5.7 | 5.7 | 39.33 | 22.8 | 40 | 40 | 2.3 | 2.3 | 92 | 92 | 2.9 | 2.9 | 116 | 116 | 0.0489 | 59 dB(A) | 6308 2Z C3 | 6308 2Z C3 | Gesloten lagersmering | Aandrijfzijde | A (halve spie) | Linksom / Rechtsom | RAL 5010 (Gentiaanblauw) | Aluminium | Gietijzer |  |  | M25 (2x) | Naar rechts | Ø38 x 80 mm | 10 x 8 x 70 mm | M12 | 1.63 | 1.39 | 1.57 | 0.17 | 0.57 | Inclusief PTC 140°C |  | 1313SA02635AND5 | TD-221 | BV-204 | CV-104 | NL | Rem (IC416) | H2SP 132 | 80 Nm | Nee | 400 V AC | 207 V DC | B2-1P-600 | Bg 132 | 0.52 | 125 | 0.64 | 160 | 0.37 | 160 | 0.61 | 163 | 0.55 | 180 | 0.32 | 180
Datasheet NL 3SIEK 132M8-HS-F B14B (3kW-400.690V-50Hz) (ALU) | 1313M008835AND5 | Cantoni Motor | 3-fase motor | 3-fase (standaard) | IE3 | IE3 Premium Efficiëntie | 3SIE 132M8-HS-F | Nee | 3SIEK 132M8-HS-F (80 Nm) (ALU) | 3SIEK 132M8-HS-F | 132 | 3 | 8 | B14B | B14 (IM 3601) of afgeleiden | B14B flens | F (155°C) temperatuurstijging-klasse B (max. 80K) | S1 (continu bedrijf) | -20 to +40°C | ≤ 1000m boven zeeniveau | 1 | IC416 (TEFV) | IP55 | Nee | 75.2 | 400 | 690 | 50 | ∆ | Y | 3 | 3 | 710 | 710 | 82.8 | 84.2 | 83.5 | 82.8 | 84.2 | 83.5 | 0.75 | 0.75 | 6.9 | 4 | 5.7 | 5.7 | 39.33 | 22.8 | 40 | 40 | 2.3 | 2.3 | 92 | 92 | 2.9 | 2.9 | 116 | 116 | 0.0489 | 59 dB(A) | 6308 2Z C3 | 6308 2Z C3 | Gesloten lagersmering | Aandrijfzijde | A (halve spie) | Linksom / Rechtsom | RAL 5010 (Gentiaanblauw) | Aluminium | Gietijzer |  |  | M25 (2x) | Naar rechts | Ø38 x 80 mm | 10 x 8 x 70 mm | M12 | 1.63 | 1.39 | 1.57 | 0.17 | 0.57 | Inclusief PTC 140°C |  | 1313SA02835AND5 | TD-221 | BV-204 | CV-104 | NL | Rem (IC416) | H2SP 132 | 80 Nm | Nee | 400 V AC | 207 V DC | B2-1P-600 | Bg 132 | 0.52 | 125 | 0.64 | 160 | 0.37 | 160 | 0.61 | 163 | 0.55 | 180 | 0.32 | 180
Datasheet NL 3SIEL 132M8-HS-F B35s (3kW-400.690V-50Hz) (ALU) | 1313M008D35AND5 | Cantoni Motor | 3-fase motor | 3-fase (standaard) | IE3 | IE3 Premium Efficiëntie | 3SIE 132M8-HS-F | Nee | 3SIEL 132M8-HS-F (80 Nm) (ALU) | 3SIEL 132M8-HS-F | 132 | 3 | 8 | B3/B5s | B35 (IM 2001) of afgeleiden | Voeten en B5s flens | F (155°C) temperatuurstijging-klasse B (max. 80K) | S1 (continu bedrijf) | -20 to +40°C | ≤ 1000m boven zeeniveau | 1 | IC416 (TEFV) | IP55 | Nee | 75.2 | 400 | 690 | 50 | ∆ | Y | 3 | 3 | 710 | 710 | 82.8 | 84.2 | 83.5 | 82.8 | 84.2 | 83.5 | 0.75 | 0.75 | 6.9 | 4 | 5.7 | 5.7 | 39.33 | 22.8 | 40 | 40 | 2.3 | 2.3 | 92 | 92 | 2.9 | 2.9 | 116 | 116 | 0.0489 | 59 dB(A) | 6308 2Z C3 | 6308 2Z C3 | Gesloten lagersmering | Aandrijfzijde | A (halve spie) | Linksom / Rechtsom | RAL 5010 (Gentiaanblauw) | Aluminium | Gietijzer | Gietijzer | Boven | M25 (2x) | Naar rechts | Ø38 x 80 mm | 10 x 8 x 70 mm | M12 | 1.63 | 1.39 | 1.57 | 0.17 | 0.57 | Inclusief PTC 140°C |  | 1313SA02D35AND5 | TD-221 | BV-204 | CV-104 | NL | Rem (IC416) | H2SP 132 | 80 Nm | Nee | 400 V AC | 207 V DC | B2-1P-600 | Bg 132 | 0.52 | 125 | 0.64 | 160 | 0.37 | 160 | 0.61 | 163 | 0.55 | 180 | 0.32 | 180
Datasheet NL 3SIEK 132M8-HS-F B5s (3kW-400.690V-50Hz) (ALU) | 1313M008E35AND5 | Cantoni Motor | 3-fase motor | 3-fase (standaard) | IE3 | IE3 Premium Efficiëntie | 3SIE 132M8-HS-F | Nee | 3SIEK 132M8-HS-F (80 Nm) (ALU) | 3SIEK 132M8-HS-F | 132 | 3 | 8 | B5s | B5 (IM 3001) of afgeleiden | B5s flens | F (155°C) temperatuurstijging-klasse B (max. 80K) | S1 (continu bedrijf) | -20 to +40°C | ≤ 1000m boven zeeniveau | 1 | IC416 (TEFV) | IP55 | Nee | 75.2 | 400 | 690 | 50 | ∆ | Y | 3 | 3 | 710 | 710 | 82.8 | 84.2 | 83.5 | 82.8 | 84.2 | 83.5 | 0.75 | 0.75 | 6.9 | 4 | 5.7 | 5.7 | 39.33 | 22.8 | 40 | 40 | 2.3 | 2.3 | 92 | 92 | 2.9 | 2.9 | 116 | 116 | 0.0489 | 59 dB(A) | 6308 2Z C3 | 6308 2Z C3 | Gesloten lagersmering | Aandrijfzijde | A (halve spie) | Linksom / Rechtsom | RAL 5010 (Gentiaanblauw) | Aluminium | Gietijzer |  |  | M25 (2x) | Naar rechts | Ø38 x 80 mm | 10 x 8 x 70 mm | M12 | 1.63 | 1.39 | 1.57 | 0.17 | 0.57 | Inclusief PTC 140°C |  | 1313SA02E35AND5 | TD-221 | BV-204 | CV-104 | NL | Rem (IC416) | H2SP 132 | 80 Nm | Nee | 400 V AC | 207 V DC | B2-1P-600 | Bg 132 | 0.52 | 125 | 0.64 | 160 | 0.37 | 160 | 0.61 | 163 | 0.55 | 180 | 0.32 | 180
Datasheet NL 3SIE 132M6A-HS-F B3 (4kW-400.690V-50Hz) (ALU) | 1313MA06035AND5 | Cantoni Motor | 3-fase motor | 3-fase (standaard) | IE3 | IE3 Premium Efficiëntie | 3SIE 132M6A-HS-F | Ja | 3SIE 132M6A-HS-F (80 Nm) (ALU) | 3SIE 132M6A-HS-F | 132 | 4 | 6 | B3 | B3 (IM 1001) of afgeleiden | Voeten | F (155°C) temperatuurstijging-klasse B (max. 80K) | S1 (continu bedrijf) | -20 to +40°C | ≤ 1000m boven zeeniveau | 1 | IC416 (TEFV) | IP55 | Nee | 80.2 | 400 | 690 | 50 | ∆ | Y | 4 | 4 | 965 | 965 | 86 | 87.2 | 86.8 | 86 | 87.2 | 86.8 | 0.81 | 0.81 | 8.2 | 4.8 | 6.5 | 6.5 | 53.3 | 31.2 | 39.8 | 39.8 | 2.2 | 2.2 | 87.56 | 87.56 | 3 | 3 | 119.4 | 119.4 | 0.0579 | 61 dB(A) | 6308 2Z C3 | 6308 2Z C3 | Gesloten lagersmering | Aandrijfzijde | A (halve spie) | Linksom / Rechtsom | RAL 5010 (Gentiaanblauw) | Aluminium | Gietijzer | Gietijzer (geschroefd) | Boven | M25 (2x) | Naar rechts | Ø38 x 80 mm | 10 x 8 x 70 mm | M12 | 3.06 | 2.39 | 2.51 | 1.4 | 3.26 | Inclusief PTC 140°C |  | 1313SA02035AND5 | TD-221 | BV-204 | CV-104 | NL | Rem (IC416) | H2SP 132 | 80 Nm | Nee | 400 V AC | 207 V DC | B2-1P-600 | Bg 132 | 0.52 | 125 | 0.64 | 160 | 0.37 | 160 | 0.61 | 163 | 0.55 | 180 | 0.32 | 180
Datasheet NL 3SIEL 132M6A-HS-F B35 (4kW-400.690V-50Hz) (ALU) | 1313MA06135AND5 | Cantoni Motor | 3-fase motor | 3-fase (standaard) | IE3 | IE3 Premium Efficiëntie | 3SIE 132M6A-HS-F | Nee | 3SIEL 132M6A-HS-F (80 Nm) (ALU) | 3SIEL 132M6A-HS-F | 132 | 4 | 6 | B3/B5 | B35 (IM 2001) of afgeleiden | Voeten en B5 flens | F (155°C) temperatuurstijging-klasse B (max. 80K) | S1 (continu bedrijf) | -20 to +40°C | ≤ 1000m boven zeeniveau | 1 | IC416 (TEFV) | IP55 | Nee | 83.8 | 400 | 690 | 50 | ∆ | Y | 4 | 4 | 965 | 965 | 86 | 87.2 | 86.8 | 86 | 87.2 | 86.8 | 0.81 | 0.81 | 8.2 | 4.8 | 6.5 | 6.5 | 53.3 | 31.2 | 39.8 | 39.8 | 2.2 | 2.2 | 87.56 | 87.56 | 3 | 3 | 119.4 | 119.4 | 0.0579 | 61 dB(A) | 6308 2Z C3 | 6308 2Z C3 | Gesloten lagersmering | Aandrijfzijde | A (halve spie) | Linksom / Rechtsom | RAL 5010 (Gentiaanblauw) | Aluminium | Gietijzer | Gietijzer (geschroefd) | Boven | M25 (2x) | Naar rechts | Ø38 x 80 mm | 10 x 8 x 70 mm | M12 | 3.06 | 2.39 | 2.51 | 1.4 | 3.26 | Inclusief PTC 140°C |  | 1313SA02135AND5 | TD-221 | BV-204 | CV-104 | NL | Rem (IC416) | H2SP 132 | 80 Nm | Nee | 400 V AC | 207 V DC | B2-1P-600 | Bg 132 | 0.52 | 125 | 0.64 | 160 | 0.37 | 160 | 0.61 | 163 | 0.55 | 180 | 0.32 | 180
Datasheet NL 3SIEL 132M6A-HS-F B34A (4kW-400.690V-50Hz) (ALU) | 1313MA06235AND5 | Cantoni Motor | 3-fase motor | 3-fase (standaard) | IE3 | IE3 Premium Efficiëntie | 3SIE 132M6A-HS-F | Nee | 3SIEL 132M6A-HS-F (80 Nm) (ALU) | 3SIEL 132M6A-HS-F | 132 | 4 | 6 | B3/B14A | B34 (IM 2101) of afgeleiden | Voeten en B14A flens | F (155°C) temperatuurstijging-klasse B (max. 80K) | S1 (continu bedrijf) | -20 to +40°C | ≤ 1000m boven zeeniveau | 1 | IC416 (TEFV) | IP55 | Nee | 82.5 | 400 | 690 | 50 | ∆ | Y | 4 | 4 | 965 | 965 | 86 | 87.2 | 86.8 | 86 | 87.2 | 86.8 | 0.81 | 0.81 | 8.2 | 4.8 | 6.5 | 6.5 | 53.3 | 31.2 | 39.8 | 39.8 | 2.2 | 2.2 | 87.56 | 87.56 | 3 | 3 | 119.4 | 119.4 | 0.0579 | 61 dB(A) | 6308 2Z C3 | 6308 2Z C3 | Gesloten lagersmering | Aandrijfzijde | A (halve spie) | Linksom / Rechtsom | RAL 5010 (Gentiaanblauw) | Aluminium | Gietijzer | Gietijzer (geschroefd) | Boven | M25 (2x) | Naar rechts | Ø38 x 80 mm | 10 x 8 x 70 mm | M12 | 3.06 | 2.39 | 2.51 | 1.4 | 3.26 | Inclusief PTC 140°C |  | 1313SA02235AND5 | TD-221 | BV-204 | CV-104 | NL | Rem (IC416) | H2SP 132 | 80 Nm | Nee | 400 V AC | 207 V DC | B2-1P-600 | Bg 132 | 0.52 | 125 | 0.64 | 160 | 0.37 | 160 | 0.61 | 163 | 0.55 | 180 | 0.32 | 180
Datasheet NL 3SIEL 132M6A-HS-F B34B (4kW-400.690V-50Hz) (ALU) | 1313MA06335AND5 | Cantoni Motor | 3-fase motor | 3-fase (standaard) | IE3 | IE3 Premium Efficiëntie | 3SIE 132M6A-HS-F | Nee | 3SIEL 132M6A-HS-F (80 Nm) (ALU) | 3SIEL 132M6A-HS-F | 132 | 4 | 6 | B3/B14B | B34 (IM 2101) of afgeleiden | Voeten en B14B flens | F (155°C) temperatuurstijging-klasse B (max. 80K) | S1 (continu bedrijf) | -20 to +40°C | ≤ 1000m boven zeeniveau | 1 | IC416 (TEFV) | IP55 | Nee | 83.2 | 400 | 690 | 50 | ∆ | Y | 4 | 4 | 965 | 965 | 86 | 87.2 | 86.8 | 86 | 87.2 | 86.8 | 0.81 | 0.81 | 8.2 | 4.8 | 6.5 | 6.5 | 53.3 | 31.2 | 39.8 | 39.8 | 2.2 | 2.2 | 87.56 | 87.56 | 3 | 3 | 119.4 | 119.4 | 0.0579 | 61 dB(A) | 6308 2Z C3 | 6308 2Z C3 | Gesloten lagersmering | Aandrijfzijde | A (halve spie) | Linksom / Rechtsom | RAL 5010 (Gentiaanblauw) | Aluminium | Gietijzer | Gietijzer (geschroefd) | Boven | M25 (2x) | Naar rechts | Ø38 x 80 mm | 10 x 8 x 70 mm | M12 | 3.06 | 2.39 | 2.51 | 1.4 | 3.26 | Inclusief PTC 140°C |  | 1313SA02335AND5 | TD-221 | BV-204 | CV-104 | NL | Rem (IC416) | H2SP 132 | 80 Nm | Nee | 400 V AC | 207 V DC | B2-1P-600 | Bg 132 | 0.52 | 125 | 0.64 | 160 | 0.37 | 160 | 0.61 | 163 | 0.55 | 180 | 0.32 | 180
Datasheet NL 3SIEK 132M6A-HS-F B5 (4kW-400.690V-50Hz) (ALU) | 1313MA06435AND5 | Cantoni Motor | 3-fase motor | 3-fase (standaard) | IE3 | IE3 Premium Efficiëntie | 3SIE 132M6A-HS-F | Nee | 3SIEK 132M6A-HS-F (80 Nm) (ALU) | 3SIEK 132M6A-HS-F | 132 | 4 | 6 | B5 | B5 (IM 3001) of afgeleiden | B5 flens | F (155°C) temperatuurstijging-klasse B (max. 80K) | S1 (continu bedrijf) | -20 to +40°C | ≤ 1000m boven zeeniveau | 1 | IC416 (TEFV) | IP55 | Nee | 83.8 | 400 | 690 | 50 | ∆ | Y | 4 | 4 | 965 | 965 | 86 | 87.2 | 86.8 | 86 | 87.2 | 86.8 | 0.81 | 0.81 | 8.2 | 4.8 | 6.5 | 6.5 | 53.3 | 31.2 | 39.8 | 39.8 | 2.2 | 2.2 | 87.56 | 87.56 | 3 | 3 | 119.4 | 119.4 | 0.0579 | 61 dB(A) | 6308 2Z C3 | 6308 2Z C3 | Gesloten lagersmering | Aandrijfzijde | A (halve spie) | Linksom / Rechtsom | RAL 5010 (Gentiaanblauw) | Aluminium | Gietijzer |  |  | M25 (2x) | Naar rechts | Ø38 x 80 mm | 10 x 8 x 70 mm | M12 | 3.06 | 2.39 | 2.51 | 1.4 | 3.26 | Inclusief PTC 140°C |  | 1313SA02435AND5 | TD-221 | BV-204 | CV-104 | NL | Rem (IC416) | H2SP 132 | 80 Nm | Nee | 400 V AC | 207 V DC | B2-1P-600 | Bg 132 | 0.52 | 125 | 0.64 | 160 | 0.37 | 160 | 0.61 | 163 | 0.55 | 180 | 0.32 | 180
Datasheet NL 3SIEK 132M6A-HS-F B14A (4kW-400.690V-50Hz) (ALU) | 1313MA06635AND5 | Cantoni Motor | 3-fase motor | 3-fase (standaard) | IE3 | IE3 Premium Efficiëntie | 3SIE 132M6A-HS-F | Nee | 3SIEK 132M6A-HS-F (80 Nm) (ALU) | 3SIEK 132M6A-HS-F | 132 | 4 | 6 | B14A | B14 (IM 3601) of afgeleiden | B14A flens | F (155°C) temperatuurstijging-klasse B (max. 80K) | S1 (continu bedrijf) | -20 to +40°C | ≤ 1000m boven zeeniveau | 1 | IC416 (TEFV) | IP55 | Nee | 82.5 | 400 | 690 | 50 | ∆ | Y | 4 | 4 | 965 | 965 | 86 | 87.2 | 86.8 | 86 | 87.2 | 86.8 | 0.81 | 0.81 | 8.2 | 4.8 | 6.5 | 6.5 | 53.3 | 31.2 | 39.8 | 39.8 | 2.2 | 2.2 | 87.56 | 87.56 | 3 | 3 | 119.4 | 119.4 | 0.0579 | 61 dB(A) | 6308 2Z C3 | 6308 2Z C3 | Gesloten lagersmering | Aandrijfzijde | A (halve spie) | Linksom / Rechtsom | RAL 5010 (Gentiaanblauw) | Aluminium | Gietijzer |  |  | M25 (2x) | Naar rechts | Ø38 x 80 mm | 10 x 8 x 70 mm | M12 | 3.06 | 2.39 | 2.51 | 1.4 | 3.26 | Inclusief PTC 140°C |  | 1313SA02635AND5 | TD-221 | BV-204 | CV-104 | NL | Rem (IC416) | H2SP 132 | 80 Nm | Nee | 400 V AC | 207 V DC | B2-1P-600 | Bg 132 | 0.52 | 125 | 0.64 | 160 | 0.37 | 160 | 0.61 | 163 | 0.55 | 180 | 0.32 | 180
Datasheet NL 3SIEK 132M6A-HS-F B14B (4kW-400.690V-50Hz) (ALU) | 1313MA06835AND5 | Cantoni Motor | 3-fase motor | 3-fase (standaard) | IE3 | IE3 Premium Efficiëntie | 3SIE 132M6A-HS-F | Nee | 3SIEK 132M6A-HS-F (80 Nm) (ALU) | 3SIEK 132M6A-HS-F | 132 | 4 | 6 | B14B | B14 (IM 3601) of afgeleiden | B14B flens | F (155°C) temperatuurstijging-klasse B (max. 80K) | S1 (continu bedrijf) | -20 to +40°C | ≤ 1000m boven zeeniveau | 1 | IC416 (TEFV) | IP55 | Nee | 83.2 | 400 | 690 | 50 | ∆ | Y | 4 | 4 | 965 | 965 | 86 | 87.2 | 86.8 | 86 | 87.2 | 86.8 | 0.81 | 0.81 | 8.2 | 4.8 | 6.5 | 6.5 | 53.3 | 31.2 | 39.8 | 39.8 | 2.2 | 2.2 | 87.56 | 87.56 | 3 | 3 | 119.4 | 119.4 | 0.0579 | 61 dB(A) | 6308 2Z C3 | 6308 2Z C3 | Gesloten lagersmering | Aandrijfzijde | A (halve spie) | Linksom / Rechtsom | RAL 5010 (Gentiaanblauw) | Aluminium | Gietijzer |  |  | M25 (2x) | Naar rechts | Ø38 x 80 mm | 10 x 8 x 70 mm | M12 | 3.06 | 2.39 | 2.51 | 1.4 | 3.26 | Inclusief PTC 140°C |  | 1313SA02835AND5 | TD-221 | BV-204 | CV-104 | NL | Rem (IC416) | H2SP 132 | 80 Nm | Nee | 400 V AC | 207 V DC | B2-1P-600 | Bg 132 | 0.52 | 125 | 0.64 | 160 | 0.37 | 160 | 0.61 | 163 | 0.55 | 180 | 0.32 | 180
Datasheet NL 3SIEL 132M6A-HS-F B35s (4kW-400.690V-50Hz) (ALU) | 1313MA06D35AND5 | Cantoni Motor | 3-fase motor | 3-fase (standaard) | IE3 | IE3 Premium Efficiëntie | 3SIE 132M6A-HS-F | Nee | 3SIEL 132M6A-HS-F (80 Nm) (ALU) | 3SIEL 132M6A-HS-F | 132 | 4 | 6 | B3/B5s | B35 (IM 2001) of afgeleiden | Voeten en B5s flens | F (155°C) temperatuurstijging-klasse B (max. 80K) | S1 (continu bedrijf) | -20 to +40°C | ≤ 1000m boven zeeniveau | 1 | IC416 (TEFV) | IP55 | Nee | 83.2 | 400 | 690 | 50 | ∆ | Y | 4 | 4 | 965 | 965 | 86 | 87.2 | 86.8 | 86 | 87.2 | 86.8 | 0.81 | 0.81 | 8.2 | 4.8 | 6.5 | 6.5 | 53.3 | 31.2 | 39.8 | 39.8 | 2.2 | 2.2 | 87.56 | 87.56 | 3 | 3 | 119.4 | 119.4 | 0.0579 | 61 dB(A) | 6308 2Z C3 | 6308 2Z C3 | Gesloten lagersmering | Aandrijfzijde | A (halve spie) | Linksom / Rechtsom | RAL 5010 (Gentiaanblauw) | Aluminium | Gietijzer | Gietijzer (geschroefd) | Boven | M25 (2x) | Naar rechts | Ø38 x 80 mm | 10 x 8 x 70 mm | M12 | 3.06 | 2.39 | 2.51 | 1.4 | 3.26 | Inclusief PTC 140°C |  | 1313SA02D35AND5 | TD-221 | BV-204 | CV-104 | NL | Rem (IC416) | H2SP 132 | 80 Nm | Nee | 400 V AC | 207 V DC | B2-1P-600 | Bg 132 | 0.52 | 125 | 0.64 | 160 | 0.37 | 160 | 0.61 | 163 | 0.55 | 180 | 0.32 | 180
Datasheet NL 3SIEK 132M6A-HS-F B5s (4kW-400.690V-50Hz) (ALU) | 1313MA06E35AND5 | Cantoni Motor | 3-fase motor | 3-fase (standaard) | IE3 | IE3 Premium Efficiëntie | 3SIE 132M6A-HS-F | Nee | 3SIEK 132M6A-HS-F (80 Nm) (ALU) | 3SIEK 132M6A-HS-F | 132 | 4 | 6 | B5s | B5 (IM 3001) of afgeleiden | B5s flens | F (155°C) temperatuurstijging-klasse B (max. 80K) | S1 (continu bedrijf) | -20 to +40°C | ≤ 1000m boven zeeniveau | 1 | IC416 (TEFV) | IP55 | Nee | 83.2 | 400 | 690 | 50 | ∆ | Y | 4 | 4 | 965 | 965 | 86 | 87.2 | 86.8 | 86 | 87.2 | 86.8 | 0.81 | 0.81 | 8.2 | 4.8 | 6.5 | 6.5 | 53.3 | 31.2 | 39.8 | 39.8 | 2.2 | 2.2 | 87.56 | 87.56 | 3 | 3 | 119.4 | 119.4 | 0.0579 | 61 dB(A) | 6308 2Z C3 | 6308 2Z C3 | Gesloten lagersmering | Aandrijfzijde | A (halve spie) | Linksom / Rechtsom | RAL 5010 (Gentiaanblauw) | Aluminium | Gietijzer |  |  | M25 (2x) | Naar rechts | Ø38 x 80 mm | 10 x 8 x 70 mm | M12 | 3.06 | 2.39 | 2.51 | 1.4 | 3.26 | Inclusief PTC 140°C |  | 1313SA02E35AND5 | TD-221 | BV-204 | CV-104 | NL | Rem (IC416) | H2SP 132 | 80 Nm | Nee | 400 V AC | 207 V DC | B2-1P-600 | Bg 132 | 0.52 | 125 | 0.64 | 160 | 0.37 | 160 | 0.61 | 163 | 0.55 | 180 | 0.32 | 180
Datasheet NL 3SIE 132M6B-HS-F B3 (5,5kW-400.690V-50Hz) (ALU) | 1313MB06035AND5 | Cantoni Motor | 3-fase motor | 3-fase (standaard) | IE3 | IE3 Premium Efficiëntie | 3SIE 132M6B-HS-F | Ja | 3SIE 132M6B-HS-F (80 Nm) (ALU) | 3SIE 132M6B-HS-F | 132 | 5.5 | 6 | B3 | B3 (IM 1001) of afgeleiden | Voeten | F (155°C) temperatuurstijging-klasse B (max. 80K) | S1 (continu bedrijf) | -20 to +40°C | ≤ 1000m boven zeeniveau | 1 | IC416 (TEFV) | IP55 | Nee | 84.2 | 400 | 690 | 50 | ∆ | Y | 5.5 | 5.5 | 965 | 965 | 87.6 | 88.4 | 88 | 87.6 | 88.4 | 88 | 0.81 | 0.81 | 11.1 | 6.5 | 7 | 7 | 77.7 | 45.5 | 54.4 | 54.4 | 2.4 | 2.4 | 130.56 | 130.56 | 3.5 | 3.5 | 190.4 | 190.4 | 0.0637 | 61 dB(A) | 6308 2Z C3 | 6308 2Z C3 | Gesloten lagersmering | Aandrijfzijde | A (halve spie) | Linksom / Rechtsom | RAL 5010 (Gentiaanblauw) | Aluminium | Gietijzer | Gietijzer (geschroefd) | Boven | M25 (2x) | Naar rechts | Ø38 x 80 mm | 10 x 8 x 70 mm | M12 | 3.06 | 2.39 | 2.51 | 1.4 | 3.26 | Inclusief PTC 140°C |  | 1313SA02035AND5 | TD-221 | BV-204 | CV-104 | NL | Rem (IC416) | H2SP 132 | 80 Nm | Nee | 400 V AC | 207 V DC | B2-1P-600 | Bg 132 | 0.52 | 125 | 0.64 | 160 | 0.37 | 160 | 0.61 | 163 | 0.55 | 180 | 0.32 | 180
Datasheet NL 3SIEL 132M6B-HS-F B35 (5,5kW-400.690V-50Hz) (ALU) | 1313MB06135AND5 | Cantoni Motor | 3-fase motor | 3-fase (standaard) | IE3 | IE3 Premium Efficiëntie | 3SIE 132M6B-HS-F | Nee | 3SIEL 132M6B-HS-F (80 Nm) (ALU) | 3SIEL 132M6B-HS-F | 132 | 5.5 | 6 | B3/B5 | B35 (IM 2001) of afgeleiden | Voeten en B5 flens | F (155°C) temperatuurstijging-klasse B (max. 80K) | S1 (continu bedrijf) | -20 to +40°C | ≤ 1000m boven zeeniveau | 1 | IC416 (TEFV) | IP55 | Nee | 87.8 | 400 | 690 | 50 | ∆ | Y | 5.5 | 5.5 | 965 | 965 | 87.6 | 88.4 | 88 | 87.6 | 88.4 | 88 | 0.81 | 0.81 | 11.1 | 6.5 | 7 | 7 | 77.7 | 45.5 | 54.4 | 54.4 | 2.4 | 2.4 | 130.56 | 130.56 | 3.5 | 3.5 | 190.4 | 190.4 | 0.0637 | 61 dB(A) | 6308 2Z C3 | 6308 2Z C3 | Gesloten lagersmering | Aandrijfzijde | A (halve spie) | Linksom / Rechtsom | RAL 5010 (Gentiaanblauw) | Aluminium | Gietijzer | Gietijzer (geschroefd) | Boven | M25 (2x) | Naar rechts | Ø38 x 80 mm | 10 x 8 x 70 mm | M12 | 3.06 | 2.39 | 2.51 | 1.4 | 3.26 | Inclusief PTC 140°C |  | 1313SA02135AND5 | TD-221 | BV-204 | CV-104 | NL | Rem (IC416) | H2SP 132 | 80 Nm | Nee | 400 V AC | 207 V DC | B2-1P-600 | Bg 132 | 0.52 | 125 | 0.64 | 160 | 0.37 | 160 | 0.61 | 163 | 0.55 | 180 | 0.32 | 180
Datasheet NL 3SIEL 132M6B-HS-F B34A (5,5kW-400.690V-50Hz) (ALU) | 1313MB06235AND5 | Cantoni Motor | 3-fase motor | 3-fase (standaard) | IE3 | IE3 Premium Efficiëntie | 3SIE 132M6B-HS-F | Nee | 3SIEL 132M6B-HS-F (80 Nm) (ALU) | 3SIEL 132M6B-HS-F | 132 | 5.5 | 6 | B3/B14A | B34 (IM 2101) of afgeleiden | Voeten en B14A flens | F (155°C) temperatuurstijging-klasse B (max. 80K) | S1 (continu bedrijf) | -20 to +40°C | ≤ 1000m boven zeeniveau | 1 | IC416 (TEFV) | IP55 | Nee | 86.5 | 400 | 690 | 50 | ∆ | Y | 5.5 | 5.5 | 965 | 965 | 87.6 | 88.4 | 88 | 87.6 | 88.4 | 88 | 0.81 | 0.81 | 11.1 | 6.5 | 7 | 7 | 77.7 | 45.5 | 54.4 | 54.4 | 2.4 | 2.4 | 130.56 | 130.56 | 3.5 | 3.5 | 190.4 | 190.4 | 0.0637 | 61 dB(A) | 6308 2Z C3 | 6308 2Z C3 | Gesloten lagersmering | Aandrijfzijde | A (halve spie) | Linksom / Rechtsom | RAL 5010 (Gentiaanblauw) | Aluminium | Gietijzer | Gietijzer (geschroefd) | Boven | M25 (2x) | Naar rechts | Ø38 x 80 mm | 10 x 8 x 70 mm | M12 | 3.06 | 2.39 | 2.51 | 1.4 | 3.26 | Inclusief PTC 140°C |  | 1313SA02235AND5 | TD-221 | BV-204 | CV-104 | NL | Rem (IC416) | H2SP 132 | 80 Nm | Nee | 400 V AC | 207 V DC | B2-1P-600 | Bg 132 | 0.52 | 125 | 0.64 | 160 | 0.37 | 160 | 0.61 | 163 | 0.55 | 180 | 0.32 | 180
Datasheet NL 3SIEL 132M6B-HS-F B34B (5,5kW-400.690V-50Hz) (ALU) | 1313MB06335AND5 | Cantoni Motor | 3-fase motor | 3-fase (standaard) | IE3 | IE3 Premium Efficiëntie | 3SIE 132M6B-HS-F | Nee | 3SIEL 132M6B-HS-F (80 Nm) (ALU) | 3SIEL 132M6B-HS-F | 132 | 5.5 | 6 | B3/B14B | B34 (IM 2101) of afgeleiden | Voeten en B14B flens | F (155°C) temperatuurstijging-klasse B (max. 80K) | S1 (continu bedrijf) | -20 to +40°C | ≤ 1000m boven zeeniveau | 1 | IC416 (TEFV) | IP55 | Nee | 87.2 | 400 | 690 | 50 | ∆ | Y | 5.5 | 5.5 | 965 | 965 | 87.6 | 88.4 | 88 | 87.6 | 88.4 | 88 | 0.81 | 0.81 | 11.1 | 6.5 | 7 | 7 | 77.7 | 45.5 | 54.4 | 54.4 | 2.4 | 2.4 | 130.56 | 130.56 | 3.5 | 3.5 | 190.4 | 190.4 | 0.0637 | 61 dB(A) | 6308 2Z C3 | 6308 2Z C3 | Gesloten lagersmering | Aandrijfzijde | A (halve spie) | Linksom / Rechtsom | RAL 5010 (Gentiaanblauw) | Aluminium | Gietijzer | Gietijzer (geschroefd) | Boven | M25 (2x) | Naar rechts | Ø38 x 80 mm | 10 x 8 x 70 mm | M12 | 3.06 | 2.39 | 2.51 | 1.4 | 3.26 | Inclusief PTC 140°C |  | 1313SA02335AND5 | TD-221 | BV-204 | CV-104 | NL | Rem (IC416) | H2SP 132 | 80 Nm | Nee | 400 V AC | 207 V DC | B2-1P-600 | Bg 132 | 0.52 | 125 | 0.64 | 160 | 0.37 | 160 | 0.61 | 163 | 0.55 | 180 | 0.32 | 180
Datasheet NL 3SIEK 132M6B-HS-F B5 (5,5kW-400.690V-50Hz) (ALU) | 1313MB06435AND5 | Cantoni Motor | 3-fase motor | 3-fase (standaard) | IE3 | IE3 Premium Efficiëntie | 3SIE 132M6B-HS-F | Nee | 3SIEK 132M6B-HS-F (80 Nm) (ALU) | 3SIEK 132M6B-HS-F | 132 | 5.5 | 6 | B5 | B5 (IM 3001) of afgeleiden | B5 flens | F (155°C) temperatuurstijging-klasse B (max. 80K) | S1 (continu bedrijf) | -20 to +40°C | ≤ 1000m boven zeeniveau | 1 | IC416 (TEFV) | IP55 | Nee | 87.8 | 400 | 690 | 50 | ∆ | Y | 5.5 | 5.5 | 965 | 965 | 87.6 | 88.4 | 88 | 87.6 | 88.4 | 88 | 0.81 | 0.81 | 11.1 | 6.5 | 7 | 7 | 77.7 | 45.5 | 54.4 | 54.4 | 2.4 | 2.4 | 130.56 | 130.56 | 3.5 | 3.5 | 190.4 | 190.4 | 0.0637 | 61 dB(A) | 6308 2Z C3 | 6308 2Z C3 | Gesloten lagersmering | Aandrijfzijde | A (halve spie) | Linksom / Rechtsom | RAL 5010 (Gentiaanblauw) | Aluminium | Gietijzer |  |  | M25 (2x) | Naar rechts | Ø38 x 80 mm | 10 x 8 x 70 mm | M12 | 3.06 | 2.39 | 2.51 | 1.4 | 3.26 | Inclusief PTC 140°C |  | 1313SA02435AND5 | TD-221 | BV-204 | CV-104 | NL | Rem (IC416) | H2SP 132 | 80 Nm | Nee | 400 V AC | 207 V DC | B2-1P-600 | Bg 132 | 0.52 | 125 | 0.64 | 160 | 0.37 | 160 | 0.61 | 163 | 0.55 | 180 | 0.32 | 180
Datasheet NL 3SIEK 132M6B-HS-F B14A (5,5kW-400.690V-50Hz) (ALU) | 1313MB06635AND5 | Cantoni Motor | 3-fase motor | 3-fase (standaard) | IE3 | IE3 Premium Efficiëntie | 3SIE 132M6B-HS-F | Nee | 3SIEK 132M6B-HS-F (80 Nm) (ALU) | 3SIEK 132M6B-HS-F | 132 | 5.5 | 6 | B14A | B14 (IM 3601) of afgeleiden | B14A flens | F (155°C) temperatuurstijging-klasse B (max. 80K) | S1 (continu bedrijf) | -20 to +40°C | ≤ 1000m boven zeeniveau | 1 | IC416 (TEFV) | IP55 | Nee | 86.5 | 400 | 690 | 50 | ∆ | Y | 5.5 | 5.5 | 965 | 965 | 87.6 | 88.4 | 88 | 87.6 | 88.4 | 88 | 0.81 | 0.81 | 11.1 | 6.5 | 7 | 7 | 77.7 | 45.5 | 54.4 | 54.4 | 2.4 | 2.4 | 130.56 | 130.56 | 3.5 | 3.5 | 190.4 | 190.4 | 0.0637 | 61 dB(A) | 6308 2Z C3 | 6308 2Z C3 | Gesloten lagersmering | Aandrijfzijde | A (halve spie) | Linksom / Rechtsom | RAL 5010 (Gentiaanblauw) | Aluminium | Gietijzer |  |  | M25 (2x) | Naar rechts | Ø38 x 80 mm | 10 x 8 x 70 mm | M12 | 3.06 | 2.39 | 2.51 | 1.4 | 3.26 | Inclusief PTC 140°C |  | 1313SA02635AND5 | TD-221 | BV-204 | CV-104 | NL | Rem (IC416) | H2SP 132 | 80 Nm | Nee | 400 V AC | 207 V DC | B2-1P-600 | Bg 132 | 0.52 | 125 | 0.64 | 160 | 0.37 | 160 | 0.61 | 163 | 0.55 | 180 | 0.32 | 180
Datasheet NL 3SIEK 132M6B-HS-F B14B (5,5kW-400.690V-50Hz) (ALU) | 1313MB06835AND5 | Cantoni Motor | 3-fase motor | 3-fase (standaard) | IE3 | IE3 Premium Efficiëntie | 3SIE 132M6B-HS-F | Nee | 3SIEK 132M6B-HS-F (80 Nm) (ALU) | 3SIEK 132M6B-HS-F | 132 | 5.5 | 6 | B14B | B14 (IM 3601) of afgeleiden | B14B flens | F (155°C) temperatuurstijging-klasse B (max. 80K) | S1 (continu bedrijf) | -20 to +40°C | ≤ 1000m boven zeeniveau | 1 | IC416 (TEFV) | IP55 | Nee | 87.2 | 400 | 690 | 50 | ∆ | Y | 5.5 | 5.5 | 965 | 965 | 87.6 | 88.4 | 88 | 87.6 | 88.4 | 88 | 0.81 | 0.81 | 11.1 | 6.5 | 7 | 7 | 77.7 | 45.5 | 54.4 | 54.4 | 2.4 | 2.4 | 130.56 | 130.56 | 3.5 | 3.5 | 190.4 | 190.4 | 0.0637 | 61 dB(A) | 6308 2Z C3 | 6308 2Z C3 | Gesloten lagersmering | Aandrijfzijde | A (halve spie) | Linksom / Rechtsom | RAL 5010 (Gentiaanblauw) | Aluminium | Gietijzer |  |  | M25 (2x) | Naar rechts | Ø38 x 80 mm | 10 x 8 x 70 mm | M12 | 3.06 | 2.39 | 2.51 | 1.4 | 3.26 | Inclusief PTC 140°C |  | 1313SA02835AND5 | TD-221 | BV-204 | CV-104 | NL | Rem (IC416) | H2SP 132 | 80 Nm | Nee | 400 V AC | 207 V DC | B2-1P-600 | Bg 132 | 0.52 | 125 | 0.64 | 160 | 0.37 | 160 | 0.61 | 163 | 0.55 | 180 | 0.32 | 180
Datasheet NL 3SIEL 132M6B-HS-F B35s (5,5kW-400.690V-50Hz) (ALU) | 1313MB06D35AND5 | Cantoni Motor | 3-fase motor | 3-fase (standaard) | IE3 | IE3 Premium Efficiëntie | 3SIE 132M6B-HS-F | Nee | 3SIEL 132M6B-HS-F (80 Nm) (ALU) | 3SIEL 132M6B-HS-F | 132 | 5.5 | 6 | B3/B5s | B35 (IM 2001) of afgeleiden | Voeten en B5s flens | F (155°C) temperatuurstijging-klasse B (max. 80K) | S1 (continu bedrijf) | -20 to +40°C | ≤ 1000m boven zeeniveau | 1 | IC416 (TEFV) | IP55 | Nee | 87.2 | 400 | 690 | 50 | ∆ | Y | 5.5 | 5.5 | 965 | 965 | 87.6 | 88.4 | 88 | 87.6 | 88.4 | 88 | 0.81 | 0.81 | 11.1 | 6.5 | 7 | 7 | 77.7 | 45.5 | 54.4 | 54.4 | 2.4 | 2.4 | 130.56 | 130.56 | 3.5 | 3.5 | 190.4 | 190.4 | 0.0637 | 61 dB(A) | 6308 2Z C3 | 6308 2Z C3 | Gesloten lagersmering | Aandrijfzijde | A (halve spie) | Linksom / Rechtsom | RAL 5010 (Gentiaanblauw) | Aluminium | Gietijzer | Gietijzer (geschroefd) | Boven | M25 (2x) | Naar rechts | Ø38 x 80 mm | 10 x 8 x 70 mm | M12 | 3.06 | 2.39 | 2.51 | 1.4 | 3.26 | Inclusief PTC 140°C |  | 1313SA02D35AND5 | TD-221 | BV-204 | CV-104 | NL | Rem (IC416) | H2SP 132 | 80 Nm | Nee | 400 V AC | 207 V DC | B2-1P-600 | Bg 132 | 0.52 | 125 | 0.64 | 160 | 0.37 | 160 | 0.61 | 163 | 0.55 | 180 | 0.32 | 180
Datasheet NL 3SIEK 132M6B-HS-F B5s (5,5kW-400.690V-50Hz) (ALU) | 1313MB06E35AND5 | Cantoni Motor | 3-fase motor | 3-fase (standaard) | IE3 | IE3 Premium Efficiëntie | 3SIE 132M6B-HS-F | Nee | 3SIEK 132M6B-HS-F (80 Nm) (ALU) | 3SIEK 132M6B-HS-F | 132 | 5.5 | 6 | B5s | B5 (IM 3001) of afgeleiden | B5s flens | F (155°C) temperatuurstijging-klasse B (max. 80K) | S1 (continu bedrijf) | -20 to +40°C | ≤ 1000m boven zeeniveau | 1 | IC416 (TEFV) | IP55 | Nee | 87.2 | 400 | 690 | 50 | ∆ | Y | 5.5 | 5.5 | 965 | 965 | 87.6 | 88.4 | 88 | 87.6 | 88.4 | 88 | 0.81 | 0.81 | 11.1 | 6.5 | 7 | 7 | 77.7 | 45.5 | 54.4 | 54.4 | 2.4 | 2.4 | 130.56 | 130.56 | 3.5 | 3.5 | 190.4 | 190.4 | 0.0637 | 61 dB(A) | 6308 2Z C3 | 6308 2Z C3 | Gesloten lagersmering | Aandrijfzijde | A (halve spie) | Linksom / Rechtsom | RAL 5010 (Gentiaanblauw) | Aluminium | Gietijzer |  |  | M25 (2x) | Naar rechts | Ø38 x 80 mm | 10 x 8 x 70 mm | M12 | 3.06 | 2.39 | 2.51 | 1.4 | 3.26 | Inclusief PTC 140°C |  | 1313SA02E35AND5 | TD-221 | BV-204 | CV-104 | NL | Rem (IC416) | H2SP 132 | 80 Nm | Nee | 400 V AC | 207 V DC | B2-1P-600 | Bg 132 | 0.52 | 125 | 0.64 | 160 | 0.37 | 160 | 0.61 | 163 | 0.55 | 180 | 0.32 | 180
Datasheet NL 3SIE 132M2-HS-F B3 (9,2kW-400.690V-50Hz) (ALU) | 1313MP02035AND5 | Cantoni Motor | 3-fase motor | 3-fase (standaard) | IE3 | IE3 Premium Efficiëntie | 3SIE 132M2-HS-F | Ja | 3SIE 132M2-HS-F (80 Nm) (ALU) | 3SIE 132M2-HS-F | 132 | 9.2 | 2 | B3 | B3 (IM 1001) of afgeleiden | Voeten | F (155°C) temperatuurstijging-klasse B (max. 80K) | S1 (continu bedrijf) | -20 to +40°C | ≤ 1000m boven zeeniveau | 1 | IC416 (TEFV) | IP55 | Nee | 91.2 | 400 | 690 | 50 | ∆ | Y | 9.2 | 9.2 | 2935 | 2935 | 90.5 | 91.2 | 90.7 | 90.5 | 91.2 | 90.7 | 0.88 | 0.88 | 16.6 | 9.6 | 9.7 | 9.7 | 161.02 | 93.12 | 29.9 | 29.9 | 3.2 | 3.2 | 95.68 | 95.68 | 3.8 | 3.8 | 113.62 | 113.62 | 0.02 | 68 dB(A) | 6308 2Z C3 | 6308 2Z C3 | Gesloten lagersmering | Aandrijfzijde | A (halve spie) | Linksom / Rechtsom | RAL 5010 (Gentiaanblauw) | Aluminium | Gietijzer | Gietijzer (geschroefd) | Boven | M25 (2x) | Naar rechts | Ø38 x 80 mm | 10 x 8 x 70 mm | M12 | 2.11 | 1.65 | 1.82 | 0.98 | 2.37 | Inclusief PTC 140°C |  | 1313MP02035AND5 | TD-221 | BV-204 | CV-104 | NL | Rem (IC416) | H2SP 132 | 80 Nm | Nee | 400 V AC | 207 V DC | B2-1P-600 | Bg 132 | 0.52 | 125 | 0.64 | 160 | 0.37 | 160 | 0.61 | 163 | 0.55 | 180 | 0.32 | 180
Datasheet NL 3SIEL 132M2-HS-F B35 (9,2kW-400.690V-50Hz) (ALU) | 1313MP02135AND5 | Cantoni Motor | 3-fase motor | 3-fase (standaard) | IE3 | IE3 Premium Efficiëntie | 3SIE 132M2-HS-F | Nee | 3SIEL 132M2-HS-F (80 Nm) (ALU) | 3SIEL 132M2-HS-F | 132 | 9.2 | 2 | B3/B5 | B35 (IM 2001) of afgeleiden | Voeten en B5 flens | F (155°C) temperatuurstijging-klasse B (max. 80K) | S1 (continu bedrijf) | -20 to +40°C | ≤ 1000m boven zeeniveau | 1 | IC416 (TEFV) | IP55 | Nee | 94.8 | 400 | 690 | 50 | ∆ | Y | 9.2 | 9.2 | 2935 | 2935 | 90.5 | 91.2 | 90.7 | 90.5 | 91.2 | 90.7 | 0.88 | 0.88 | 16.6 | 9.6 | 9.7 | 9.7 | 161.02 | 93.12 | 29.9 | 29.9 | 3.2 | 3.2 | 95.68 | 95.68 | 3.8 | 3.8 | 113.62 | 113.62 | 0.02 | 68 dB(A) | 6308 2Z C3 | 6308 2Z C3 | Gesloten lagersmering | Aandrijfzijde | A (halve spie) | Linksom / Rechtsom | RAL 5010 (Gentiaanblauw) | Aluminium | Gietijzer | Gietijzer (geschroefd) | Boven | M25 (2x) | Naar rechts | Ø38 x 80 mm | 10 x 8 x 70 mm | M12 | 2.11 | 1.65 | 1.82 | 0.98 | 2.37 | Inclusief PTC 140°C |  | 1313MP02135AND5 | TD-221 | BV-204 | CV-104 | NL | Rem (IC416) | H2SP 132 | 80 Nm | Nee | 400 V AC | 207 V DC | B2-1P-600 | Bg 132 | 0.52 | 125 | 0.64 | 160 | 0.37 | 160 | 0.61 | 163 | 0.55 | 180 | 0.32 | 180
Datasheet NL 3SIEL 132M2-HS-F B34A (9,2kW-400.690V-50Hz) (ALU) | 1313MP02235AND5 | Cantoni Motor | 3-fase motor | 3-fase (standaard) | IE3 | IE3 Premium Efficiëntie | 3SIE 132M2-HS-F | Nee | 3SIEL 132M2-HS-F (80 Nm) (ALU) | 3SIEL 132M2-HS-F | 132 | 9.2 | 2 | B3/B14A | B34 (IM 2101) of afgeleiden | Voeten en B14A flens | F (155°C) temperatuurstijging-klasse B (max. 80K) | S1 (continu bedrijf) | -20 to +40°C | ≤ 1000m boven zeeniveau | 1 | IC416 (TEFV) | IP55 | Nee | 93.5 | 400 | 690 | 50 | ∆ | Y | 9.2 | 9.2 | 2935 | 2935 | 90.5 | 91.2 | 90.7 | 90.5 | 91.2 | 90.7 | 0.88 | 0.88 | 16.6 | 9.6 | 9.7 | 9.7 | 161.02 | 93.12 | 29.9 | 29.9 | 3.2 | 3.2 | 95.68 | 95.68 | 3.8 | 3.8 | 113.62 | 113.62 | 0.02 | 68 dB(A) | 6308 2Z C3 | 6308 2Z C3 | Gesloten lagersmering | Aandrijfzijde | A (halve spie) | Linksom / Rechtsom | RAL 5010 (Gentiaanblauw) | Aluminium | Gietijzer | Gietijzer (geschroefd) | Boven | M25 (2x) | Naar rechts | Ø38 x 80 mm | 10 x 8 x 70 mm | M12 | 2.11 | 1.65 | 1.82 | 0.98 | 2.37 | Inclusief PTC 140°C |  | 1313MP02235AND5 | TD-221 | BV-204 | CV-104 | NL | Rem (IC416) | H2SP 132 | 80 Nm | Nee | 400 V AC | 207 V DC | B2-1P-600 | Bg 132 | 0.52 | 125 | 0.64 | 160 | 0.37 | 160 | 0.61 | 163 | 0.55 | 180 | 0.32 | 180
Datasheet NL 3SIEL 132M2-HS-F B34B (9,2kW-400.690V-50Hz) (ALU) | 1313MP02335AND5 | Cantoni Motor | 3-fase motor | 3-fase (standaard) | IE3 | IE3 Premium Efficiëntie | 3SIE 132M2-HS-F | Nee | 3SIEL 132M2-HS-F (80 Nm) (ALU) | 3SIEL 132M2-HS-F | 132 | 9.2 | 2 | B3/B14B | B34 (IM 2101) of afgeleiden | Voeten en B14B flens | F (155°C) temperatuurstijging-klasse B (max. 80K) | S1 (continu bedrijf) | -20 to +40°C | ≤ 1000m boven zeeniveau | 1 | IC416 (TEFV) | IP55 | Nee | 94.2 | 400 | 690 | 50 | ∆ | Y | 9.2 | 9.2 | 2935 | 2935 | 90.5 | 91.2 | 90.7 | 90.5 | 91.2 | 90.7 | 0.88 | 0.88 | 16.6 | 9.6 | 9.7 | 9.7 | 161.02 | 93.12 | 29.9 | 29.9 | 3.2 | 3.2 | 95.68 | 95.68 | 3.8 | 3.8 | 113.62 | 113.62 | 0.02 | 68 dB(A) | 6308 2Z C3 | 6308 2Z C3 | Gesloten lagersmering | Aandrijfzijde | A (halve spie) | Linksom / Rechtsom | RAL 5010 (Gentiaanblauw) | Aluminium | Gietijzer | Gietijzer (geschroefd) | Boven | M25 (2x) | Naar rechts | Ø38 x 80 mm | 10 x 8 x 70 mm | M12 | 2.11 | 1.65 | 1.82 | 0.98 | 2.37 | Inclusief PTC 140°C |  | 1313MP02335AND5 | TD-221 | BV-204 | CV-104 | NL | Rem (IC416) | H2SP 132 | 80 Nm | Nee | 400 V AC | 207 V DC | B2-1P-600 | Bg 132 | 0.52 | 125 | 0.64 | 160 | 0.37 | 160 | 0.61 | 163 | 0.55 | 180 | 0.32 | 180
Datasheet NL 3SIEK 132M2-HS-F B5 (9,2kW-400.690V-50Hz) (ALU) | 1313MP02435AND5 | Cantoni Motor | 3-fase motor | 3-fase (standaard) | IE3 | IE3 Premium Efficiëntie | 3SIE 132M2-HS-F | Nee | 3SIEK 132M2-HS-F (80 Nm) (ALU) | 3SIEK 132M2-HS-F | 132 | 9.2 | 2 | B5 | B5 (IM 3001) of afgeleiden | B5 flens | F (155°C) temperatuurstijging-klasse B (max. 80K) | S1 (continu bedrijf) | -20 to +40°C | ≤ 1000m boven zeeniveau | 1 | IC416 (TEFV) | IP55 | Nee | 94.8 | 400 | 690 | 50 | ∆ | Y | 9.2 | 9.2 | 2935 | 2935 | 90.5 | 91.2 | 90.7 | 90.5 | 91.2 | 90.7 | 0.88 | 0.88 | 16.6 | 9.6 | 9.7 | 9.7 | 161.02 | 93.12 | 29.9 | 29.9 | 3.2 | 3.2 | 95.68 | 95.68 | 3.8 | 3.8 | 113.62 | 113.62 | 0.02 | 68 dB(A) | 6308 2Z C3 | 6308 2Z C3 | Gesloten lagersmering | Aandrijfzijde | A (halve spie) | Linksom / Rechtsom | RAL 5010 (Gentiaanblauw) | Aluminium | Gietijzer |  |  | M25 (2x) | Naar rechts | Ø38 x 80 mm | 10 x 8 x 70 mm | M12 | 2.11 | 1.65 | 1.82 | 0.98 | 2.37 | Inclusief PTC 140°C |  | 1313MP02435AND5 | TD-221 | BV-204 | CV-104 | NL | Rem (IC416) | H2SP 132 | 80 Nm | Nee | 400 V AC | 207 V DC | B2-1P-600 | Bg 132 | 0.52 | 125 | 0.64 | 160 | 0.37 | 160 | 0.61 | 163 | 0.55 | 180 | 0.32 | 180
Datasheet NL 3SIEK 132M2-HS-F B14A (9,2kW-400.690V-50Hz) (ALU) | 1313MP02635AND5 | Cantoni Motor | 3-fase motor | 3-fase (standaard) | IE3 | IE3 Premium Efficiëntie | 3SIE 132M2-HS-F | Nee | 3SIEK 132M2-HS-F (80 Nm) (ALU) | 3SIEK 132M2-HS-F | 132 | 9.2 | 2 | B14A | B14 (IM 3601) of afgeleiden | B14A flens | F (155°C) temperatuurstijging-klasse B (max. 80K) | S1 (continu bedrijf) | -20 to +40°C | ≤ 1000m boven zeeniveau | 1 | IC416 (TEFV) | IP55 | Nee | 93.5 | 400 | 690 | 50 | ∆ | Y | 9.2 | 9.2 | 2935 | 2935 | 90.5 | 91.2 | 90.7 | 90.5 | 91.2 | 90.7 | 0.88 | 0.88 | 16.6 | 9.6 | 9.7 | 9.7 | 161.02 | 93.12 | 29.9 | 29.9 | 3.2 | 3.2 | 95.68 | 95.68 | 3.8 | 3.8 | 113.62 | 113.62 | 0.02 | 68 dB(A) | 6308 2Z C3 | 6308 2Z C3 | Gesloten lagersmering | Aandrijfzijde | A (halve spie) | Linksom / Rechtsom | RAL 5010 (Gentiaanblauw) | Aluminium | Gietijzer |  |  | M25 (2x) | Naar rechts | Ø38 x 80 mm | 10 x 8 x 70 mm | M12 | 2.11 | 1.65 | 1.82 | 0.98 | 2.37 | Inclusief PTC 140°C |  | 1313MP02635AND5 | TD-221 | BV-204 | CV-104 | NL | Rem (IC416) | H2SP 132 | 80 Nm | Nee | 400 V AC | 207 V DC | B2-1P-600 | Bg 132 | 0.52 | 125 | 0.64 | 160 | 0.37 | 160 | 0.61 | 163 | 0.55 | 180 | 0.32 | 180
Datasheet NL 3SIEK 132M2-HS-F B14B (9,2kW-400.690V-50Hz) (ALU) | 1313MP02835AND5 | Cantoni Motor | 3-fase motor | 3-fase (standaard) | IE3 | IE3 Premium Efficiëntie | 3SIE 132M2-HS-F | Nee | 3SIEK 132M2-HS-F (80 Nm) (ALU) | 3SIEK 132M2-HS-F | 132 | 9.2 | 2 | B14B | B14 (IM 3601) of afgeleiden | B14B flens | F (155°C) temperatuurstijging-klasse B (max. 80K) | S1 (continu bedrijf) | -20 to +40°C | ≤ 1000m boven zeeniveau | 1 | IC416 (TEFV) | IP55 | Nee | 94.2 | 400 | 690 | 50 | ∆ | Y | 9.2 | 9.2 | 2935 | 2935 | 90.5 | 91.2 | 90.7 | 90.5 | 91.2 | 90.7 | 0.88 | 0.88 | 16.6 | 9.6 | 9.7 | 9.7 | 161.02 | 93.12 | 29.9 | 29.9 | 3.2 | 3.2 | 95.68 | 95.68 | 3.8 | 3.8 | 113.62 | 113.62 | 0.02 | 68 dB(A) | 6308 2Z C3 | 6308 2Z C3 | Gesloten lagersmering | Aandrijfzijde | A (halve spie) | Linksom / Rechtsom | RAL 5010 (Gentiaanblauw) | Aluminium | Gietijzer |  |  | M25 (2x) | Naar rechts | Ø38 x 80 mm | 10 x 8 x 70 mm | M12 | 2.11 | 1.65 | 1.82 | 0.98 | 2.37 | Inclusief PTC 140°C |  | 1313MP02835AND5 | TD-221 | BV-204 | CV-104 | NL | Rem (IC416) | H2SP 132 | 80 Nm | Nee | 400 V AC | 207 V DC | B2-1P-600 | Bg 132 | 0.52 | 125 | 0.64 | 160 | 0.37 | 160 | 0.61 | 163 | 0.55 | 180 | 0.32 | 180
Datasheet NL 3SIEL 132M2-HS-F B35s (9,2kW-400.690V-50Hz) (ALU) | 1313MP02D35AND5 | Cantoni Motor | 3-fase motor | 3-fase (standaard) | IE3 | IE3 Premium Efficiëntie | 3SIE 132M2-HS-F | Nee | 3SIEL 132M2-HS-F (80 Nm) (ALU) | 3SIEL 132M2-HS-F | 132 | 9.2 | 2 | B3/B5s | B35 (IM 2001) of afgeleiden | Voeten en B5s flens | F (155°C) temperatuurstijging-klasse B (max. 80K) | S1 (continu bedrijf) | -20 to +40°C | ≤ 1000m boven zeeniveau | 1 | IC416 (TEFV) | IP55 | Nee | 94.2 | 400 | 690 | 50 | ∆ | Y | 9.2 | 9.2 | 2935 | 2935 | 90.5 | 91.2 | 90.7 | 90.5 | 91.2 | 90.7 | 0.88 | 0.88 | 16.6 | 9.6 | 9.7 | 9.7 | 161.02 | 93.12 | 29.9 | 29.9 | 3.2 | 3.2 | 95.68 | 95.68 | 3.8 | 3.8 | 113.62 | 113.62 | 0.02 | 68 dB(A) | 6308 2Z C3 | 6308 2Z C3 | Gesloten lagersmering | Aandrijfzijde | A (halve spie) | Linksom / Rechtsom | RAL 5010 (Gentiaanblauw) | Aluminium | Gietijzer | Gietijzer (geschroefd) | Boven | M25 (2x) | Naar rechts | Ø38 x 80 mm | 10 x 8 x 70 mm | M12 | 2.11 | 1.65 | 1.82 | 0.98 | 2.37 | Inclusief PTC 140°C |  | 1313MP02D35AND5 | TD-221 | BV-204 | CV-104 | NL | Rem (IC416) | H2SP 132 | 80 Nm | Nee | 400 V AC | 207 V DC | B2-1P-600 | Bg 132 | 0.52 | 125 | 0.64 | 160 | 0.37 | 160 | 0.61 | 163 | 0.55 | 180 | 0.32 | 180
Datasheet NL 3SIEK 132M2-HS-F B5s (9,2kW-400.690V-50Hz) (ALU) | 1313MP02E35AND5 | Cantoni Motor | 3-fase motor | 3-fase (standaard) | IE3 | IE3 Premium Efficiëntie | 3SIE 132M2-HS-F | Nee | 3SIEK 132M2-HS-F (80 Nm) (ALU) | 3SIEK 132M2-HS-F | 132 | 9.2 | 2 | B5s | B5 (IM 3001) of afgeleiden | B5s flens | F (155°C) temperatuurstijging-klasse B (max. 80K) | S1 (continu bedrijf) | -20 to +40°C | ≤ 1000m boven zeeniveau | 1 | IC416 (TEFV) | IP55 | Nee | 94.2 | 400 | 690 | 50 | ∆ | Y | 9.2 | 9.2 | 2935 | 2935 | 90.5 | 91.2 | 90.7 | 90.5 | 91.2 | 90.7 | 0.88 | 0.88 | 16.6 | 9.6 | 9.7 | 9.7 | 161.02 | 93.12 | 29.9 | 29.9 | 3.2 | 3.2 | 95.68 | 95.68 | 3.8 | 3.8 | 113.62 | 113.62 | 0.02 | 68 dB(A) | 6308 2Z C3 | 6308 2Z C3 | Gesloten lagersmering | Aandrijfzijde | A (halve spie) | Linksom / Rechtsom | RAL 5010 (Gentiaanblauw) | Aluminium | Gietijzer |  |  | M25 (2x) | Naar rechts | Ø38 x 80 mm | 10 x 8 x 70 mm | M12 | 2.11 | 1.65 | 1.82 | 0.98 | 2.37 | Inclusief PTC 140°C |  | 1313MP02E35AND5 | TD-221 | BV-204 | CV-104 | NL | Rem (IC416) | H2SP 132 | 80 Nm | Nee | 400 V AC | 207 V DC | B2-1P-600 | Bg 132 | 0.52 | 125 | 0.64 | 160 | 0.37 | 160 | 0.61 | 163 | 0.55 | 180 | 0.32 | 180
Datasheet NL 3SIE 132M2A-HS-F B3 (11kW-400.690V-50Hz) (ALU) | 1313MPA2035AND5 | Cantoni Motor | 3-fase motor | 3-fase (standaard) | IE3 | IE3 Premium Efficiëntie | 3SIE 132M2A-HS-F | Ja | 3SIE 132M2A-HS-F (80 Nm) (ALU) | 3SIE 132M2A-HS-F | 132 | 11 | 2 | B3 | B3 (IM 1001) of afgeleiden | Voeten | F (155°C) temperatuurstijging-klasse B (max. 80K) | S1 (continu bedrijf) | -20 to +40°C | ≤ 1000m boven zeeniveau | 1 | IC416 (TEFV) | IP55 | Nee | 91.2 | 400 | 690 | 50 | ∆ | Y | 11 | 11 | 2925 | 2925 | 92.1 | 91.9 | 91.2 | 92.1 | 91.9 | 91.2 | 0.89 | 0.89 | 19.6 | 11.4 | 8.1 | 8.1 | 158.76 | 92.34 | 35.9 | 35.9 | 2.6 | 2.6 | 93.34 | 93.34 | 3.8 | 3.8 | 136.42 | 136.42 | 0.021 | 68 dB(A) | 6308 2Z C3 | 6308 2Z C3 | Gesloten lagersmering | Aandrijfzijde | A (halve spie) | Linksom / Rechtsom | RAL 5010 (Gentiaanblauw) | Aluminium | Gietijzer | Gietijzer (geschroefd) | Boven | M25 (2x) | Naar rechts | Ø38 x 80 mm | 10 x 8 x 70 mm | M12 | 2.11 | 1.65 | 1.82 | 0.98 | 2.37 | Inclusief PTC 140°C |  | 1313MP02035AND5 | TD-221 | BV-204 | CV-104 | NL | Rem (IC416) | H2SP 132 | 80 Nm | Nee | 400 V AC | 207 V DC | B2-1P-600 | Bg 132 | 0.52 | 125 | 0.64 | 160 | 0.37 | 160 | 0.61 | 163 | 0.55 | 180 | 0.32 | 180
Datasheet NL 3SIEL 132M2A-HS-F B35 (11kW-400.690V-50Hz) (ALU) | 1313MPA2135AND5 | Cantoni Motor | 3-fase motor | 3-fase (standaard) | IE3 | IE3 Premium Efficiëntie | 3SIE 132M2A-HS-F | Nee | 3SIEL 132M2A-HS-F (80 Nm) (ALU) | 3SIEL 132M2A-HS-F | 132 | 11 | 2 | B3/B5 | B35 (IM 2001) of afgeleiden | Voeten en B5 flens | F (155°C) temperatuurstijging-klasse B (max. 80K) | S1 (continu bedrijf) | -20 to +40°C | ≤ 1000m boven zeeniveau | 1 | IC416 (TEFV) | IP55 | Nee | 94.8 | 400 | 690 | 50 | ∆ | Y | 11 | 11 | 2925 | 2925 | 92.1 | 91.9 | 91.2 | 92.1 | 91.9 | 91.2 | 0.89 | 0.89 | 19.6 | 11.4 | 8.1 | 8.1 | 158.76 | 92.34 | 35.9 | 35.9 | 2.6 | 2.6 | 93.34 | 93.34 | 3.8 | 3.8 | 136.42 | 136.42 | 0.021 | 68 dB(A) | 6308 2Z C3 | 6308 2Z C3 | Gesloten lagersmering | Aandrijfzijde | A (halve spie) | Linksom / Rechtsom | RAL 5010 (Gentiaanblauw) | Aluminium | Gietijzer | Gietijzer (geschroefd) | Boven | M25 (2x) | Naar rechts | Ø38 x 80 mm | 10 x 8 x 70 mm | M12 | 2.11 | 1.65 | 1.82 | 0.98 | 2.37 | Inclusief PTC 140°C |  | 1313MP02135AND5 | TD-221 | BV-204 | CV-104 | NL | Rem (IC416) | H2SP 132 | 80 Nm | Nee | 400 V AC | 207 V DC | B2-1P-600 | Bg 132 | 0.52 | 125 | 0.64 | 160 | 0.37 | 160 | 0.61 | 163 | 0.55 | 180 | 0.32 | 180
Datasheet NL 3SIEL 132M2A-HS-F B34A (11kW-400.690V-50Hz) (ALU) | 1313MPA2235AND5 | Cantoni Motor | 3-fase motor | 3-fase (standaard) | IE3 | IE3 Premium Efficiëntie | 3SIE 132M2A-HS-F | Nee | 3SIEL 132M2A-HS-F (80 Nm) (ALU) | 3SIEL 132M2A-HS-F | 132 | 11 | 2 | B3/B14A | B34 (IM 2101) of afgeleiden | Voeten en B14A flens | F (155°C) temperatuurstijging-klasse B (max. 80K) | S1 (continu bedrijf) | -20 to +40°C | ≤ 1000m boven zeeniveau | 1 | IC416 (TEFV) | IP55 | Nee | 93.5 | 400 | 690 | 50 | ∆ | Y | 11 | 11 | 2925 | 2925 | 92.1 | 91.9 | 91.2 | 92.1 | 91.9 | 91.2 | 0.89 | 0.89 | 19.6 | 11.4 | 8.1 | 8.1 | 158.76 | 92.34 | 35.9 | 35.9 | 2.6 | 2.6 | 93.34 | 93.34 | 3.8 | 3.8 | 136.42 | 136.42 | 0.021 | 68 dB(A) | 6308 2Z C3 | 6308 2Z C3 | Gesloten lagersmering | Aandrijfzijde | A (halve spie) | Linksom / Rechtsom | RAL 5010 (Gentiaanblauw) | Aluminium | Gietijzer | Gietijzer (geschroefd) | Boven | M25 (2x) | Naar rechts | Ø38 x 80 mm | 10 x 8 x 70 mm | M12 | 2.11 | 1.65 | 1.82 | 0.98 | 2.37 | Inclusief PTC 140°C |  | 1313MP02235AND5 | TD-221 | BV-204 | CV-104 | NL | Rem (IC416) | H2SP 132 | 80 Nm | Nee | 400 V AC | 207 V DC | B2-1P-600 | Bg 132 | 0.52 | 125 | 0.64 | 160 | 0.37 | 160 | 0.61 | 163 | 0.55 | 180 | 0.32 | 180
Datasheet NL 3SIEL 132M2A-HS-F B34B (11kW-400.690V-50Hz) (ALU) | 1313MPA2335AND5 | Cantoni Motor | 3-fase motor | 3-fase (standaard) | IE3 | IE3 Premium Efficiëntie | 3SIE 132M2A-HS-F | Nee | 3SIEL 132M2A-HS-F (80 Nm) (ALU) | 3SIEL 132M2A-HS-F | 132 | 11 | 2 | B3/B14B | B34 (IM 2101) of afgeleiden | Voeten en B14B flens | F (155°C) temperatuurstijging-klasse B (max. 80K) | S1 (continu bedrijf) | -20 to +40°C | ≤ 1000m boven zeeniveau | 1 | IC416 (TEFV) | IP55 | Nee | 94.2 | 400 | 690 | 50 | ∆ | Y | 11 | 11 | 2925 | 2925 | 92.1 | 91.9 | 91.2 | 92.1 | 91.9 | 91.2 | 0.89 | 0.89 | 19.6 | 11.4 | 8.1 | 8.1 | 158.76 | 92.34 | 35.9 | 35.9 | 2.6 | 2.6 | 93.34 | 93.34 | 3.8 | 3.8 | 136.42 | 136.42 | 0.021 | 68 dB(A) | 6308 2Z C3 | 6308 2Z C3 | Gesloten lagersmering | Aandrijfzijde | A (halve spie) | Linksom / Rechtsom | RAL 5010 (Gentiaanblauw) | Aluminium | Gietijzer | Gietijzer (geschroefd) | Boven | M25 (2x) | Naar rechts | Ø38 x 80 mm | 10 x 8 x 70 mm | M12 | 2.11 | 1.65 | 1.82 | 0.98 | 2.37 | Inclusief PTC 140°C |  | 1313MP02335AND5 | TD-221 | BV-204 | CV-104 | NL | Rem (IC416) | H2SP 132 | 80 Nm | Nee | 400 V AC | 207 V DC | B2-1P-600 | Bg 132 | 0.52 | 125 | 0.64 | 160 | 0.37 | 160 | 0.61 | 163 | 0.55 | 180 | 0.32 | 180
Datasheet NL 3SIEK 132M2A-HS-F B5 (11kW-400.690V-50Hz) (ALU) | 1313MPA2435AND5 | Cantoni Motor | 3-fase motor | 3-fase (standaard) | IE3 | IE3 Premium Efficiëntie | 3SIE 132M2A-HS-F | Nee | 3SIEK 132M2A-HS-F (80 Nm) (ALU) | 3SIEK 132M2A-HS-F | 132 | 11 | 2 | B5 | B5 (IM 3001) of afgeleiden | B5 flens | F (155°C) temperatuurstijging-klasse B (max. 80K) | S1 (continu bedrijf) | -20 to +40°C | ≤ 1000m boven zeeniveau | 1 | IC416 (TEFV) | IP55 | Nee | 94.8 | 400 | 690 | 50 | ∆ | Y | 11 | 11 | 2925 | 2925 | 92.1 | 91.9 | 91.2 | 92.1 | 91.9 | 91.2 | 0.89 | 0.89 | 19.6 | 11.4 | 8.1 | 8.1 | 158.76 | 92.34 | 35.9 | 35.9 | 2.6 | 2.6 | 93.34 | 93.34 | 3.8 | 3.8 | 136.42 | 136.42 | 0.021 | 68 dB(A) | 6308 2Z C3 | 6308 2Z C3 | Gesloten lagersmering | Aandrijfzijde | A (halve spie) | Linksom / Rechtsom | RAL 5010 (Gentiaanblauw) | Aluminium | Gietijzer |  |  | M25 (2x) | Naar rechts | Ø38 x 80 mm | 10 x 8 x 70 mm | M12 | 2.11 | 1.65 | 1.82 | 0.98 | 2.37 | Inclusief PTC 140°C |  | 1313MP02435AND5 | TD-221 | BV-204 | CV-104 | NL | Rem (IC416) | H2SP 132 | 80 Nm | Nee | 400 V AC | 207 V DC | B2-1P-600 | Bg 132 | 0.52 | 125 | 0.64 | 160 | 0.37 | 160 | 0.61 | 163 | 0.55 | 180 | 0.32 | 180
Datasheet NL 3SIEK 132M2A-HS-F B14A (11kW-400.690V-50Hz) (ALU) | 1313MPA2635AND5 | Cantoni Motor | 3-fase motor | 3-fase (standaard) | IE3 | IE3 Premium Efficiëntie | 3SIE 132M2A-HS-F | Nee | 3SIEK 132M2A-HS-F (80 Nm) (ALU) | 3SIEK 132M2A-HS-F | 132 | 11 | 2 | B14A | B14 (IM 3601) of afgeleiden | B14A flens | F (155°C) temperatuurstijging-klasse B (max. 80K) | S1 (continu bedrijf) | -20 to +40°C | ≤ 1000m boven zeeniveau | 1 | IC416 (TEFV) | IP55 | Nee | 93.5 | 400 | 690 | 50 | ∆ | Y | 11 | 11 | 2925 | 2925 | 92.1 | 91.9 | 91.2 | 92.1 | 91.9 | 91.2 | 0.89 | 0.89 | 19.6 | 11.4 | 8.1 | 8.1 | 158.76 | 92.34 | 35.9 | 35.9 | 2.6 | 2.6 | 93.34 | 93.34 | 3.8 | 3.8 | 136.42 | 136.42 | 0.021 | 68 dB(A) | 6308 2Z C3 | 6308 2Z C3 | Gesloten lagersmering | Aandrijfzijde | A (halve spie) | Linksom / Rechtsom | RAL 5010 (Gentiaanblauw) | Aluminium | Gietijzer |  |  | M25 (2x) | Naar rechts | Ø38 x 80 mm | 10 x 8 x 70 mm | M12 | 2.11 | 1.65 | 1.82 | 0.98 | 2.37 | Inclusief PTC 140°C |  | 1313MP02635AND5 | TD-221 | BV-204 | CV-104 | NL | Rem (IC416) | H2SP 132 | 80 Nm | Nee | 400 V AC | 207 V DC | B2-1P-600 | Bg 132 | 0.52 | 125 | 0.64 | 160 | 0.37 | 160 | 0.61 | 163 | 0.55 | 180 | 0.32 | 180
Datasheet NL 3SIEK 132M2A-HS-F B14B (11kW-400.690V-50Hz) (ALU) | 1313MPA2835AND5 | Cantoni Motor | 3-fase motor | 3-fase (standaard) | IE3 | IE3 Premium Efficiëntie | 3SIE 132M2A-HS-F | Nee | 3SIEK 132M2A-HS-F (80 Nm) (ALU) | 3SIEK 132M2A-HS-F | 132 | 11 | 2 | B14B | B14 (IM 3601) of afgeleiden | B14B flens | F (155°C) temperatuurstijging-klasse B (max. 80K) | S1 (continu bedrijf) | -20 to +40°C | ≤ 1000m boven zeeniveau | 1 | IC416 (TEFV) | IP55 | Nee | 94.2 | 400 | 690 | 50 | ∆ | Y | 11 | 11 | 2925 | 2925 | 92.1 | 91.9 | 91.2 | 92.1 | 91.9 | 91.2 | 0.89 | 0.89 | 19.6 | 11.4 | 8.1 | 8.1 | 158.76 | 92.34 | 35.9 | 35.9 | 2.6 | 2.6 | 93.34 | 93.34 | 3.8 | 3.8 | 136.42 | 136.42 | 0.021 | 68 dB(A) | 6308 2Z C3 | 6308 2Z C3 | Gesloten lagersmering | Aandrijfzijde | A (halve spie) | Linksom / Rechtsom | RAL 5010 (Gentiaanblauw) | Aluminium | Gietijzer |  |  | M25 (2x) | Naar rechts | Ø38 x 80 mm | 10 x 8 x 70 mm | M12 | 2.11 | 1.65 | 1.82 | 0.98 | 2.37 | Inclusief PTC 140°C |  | 1313MP02835AND5 | TD-221 | BV-204 | CV-104 | NL | Rem (IC416) | H2SP 132 | 80 Nm | Nee | 400 V AC | 207 V DC | B2-1P-600 | Bg 132 | 0.52 | 125 | 0.64 | 160 | 0.37 | 160 | 0.61 | 163 | 0.55 | 180 | 0.32 | 180
Datasheet NL 3SIEL 132M2A-HS-F B35s (11kW-400.690V-50Hz) (ALU) | 1313MPA2D35AND5 | Cantoni Motor | 3-fase motor | 3-fase (standaard) | IE3 | IE3 Premium Efficiëntie | 3SIE 132M2A-HS-F | Nee | 3SIEL 132M2A-HS-F (80 Nm) (ALU) | 3SIEL 132M2A-HS-F | 132 | 11 | 2 | B3/B5s | B35 (IM 2001) of afgeleiden | Voeten en B5s flens | F (155°C) temperatuurstijging-klasse B (max. 80K) | S1 (continu bedrijf) | -20 to +40°C | ≤ 1000m boven zeeniveau | 1 | IC416 (TEFV) | IP55 | Nee | 94.2 | 400 | 690 | 50 | ∆ | Y | 11 | 11 | 2925 | 2925 | 92.1 | 91.9 | 91.2 | 92.1 | 91.9 | 91.2 | 0.89 | 0.89 | 19.6 | 11.4 | 8.1 | 8.1 | 158.76 | 92.34 | 35.9 | 35.9 | 2.6 | 2.6 | 93.34 | 93.34 | 3.8 | 3.8 | 136.42 | 136.42 | 0.021 | 68 dB(A) | 6308 2Z C3 | 6308 2Z C3 | Gesloten lagersmering | Aandrijfzijde | A (halve spie) | Linksom / Rechtsom | RAL 5010 (Gentiaanblauw) | Aluminium | Gietijzer | Gietijzer (geschroefd) | Boven | M25 (2x) | Naar rechts | Ø38 x 80 mm | 10 x 8 x 70 mm | M12 | 2.11 | 1.65 | 1.82 | 0.98 | 2.37 | Inclusief PTC 140°C |  | 1313MP02D35AND5 | TD-221 | BV-204 | CV-104 | NL | Rem (IC416) | H2SP 132 | 80 Nm | Nee | 400 V AC | 207 V DC | B2-1P-600 | Bg 132 | 0.52 | 125 | 0.64 | 160 | 0.37 | 160 | 0.61 | 163 | 0.55 | 180 | 0.32 | 180
Datasheet NL 3SIEK 132M2A-HS-F B5s (11kW-400.690V-50Hz) (ALU) | 1313MPA2E35AND5 | Cantoni Motor | 3-fase motor | 3-fase (standaard) | IE3 | IE3 Premium Efficiëntie | 3SIE 132M2A-HS-F | Nee | 3SIEK 132M2A-HS-F (80 Nm) (ALU) | 3SIEK 132M2A-HS-F | 132 | 11 | 2 | B5s | B5 (IM 3001) of afgeleiden | B5s flens | F (155°C) temperatuurstijging-klasse B (max. 80K) | S1 (continu bedrijf) | -20 to +40°C | ≤ 1000m boven zeeniveau | 1 | IC416 (TEFV) | IP55 | Nee | 94.2 | 400 | 690 | 50 | ∆ | Y | 11 | 11 | 2925 | 2925 | 92.1 | 91.9 | 91.2 | 92.1 | 91.9 | 91.2 | 0.89 | 0.89 | 19.6 | 11.4 | 8.1 | 8.1 | 158.76 | 92.34 | 35.9 | 35.9 | 2.6 | 2.6 | 93.34 | 93.34 | 3.8 | 3.8 | 136.42 | 136.42 | 0.021 | 68 dB(A) | 6308 2Z C3 | 6308 2Z C3 | Gesloten lagersmering | Aandrijfzijde | A (halve spie) | Linksom / Rechtsom | RAL 5010 (Gentiaanblauw) | Aluminium | Gietijzer |  |  | M25 (2x) | Naar rechts | Ø38 x 80 mm | 10 x 8 x 70 mm | M12 | 2.11 | 1.65 | 1.82 | 0.98 | 2.37 | Inclusief PTC 140°C |  | 1313MP02E35AND5 | TD-221 | BV-204 | CV-104 | NL | Rem (IC416) | H2SP 132 | 80 Nm | Nee | 400 V AC | 207 V DC | B2-1P-600 | Bg 132 | 0.52 | 125 | 0.64 | 160 | 0.37 | 160 | 0.61 | 163 | 0.55 | 180 | 0.32 | 180
Datasheet NL 3SIE 132M4A-HS-F B3 (9,2kW-400.690V-50Hz) (ALU) | 1313MPA4035AND5 | Cantoni Motor | 3-fase motor | 3-fase (standaard) | IE3 | IE3 Premium Efficiëntie | 3SIE 132M4A-HS-F | Ja | 3SIE 132M4A-HS-F (80 Nm) (ALU) | 3SIE 132M4A-HS-F | 132 | 9.2 | 4 | B3 | B3 (IM 1001) of afgeleiden | Voeten | F (155°C) temperatuurstijging-klasse B (max. 80K) | S1 (continu bedrijf) | -20 to +40°C | ≤ 1000m boven zeeniveau | 1 | IC416 (TEFV) | IP55 | Nee | 91.2 | 400 | 690 | 50 | ∆ | Y | 9.2 | 9.2 | 1460 | 1460 | 91 | 91.5 | 91 | 91 | 91.5 | 91 | 0.83 | 0.83 | 17.6 | 10.2 | 9 | 9 | 158.4 | 91.8 | 60.2 | 60.2 | 3.1 | 3.1 | 186.62 | 186.62 | 4.1 | 4.1 | 246.82 | 246.82 | 0.05 | 60 dB(A) | 6308 2Z C3 | 6308 2Z C3 | Gesloten lagersmering | Aandrijfzijde | A (halve spie) | Linksom / Rechtsom | RAL 5010 (Gentiaanblauw) | Aluminium | Gietijzer | Gietijzer (geschroefd) | Boven | M25 (2x) | Naar rechts | Ø38 x 80 mm | 10 x 8 x 70 mm | M12 | 2.67 | 2.08 | 2.31 | 1.36 | 3 | Inclusief PTC 140°C |  | 1313MP02035AND5 | TD-221 | BV-204 | CV-104 | NL | Rem (IC416) | H2SP 132 | 80 Nm | Nee | 400 V AC | 207 V DC | B2-1P-600 | Bg 132 | 0.52 | 125 | 0.64 | 160 | 0.37 | 160 | 0.61 | 163 | 0.55 | 180 | 0.32 | 180
Datasheet NL 3SIEL 132M4A-HS-F B35 (9,2kW-400.690V-50Hz) (ALU) | 1313MPA4135AND5 | Cantoni Motor | 3-fase motor | 3-fase (standaard) | IE3 | IE3 Premium Efficiëntie | 3SIE 132M4A-HS-F | Nee | 3SIEL 132M4A-HS-F (80 Nm) (ALU) | 3SIEL 132M4A-HS-F | 132 | 9.2 | 4 | B3/B5 | B35 (IM 2001) of afgeleiden | Voeten en B5 flens | F (155°C) temperatuurstijging-klasse B (max. 80K) | S1 (continu bedrijf) | -20 to +40°C | ≤ 1000m boven zeeniveau | 1 | IC416 (TEFV) | IP55 | Nee | 94.8 | 400 | 690 | 50 | ∆ | Y | 9.2 | 9.2 | 1460 | 1460 | 91 | 91.5 | 91 | 91 | 91.5 | 91 | 0.83 | 0.83 | 17.6 | 10.2 | 9 | 9 | 158.4 | 91.8 | 60.2 | 60.2 | 3.1 | 3.1 | 186.62 | 186.62 | 4.1 | 4.1 | 246.82 | 246.82 | 0.05 | 60 dB(A) | 6308 2Z C3 | 6308 2Z C3 | Gesloten lagersmering | Aandrijfzijde | A (halve spie) | Linksom / Rechtsom | RAL 5010 (Gentiaanblauw) | Aluminium | Gietijzer | Gietijzer (geschroefd) | Boven | M25 (2x) | Naar rechts | Ø38 x 80 mm | 10 x 8 x 70 mm | M12 | 2.67 | 2.08 | 2.31 | 1.36 | 3 | Inclusief PTC 140°C |  | 1313MP02135AND5 | TD-221 | BV-204 | CV-104 | NL | Rem (IC416) | H2SP 132 | 80 Nm | Nee | 400 V AC | 207 V DC | B2-1P-600 | Bg 132 | 0.52 | 125 | 0.64 | 160 | 0.37 | 160 | 0.61 | 163 | 0.55 | 180 | 0.32 | 180
Datasheet NL 3SIEL 132M4A-HS-F B34A (9,2kW-400.690V-50Hz) (ALU) | 1313MPA4235AND5 | Cantoni Motor | 3-fase motor | 3-fase (standaard) | IE3 | IE3 Premium Efficiëntie | 3SIE 132M4A-HS-F | Nee | 3SIEL 132M4A-HS-F (80 Nm) (ALU) | 3SIEL 132M4A-HS-F | 132 | 9.2 | 4 | B3/B14A | B34 (IM 2101) of afgeleiden | Voeten en B14A flens | F (155°C) temperatuurstijging-klasse B (max. 80K) | S1 (continu bedrijf) | -20 to +40°C | ≤ 1000m boven zeeniveau | 1 | IC416 (TEFV) | IP55 | Nee | 93.5 | 400 | 690 | 50 | ∆ | Y | 9.2 | 9.2 | 1460 | 1460 | 91 | 91.5 | 91 | 91 | 91.5 | 91 | 0.83 | 0.83 | 17.6 | 10.2 | 9 | 9 | 158.4 | 91.8 | 60.2 | 60.2 | 3.1 | 3.1 | 186.62 | 186.62 | 4.1 | 4.1 | 246.82 | 246.82 | 0.05 | 60 dB(A) | 6308 2Z C3 | 6308 2Z C3 | Gesloten lagersmering | Aandrijfzijde | A (halve spie) | Linksom / Rechtsom | RAL 5010 (Gentiaanblauw) | Aluminium | Gietijzer | Gietijzer (geschroefd) | Boven | M25 (2x) | Naar rechts | Ø38 x 80 mm | 10 x 8 x 70 mm | M12 | 2.67 | 2.08 | 2.31 | 1.36 | 3 | Inclusief PTC 140°C |  | 1313MP02235AND5 | TD-221 | BV-204 | CV-104 | NL | Rem (IC416) | H2SP 132 | 80 Nm | Nee | 400 V AC | 207 V DC | B2-1P-600 | Bg 132 | 0.52 | 125 | 0.64 | 160 | 0.37 | 160 | 0.61 | 163 | 0.55 | 180 | 0.32 | 180
Datasheet NL 3SIEL 132M4A-HS-F B34B (9,2kW-400.690V-50Hz) (ALU) | 1313MPA4335AND5 | Cantoni Motor | 3-fase motor | 3-fase (standaard) | IE3 | IE3 Premium Efficiëntie | 3SIE 132M4A-HS-F | Nee | 3SIEL 132M4A-HS-F (80 Nm) (ALU) | 3SIEL 132M4A-HS-F | 132 | 9.2 | 4 | B3/B14B | B34 (IM 2101) of afgeleiden | Voeten en B14B flens | F (155°C) temperatuurstijging-klasse B (max. 80K) | S1 (continu bedrijf) | -20 to +40°C | ≤ 1000m boven zeeniveau | 1 | IC416 (TEFV) | IP55 | Nee | 94.2 | 400 | 690 | 50 | ∆ | Y | 9.2 | 9.2 | 1460 | 1460 | 91 | 91.5 | 91 | 91 | 91.5 | 91 | 0.83 | 0.83 | 17.6 | 10.2 | 9 | 9 | 158.4 | 91.8 | 60.2 | 60.2 | 3.1 | 3.1 | 186.62 | 186.62 | 4.1 | 4.1 | 246.82 | 246.82 | 0.05 | 60 dB(A) | 6308 2Z C3 | 6308 2Z C3 | Gesloten lagersmering | Aandrijfzijde | A (halve spie) | Linksom / Rechtsom | RAL 5010 (Gentiaanblauw) | Aluminium | Gietijzer | Gietijzer (geschroefd) | Boven | M25 (2x) | Naar rechts | Ø38 x 80 mm | 10 x 8 x 70 mm | M12 | 2.67 | 2.08 | 2.31 | 1.36 | 3 | Inclusief PTC 140°C |  | 1313MP02335AND5 | TD-221 | BV-204 | CV-104 | NL | Rem (IC416) | H2SP 132 | 80 Nm | Nee | 400 V AC | 207 V DC | B2-1P-600 | Bg 132 | 0.52 | 125 | 0.64 | 160 | 0.37 | 160 | 0.61 | 163 | 0.55 | 180 | 0.32 | 180
Datasheet NL 3SIEK 132M4A-HS-F B5 (9,2kW-400.690V-50Hz) (ALU) | 1313MPA4435AND5 | Cantoni Motor | 3-fase motor | 3-fase (standaard) | IE3 | IE3 Premium Efficiëntie | 3SIE 132M4A-HS-F | Nee | 3SIEK 132M4A-HS-F (80 Nm) (ALU) | 3SIEK 132M4A-HS-F | 132 | 9.2 | 4 | B5 | B5 (IM 3001) of afgeleiden | B5 flens | F (155°C) temperatuurstijging-klasse B (max. 80K) | S1 (continu bedrijf) | -20 to +40°C | ≤ 1000m boven zeeniveau | 1 | IC416 (TEFV) | IP55 | Nee | 94.8 | 400 | 690 | 50 | ∆ | Y | 9.2 | 9.2 | 1460 | 1460 | 91 | 91.5 | 91 | 91 | 91.5 | 91 | 0.83 | 0.83 | 17.6 | 10.2 | 9 | 9 | 158.4 | 91.8 | 60.2 | 60.2 | 3.1 | 3.1 | 186.62 | 186.62 | 4.1 | 4.1 | 246.82 | 246.82 | 0.05 | 60 dB(A) | 6308 2Z C3 | 6308 2Z C3 | Gesloten lagersmering | Aandrijfzijde | A (halve spie) | Linksom / Rechtsom | RAL 5010 (Gentiaanblauw) | Aluminium | Gietijzer |  |  | M25 (2x) | Naar rechts | Ø38 x 80 mm | 10 x 8 x 70 mm | M12 | 2.67 | 2.08 | 2.31 | 1.36 | 3 | Inclusief PTC 140°C |  | 1313MP02435AND5 | TD-221 | BV-204 | CV-104 | NL | Rem (IC416) | H2SP 132 | 80 Nm | Nee | 400 V AC | 207 V DC | B2-1P-600 | Bg 132 | 0.52 | 125 | 0.64 | 160 | 0.37 | 160 | 0.61 | 163 | 0.55 | 180 | 0.32 | 180
Datasheet NL 3SIEK 132M4A-HS-F B14A (9,2kW-400.690V-50Hz) (ALU) | 1313MPA4635AND5 | Cantoni Motor | 3-fase motor | 3-fase (standaard) | IE3 | IE3 Premium Efficiëntie | 3SIE 132M4A-HS-F | Nee | 3SIEK 132M4A-HS-F (80 Nm) (ALU) | 3SIEK 132M4A-HS-F | 132 | 9.2 | 4 | B14A | B14 (IM 3601) of afgeleiden | B14A flens | F (155°C) temperatuurstijging-klasse B (max. 80K) | S1 (continu bedrijf) | -20 to +40°C | ≤ 1000m boven zeeniveau | 1 | IC416 (TEFV) | IP55 | Nee | 93.5 | 400 | 690 | 50 | ∆ | Y | 9.2 | 9.2 | 1460 | 1460 | 91 | 91.5 | 91 | 91 | 91.5 | 91 | 0.83 | 0.83 | 17.6 | 10.2 | 9 | 9 | 158.4 | 91.8 | 60.2 | 60.2 | 3.1 | 3.1 | 186.62 | 186.62 | 4.1 | 4.1 | 246.82 | 246.82 | 0.05 | 60 dB(A) | 6308 2Z C3 | 6308 2Z C3 | Gesloten lagersmering | Aandrijfzijde | A (halve spie) | Linksom / Rechtsom | RAL 5010 (Gentiaanblauw) | Aluminium | Gietijzer |  |  | M25 (2x) | Naar rechts | Ø38 x 80 mm | 10 x 8 x 70 mm | M12 | 2.67 | 2.08 | 2.31 | 1.36 | 3 | Inclusief PTC 140°C |  | 1313MP02635AND5 | TD-221 | BV-204 | CV-104 | NL | Rem (IC416) | H2SP 132 | 80 Nm | Nee | 400 V AC | 207 V DC | B2-1P-600 | Bg 132 | 0.52 | 125 | 0.64 | 160 | 0.37 | 160 | 0.61 | 163 | 0.55 | 180 | 0.32 | 180
Datasheet NL 3SIEK 132M4A-HS-F B14B (9,2kW-400.690V-50Hz) (ALU) | 1313MPA4835AND5 | Cantoni Motor | 3-fase motor | 3-fase (standaard) | IE3 | IE3 Premium Efficiëntie | 3SIE 132M4A-HS-F | Nee | 3SIEK 132M4A-HS-F (80 Nm) (ALU) | 3SIEK 132M4A-HS-F | 132 | 9.2 | 4 | B14B | B14 (IM 3601) of afgeleiden | B14B flens | F (155°C) temperatuurstijging-klasse B (max. 80K) | S1 (continu bedrijf) | -20 to +40°C | ≤ 1000m boven zeeniveau | 1 | IC416 (TEFV) | IP55 | Nee | 94.2 | 400 | 690 | 50 | ∆ | Y | 9.2 | 9.2 | 1460 | 1460 | 91 | 91.5 | 91 | 91 | 91.5 | 91 | 0.83 | 0.83 | 17.6 | 10.2 | 9 | 9 | 158.4 | 91.8 | 60.2 | 60.2 | 3.1 | 3.1 | 186.62 | 186.62 | 4.1 | 4.1 | 246.82 | 246.82 | 0.05 | 60 dB(A) | 6308 2Z C3 | 6308 2Z C3 | Gesloten lagersmering | Aandrijfzijde | A (halve spie) | Linksom / Rechtsom | RAL 5010 (Gentiaanblauw) | Aluminium | Gietijzer |  |  | M25 (2x) | Naar rechts | Ø38 x 80 mm | 10 x 8 x 70 mm | M12 | 2.67 | 2.08 | 2.31 | 1.36 | 3 | Inclusief PTC 140°C |  | 1313MP02835AND5 | TD-221 | BV-204 | CV-104 | NL | Rem (IC416) | H2SP 132 | 80 Nm | Nee | 400 V AC | 207 V DC | B2-1P-600 | Bg 132 | 0.52 | 125 | 0.64 | 160 | 0.37 | 160 | 0.61 | 163 | 0.55 | 180 | 0.32 | 180
Datasheet NL 3SIEL 132M4A-HS-F B35s (9,2kW-400.690V-50Hz) (ALU) | 1313MPA4D35AND5 | Cantoni Motor | 3-fase motor | 3-fase (standaard) | IE3 | IE3 Premium Efficiëntie | 3SIE 132M4A-HS-F | Nee | 3SIEL 132M4A-HS-F (80 Nm) (ALU) | 3SIEL 132M4A-HS-F | 132 | 9.2 | 4 | B3/B5s | B35 (IM 2001) of afgeleiden | Voeten en B5s flens | F (155°C) temperatuurstijging-klasse B (max. 80K) | S1 (continu bedrijf) | -20 to +40°C | ≤ 1000m boven zeeniveau | 1 | IC416 (TEFV) | IP55 | Nee | 94.2 | 400 | 690 | 50 | ∆ | Y | 9.2 | 9.2 | 1460 | 1460 | 91 | 91.5 | 91 | 91 | 91.5 | 91 | 0.83 | 0.83 | 17.6 | 10.2 | 9 | 9 | 158.4 | 91.8 | 60.2 | 60.2 | 3.1 | 3.1 | 186.62 | 186.62 | 4.1 | 4.1 | 246.82 | 246.82 | 0.05 | 60 dB(A) | 6308 2Z C3 | 6308 2Z C3 | Gesloten lagersmering | Aandrijfzijde | A (halve spie) | Linksom / Rechtsom | RAL 5010 (Gentiaanblauw) | Aluminium | Gietijzer | Gietijzer (geschroefd) | Boven | M25 (2x) | Naar rechts | Ø38 x 80 mm | 10 x 8 x 70 mm | M12 | 2.67 | 2.08 | 2.31 | 1.36 | 3 | Inclusief PTC 140°C |  | 1313MP02D35AND5 | TD-221 | BV-204 | CV-104 | NL | Rem (IC416) | H2SP 132 | 80 Nm | Nee | 400 V AC | 207 V DC | B2-1P-600 | Bg 132 | 0.52 | 125 | 0.64 | 160 | 0.37 | 160 | 0.61 | 163 | 0.55 | 180 | 0.32 | 180
Datasheet NL 3SIEK 132M4A-HS-F B5s (9,2kW-400.690V-50Hz) (ALU) | 1313MPA4E35AND5 | Cantoni Motor | 3-fase motor | 3-fase (standaard) | IE3 | IE3 Premium Efficiëntie | 3SIE 132M4A-HS-F | Nee | 3SIEK 132M4A-HS-F (80 Nm) (ALU) | 3SIEK 132M4A-HS-F | 132 | 9.2 | 4 | B5s | B5 (IM 3001) of afgeleiden | B5s flens | F (155°C) temperatuurstijging-klasse B (max. 80K) | S1 (continu bedrijf) | -20 to +40°C | ≤ 1000m boven zeeniveau | 1 | IC416 (TEFV) | IP55 | Nee | 94.2 | 400 | 690 | 50 | ∆ | Y | 9.2 | 9.2 | 1460 | 1460 | 91 | 91.5 | 91 | 91 | 91.5 | 91 | 0.83 | 0.83 | 17.6 | 10.2 | 9 | 9 | 158.4 | 91.8 | 60.2 | 60.2 | 3.1 | 3.1 | 186.62 | 186.62 | 4.1 | 4.1 | 246.82 | 246.82 | 0.05 | 60 dB(A) | 6308 2Z C3 | 6308 2Z C3 | Gesloten lagersmering | Aandrijfzijde | A (halve spie) | Linksom / Rechtsom | RAL 5010 (Gentiaanblauw) | Aluminium | Gietijzer |  |  | M25 (2x) | Naar rechts | Ø38 x 80 mm | 10 x 8 x 70 mm | M12 | 2.67 | 2.08 | 2.31 | 1.36 | 3 | Inclusief PTC 140°C |  | 1313MP02E35AND5 | TD-221 | BV-204 | CV-104 | NL | Rem (IC416) | H2SP 132 | 80 Nm | Nee | 400 V AC | 207 V DC | B2-1P-600 | Bg 132 | 0.52 | 125 | 0.64 | 160 | 0.37 | 160 | 0.61 | 163 | 0.55 | 180 | 0.32 | 180
Datasheet NL 3SIE 132M4B-HS-F B3 (11kW-400.690V-50Hz) (ALU) | 1313MPB4035AND5 | Cantoni Motor | 3-fase motor | 3-fase (standaard) | IE3 | IE3 Premium Efficiëntie | 3SIE 132M4B-HS-F | Ja | 3SIE 132M4B-HS-F (80 Nm) (ALU) | 3SIE 132M4B-HS-F | 132 | 11 | 4 | B3 | B3 (IM 1001) of afgeleiden | Voeten | F (155°C) temperatuurstijging-klasse B (max. 80K) | S1 (continu bedrijf) | -20 to +40°C | ≤ 1000m boven zeeniveau | 1 | IC416 (TEFV) | IP55 | Nee | 96.2 | 400 | 690 | 50 | ∆ | Y | 11 | 11 | 1460 | 1460 | 91.7 | 92.1 | 91.4 | 91.7 | 92.1 | 91.4 | 0.83 | 0.83 | 20.9 | 12.1 | 9.5 | 9.5 | 198.55 | 114.95 | 72 | 72 | 3.2 | 3.2 | 230.4 | 230.4 | 4.4 | 4.4 | 316.8 | 316.8 | 0.057 | 60 dB(A) | 6308 2Z C3 | 6308 2Z C3 | Gesloten lagersmering | Aandrijfzijde | A (halve spie) | Linksom / Rechtsom | RAL 5010 (Gentiaanblauw) | Aluminium | Gietijzer | Gietijzer (geschroefd) | Boven | M25 (2x) | Naar rechts | Ø38 x 80 mm | 10 x 8 x 70 mm | M12 | 2.67 | 2.08 | 2.31 | 1.36 | 3 | Inclusief PTC 140°C |  | 1313MP02035AND5 | TD-221 | BV-204 | CV-104 | NL | Rem (IC416) | H2SP 132 | 80 Nm | Nee | 400 V AC | 207 V DC | B2-1P-600 | Bg 132 | 0.52 | 125 | 0.64 | 160 | 0.37 | 160 | 0.61 | 163 | 0.55 | 180 | 0.32 | 180
Datasheet NL 3SIEL 132M4B-HS-F B35 (11kW-400.690V-50Hz) (ALU) | 1313MPB4135AND5 | Cantoni Motor | 3-fase motor | 3-fase (standaard) | IE3 | IE3 Premium Efficiëntie | 3SIE 132M4B-HS-F | Nee | 3SIEL 132M4B-HS-F (80 Nm) (ALU) | 3SIEL 132M4B-HS-F | 132 | 11 | 4 | B3/B5 | B35 (IM 2001) of afgeleiden | Voeten en B5 flens | F (155°C) temperatuurstijging-klasse B (max. 80K) | S1 (continu bedrijf) | -20 to +40°C | ≤ 1000m boven zeeniveau | 1 | IC416 (TEFV) | IP55 | Nee | 99.8 | 400 | 690 | 50 | ∆ | Y | 11 | 11 | 1460 | 1460 | 91.7 | 92.1 | 91.4 | 91.7 | 92.1 | 91.4 | 0.83 | 0.83 | 20.9 | 12.1 | 9.5 | 9.5 | 198.55 | 114.95 | 72 | 72 | 3.2 | 3.2 | 230.4 | 230.4 | 4.4 | 4.4 | 316.8 | 316.8 | 0.057 | 60 dB(A) | 6308 2Z C3 | 6308 2Z C3 | Gesloten lagersmering | Aandrijfzijde | A (halve spie) | Linksom / Rechtsom | RAL 5010 (Gentiaanblauw) | Aluminium | Gietijzer | Gietijzer (geschroefd) | Boven | M25 (2x) | Naar rechts | Ø38 x 80 mm | 10 x 8 x 70 mm | M12 | 2.67 | 2.08 | 2.31 | 1.36 | 3 | Inclusief PTC 140°C |  | 1313MP02135AND5 | TD-221 | BV-204 | CV-104 | NL | Rem (IC416) | H2SP 132 | 80 Nm | Nee | 400 V AC | 207 V DC | B2-1P-600 | Bg 132 | 0.52 | 125 | 0.64 | 160 | 0.37 | 160 | 0.61 | 163 | 0.55 | 180 | 0.32 | 180
Datasheet NL 3SIEL 132M4B-HS-F B34A (11kW-400.690V-50Hz) (ALU) | 1313MPB4235AND5 | Cantoni Motor | 3-fase motor | 3-fase (standaard) | IE3 | IE3 Premium Efficiëntie | 3SIE 132M4B-HS-F | Nee | 3SIEL 132M4B-HS-F (80 Nm) (ALU) | 3SIEL 132M4B-HS-F | 132 | 11 | 4 | B3/B14A | B34 (IM 2101) of afgeleiden | Voeten en B14A flens | F (155°C) temperatuurstijging-klasse B (max. 80K) | S1 (continu bedrijf) | -20 to +40°C | ≤ 1000m boven zeeniveau | 1 | IC416 (TEFV) | IP55 | Nee | 98.5 | 400 | 690 | 50 | ∆ | Y | 11 | 11 | 1460 | 1460 | 91.7 | 92.1 | 91.4 | 91.7 | 92.1 | 91.4 | 0.83 | 0.83 | 20.9 | 12.1 | 9.5 | 9.5 | 198.55 | 114.95 | 72 | 72 | 3.2 | 3.2 | 230.4 | 230.4 | 4.4 | 4.4 | 316.8 | 316.8 | 0.057 | 60 dB(A) | 6308 2Z C3 | 6308 2Z C3 | Gesloten lagersmering | Aandrijfzijde | A (halve spie) | Linksom / Rechtsom | RAL 5010 (Gentiaanblauw) | Aluminium | Gietijzer | Gietijzer (geschroefd) | Boven | M25 (2x) | Naar rechts | Ø38 x 80 mm | 10 x 8 x 70 mm | M12 | 2.67 | 2.08 | 2.31 | 1.36 | 3 | Inclusief PTC 140°C |  | 1313MP02235AND5 | TD-221 | BV-204 | CV-104 | NL | Rem (IC416) | H2SP 132 | 80 Nm | Nee | 400 V AC | 207 V DC | B2-1P-600 | Bg 132 | 0.52 | 125 | 0.64 | 160 | 0.37 | 160 | 0.61 | 163 | 0.55 | 180 | 0.32 | 180
Datasheet NL 3SIEL 132M4B-HS-F B34B (11kW-400.690V-50Hz) (ALU) | 1313MPB4335AND5 | Cantoni Motor | 3-fase motor | 3-fase (standaard) | IE3 | IE3 Premium Efficiëntie | 3SIE 132M4B-HS-F | Nee | 3SIEL 132M4B-HS-F (80 Nm) (ALU) | 3SIEL 132M4B-HS-F | 132 | 11 | 4 | B3/B14B | B34 (IM 2101) of afgeleiden | Voeten en B14B flens | F (155°C) temperatuurstijging-klasse B (max. 80K) | S1 (continu bedrijf) | -20 to +40°C | ≤ 1000m boven zeeniveau | 1 | IC416 (TEFV) | IP55 | Nee | 99.2 | 400 | 690 | 50 | ∆ | Y | 11 | 11 | 1460 | 1460 | 91.7 | 92.1 | 91.4 | 91.7 | 92.1 | 91.4 | 0.83 | 0.83 | 20.9 | 12.1 | 9.5 | 9.5 | 198.55 | 114.95 | 72 | 72 | 3.2 | 3.2 | 230.4 | 230.4 | 4.4 | 4.4 | 316.8 | 316.8 | 0.057 | 60 dB(A) | 6308 2Z C3 | 6308 2Z C3 | Gesloten lagersmering | Aandrijfzijde | A (halve spie) | Linksom / Rechtsom | RAL 5010 (Gentiaanblauw) | Aluminium | Gietijzer | Gietijzer (geschroefd) | Boven | M25 (2x) | Naar rechts | Ø38 x 80 mm | 10 x 8 x 70 mm | M12 | 2.67 | 2.08 | 2.31 | 1.36 | 3 | Inclusief PTC 140°C |  | 1313MP02335AND5 | TD-221 | BV-204 | CV-104 | NL | Rem (IC416) | H2SP 132 | 80 Nm | Nee | 400 V AC | 207 V DC | B2-1P-600 | Bg 132 | 0.52 | 125 | 0.64 | 160 | 0.37 | 160 | 0.61 | 163 | 0.55 | 180 | 0.32 | 180
Datasheet NL 3SIEK 132M4B-HS-F B5 (11kW-400.690V-50Hz) (ALU) | 1313MPB4435AND5 | Cantoni Motor | 3-fase motor | 3-fase (standaard) | IE3 | IE3 Premium Efficiëntie | 3SIE 132M4B-HS-F | Nee | 3SIEK 132M4B-HS-F (80 Nm) (ALU) | 3SIEK 132M4B-HS-F | 132 | 11 | 4 | B5 | B5 (IM 3001) of afgeleiden | B5 flens | F (155°C) temperatuurstijging-klasse B (max. 80K) | S1 (continu bedrijf) | -20 to +40°C | ≤ 1000m boven zeeniveau | 1 | IC416 (TEFV) | IP55 | Nee | 99.8 | 400 | 690 | 50 | ∆ | Y | 11 | 11 | 1460 | 1460 | 91.7 | 92.1 | 91.4 | 91.7 | 92.1 | 91.4 | 0.83 | 0.83 | 20.9 | 12.1 | 9.5 | 9.5 | 198.55 | 114.95 | 72 | 72 | 3.2 | 3.2 | 230.4 | 230.4 | 4.4 | 4.4 | 316.8 | 316.8 | 0.057 | 60 dB(A) | 6308 2Z C3 | 6308 2Z C3 | Gesloten lagersmering | Aandrijfzijde | A (halve spie) | Linksom / Rechtsom | RAL 5010 (Gentiaanblauw) | Aluminium | Gietijzer |  |  | M25 (2x) | Naar rechts | Ø38 x 80 mm | 10 x 8 x 70 mm | M12 | 2.67 | 2.08 | 2.31 | 1.36 | 3 | Inclusief PTC 140°C |  | 1313MP02435AND5 | TD-221 | BV-204 | CV-104 | NL | Rem (IC416) | H2SP 132 | 80 Nm | Nee | 400 V AC | 207 V DC | B2-1P-600 | Bg 132 | 0.52 | 125 | 0.64 | 160 | 0.37 | 160 | 0.61 | 163 | 0.55 | 180 | 0.32 | 180
Datasheet NL 3SIEK 132M4B-HS-F B14A (11kW-400.690V-50Hz) (ALU) | 1313MPB4635AND5 | Cantoni Motor | 3-fase motor | 3-fase (standaard) | IE3 | IE3 Premium Efficiëntie | 3SIE 132M4B-HS-F | Nee | 3SIEK 132M4B-HS-F (80 Nm) (ALU) | 3SIEK 132M4B-HS-F | 132 | 11 | 4 | B14A | B14 (IM 3601) of afgeleiden | B14A flens | F (155°C) temperatuurstijging-klasse B (max. 80K) | S1 (continu bedrijf) | -20 to +40°C | ≤ 1000m boven zeeniveau | 1 | IC416 (TEFV) | IP55 | Nee | 98.5 | 400 | 690 | 50 | ∆ | Y | 11 | 11 | 1460 | 1460 | 91.7 | 92.1 | 91.4 | 91.7 | 92.1 | 91.4 | 0.83 | 0.83 | 20.9 | 12.1 | 9.5 | 9.5 | 198.55 | 114.95 | 72 | 72 | 3.2 | 3.2 | 230.4 | 230.4 | 4.4 | 4.4 | 316.8 | 316.8 | 0.057 | 60 dB(A) | 6308 2Z C3 | 6308 2Z C3 | Gesloten lagersmering | Aandrijfzijde | A (halve spie) | Linksom / Rechtsom | RAL 5010 (Gentiaanblauw) | Aluminium | Gietijzer |  |  | M25 (2x) | Naar rechts | Ø38 x 80 mm | 10 x 8 x 70 mm | M12 | 2.67 | 2.08 | 2.31 | 1.36 | 3 | Inclusief PTC 140°C |  | 1313MP02635AND5 | TD-221 | BV-204 | CV-104 | NL | Rem (IC416) | H2SP 132 | 80 Nm | Nee | 400 V AC | 207 V DC | B2-1P-600 | Bg 132 | 0.52 | 125 | 0.64 | 160 | 0.37 | 160 | 0.61 | 163 | 0.55 | 180 | 0.32 | 180
Datasheet NL 3SIEK 132M4B-HS-F B14B (11kW-400.690V-50Hz) (ALU) | 1313MPB4835AND5 | Cantoni Motor | 3-fase motor | 3-fase (standaard) | IE3 | IE3 Premium Efficiëntie | 3SIE 132M4B-HS-F | Nee | 3SIEK 132M4B-HS-F (80 Nm) (ALU) | 3SIEK 132M4B-HS-F | 132 | 11 | 4 | B14B | B14 (IM 3601) of afgeleiden | B14B flens | F (155°C) temperatuurstijging-klasse B (max. 80K) | S1 (continu bedrijf) | -20 to +40°C | ≤ 1000m boven zeeniveau | 1 | IC416 (TEFV) | IP55 | Nee | 99.2 | 400 | 690 | 50 | ∆ | Y | 11 | 11 | 1460 | 1460 | 91.7 | 92.1 | 91.4 | 91.7 | 92.1 | 91.4 | 0.83 | 0.83 | 20.9 | 12.1 | 9.5 | 9.5 | 198.55 | 114.95 | 72 | 72 | 3.2 | 3.2 | 230.4 | 230.4 | 4.4 | 4.4 | 316.8 | 316.8 | 0.057 | 60 dB(A) | 6308 2Z C3 | 6308 2Z C3 | Gesloten lagersmering | Aandrijfzijde | A (halve spie) | Linksom / Rechtsom | RAL 5010 (Gentiaanblauw) | Aluminium | Gietijzer |  |  | M25 (2x) | Naar rechts | Ø38 x 80 mm | 10 x 8 x 70 mm | M12 | 2.67 | 2.08 | 2.31 | 1.36 | 3 | Inclusief PTC 140°C |  | 1313MP02835AND5 | TD-221 | BV-204 | CV-104 | NL | Rem (IC416) | H2SP 132 | 80 Nm | Nee | 400 V AC | 207 V DC | B2-1P-600 | Bg 132 | 0.52 | 125 | 0.64 | 160 | 0.37 | 160 | 0.61 | 163 | 0.55 | 180 | 0.32 | 180
Datasheet NL 3SIEL 132M4B-HS-F B35s (11kW-400.690V-50Hz) (ALU) | 1313MPB4D35AND5 | Cantoni Motor | 3-fase motor | 3-fase (standaard) | IE3 | IE3 Premium Efficiëntie | 3SIE 132M4B-HS-F | Nee | 3SIEL 132M4B-HS-F (80 Nm) (ALU) | 3SIEL 132M4B-HS-F | 132 | 11 | 4 | B3/B5s | B35 (IM 2001) of afgeleiden | Voeten en B5s flens | F (155°C) temperatuurstijging-klasse B (max. 80K) | S1 (continu bedrijf) | -20 to +40°C | ≤ 1000m boven zeeniveau | 1 | IC416 (TEFV) | IP55 | Nee | 99.2 | 400 | 690 | 50 | ∆ | Y | 11 | 11 | 1460 | 1460 | 91.7 | 92.1 | 91.4 | 91.7 | 92.1 | 91.4 | 0.83 | 0.83 | 20.9 | 12.1 | 9.5 | 9.5 | 198.55 | 114.95 | 72 | 72 | 3.2 | 3.2 | 230.4 | 230.4 | 4.4 | 4.4 | 316.8 | 316.8 | 0.057 | 60 dB(A) | 6308 2Z C3 | 6308 2Z C3 | Gesloten lagersmering | Aandrijfzijde | A (halve spie) | Linksom / Rechtsom | RAL 5010 (Gentiaanblauw) | Aluminium | Gietijzer | Gietijzer (geschroefd) | Boven | M25 (2x) | Naar rechts | Ø38 x 80 mm | 10 x 8 x 70 mm | M12 | 2.67 | 2.08 | 2.31 | 1.36 | 3 | Inclusief PTC 140°C |  | 1313MP02D35AND5 | TD-221 | BV-204 | CV-104 | NL | Rem (IC416) | H2SP 132 | 80 Nm | Nee | 400 V AC | 207 V DC | B2-1P-600 | Bg 132 | 0.52 | 125 | 0.64 | 160 | 0.37 | 160 | 0.61 | 163 | 0.55 | 180 | 0.32 | 180
Datasheet NL 3SIEK 132M4B-HS-F B5s (11kW-400.690V-50Hz) (ALU) | 1313MPB4E35AND5 | Cantoni Motor | 3-fase motor | 3-fase (standaard) | IE3 | IE3 Premium Efficiëntie | 3SIE 132M4B-HS-F | Nee | 3SIEK 132M4B-HS-F (80 Nm) (ALU) | 3SIEK 132M4B-HS-F | 132 | 11 | 4 | B5s | B5 (IM 3001) of afgeleiden | B5s flens | F (155°C) temperatuurstijging-klasse B (max. 80K) | S1 (continu bedrijf) | -20 to +40°C | ≤ 1000m boven zeeniveau | 1 | IC416 (TEFV) | IP55 | Nee | 99.2 | 400 | 690 | 50 | ∆ | Y | 11 | 11 | 1460 | 1460 | 91.7 | 92.1 | 91.4 | 91.7 | 92.1 | 91.4 | 0.83 | 0.83 | 20.9 | 12.1 | 9.5 | 9.5 | 198.55 | 114.95 | 72 | 72 | 3.2 | 3.2 | 230.4 | 230.4 | 4.4 | 4.4 | 316.8 | 316.8 | 0.057 | 60 dB(A) | 6308 2Z C3 | 6308 2Z C3 | Gesloten lagersmering | Aandrijfzijde | A (halve spie) | Linksom / Rechtsom | RAL 5010 (Gentiaanblauw) | Aluminium | Gietijzer |  |  | M25 (2x) | Naar rechts | Ø38 x 80 mm | 10 x 8 x 70 mm | M12 | 2.67 | 2.08 | 2.31 | 1.36 | 3 | Inclusief PTC 140°C |  | 1313MP02E35AND5 | TD-221 | BV-204 | CV-104 | NL | Rem (IC416) | H2SP 132 | 80 Nm | Nee | 400 V AC | 207 V DC | B2-1P-600 | Bg 132 | 0.52 | 125 | 0.64 | 160 | 0.37 | 160 | 0.61 | 163 | 0.55 | 180 | 0.32 | 180
Datasheet NL 3SIE 132M6C-HS-F B3 (7,5kW-400.690V-50Hz) (ALU) | 1313MPC6035AND5 | Cantoni Motor | 3-fase motor | 3-fase (standaard) | IE3 | IE3 Premium Efficiëntie | 3SIE 132M6C-HS-F | Ja | 3SIE 132M6C-HS-F (80 Nm) (ALU) | 3SIE 132M6C-HS-F | 132 | 7.5 | 6 | B3 | B3 (IM 1001) of afgeleiden | Voeten | F (155°C) temperatuurstijging-klasse B (max. 80K) | S1 (continu bedrijf) | -20 to +40°C | ≤ 1000m boven zeeniveau | 1 | IC416 (TEFV) | IP55 | Nee | 91.2 | 400 | 690 | 50 | ∆ | Y | 7.5 | 7.5 | 965 | 965 | 88.4 | 89.5 | 89.5 | 88.4 | 89.5 | 89.5 | 0.76 | 0.76 | 16 | 9.3 | 7.7 | 7.7 | 123.2 | 71.61 | 74.2 | 74.2 | 3.1 | 3.1 | 230.02 | 230.02 | 3.8 | 3.8 | 281.96 | 281.96 | 0.0637 | 61 dB(A) | 6308 2Z C3 | 6308 2Z C3 | Gesloten lagersmering | Aandrijfzijde | A (halve spie) | Linksom / Rechtsom | RAL 5010 (Gentiaanblauw) | Aluminium | Gietijzer | Gietijzer (geschroefd) | Boven | M25 (2x) | Naar rechts | Ø38 x 80 mm | 10 x 8 x 70 mm | M12 | 3.06 | 2.39 | 2.51 | 1.4 | 3.26 | Inclusief PTC 140°C |  | 1313MP02035AND5 | TD-221 | BV-204 | CV-104 | NL | Rem (IC416) | H2SP 132 | 80 Nm | Nee | 400 V AC | 207 V DC | B2-1P-600 | Bg 132 | 0.52 | 125 | 0.64 | 160 | 0.37 | 160 | 0.61 | 163 | 0.55 | 180 | 0.32 | 180
Datasheet NL 3SIEL 132M6C-HS-F B35 (7,5kW-400.690V-50Hz) (ALU) | 1313MPC6135AND5 | Cantoni Motor | 3-fase motor | 3-fase (standaard) | IE3 | IE3 Premium Efficiëntie | 3SIE 132M6C-HS-F | Nee | 3SIEL 132M6C-HS-F (80 Nm) (ALU) | 3SIEL 132M6C-HS-F | 132 | 7.5 | 6 | B3/B5 | B35 (IM 2001) of afgeleiden | Voeten en B5 flens | F (155°C) temperatuurstijging-klasse B (max. 80K) | S1 (continu bedrijf) | -20 to +40°C | ≤ 1000m boven zeeniveau | 1 | IC416 (TEFV) | IP55 | Nee | 94.8 | 400 | 690 | 50 | ∆ | Y | 7.5 | 7.5 | 965 | 965 | 88.4 | 89.5 | 89.5 | 88.4 | 89.5 | 89.5 | 0.76 | 0.76 | 16 | 9.3 | 7.7 | 7.7 | 123.2 | 71.61 | 74.2 | 74.2 | 3.1 | 3.1 | 230.02 | 230.02 | 3.8 | 3.8 | 281.96 | 281.96 | 0.0637 | 61 dB(A) | 6308 2Z C3 | 6308 2Z C3 | Gesloten lagersmering | Aandrijfzijde | A (halve spie) | Linksom / Rechtsom | RAL 5010 (Gentiaanblauw) | Aluminium | Gietijzer | Gietijzer (geschroefd) | Boven | M25 (2x) | Naar rechts | Ø38 x 80 mm | 10 x 8 x 70 mm | M12 | 3.06 | 2.39 | 2.51 | 1.4 | 3.26 | Inclusief PTC 140°C |  | 1313MP02135AND5 | TD-221 | BV-204 | CV-104 | NL | Rem (IC416) | H2SP 132 | 80 Nm | Nee | 400 V AC | 207 V DC | B2-1P-600 | Bg 132 | 0.52 | 125 | 0.64 | 160 | 0.37 | 160 | 0.61 | 163 | 0.55 | 180 | 0.32 | 180
Datasheet NL 3SIEL 132M6C-HS-F B34A (7,5kW-400.690V-50Hz) (ALU) | 1313MPC6235AND5 | Cantoni Motor | 3-fase motor | 3-fase (standaard) | IE3 | IE3 Premium Efficiëntie | 3SIE 132M6C-HS-F | Nee | 3SIEL 132M6C-HS-F (80 Nm) (ALU) | 3SIEL 132M6C-HS-F | 132 | 7.5 | 6 | B3/B14A | B34 (IM 2101) of afgeleiden | Voeten en B14A flens | F (155°C) temperatuurstijging-klasse B (max. 80K) | S1 (continu bedrijf) | -20 to +40°C | ≤ 1000m boven zeeniveau | 1 | IC416 (TEFV) | IP55 | Nee | 93.5 | 400 | 690 | 50 | ∆ | Y | 7.5 | 7.5 | 965 | 965 | 88.4 | 89.5 | 89.5 | 88.4 | 89.5 | 89.5 | 0.76 | 0.76 | 16 | 9.3 | 7.7 | 7.7 | 123.2 | 71.61 | 74.2 | 74.2 | 3.1 | 3.1 | 230.02 | 230.02 | 3.8 | 3.8 | 281.96 | 281.96 | 0.0637 | 61 dB(A) | 6308 2Z C3 | 6308 2Z C3 | Gesloten lagersmering | Aandrijfzijde | A (halve spie) | Linksom / Rechtsom | RAL 5010 (Gentiaanblauw) | Aluminium | Gietijzer | Gietijzer (geschroefd) | Boven | M25 (2x) | Naar rechts | Ø38 x 80 mm | 10 x 8 x 70 mm | M12 | 3.06 | 2.39 | 2.51 | 1.4 | 3.26 | Inclusief PTC 140°C |  | 1313MP02235AND5 | TD-221 | BV-204 | CV-104 | NL | Rem (IC416) | H2SP 132 | 80 Nm | Nee | 400 V AC | 207 V DC | B2-1P-600 | Bg 132 | 0.52 | 125 | 0.64 | 160 | 0.37 | 160 | 0.61 | 163 | 0.55 | 180 | 0.32 | 180
Datasheet NL 3SIEL 132M6C-HS-F B34B (7,5kW-400.690V-50Hz) (ALU) | 1313MPC6335AND5 | Cantoni Motor | 3-fase motor | 3-fase (standaard) | IE3 | IE3 Premium Efficiëntie | 3SIE 132M6C-HS-F | Nee | 3SIEL 132M6C-HS-F (80 Nm) (ALU) | 3SIEL 132M6C-HS-F | 132 | 7.5 | 6 | B3/B14B | B34 (IM 2101) of afgeleiden | Voeten en B14B flens | F (155°C) temperatuurstijging-klasse B (max. 80K) | S1 (continu bedrijf) | -20 to +40°C | ≤ 1000m boven zeeniveau | 1 | IC416 (TEFV) | IP55 | Nee | 94.2 | 400 | 690 | 50 | ∆ | Y | 7.5 | 7.5 | 965 | 965 | 88.4 | 89.5 | 89.5 | 88.4 | 89.5 | 89.5 | 0.76 | 0.76 | 16 | 9.3 | 7.7 | 7.7 | 123.2 | 71.61 | 74.2 | 74.2 | 3.1 | 3.1 | 230.02 | 230.02 | 3.8 | 3.8 | 281.96 | 281.96 | 0.0637 | 61 dB(A) | 6308 2Z C3 | 6308 2Z C3 | Gesloten lagersmering | Aandrijfzijde | A (halve spie) | Linksom / Rechtsom | RAL 5010 (Gentiaanblauw) | Aluminium | Gietijzer | Gietijzer (geschroefd) | Boven | M25 (2x) | Naar rechts | Ø38 x 80 mm | 10 x 8 x 70 mm | M12 | 3.06 | 2.39 | 2.51 | 1.4 | 3.26 | Inclusief PTC 140°C |  | 1313MP02335AND5 | TD-221 | BV-204 | CV-104 | NL | Rem (IC416) | H2SP 132 | 80 Nm | Nee | 400 V AC | 207 V DC | B2-1P-600 | Bg 132 | 0.52 | 125 | 0.64 | 160 | 0.37 | 160 | 0.61 | 163 | 0.55 | 180 | 0.32 | 180
Datasheet NL 3SIEK 132M6C-HS-F B5 (7,5kW-400.690V-50Hz) (ALU) | 1313MPC6435AND5 | Cantoni Motor | 3-fase motor | 3-fase (standaard) | IE3 | IE3 Premium Efficiëntie | 3SIE 132M6C-HS-F | Nee | 3SIEK 132M6C-HS-F (80 Nm) (ALU) | 3SIEK 132M6C-HS-F | 132 | 7.5 | 6 | B5 | B5 (IM 3001) of afgeleiden | B5 flens | F (155°C) temperatuurstijging-klasse B (max. 80K) | S1 (continu bedrijf) | -20 to +40°C | ≤ 1000m boven zeeniveau | 1 | IC416 (TEFV) | IP55 | Nee | 94.8 | 400 | 690 | 50 | ∆ | Y | 7.5 | 7.5 | 965 | 965 | 88.4 | 89.5 | 89.5 | 88.4 | 89.5 | 89.5 | 0.76 | 0.76 | 16 | 9.3 | 7.7 | 7.7 | 123.2 | 71.61 | 74.2 | 74.2 | 3.1 | 3.1 | 230.02 | 230.02 | 3.8 | 3.8 | 281.96 | 281.96 | 0.0637 | 61 dB(A) | 6308 2Z C3 | 6308 2Z C3 | Gesloten lagersmering | Aandrijfzijde | A (halve spie) | Linksom / Rechtsom | RAL 5010 (Gentiaanblauw) | Aluminium | Gietijzer |  |  | M25 (2x) | Naar rechts | Ø38 x 80 mm | 10 x 8 x 70 mm | M12 | 3.06 | 2.39 | 2.51 | 1.4 | 3.26 | Inclusief PTC 140°C |  | 1313MP02435AND5 | TD-221 | BV-204 | CV-104 | NL | Rem (IC416) | H2SP 132 | 80 Nm | Nee | 400 V AC | 207 V DC | B2-1P-600 | Bg 132 | 0.52 | 125 | 0.64 | 160 | 0.37 | 160 | 0.61 | 163 | 0.55 | 180 | 0.32 | 180
Datasheet NL 3SIEK 132M6C-HS-F B14A (7,5kW-400.690V-50Hz) (ALU) | 1313MPC6635AND5 | Cantoni Motor | 3-fase motor | 3-fase (standaard) | IE3 | IE3 Premium Efficiëntie | 3SIE 132M6C-HS-F | Nee | 3SIEK 132M6C-HS-F (80 Nm) (ALU) | 3SIEK 132M6C-HS-F | 132 | 7.5 | 6 | B14A | B14 (IM 3601) of afgeleiden | B14A flens | F (155°C) temperatuurstijging-klasse B (max. 80K) | S1 (continu bedrijf) | -20 to +40°C | ≤ 1000m boven zeeniveau | 1 | IC416 (TEFV) | IP55 | Nee | 93.5 | 400 | 690 | 50 | ∆ | Y | 7.5 | 7.5 | 965 | 965 | 88.4 | 89.5 | 89.5 | 88.4 | 89.5 | 89.5 | 0.76 | 0.76 | 16 | 9.3 | 7.7 | 7.7 | 123.2 | 71.61 | 74.2 | 74.2 | 3.1 | 3.1 | 230.02 | 230.02 | 3.8 | 3.8 | 281.96 | 281.96 | 0.0637 | 61 dB(A) | 6308 2Z C3 | 6308 2Z C3 | Gesloten lagersmering | Aandrijfzijde | A (halve spie) | Linksom / Rechtsom | RAL 5010 (Gentiaanblauw) | Aluminium | Gietijzer |  |  | M25 (2x) | Naar rechts | Ø38 x 80 mm | 10 x 8 x 70 mm | M12 | 3.06 | 2.39 | 2.51 | 1.4 | 3.26 | Inclusief PTC 140°C |  | 1313MP02635AND5 | TD-221 | BV-204 | CV-104 | NL | Rem (IC416) | H2SP 132 | 80 Nm | Nee | 400 V AC | 207 V DC | B2-1P-600 | Bg 132 | 0.52 | 125 | 0.64 | 160 | 0.37 | 160 | 0.61 | 163 | 0.55 | 180 | 0.32 | 180
Datasheet NL 3SIEK 132M6C-HS-F B14B (7,5kW-400.690V-50Hz) (ALU) | 1313MPC6835AND5 | Cantoni Motor | 3-fase motor | 3-fase (standaard) | IE3 | IE3 Premium Efficiëntie | 3SIE 132M6C-HS-F | Nee | 3SIEK 132M6C-HS-F (80 Nm) (ALU) | 3SIEK 132M6C-HS-F | 132 | 7.5 | 6 | B14B | B14 (IM 3601) of afgeleiden | B14B flens | F (155°C) temperatuurstijging-klasse B (max. 80K) | S1 (continu bedrijf) | -20 to +40°C | ≤ 1000m boven zeeniveau | 1 | IC416 (TEFV) | IP55 | Nee | 94.2 | 400 | 690 | 50 | ∆ | Y | 7.5 | 7.5 | 965 | 965 | 88.4 | 89.5 | 89.5 | 88.4 | 89.5 | 89.5 | 0.76 | 0.76 | 16 | 9.3 | 7.7 | 7.7 | 123.2 | 71.61 | 74.2 | 74.2 | 3.1 | 3.1 | 230.02 | 230.02 | 3.8 | 3.8 | 281.96 | 281.96 | 0.0637 | 61 dB(A) | 6308 2Z C3 | 6308 2Z C3 | Gesloten lagersmering | Aandrijfzijde | A (halve spie) | Linksom / Rechtsom | RAL 5010 (Gentiaanblauw) | Aluminium | Gietijzer |  |  | M25 (2x) | Naar rechts | Ø38 x 80 mm | 10 x 8 x 70 mm | M12 | 3.06 | 2.39 | 2.51 | 1.4 | 3.26 | Inclusief PTC 140°C |  | 1313MP02835AND5 | TD-221 | BV-204 | CV-104 | NL | Rem (IC416) | H2SP 132 | 80 Nm | Nee | 400 V AC | 207 V DC | B2-1P-600 | Bg 132 | 0.52 | 125 | 0.64 | 160 | 0.37 | 160 | 0.61 | 163 | 0.55 | 180 | 0.32 | 180
Datasheet NL 3SIEL 132M6C-HS-F B35s (7,5kW-400.690V-50Hz) (ALU) | 1313MPC6D35AND5 | Cantoni Motor | 3-fase motor | 3-fase (standaard) | IE3 | IE3 Premium Efficiëntie | 3SIE 132M6C-HS-F | Nee | 3SIEL 132M6C-HS-F (80 Nm) (ALU) | 3SIEL 132M6C-HS-F | 132 | 7.5 | 6 | B3/B5s | B35 (IM 2001) of afgeleiden | Voeten en B5s flens | F (155°C) temperatuurstijging-klasse B (max. 80K) | S1 (continu bedrijf) | -20 to +40°C | ≤ 1000m boven zeeniveau | 1 | IC416 (TEFV) | IP55 | Nee | 94.2 | 400 | 690 | 50 | ∆ | Y | 7.5 | 7.5 | 965 | 965 | 88.4 | 89.5 | 89.5 | 88.4 | 89.5 | 89.5 | 0.76 | 0.76 | 16 | 9.3 | 7.7 | 7.7 | 123.2 | 71.61 | 74.2 | 74.2 | 3.1 | 3.1 | 230.02 | 230.02 | 3.8 | 3.8 | 281.96 | 281.96 | 0.0637 | 61 dB(A) | 6308 2Z C3 | 6308 2Z C3 | Gesloten lagersmering | Aandrijfzijde | A (halve spie) | Linksom / Rechtsom | RAL 5010 (Gentiaanblauw) | Aluminium | Gietijzer | Gietijzer (geschroefd) | Boven | M25 (2x) | Naar rechts | Ø38 x 80 mm | 10 x 8 x 70 mm | M12 | 3.06 | 2.39 | 2.51 | 1.4 | 3.26 | Inclusief PTC 140°C |  | 1313MP02D35AND5 | TD-221 | BV-204 | CV-104 | NL | Rem (IC416) | H2SP 132 | 80 Nm | Nee | 400 V AC | 207 V DC | B2-1P-600 | Bg 132 | 0.52 | 125 | 0.64 | 160 | 0.37 | 160 | 0.61 | 163 | 0.55 | 180 | 0.32 | 180
Datasheet NL 3SIEK 132M6C-HS-F B5s (7,5kW-400.690V-50Hz) (ALU) | 1313MPC6E35AND5 | Cantoni Motor | 3-fase motor | 3-fase (standaard) | IE3 | IE3 Premium Efficiëntie | 3SIE 132M6C-HS-F | Nee | 3SIEK 132M6C-HS-F (80 Nm) (ALU) | 3SIEK 132M6C-HS-F | 132 | 7.5 | 6 | B5s | B5 (IM 3001) of afgeleiden | B5s flens | F (155°C) temperatuurstijging-klasse B (max. 80K) | S1 (continu bedrijf) | -20 to +40°C | ≤ 1000m boven zeeniveau | 1 | IC416 (TEFV) | IP55 | Nee | 94.2 | 400 | 690 | 50 | ∆ | Y | 7.5 | 7.5 | 965 | 965 | 88.4 | 89.5 | 89.5 | 88.4 | 89.5 | 89.5 | 0.76 | 0.76 | 16 | 9.3 | 7.7 | 7.7 | 123.2 | 71.61 | 74.2 | 74.2 | 3.1 | 3.1 | 230.02 | 230.02 | 3.8 | 3.8 | 281.96 | 281.96 | 0.0637 | 61 dB(A) | 6308 2Z C3 | 6308 2Z C3 | Gesloten lagersmering | Aandrijfzijde | A (halve spie) | Linksom / Rechtsom | RAL 5010 (Gentiaanblauw) | Aluminium | Gietijzer |  |  | M25 (2x) | Naar rechts | Ø38 x 80 mm | 10 x 8 x 70 mm | M12 | 3.06 | 2.39 | 2.51 | 1.4 | 3.26 | Inclusief PTC 140°C |  | 1313MP02E35AND5 | TD-221 | BV-204 | CV-104 | NL | Rem (IC416) | H2SP 132 | 80 Nm | Nee | 400 V AC | 207 V DC | B2-1P-600 | Bg 132 | 0.52 | 125 | 0.64 | 160 | 0.37 | 160 | 0.61 | 163 | 0.55 | 180 | 0.32 | 180
Datasheet NL 3SIE 132S4-HS-F B3 (5,5kW-400.690V-50Hz) (ALU) | 1313S004035AND5 | Cantoni Motor | 3-fase motor | 3-fase (standaard) | IE3 | IE3 Premium Efficiëntie | 3SIE 132S4-HS-F | Ja | 3SIE 132S4-HS-F (80 Nm) (ALU) | 3SIE 132S4-HS-F | 132 | 5.5 | 4 | B3 | B3 (IM 1001) of afgeleiden | Voeten | F (155°C) temperatuurstijging-klasse B (max. 80K) | S1 (continu bedrijf) | -20 to +40°C | ≤ 1000m boven zeeniveau | 1 | IC416 (TEFV) | IP55 | Nee | 81.2 | 400 | 690 | 50 | ∆ | Y | 5.5 | 5.5 | 1465 | 1465 | 89.5 | 90 | 89.6 | 89.5 | 90 | 89.6 | 0.85 | 0.85 | 10.4 | 6 | 8.5 | 8.5 | 88.4 | 51 | 35.7 | 35.7 | 2.5 | 2.5 | 89.25 | 89.25 | 3.4 | 3.4 | 121.38 | 121.38 | 0.036 | 59 dB(A) | 6308 2Z C3 | 6308 2Z C3 | Gesloten lagersmering | Aandrijfzijde | A (halve spie) | Linksom / Rechtsom | RAL 5010 (Gentiaanblauw) | Aluminium | Gietijzer | Gietijzer (geschroefd) | Boven | M25 (2x) | Naar rechts | Ø38 x 80 mm | 10 x 8 x 70 mm | M12 | 2.67 | 2.08 | 2.31 | 1.36 | 3 | Inclusief PTC 140°C |  | 1313SA02035AND5 | TD-221 | BV-204 | CV-104 | NL | Rem (IC416) | H2SP 132 | 80 Nm | Nee | 400 V AC | 207 V DC | B2-1P-600 | Bg 132 | 0.52 | 125 | 0.64 | 160 | 0.37 | 160 | 0.61 | 163 | 0.55 | 180 | 0.32 | 180
Datasheet NL 3SIEL 132S4-HS-F B35 (5,5kW-400.690V-50Hz) (ALU) | 1313S004135AND5 | Cantoni Motor | 3-fase motor | 3-fase (standaard) | IE3 | IE3 Premium Efficiëntie | 3SIE 132S4-HS-F | Nee | 3SIEL 132S4-HS-F (80 Nm) (ALU) | 3SIEL 132S4-HS-F | 132 | 5.5 | 4 | B3/B5 | B35 (IM 2001) of afgeleiden | Voeten en B5 flens | F (155°C) temperatuurstijging-klasse B (max. 80K) | S1 (continu bedrijf) | -20 to +40°C | ≤ 1000m boven zeeniveau | 1 | IC416 (TEFV) | IP55 | Nee | 84.8 | 400 | 690 | 50 | ∆ | Y | 5.5 | 5.5 | 1465 | 1465 | 89.5 | 90 | 89.6 | 89.5 | 90 | 89.6 | 0.85 | 0.85 | 10.4 | 6 | 8.5 | 8.5 | 88.4 | 51 | 35.7 | 35.7 | 2.5 | 2.5 | 89.25 | 89.25 | 3.4 | 3.4 | 121.38 | 121.38 | 0.036 | 59 dB(A) | 6308 2Z C3 | 6308 2Z C3 | Gesloten lagersmering | Aandrijfzijde | A (halve spie) | Linksom / Rechtsom | RAL 5010 (Gentiaanblauw) | Aluminium | Gietijzer | Gietijzer (geschroefd) | Boven | M25 (2x) | Naar rechts | Ø38 x 80 mm | 10 x 8 x 70 mm | M12 | 2.67 | 2.08 | 2.31 | 1.36 | 3 | Inclusief PTC 140°C |  | 1313SA02135AND5 | TD-221 | BV-204 | CV-104 | NL | Rem (IC416) | H2SP 132 | 80 Nm | Nee | 400 V AC | 207 V DC | B2-1P-600 | Bg 132 | 0.52 | 125 | 0.64 | 160 | 0.37 | 160 | 0.61 | 163 | 0.55 | 180 | 0.32 | 180
Datasheet NL 3SIEL 132S4-HS-F B34A (5,5kW-400.690V-50Hz) (ALU) | 1313S004235AND5 | Cantoni Motor | 3-fase motor | 3-fase (standaard) | IE3 | IE3 Premium Efficiëntie | 3SIE 132S4-HS-F | Nee | 3SIEL 132S4-HS-F (80 Nm) (ALU) | 3SIEL 132S4-HS-F | 132 | 5.5 | 4 | B3/B14A | B34 (IM 2101) of afgeleiden | Voeten en B14A flens | F (155°C) temperatuurstijging-klasse B (max. 80K) | S1 (continu bedrijf) | -20 to +40°C | ≤ 1000m boven zeeniveau | 1 | IC416 (TEFV) | IP55 | Nee | 83.5 | 400 | 690 | 50 | ∆ | Y | 5.5 | 5.5 | 1465 | 1465 | 89.5 | 90 | 89.6 | 89.5 | 90 | 89.6 | 0.85 | 0.85 | 10.4 | 6 | 8.5 | 8.5 | 88.4 | 51 | 35.7 | 35.7 | 2.5 | 2.5 | 89.25 | 89.25 | 3.4 | 3.4 | 121.38 | 121.38 | 0.036 | 59 dB(A) | 6308 2Z C3 | 6308 2Z C3 | Gesloten lagersmering | Aandrijfzijde | A (halve spie) | Linksom / Rechtsom | RAL 5010 (Gentiaanblauw) | Aluminium | Gietijzer | Gietijzer (geschroefd) | Boven | M25 (2x) | Naar rechts | Ø38 x 80 mm | 10 x 8 x 70 mm | M12 | 2.67 | 2.08 | 2.31 | 1.36 | 3 | Inclusief PTC 140°C |  | 1313SA02235AND5 | TD-221 | BV-204 | CV-104 | NL | Rem (IC416) | H2SP 132 | 80 Nm | Nee | 400 V AC | 207 V DC | B2-1P-600 | Bg 132 | 0.52 | 125 | 0.64 | 160 | 0.37 | 160 | 0.61 | 163 | 0.55 | 180 | 0.32 | 180
Datasheet NL 3SIEL 132S4-HS-F B34B (5,5kW-400.690V-50Hz) (ALU) | 1313S004335AND5 | Cantoni Motor | 3-fase motor | 3-fase (standaard) | IE3 | IE3 Premium Efficiëntie | 3SIE 132S4-HS-F | Nee | 3SIEL 132S4-HS-F (80 Nm) (ALU) | 3SIEL 132S4-HS-F | 132 | 5.5 | 4 | B3/B14B | B34 (IM 2101) of afgeleiden | Voeten en B14B flens | F (155°C) temperatuurstijging-klasse B (max. 80K) | S1 (continu bedrijf) | -20 to +40°C | ≤ 1000m boven zeeniveau | 1 | IC416 (TEFV) | IP55 | Nee | 84.2 | 400 | 690 | 50 | ∆ | Y | 5.5 | 5.5 | 1465 | 1465 | 89.5 | 90 | 89.6 | 89.5 | 90 | 89.6 | 0.85 | 0.85 | 10.4 | 6 | 8.5 | 8.5 | 88.4 | 51 | 35.7 | 35.7 | 2.5 | 2.5 | 89.25 | 89.25 | 3.4 | 3.4 | 121.38 | 121.38 | 0.036 | 59 dB(A) | 6308 2Z C3 | 6308 2Z C3 | Gesloten lagersmering | Aandrijfzijde | A (halve spie) | Linksom / Rechtsom | RAL 5010 (Gentiaanblauw) | Aluminium | Gietijzer | Gietijzer (geschroefd) | Boven | M25 (2x) | Naar rechts | Ø38 x 80 mm | 10 x 8 x 70 mm | M12 | 2.67 | 2.08 | 2.31 | 1.36 | 3 | Inclusief PTC 140°C |  | 1313SA02335AND5 | TD-221 | BV-204 | CV-104 | NL | Rem (IC416) | H2SP 132 | 80 Nm | Nee | 400 V AC | 207 V DC | B2-1P-600 | Bg 132 | 0.52 | 125 | 0.64 | 160 | 0.37 | 160 | 0.61 | 163 | 0.55 | 180 | 0.32 | 180
Datasheet NL 3SIEK 132S4-HS-F B5 (5,5kW-400.690V-50Hz) (ALU) | 1313S004435AND5 | Cantoni Motor | 3-fase motor | 3-fase (standaard) | IE3 | IE3 Premium Efficiëntie | 3SIE 132S4-HS-F | Nee | 3SIEK 132S4-HS-F (80 Nm) (ALU) | 3SIEK 132S4-HS-F | 132 | 5.5 | 4 | B5 | B5 (IM 3001) of afgeleiden | B5 flens | F (155°C) temperatuurstijging-klasse B (max. 80K) | S1 (continu bedrijf) | -20 to +40°C | ≤ 1000m boven zeeniveau | 1 | IC416 (TEFV) | IP55 | Nee | 84.8 | 400 | 690 | 50 | ∆ | Y | 5.5 | 5.5 | 1465 | 1465 | 89.5 | 90 | 89.6 | 89.5 | 90 | 89.6 | 0.85 | 0.85 | 10.4 | 6 | 8.5 | 8.5 | 88.4 | 51 | 35.7 | 35.7 | 2.5 | 2.5 | 89.25 | 89.25 | 3.4 | 3.4 | 121.38 | 121.38 | 0.036 | 59 dB(A) | 6308 2Z C3 | 6308 2Z C3 | Gesloten lagersmering | Aandrijfzijde | A (halve spie) | Linksom / Rechtsom | RAL 5010 (Gentiaanblauw) | Aluminium | Gietijzer |  |  | M25 (2x) | Naar rechts | Ø38 x 80 mm | 10 x 8 x 70 mm | M12 | 2.67 | 2.08 | 2.31 | 1.36 | 3 | Inclusief PTC 140°C |  | 1313SA02435AND5 | TD-221 | BV-204 | CV-104 | NL | Rem (IC416) | H2SP 132 | 80 Nm | Nee | 400 V AC | 207 V DC | B2-1P-600 | Bg 132 | 0.52 | 125 | 0.64 | 160 | 0.37 | 160 | 0.61 | 163 | 0.55 | 180 | 0.32 | 180
Datasheet NL 3SIEK 132S4-HS-F B14A (5,5kW-400.690V-50Hz) (ALU) | 1313S004635AND5 | Cantoni Motor | 3-fase motor | 3-fase (standaard) | IE3 | IE3 Premium Efficiëntie | 3SIE 132S4-HS-F | Nee | 3SIEK 132S4-HS-F (80 Nm) (ALU) | 3SIEK 132S4-HS-F | 132 | 5.5 | 4 | B14A | B14 (IM 3601) of afgeleiden | B14A flens | F (155°C) temperatuurstijging-klasse B (max. 80K) | S1 (continu bedrijf) | -20 to +40°C | ≤ 1000m boven zeeniveau | 1 | IC416 (TEFV) | IP55 | Nee | 83.5 | 400 | 690 | 50 | ∆ | Y | 5.5 | 5.5 | 1465 | 1465 | 89.5 | 90 | 89.6 | 89.5 | 90 | 89.6 | 0.85 | 0.85 | 10.4 | 6 | 8.5 | 8.5 | 88.4 | 51 | 35.7 | 35.7 | 2.5 | 2.5 | 89.25 | 89.25 | 3.4 | 3.4 | 121.38 | 121.38 | 0.036 | 59 dB(A) | 6308 2Z C3 | 6308 2Z C3 | Gesloten lagersmering | Aandrijfzijde | A (halve spie) | Linksom / Rechtsom | RAL 5010 (Gentiaanblauw) | Aluminium | Gietijzer |  |  | M25 (2x) | Naar rechts | Ø38 x 80 mm | 10 x 8 x 70 mm | M12 | 2.67 | 2.08 | 2.31 | 1.36 | 3 | Inclusief PTC 140°C |  | 1313SA02635AND5 | TD-221 | BV-204 | CV-104 | NL | Rem (IC416) | H2SP 132 | 80 Nm | Nee | 400 V AC | 207 V DC | B2-1P-600 | Bg 132 | 0.52 | 125 | 0.64 | 160 | 0.37 | 160 | 0.61 | 163 | 0.55 | 180 | 0.32 | 180
Datasheet NL 3SIEK 132S4-HS-F B14B (5,5kW-400.690V-50Hz) (ALU) | 1313S004835AND5 | Cantoni Motor | 3-fase motor | 3-fase (standaard) | IE3 | IE3 Premium Efficiëntie | 3SIE 132S4-HS-F | Nee | 3SIEK 132S4-HS-F (80 Nm) (ALU) | 3SIEK 132S4-HS-F | 132 | 5.5 | 4 | B14B | B14 (IM 3601) of afgeleiden | B14B flens | F (155°C) temperatuurstijging-klasse B (max. 80K) | S1 (continu bedrijf) | -20 to +40°C | ≤ 1000m boven zeeniveau | 1 | IC416 (TEFV) | IP55 | Nee | 84.2 | 400 | 690 | 50 | ∆ | Y | 5.5 | 5.5 | 1465 | 1465 | 89.5 | 90 | 89.6 | 89.5 | 90 | 89.6 | 0.85 | 0.85 | 10.4 | 6 | 8.5 | 8.5 | 88.4 | 51 | 35.7 | 35.7 | 2.5 | 2.5 | 89.25 | 89.25 | 3.4 | 3.4 | 121.38 | 121.38 | 0.036 | 59 dB(A) | 6308 2Z C3 | 6308 2Z C3 | Gesloten lagersmering | Aandrijfzijde | A (halve spie) | Linksom / Rechtsom | RAL 5010 (Gentiaanblauw) | Aluminium | Gietijzer |  |  | M25 (2x) | Naar rechts | Ø38 x 80 mm | 10 x 8 x 70 mm | M12 | 2.67 | 2.08 | 2.31 | 1.36 | 3 | Inclusief PTC 140°C |  | 1313SA02835AND5 | TD-221 | BV-204 | CV-104 | NL | Rem (IC416) | H2SP 132 | 80 Nm | Nee | 400 V AC | 207 V DC | B2-1P-600 | Bg 132 | 0.52 | 125 | 0.64 | 160 | 0.37 | 160 | 0.61 | 163 | 0.55 | 180 | 0.32 | 180
Datasheet NL 3SIEL 132S4-HS-F B35s (5,5kW-400.690V-50Hz) (ALU) | 1313S004D35AND5 | Cantoni Motor | 3-fase motor | 3-fase (standaard) | IE3 | IE3 Premium Efficiëntie | 3SIE 132S4-HS-F | Nee | 3SIEL 132S4-HS-F (80 Nm) (ALU) | 3SIEL 132S4-HS-F | 132 | 5.5 | 4 | B3/B5s | B35 (IM 2001) of afgeleiden | Voeten en B5s flens | F (155°C) temperatuurstijging-klasse B (max. 80K) | S1 (continu bedrijf) | -20 to +40°C | ≤ 1000m boven zeeniveau | 1 | IC416 (TEFV) | IP55 | Nee | 84.2 | 400 | 690 | 50 | ∆ | Y | 5.5 | 5.5 | 1465 | 1465 | 89.5 | 90 | 89.6 | 89.5 | 90 | 89.6 | 0.85 | 0.85 | 10.4 | 6 | 8.5 | 8.5 | 88.4 | 51 | 35.7 | 35.7 | 2.5 | 2.5 | 89.25 | 89.25 | 3.4 | 3.4 | 121.38 | 121.38 | 0.036 | 59 dB(A) | 6308 2Z C3 | 6308 2Z C3 | Gesloten lagersmering | Aandrijfzijde | A (halve spie) | Linksom / Rechtsom | RAL 5010 (Gentiaanblauw) | Aluminium | Gietijzer | Gietijzer (geschroefd) | Boven | M25 (2x) | Naar rechts | Ø38 x 80 mm | 10 x 8 x 70 mm | M12 | 2.67 | 2.08 | 2.31 | 1.36 | 3 | Inclusief PTC 140°C |  | 1313SA02D35AND5 | TD-221 | BV-204 | CV-104 | NL | Rem (IC416) | H2SP 132 | 80 Nm | Nee | 400 V AC | 207 V DC | B2-1P-600 | Bg 132 | 0.52 | 125 | 0.64 | 160 | 0.37 | 160 | 0.61 | 163 | 0.55 | 180 | 0.32 | 180
Datasheet NL 3SIEK 132S4-HS-F B5s (5,5kW-400.690V-50Hz) (ALU) | 1313S004E35AND5 | Cantoni Motor | 3-fase motor | 3-fase (standaard) | IE3 | IE3 Premium Efficiëntie | 3SIE 132S4-HS-F | Nee | 3SIEK 132S4-HS-F (80 Nm) (ALU) | 3SIEK 132S4-HS-F | 132 | 5.5 | 4 | B5s | B5 (IM 3001) of afgeleiden | B5s flens | F (155°C) temperatuurstijging-klasse B (max. 80K) | S1 (continu bedrijf) | -20 to +40°C | ≤ 1000m boven zeeniveau | 1 | IC416 (TEFV) | IP55 | Nee | 84.2 | 400 | 690 | 50 | ∆ | Y | 5.5 | 5.5 | 1465 | 1465 | 89.5 | 90 | 89.6 | 89.5 | 90 | 89.6 | 0.85 | 0.85 | 10.4 | 6 | 8.5 | 8.5 | 88.4 | 51 | 35.7 | 35.7 | 2.5 | 2.5 | 89.25 | 89.25 | 3.4 | 3.4 | 121.38 | 121.38 | 0.036 | 59 dB(A) | 6308 2Z C3 | 6308 2Z C3 | Gesloten lagersmering | Aandrijfzijde | A (halve spie) | Linksom / Rechtsom | RAL 5010 (Gentiaanblauw) | Aluminium | Gietijzer |  |  | M25 (2x) | Naar rechts | Ø38 x 80 mm | 10 x 8 x 70 mm | M12 | 2.67 | 2.08 | 2.31 | 1.36 | 3 | Inclusief PTC 140°C |  | 1313SA02E35AND5 | TD-221 | BV-204 | CV-104 | NL | Rem (IC416) | H2SP 132 | 80 Nm | Nee | 400 V AC | 207 V DC | B2-1P-600 | Bg 132 | 0.52 | 125 | 0.64 | 160 | 0.37 | 160 | 0.61 | 163 | 0.55 | 180 | 0.32 | 180
Datasheet NL 3SIE 132S6-HS-F B3 (3kW-230.400V-50Hz) (ALU) | 1313S006025AND5 | Cantoni Motor | 3-fase motor | 3-fase (standaard) | IE3 | IE3 Premium Efficiëntie | 3SIE 132S6-HS-F | Nee | 3SIE 132S6-HS-F (80 Nm) (ALU) | 3SIE 132S6-HS-F | 132 | 3 | 6 | B3 | B3 (IM 1001) of afgeleiden | Voeten | F (155°C) temperatuurstijging-klasse B (max. 80K) | S1 (continu bedrijf) | -20 to +40°C | ≤ 1000m boven zeeniveau | 1 | IC416 (TEFV) | IP55 | Nee | 72.2 | 230 | 400 | 50 | ∆ | Y | 3 | 3 | 965 | 965 | 84.9 | 86.1 | 85.6 | 84.9 | 86.1 | 85.6 | 0.81 | 0.81 | 10.9 | 6.2 | 6.3 | 6.3 | 68.67 | 39.06 | 29.7 | 29.7 | 2 | 2 | 59.4 | 59.4 | 2.6 | 2.6 | 77.22 | 77.22 | 0.044 | 58 dB(A) | 6308 2Z C3 | 6308 2Z C3 | Gesloten lagersmering | Aandrijfzijde | A (halve spie) | Linksom / Rechtsom | RAL 5010 (Gentiaanblauw) | Aluminium | Gietijzer | Gietijzer (geschroefd) | Boven | M25 (2x) | Naar rechts | Ø38 x 80 mm | 10 x 8 x 70 mm | M12 | 3.06 | 2.39 | 2.51 | 1.4 | 3.26 | Inclusief PTC 140°C |  | 1313SA02035AND5 | TD-221 | BV-204 | CV-104 | NL | Rem (IC416) | H2SP 132 | 80 Nm | Nee | 400 V AC | 207 V DC | B2-1P-600 | Bg 132 | 0.52 | 125 | 0.64 | 160 | 0.37 | 160 | 0.61 | 163 | 0.55 | 180 | 0.32 | 180
Datasheet NL 3SIE 132S6-HS-F B3 (3kW-400.690V-50Hz) (ALU) | 1313S006035AND5 | Cantoni Motor | 3-fase motor | 3-fase (standaard) | IE3 | IE3 Premium Efficiëntie | 3SIE 132S6-HS-F | Ja | 3SIE 132S6-HS-F (80 Nm) (ALU) | 3SIE 132S6-HS-F | 132 | 3 | 6 | B3 | B3 (IM 1001) of afgeleiden | Voeten | F (155°C) temperatuurstijging-klasse B (max. 80K) | S1 (continu bedrijf) | -20 to +40°C | ≤ 1000m boven zeeniveau | 1 | IC416 (TEFV) | IP55 | Nee | 72.2 | 400 | 690 | 50 | ∆ | Y | 3 | 3 | 965 | 965 | 84.9 | 86.1 | 85.6 | 84.9 | 86.1 | 85.6 | 0.81 | 0.81 | 6.2 | 3.6 | 6.3 | 6.3 | 39.06 | 22.68 | 29.7 | 29.7 | 2 | 2 | 59.4 | 59.4 | 2.6 | 2.6 | 77.22 | 77.22 | 0.044 | 58 dB(A) | 6308 2Z C3 | 6308 2Z C3 | Gesloten lagersmering | Aandrijfzijde | A (halve spie) | Linksom / Rechtsom | RAL 5010 (Gentiaanblauw) | Aluminium | Gietijzer | Gietijzer (geschroefd) | Boven | M25 (2x) | Naar rechts | Ø38 x 80 mm | 10 x 8 x 70 mm | M12 | 3.06 | 2.39 | 2.51 | 1.4 | 3.26 | Inclusief PTC 140°C |  | 1313SA02035AND5 | TD-221 | BV-204 | CV-104 | NL | Rem (IC416) | H2SP 132 | 80 Nm | Nee | 400 V AC | 207 V DC | B2-1P-600 | Bg 132 | 0.52 | 125 | 0.64 | 160 | 0.37 | 160 | 0.61 | 163 | 0.55 | 180 | 0.32 | 180
Datasheet NL 3SIEL 132S6-HS-F B35 (3kW-230.400V-50Hz) (ALU) | 1313S006125AND5 | Cantoni Motor | 3-fase motor | 3-fase (standaard) | IE3 | IE3 Premium Efficiëntie | 3SIE 132S6-HS-F | Nee | 3SIEL 132S6-HS-F (80 Nm) (ALU) | 3SIEL 132S6-HS-F | 132 | 3 | 6 | B3/B5 | B35 (IM 2001) of afgeleiden | Voeten en B5 flens | F (155°C) temperatuurstijging-klasse B (max. 80K) | S1 (continu bedrijf) | -20 to +40°C | ≤ 1000m boven zeeniveau | 1 | IC416 (TEFV) | IP55 | Nee | 75.8 | 230 | 400 | 50 | ∆ | Y | 3 | 3 | 965 | 965 | 84.9 | 86.1 | 85.6 | 84.9 | 86.1 | 85.6 | 0.81 | 0.81 | 10.9 | 6.2 | 6.3 | 6.3 | 68.67 | 39.06 | 29.7 | 29.7 | 2 | 2 | 59.4 | 59.4 | 2.6 | 2.6 | 77.22 | 77.22 | 0.044 | 58 dB(A) | 6308 2Z C3 | 6308 2Z C3 | Gesloten lagersmering | Aandrijfzijde | A (halve spie) | Linksom / Rechtsom | RAL 5010 (Gentiaanblauw) | Aluminium | Gietijzer | Gietijzer (geschroefd) | Boven | M25 (2x) | Naar rechts | Ø38 x 80 mm | 10 x 8 x 70 mm | M12 | 3.06 | 2.39 | 2.51 | 1.4 | 3.26 | Inclusief PTC 140°C |  | 1313SA02135AND5 | TD-221 | BV-204 | CV-104 | NL | Rem (IC416) | H2SP 132 | 80 Nm | Nee | 400 V AC | 207 V DC | B2-1P-600 | Bg 132 | 0.52 | 125 | 0.64 | 160 | 0.37 | 160 | 0.61 | 163 | 0.55 | 180 | 0.32 | 180
Datasheet NL 3SIEL 132S6-HS-F B35 (3kW-400.690V-50Hz) (ALU) | 1313S006135AND5 | Cantoni Motor | 3-fase motor | 3-fase (standaard) | IE3 | IE3 Premium Efficiëntie | 3SIE 132S6-HS-F | Nee | 3SIEL 132S6-HS-F (80 Nm) (ALU) | 3SIEL 132S6-HS-F | 132 | 3 | 6 | B3/B5 | B35 (IM 2001) of afgeleiden | Voeten en B5 flens | F (155°C) temperatuurstijging-klasse B (max. 80K) | S1 (continu bedrijf) | -20 to +40°C | ≤ 1000m boven zeeniveau | 1 | IC416 (TEFV) | IP55 | Nee | 75.8 | 400 | 690 | 50 | ∆ | Y | 3 | 3 | 965 | 965 | 84.9 | 86.1 | 85.6 | 84.9 | 86.1 | 85.6 | 0.81 | 0.81 | 6.2 | 3.6 | 6.3 | 6.3 | 39.06 | 22.68 | 29.7 | 29.7 | 2 | 2 | 59.4 | 59.4 | 2.6 | 2.6 | 77.22 | 77.22 | 0.044 | 58 dB(A) | 6308 2Z C3 | 6308 2Z C3 | Gesloten lagersmering | Aandrijfzijde | A (halve spie) | Linksom / Rechtsom | RAL 5010 (Gentiaanblauw) | Aluminium | Gietijzer | Gietijzer (geschroefd) | Boven | M25 (2x) | Naar rechts | Ø38 x 80 mm | 10 x 8 x 70 mm | M12 | 3.06 | 2.39 | 2.51 | 1.4 | 3.26 | Inclusief PTC 140°C |  | 1313SA02135AND5 | TD-221 | BV-204 | CV-104 | NL | Rem (IC416) | H2SP 132 | 80 Nm | Nee | 400 V AC | 207 V DC | B2-1P-600 | Bg 132 | 0.52 | 125 | 0.64 | 160 | 0.37 | 160 | 0.61 | 163 | 0.55 | 180 | 0.32 | 180
Datasheet NL 3SIEL 132S6-HS-F B34A (3kW-230.400V-50Hz) (ALU) | 1313S006225AND5 | Cantoni Motor | 3-fase motor | 3-fase (standaard) | IE3 | IE3 Premium Efficiëntie | 3SIE 132S6-HS-F | Nee | 3SIEL 132S6-HS-F (80 Nm) (ALU) | 3SIEL 132S6-HS-F | 132 | 3 | 6 | B3/B14A | B34 (IM 2101) of afgeleiden | Voeten en B14A flens | F (155°C) temperatuurstijging-klasse B (max. 80K) | S1 (continu bedrijf) | -20 to +40°C | ≤ 1000m boven zeeniveau | 1 | IC416 (TEFV) | IP55 | Nee | 74.5 | 230 | 400 | 50 | ∆ | Y | 3 | 3 | 965 | 965 | 84.9 | 86.1 | 85.6 | 84.9 | 86.1 | 85.6 | 0.81 | 0.81 | 10.9 | 6.2 | 6.3 | 6.3 | 68.67 | 39.06 | 29.7 | 29.7 | 2 | 2 | 59.4 | 59.4 | 2.6 | 2.6 | 77.22 | 77.22 | 0.044 | 58 dB(A) | 6308 2Z C3 | 6308 2Z C3 | Gesloten lagersmering | Aandrijfzijde | A (halve spie) | Linksom / Rechtsom | RAL 5010 (Gentiaanblauw) | Aluminium | Gietijzer | Gietijzer (geschroefd) | Boven | M25 (2x) | Naar rechts | Ø38 x 80 mm | 10 x 8 x 70 mm | M12 | 3.06 | 2.39 | 2.51 | 1.4 | 3.26 | Inclusief PTC 140°C |  | 1313SA02235AND5 | TD-221 | BV-204 | CV-104 | NL | Rem (IC416) | H2SP 132 | 80 Nm | Nee | 400 V AC | 207 V DC | B2-1P-600 | Bg 132 | 0.52 | 125 | 0.64 | 160 | 0.37 | 160 | 0.61 | 163 | 0.55 | 180 | 0.32 | 180
Datasheet NL 3SIEL 132S6-HS-F B34A (3kW-400.690V-50Hz) (ALU) | 1313S006235AND5 | Cantoni Motor | 3-fase motor | 3-fase (standaard) | IE3 | IE3 Premium Efficiëntie | 3SIE 132S6-HS-F | Nee | 3SIEL 132S6-HS-F (80 Nm) (ALU) | 3SIEL 132S6-HS-F | 132 | 3 | 6 | B3/B14A | B34 (IM 2101) of afgeleiden | Voeten en B14A flens | F (155°C) temperatuurstijging-klasse B (max. 80K) | S1 (continu bedrijf) | -20 to +40°C | ≤ 1000m boven zeeniveau | 1 | IC416 (TEFV) | IP55 | Nee | 74.5 | 400 | 690 | 50 | ∆ | Y | 3 | 3 | 965 | 965 | 84.9 | 86.1 | 85.6 | 84.9 | 86.1 | 85.6 | 0.81 | 0.81 | 6.2 | 3.6 | 6.3 | 6.3 | 39.06 | 22.68 | 29.7 | 29.7 | 2 | 2 | 59.4 | 59.4 | 2.6 | 2.6 | 77.22 | 77.22 | 0.044 | 58 dB(A) | 6308 2Z C3 | 6308 2Z C3 | Gesloten lagersmering | Aandrijfzijde | A (halve spie) | Linksom / Rechtsom | RAL 5010 (Gentiaanblauw) | Aluminium | Gietijzer | Gietijzer (geschroefd) | Boven | M25 (2x) | Naar rechts | Ø38 x 80 mm | 10 x 8 x 70 mm | M12 | 3.06 | 2.39 | 2.51 | 1.4 | 3.26 | Inclusief PTC 140°C |  | 1313SA02235AND5 | TD-221 | BV-204 | CV-104 | NL | Rem (IC416) | H2SP 132 | 80 Nm | Nee | 400 V AC | 207 V DC | B2-1P-600 | Bg 132 | 0.52 | 125 | 0.64 | 160 | 0.37 | 160 | 0.61 | 163 | 0.55 | 180 | 0.32 | 180
Datasheet NL 3SIEL 132S6-HS-F B34B (3kW-230.400V-50Hz) (ALU) | 1313S006325AND5 | Cantoni Motor | 3-fase motor | 3-fase (standaard) | IE3 | IE3 Premium Efficiëntie | 3SIE 132S6-HS-F | Nee | 3SIEL 132S6-HS-F (80 Nm) (ALU) | 3SIEL 132S6-HS-F | 132 | 3 | 6 | B3/B14B | B34 (IM 2101) of afgeleiden | Voeten en B14B flens | F (155°C) temperatuurstijging-klasse B (max. 80K) | S1 (continu bedrijf) | -20 to +40°C | ≤ 1000m boven zeeniveau | 1 | IC416 (TEFV) | IP55 | Nee | 75.2 | 230 | 400 | 50 | ∆ | Y | 3 | 3 | 965 | 965 | 84.9 | 86.1 | 85.6 | 84.9 | 86.1 | 85.6 | 0.81 | 0.81 | 10.9 | 6.2 | 6.3 | 6.3 | 68.67 | 39.06 | 29.7 | 29.7 | 2 | 2 | 59.4 | 59.4 | 2.6 | 2.6 | 77.22 | 77.22 | 0.044 | 58 dB(A) | 6308 2Z C3 | 6308 2Z C3 | Gesloten lagersmering | Aandrijfzijde | A (halve spie) | Linksom / Rechtsom | RAL 5010 (Gentiaanblauw) | Aluminium | Gietijzer | Gietijzer (geschroefd) | Boven | M25 (2x) | Naar rechts | Ø38 x 80 mm | 10 x 8 x 70 mm | M12 | 3.06 | 2.39 | 2.51 | 1.4 | 3.26 | Inclusief PTC 140°C |  | 1313SA02335AND5 | TD-221 | BV-204 | CV-104 | NL | Rem (IC416) | H2SP 132 | 80 Nm | Nee | 400 V AC | 207 V DC | B2-1P-600 | Bg 132 | 0.52 | 125 | 0.64 | 160 | 0.37 | 160 | 0.61 | 163 | 0.55 | 180 | 0.32 | 180
Datasheet NL 3SIEL 132S6-HS-F B34B (3kW-400.690V-50Hz) (ALU) | 1313S006335AND5 | Cantoni Motor | 3-fase motor | 3-fase (standaard) | IE3 | IE3 Premium Efficiëntie | 3SIE 132S6-HS-F | Nee | 3SIEL 132S6-HS-F (80 Nm) (ALU) | 3SIEL 132S6-HS-F | 132 | 3 | 6 | B3/B14B | B34 (IM 2101) of afgeleiden | Voeten en B14B flens | F (155°C) temperatuurstijging-klasse B (max. 80K) | S1 (continu bedrijf) | -20 to +40°C | ≤ 1000m boven zeeniveau | 1 | IC416 (TEFV) | IP55 | Nee | 75.2 | 400 | 690 | 50 | ∆ | Y | 3 | 3 | 965 | 965 | 84.9 | 86.1 | 85.6 | 84.9 | 86.1 | 85.6 | 0.81 | 0.81 | 6.2 | 3.6 | 6.3 | 6.3 | 39.06 | 22.68 | 29.7 | 29.7 | 2 | 2 | 59.4 | 59.4 | 2.6 | 2.6 | 77.22 | 77.22 | 0.044 | 58 dB(A) | 6308 2Z C3 | 6308 2Z C3 | Gesloten lagersmering | Aandrijfzijde | A (halve spie) | Linksom / Rechtsom | RAL 5010 (Gentiaanblauw) | Aluminium | Gietijzer | Gietijzer (geschroefd) | Boven | M25 (2x) | Naar rechts | Ø38 x 80 mm | 10 x 8 x 70 mm | M12 | 3.06 | 2.39 | 2.51 | 1.4 | 3.26 | Inclusief PTC 140°C |  | 1313SA02335AND5 | TD-221 | BV-204 | CV-104 | NL | Rem (IC416) | H2SP 132 | 80 Nm | Nee | 400 V AC | 207 V DC | B2-1P-600 | Bg 132 | 0.52 | 125 | 0.64 | 160 | 0.37 | 160 | 0.61 | 163 | 0.55 | 180 | 0.32 | 180
Datasheet NL 3SIEK 132S6-HS-F B5 (3kW-230.400V-50Hz) (ALU) | 1313S006425AND5 | Cantoni Motor | 3-fase motor | 3-fase (standaard) | IE3 | IE3 Premium Efficiëntie | 3SIE 132S6-HS-F | Nee | 3SIEK 132S6-HS-F (80 Nm) (ALU) | 3SIEK 132S6-HS-F | 132 | 3 | 6 | B5 | B5 (IM 3001) of afgeleiden | B5 flens | F (155°C) temperatuurstijging-klasse B (max. 80K) | S1 (continu bedrijf) | -20 to +40°C | ≤ 1000m boven zeeniveau | 1 | IC416 (TEFV) | IP55 | Nee | 75.8 | 230 | 400 | 50 | ∆ | Y | 3 | 3 | 965 | 965 | 84.9 | 86.1 | 85.6 | 84.9 | 86.1 | 85.6 | 0.81 | 0.81 | 10.9 | 6.2 | 6.3 | 6.3 | 68.67 | 39.06 | 29.7 | 29.7 | 2 | 2 | 59.4 | 59.4 | 2.6 | 2.6 | 77.22 | 77.22 | 0.044 | 58 dB(A) | 6308 2Z C3 | 6308 2Z C3 | Gesloten lagersmering | Aandrijfzijde | A (halve spie) | Linksom / Rechtsom | RAL 5010 (Gentiaanblauw) | Aluminium | Gietijzer |  |  | M25 (2x) | Naar rechts | Ø38 x 80 mm | 10 x 8 x 70 mm | M12 | 3.06 | 2.39 | 2.51 | 1.4 | 3.26 | Inclusief PTC 140°C |  | 1313SA02435AND5 | TD-221 | BV-204 | CV-104 | NL | Rem (IC416) | H2SP 132 | 80 Nm | Nee | 400 V AC | 207 V DC | B2-1P-600 | Bg 132 | 0.52 | 125 | 0.64 | 160 | 0.37 | 160 | 0.61 | 163 | 0.55 | 180 | 0.32 | 180
Datasheet NL 3SIEK 132S6-HS-F B5 (3kW-400.690V-50Hz) (ALU) | 1313S006435AND5 | Cantoni Motor | 3-fase motor | 3-fase (standaard) | IE3 | IE3 Premium Efficiëntie | 3SIE 132S6-HS-F | Nee | 3SIEK 132S6-HS-F (80 Nm) (ALU) | 3SIEK 132S6-HS-F | 132 | 3 | 6 | B5 | B5 (IM 3001) of afgeleiden | B5 flens | F (155°C) temperatuurstijging-klasse B (max. 80K) | S1 (continu bedrijf) | -20 to +40°C | ≤ 1000m boven zeeniveau | 1 | IC416 (TEFV) | IP55 | Nee | 75.8 | 400 | 690 | 50 | ∆ | Y | 3 | 3 | 965 | 965 | 84.9 | 86.1 | 85.6 | 84.9 | 86.1 | 85.6 | 0.81 | 0.81 | 6.2 | 3.6 | 6.3 | 6.3 | 39.06 | 22.68 | 29.7 | 29.7 | 2 | 2 | 59.4 | 59.4 | 2.6 | 2.6 | 77.22 | 77.22 | 0.044 | 58 dB(A) | 6308 2Z C3 | 6308 2Z C3 | Gesloten lagersmering | Aandrijfzijde | A (halve spie) | Linksom / Rechtsom | RAL 5010 (Gentiaanblauw) | Aluminium | Gietijzer |  |  | M25 (2x) | Naar rechts | Ø38 x 80 mm | 10 x 8 x 70 mm | M12 | 3.06 | 2.39 | 2.51 | 1.4 | 3.26 | Inclusief PTC 140°C |  | 1313SA02435AND5 | TD-221 | BV-204 | CV-104 | NL | Rem (IC416) | H2SP 132 | 80 Nm | Nee | 400 V AC | 207 V DC | B2-1P-600 | Bg 132 | 0.52 | 125 | 0.64 | 160 | 0.37 | 160 | 0.61 | 163 | 0.55 | 180 | 0.32 | 180
Datasheet NL 3SIEK 132S6-HS-F B14A (3kW-230.400V-50Hz) (ALU) | 1313S006625AND5 | Cantoni Motor | 3-fase motor | 3-fase (standaard) | IE3 | IE3 Premium Efficiëntie | 3SIE 132S6-HS-F | Nee | 3SIEK 132S6-HS-F (80 Nm) (ALU) | 3SIEK 132S6-HS-F | 132 | 3 | 6 | B14A | B14 (IM 3601) of afgeleiden | B14A flens | F (155°C) temperatuurstijging-klasse B (max. 80K) | S1 (continu bedrijf) | -20 to +40°C | ≤ 1000m boven zeeniveau | 1 | IC416 (TEFV) | IP55 | Nee | 74.5 | 230 | 400 | 50 | ∆ | Y | 3 | 3 | 965 | 965 | 84.9 | 86.1 | 85.6 | 84.9 | 86.1 | 85.6 | 0.81 | 0.81 | 10.9 | 6.2 | 6.3 | 6.3 | 68.67 | 39.06 | 29.7 | 29.7 | 2 | 2 | 59.4 | 59.4 | 2.6 | 2.6 | 77.22 | 77.22 | 0.044 | 58 dB(A) | 6308 2Z C3 | 6308 2Z C3 | Gesloten lagersmering | Aandrijfzijde | A (halve spie) | Linksom / Rechtsom | RAL 5010 (Gentiaanblauw) | Aluminium | Gietijzer |  |  | M25 (2x) | Naar rechts | Ø38 x 80 mm | 10 x 8 x 70 mm | M12 | 3.06 | 2.39 | 2.51 | 1.4 | 3.26 | Inclusief PTC 140°C |  | 1313SA02635AND5 | TD-221 | BV-204 | CV-104 | NL | Rem (IC416) | H2SP 132 | 80 Nm | Nee | 400 V AC | 207 V DC | B2-1P-600 | Bg 132 | 0.52 | 125 | 0.64 | 160 | 0.37 | 160 | 0.61 | 163 | 0.55 | 180 | 0.32 | 180
Datasheet NL 3SIEK 132S6-HS-F B14A (3kW-400.690V-50Hz) (ALU) | 1313S006635AND5 | Cantoni Motor | 3-fase motor | 3-fase (standaard) | IE3 | IE3 Premium Efficiëntie | 3SIE 132S6-HS-F | Nee | 3SIEK 132S6-HS-F (80 Nm) (ALU) | 3SIEK 132S6-HS-F | 132 | 3 | 6 | B14A | B14 (IM 3601) of afgeleiden | B14A flens | F (155°C) temperatuurstijging-klasse B (max. 80K) | S1 (continu bedrijf) | -20 to +40°C | ≤ 1000m boven zeeniveau | 1 | IC416 (TEFV) | IP55 | Nee | 74.5 | 400 | 690 | 50 | ∆ | Y | 3 | 3 | 965 | 965 | 84.9 | 86.1 | 85.6 | 84.9 | 86.1 | 85.6 | 0.81 | 0.81 | 6.2 | 3.6 | 6.3 | 6.3 | 39.06 | 22.68 | 29.7 | 29.7 | 2 | 2 | 59.4 | 59.4 | 2.6 | 2.6 | 77.22 | 77.22 | 0.044 | 58 dB(A) | 6308 2Z C3 | 6308 2Z C3 | Gesloten lagersmering | Aandrijfzijde | A (halve spie) | Linksom / Rechtsom | RAL 5010 (Gentiaanblauw) | Aluminium | Gietijzer |  |  | M25 (2x) | Naar rechts | Ø38 x 80 mm | 10 x 8 x 70 mm | M12 | 3.06 | 2.39 | 2.51 | 1.4 | 3.26 | Inclusief PTC 140°C |  | 1313SA02635AND5 | TD-221 | BV-204 | CV-104 | NL | Rem (IC416) | H2SP 132 | 80 Nm | Nee | 400 V AC | 207 V DC | B2-1P-600 | Bg 132 | 0.52 | 125 | 0.64 | 160 | 0.37 | 160 | 0.61 | 163 | 0.55 | 180 | 0.32 | 180
Datasheet NL 3SIEK 132S6-HS-F B14B (3kW-230.400V-50Hz) (ALU) | 1313S006825AND5 | Cantoni Motor | 3-fase motor | 3-fase (standaard) | IE3 | IE3 Premium Efficiëntie | 3SIE 132S6-HS-F | Nee | 3SIEK 132S6-HS-F (80 Nm) (ALU) | 3SIEK 132S6-HS-F | 132 | 3 | 6 | B14B | B14 (IM 3601) of afgeleiden | B14B flens | F (155°C) temperatuurstijging-klasse B (max. 80K) | S1 (continu bedrijf) | -20 to +40°C | ≤ 1000m boven zeeniveau | 1 | IC416 (TEFV) | IP55 | Nee | 75.2 | 230 | 400 | 50 | ∆ | Y | 3 | 3 | 965 | 965 | 84.9 | 86.1 | 85.6 | 84.9 | 86.1 | 85.6 | 0.81 | 0.81 | 10.9 | 6.2 | 6.3 | 6.3 | 68.67 | 39.06 | 29.7 | 29.7 | 2 | 2 | 59.4 | 59.4 | 2.6 | 2.6 | 77.22 | 77.22 | 0.044 | 58 dB(A) | 6308 2Z C3 | 6308 2Z C3 | Gesloten lagersmering | Aandrijfzijde | A (halve spie) | Linksom / Rechtsom | RAL 5010 (Gentiaanblauw) | Aluminium | Gietijzer |  |  | M25 (2x) | Naar rechts | Ø38 x 80 mm | 10 x 8 x 70 mm | M12 | 3.06 | 2.39 | 2.51 | 1.4 | 3.26 | Inclusief PTC 140°C |  | 1313SA02835AND5 | TD-221 | BV-204 | CV-104 | NL | Rem (IC416) | H2SP 132 | 80 Nm | Nee | 400 V AC | 207 V DC | B2-1P-600 | Bg 132 | 0.52 | 125 | 0.64 | 160 | 0.37 | 160 | 0.61 | 163 | 0.55 | 180 | 0.32 | 180
Datasheet NL 3SIEK 132S6-HS-F B14B (3kW-400.690V-50Hz) (ALU) | 1313S006835AND5 | Cantoni Motor | 3-fase motor | 3-fase (standaard) | IE3 | IE3 Premium Efficiëntie | 3SIE 132S6-HS-F | Nee | 3SIEK 132S6-HS-F (80 Nm) (ALU) | 3SIEK 132S6-HS-F | 132 | 3 | 6 | B14B | B14 (IM 3601) of afgeleiden | B14B flens | F (155°C) temperatuurstijging-klasse B (max. 80K) | S1 (continu bedrijf) | -20 to +40°C | ≤ 1000m boven zeeniveau | 1 | IC416 (TEFV) | IP55 | Nee | 75.2 | 400 | 690 | 50 | ∆ | Y | 3 | 3 | 965 | 965 | 84.9 | 86.1 | 85.6 | 84.9 | 86.1 | 85.6 | 0.81 | 0.81 | 6.2 | 3.6 | 6.3 | 6.3 | 39.06 | 22.68 | 29.7 | 29.7 | 2 | 2 | 59.4 | 59.4 | 2.6 | 2.6 | 77.22 | 77.22 | 0.044 | 58 dB(A) | 6308 2Z C3 | 6308 2Z C3 | Gesloten lagersmering | Aandrijfzijde | A (halve spie) | Linksom / Rechtsom | RAL 5010 (Gentiaanblauw) | Aluminium | Gietijzer |  |  | M25 (2x) | Naar rechts | Ø38 x 80 mm | 10 x 8 x 70 mm | M12 | 3.06 | 2.39 | 2.51 | 1.4 | 3.26 | Inclusief PTC 140°C |  | 1313SA02835AND5 | TD-221 | BV-204 | CV-104 | NL | Rem (IC416) | H2SP 132 | 80 Nm | Nee | 400 V AC | 207 V DC | B2-1P-600 | Bg 132 | 0.52 | 125 | 0.64 | 160 | 0.37 | 160 | 0.61 | 163 | 0.55 | 180 | 0.32 | 180
Datasheet NL 3SIEL 132S6-HS-F B35s (3kW-230.400V-50Hz) (ALU) | 1313S006D25AND5 | Cantoni Motor | 3-fase motor | 3-fase (standaard) | IE3 | IE3 Premium Efficiëntie | 3SIE 132S6-HS-F | Nee | 3SIEL 132S6-HS-F (80 Nm) (ALU) | 3SIEL 132S6-HS-F | 132 | 3 | 6 | B3/B5s | B35 (IM 2001) of afgeleiden | Voeten en B5s flens | F (155°C) temperatuurstijging-klasse B (max. 80K) | S1 (continu bedrijf) | -20 to +40°C | ≤ 1000m boven zeeniveau | 1 | IC416 (TEFV) | IP55 | Nee | 75.2 | 230 | 400 | 50 | ∆ | Y | 3 | 3 | 965 | 965 | 84.9 | 86.1 | 85.6 | 84.9 | 86.1 | 85.6 | 0.81 | 0.81 | 10.9 | 6.2 | 6.3 | 6.3 | 68.67 | 39.06 | 29.7 | 29.7 | 2 | 2 | 59.4 | 59.4 | 2.6 | 2.6 | 77.22 | 77.22 | 0.044 | 58 dB(A) | 6308 2Z C3 | 6308 2Z C3 | Gesloten lagersmering | Aandrijfzijde | A (halve spie) | Linksom / Rechtsom | RAL 5010 (Gentiaanblauw) | Aluminium | Gietijzer | Gietijzer (geschroefd) | Boven | M25 (2x) | Naar rechts | Ø38 x 80 mm | 10 x 8 x 70 mm | M12 | 3.06 | 2.39 | 2.51 | 1.4 | 3.26 | Inclusief PTC 140°C |  | 1313SA02D35AND5 | TD-221 | BV-204 | CV-104 | NL | Rem (IC416) | H2SP 132 | 80 Nm | Nee | 400 V AC | 207 V DC | B2-1P-600 | Bg 132 | 0.52 | 125 | 0.64 | 160 | 0.37 | 160 | 0.61 | 163 | 0.55 | 180 | 0.32 | 180
Datasheet NL 3SIEL 132S6-HS-F B35s (3kW-400.690V-50Hz) (ALU) | 1313S006D35AND5 | Cantoni Motor | 3-fase motor | 3-fase (standaard) | IE3 | IE3 Premium Efficiëntie | 3SIE 132S6-HS-F | Nee | 3SIEL 132S6-HS-F (80 Nm) (ALU) | 3SIEL 132S6-HS-F | 132 | 3 | 6 | B3/B5s | B35 (IM 2001) of afgeleiden | Voeten en B5s flens | F (155°C) temperatuurstijging-klasse B (max. 80K) | S1 (continu bedrijf) | -20 to +40°C | ≤ 1000m boven zeeniveau | 1 | IC416 (TEFV) | IP55 | Nee | 75.2 | 400 | 690 | 50 | ∆ | Y | 3 | 3 | 965 | 965 | 84.9 | 86.1 | 85.6 | 84.9 | 86.1 | 85.6 | 0.81 | 0.81 | 6.2 | 3.6 | 6.3 | 6.3 | 39.06 | 22.68 | 29.7 | 29.7 | 2 | 2 | 59.4 | 59.4 | 2.6 | 2.6 | 77.22 | 77.22 | 0.044 | 58 dB(A) | 6308 2Z C3 | 6308 2Z C3 | Gesloten lagersmering | Aandrijfzijde | A (halve spie) | Linksom / Rechtsom | RAL 5010 (Gentiaanblauw) | Aluminium | Gietijzer | Gietijzer (geschroefd) | Boven | M25 (2x) | Naar rechts | Ø38 x 80 mm | 10 x 8 x 70 mm | M12 | 3.06 | 2.39 | 2.51 | 1.4 | 3.26 | Inclusief PTC 140°C |  | 1313SA02D35AND5 | TD-221 | BV-204 | CV-104 | NL | Rem (IC416) | H2SP 132 | 80 Nm | Nee | 400 V AC | 207 V DC | B2-1P-600 | Bg 132 | 0.52 | 125 | 0.64 | 160 | 0.37 | 160 | 0.61 | 163 | 0.55 | 180 | 0.32 | 180
Datasheet NL 3SIEK 132S6-HS-F B5s (3kW-230.400V-50Hz) (ALU) | 1313S006E25AND5 | Cantoni Motor | 3-fase motor | 3-fase (standaard) | IE3 | IE3 Premium Efficiëntie | 3SIE 132S6-HS-F | Nee | 3SIEK 132S6-HS-F (80 Nm) (ALU) | 3SIEK 132S6-HS-F | 132 | 3 | 6 | B5s | B5 (IM 3001) of afgeleiden | B5s flens | F (155°C) temperatuurstijging-klasse B (max. 80K) | S1 (continu bedrijf) | -20 to +40°C | ≤ 1000m boven zeeniveau | 1 | IC416 (TEFV) | IP55 | Nee | 75.2 | 230 | 400 | 50 | ∆ | Y | 3 | 3 | 965 | 965 | 84.9 | 86.1 | 85.6 | 84.9 | 86.1 | 85.6 | 0.81 | 0.81 | 10.9 | 6.2 | 6.3 | 6.3 | 68.67 | 39.06 | 29.7 | 29.7 | 2 | 2 | 59.4 | 59.4 | 2.6 | 2.6 | 77.22 | 77.22 | 0.044 | 58 dB(A) | 6308 2Z C3 | 6308 2Z C3 | Gesloten lagersmering | Aandrijfzijde | A (halve spie) | Linksom / Rechtsom | RAL 5010 (Gentiaanblauw) | Aluminium | Gietijzer |  |  | M25 (2x) | Naar rechts | Ø38 x 80 mm | 10 x 8 x 70 mm | M12 | 3.06 | 2.39 | 2.51 | 1.4 | 3.26 | Inclusief PTC 140°C |  | 1313SA02E35AND5 | TD-221 | BV-204 | CV-104 | NL | Rem (IC416) | H2SP 132 | 80 Nm | Nee | 400 V AC | 207 V DC | B2-1P-600 | Bg 132 | 0.52 | 125 | 0.64 | 160 | 0.37 | 160 | 0.61 | 163 | 0.55 | 180 | 0.32 | 180
Datasheet NL 3SIEK 132S6-HS-F B5s (3kW-400.690V-50Hz) (ALU) | 1313S006E35AND5 | Cantoni Motor | 3-fase motor | 3-fase (standaard) | IE3 | IE3 Premium Efficiëntie | 3SIE 132S6-HS-F | Nee | 3SIEK 132S6-HS-F (80 Nm) (ALU) | 3SIEK 132S6-HS-F | 132 | 3 | 6 | B5s | B5 (IM 3001) of afgeleiden | B5s flens | F (155°C) temperatuurstijging-klasse B (max. 80K) | S1 (continu bedrijf) | -20 to +40°C | ≤ 1000m boven zeeniveau | 1 | IC416 (TEFV) | IP55 | Nee | 75.2 | 400 | 690 | 50 | ∆ | Y | 3 | 3 | 965 | 965 | 84.9 | 86.1 | 85.6 | 84.9 | 86.1 | 85.6 | 0.81 | 0.81 | 6.2 | 3.6 | 6.3 | 6.3 | 39.06 | 22.68 | 29.7 | 29.7 | 2 | 2 | 59.4 | 59.4 | 2.6 | 2.6 | 77.22 | 77.22 | 0.044 | 58 dB(A) | 6308 2Z C3 | 6308 2Z C3 | Gesloten lagersmering | Aandrijfzijde | A (halve spie) | Linksom / Rechtsom | RAL 5010 (Gentiaanblauw) | Aluminium | Gietijzer |  |  | M25 (2x) | Naar rechts | Ø38 x 80 mm | 10 x 8 x 70 mm | M12 | 3.06 | 2.39 | 2.51 | 1.4 | 3.26 | Inclusief PTC 140°C |  | 1313SA02E35AND5 | TD-221 | BV-204 | CV-104 | NL | Rem (IC416) | H2SP 132 | 80 Nm | Nee | 400 V AC | 207 V DC | B2-1P-600 | Bg 132 | 0.52 | 125 | 0.64 | 160 | 0.37 | 160 | 0.61 | 163 | 0.55 | 180 | 0.32 | 180
Datasheet NL 3SIE 132S8-HS-F B3 (2,2kW-230.400V-50Hz) (ALU) | 1313S008025AND5 | Cantoni Motor | 3-fase motor | 3-fase (standaard) | IE3 | IE3 Premium Efficiëntie | 3SIE 132S8-HS-F | Ja | 3SIE 132S8-HS-F (80 Nm) (ALU) | 3SIE 132S8-HS-F | 132 | 2.2 | 8 | B3 | B3 (IM 1001) of afgeleiden | Voeten | F (155°C) temperatuurstijging-klasse B (max. 80K) | S1 (continu bedrijf) | -20 to +40°C | ≤ 1000m boven zeeniveau | 1 | IC416 (TEFV) | IP55 | Nee | 64.2 | 230 | 400 | 50 | ∆ | Y | 2.2 | 2.2 | 710 | 710 | 81.2 | 82.6 | 81.9 | 81.2 | 82.6 | 81.9 | 0.73 | 0.73 | 9.2 | 5.3 | 5.5 | 5.5 | 50.6 | 29.15 | 30 | 30 | 2.2 | 2.2 | 66 | 66 | 2.9 | 2.9 | 87 | 87 | 0.0361 | 58 dB(A) | 6308 2Z C3 | 6308 2Z C3 | Gesloten lagersmering | Aandrijfzijde | A (halve spie) | Linksom / Rechtsom | RAL 5010 (Gentiaanblauw) | Aluminium | Gietijzer | Gietijzer | Boven | M25 (2x) | Naar rechts | Ø38 x 80 mm | 10 x 8 x 70 mm | M12 | 1.63 | 1.39 | 1.57 | 0.17 | 0.57 | Inclusief PTC 140°C |  | 1313SA02035AND5 | TD-221 | BV-204 | CV-104 | NL | Rem (IC416) | H2SP 132 | 80 Nm | Nee | 400 V AC | 207 V DC | B2-1P-600 | Bg 132 | 0.52 | 125 | 0.64 | 160 | 0.37 | 160 | 0.61 | 163 | 0.55 | 180 | 0.32 | 180
Datasheet NL 3SIEL 132S8-HS-F B35 (2,2kW-230.400V-50Hz) (ALU) | 1313S008125AND5 | Cantoni Motor | 3-fase motor | 3-fase (standaard) | IE3 | IE3 Premium Efficiëntie | 3SIE 132S8-HS-F | Nee | 3SIEL 132S8-HS-F (80 Nm) (ALU) | 3SIEL 132S8-HS-F | 132 | 2.2 | 8 | B3/B5 | B35 (IM 2001) of afgeleiden | Voeten en B5 flens | F (155°C) temperatuurstijging-klasse B (max. 80K) | S1 (continu bedrijf) | -20 to +40°C | ≤ 1000m boven zeeniveau | 1 | IC416 (TEFV) | IP55 | Nee | 67.8 | 230 | 400 | 50 | ∆ | Y | 2.2 | 2.2 | 710 | 710 | 81.2 | 82.6 | 81.9 | 81.2 | 82.6 | 81.9 | 0.73 | 0.73 | 9.2 | 5.3 | 5.5 | 5.5 | 50.6 | 29.15 | 30 | 30 | 2.2 | 2.2 | 66 | 66 | 2.9 | 2.9 | 87 | 87 | 0.0361 | 58 dB(A) | 6308 2Z C3 | 6308 2Z C3 | Gesloten lagersmering | Aandrijfzijde | A (halve spie) | Linksom / Rechtsom | RAL 5010 (Gentiaanblauw) | Aluminium | Gietijzer | Gietijzer | Boven | M25 (2x) | Naar rechts | Ø38 x 80 mm | 10 x 8 x 70 mm | M12 | 1.63 | 1.39 | 1.57 | 0.17 | 0.57 | Inclusief PTC 140°C |  | 1313SA02135AND5 | TD-221 | BV-204 | CV-104 | NL | Rem (IC416) | H2SP 132 | 80 Nm | Nee | 400 V AC | 207 V DC | B2-1P-600 | Bg 132 | 0.52 | 125 | 0.64 | 160 | 0.37 | 160 | 0.61 | 163 | 0.55 | 180 | 0.32 | 180
Datasheet NL 3SIEL 132S8-HS-F B34A (2,2kW-230.400V-50Hz) (ALU) | 1313S008225AND5 | Cantoni Motor | 3-fase motor | 3-fase (standaard) | IE3 | IE3 Premium Efficiëntie | 3SIE 132S8-HS-F | Nee | 3SIEL 132S8-HS-F (80 Nm) (ALU) | 3SIEL 132S8-HS-F | 132 | 2.2 | 8 | B3/B14A | B34 (IM 2101) of afgeleiden | Voeten en B14A flens | F (155°C) temperatuurstijging-klasse B (max. 80K) | S1 (continu bedrijf) | -20 to +40°C | ≤ 1000m boven zeeniveau | 1 | IC416 (TEFV) | IP55 | Nee | 66.5 | 230 | 400 | 50 | ∆ | Y | 2.2 | 2.2 | 710 | 710 | 81.2 | 82.6 | 81.9 | 81.2 | 82.6 | 81.9 | 0.73 | 0.73 | 9.2 | 5.3 | 5.5 | 5.5 | 50.6 | 29.15 | 30 | 30 | 2.2 | 2.2 | 66 | 66 | 2.9 | 2.9 | 87 | 87 | 0.0361 | 58 dB(A) | 6308 2Z C3 | 6308 2Z C3 | Gesloten lagersmering | Aandrijfzijde | A (halve spie) | Linksom / Rechtsom | RAL 5010 (Gentiaanblauw) | Aluminium | Gietijzer | Gietijzer | Boven | M25 (2x) | Naar rechts | Ø38 x 80 mm | 10 x 8 x 70 mm | M12 | 1.63 | 1.39 | 1.57 | 0.17 | 0.57 | Inclusief PTC 140°C |  | 1313SA02235AND5 | TD-221 | BV-204 | CV-104 | NL | Rem (IC416) | H2SP 132 | 80 Nm | Nee | 400 V AC | 207 V DC | B2-1P-600 | Bg 132 | 0.52 | 125 | 0.64 | 160 | 0.37 | 160 | 0.61 | 163 | 0.55 | 180 | 0.32 | 180
Datasheet NL 3SIEL 132S8-HS-F B34B (2,2kW-230.400V-50Hz) (ALU) | 1313S008325AND5 | Cantoni Motor | 3-fase motor | 3-fase (standaard) | IE3 | IE3 Premium Efficiëntie | 3SIE 132S8-HS-F | Nee | 3SIEL 132S8-HS-F (80 Nm) (ALU) | 3SIEL 132S8-HS-F | 132 | 2.2 | 8 | B3/B14B | B34 (IM 2101) of afgeleiden | Voeten en B14B flens | F (155°C) temperatuurstijging-klasse B (max. 80K) | S1 (continu bedrijf) | -20 to +40°C | ≤ 1000m boven zeeniveau | 1 | IC416 (TEFV) | IP55 | Nee | 67.2 | 230 | 400 | 50 | ∆ | Y | 2.2 | 2.2 | 710 | 710 | 81.2 | 82.6 | 81.9 | 81.2 | 82.6 | 81.9 | 0.73 | 0.73 | 9.2 | 5.3 | 5.5 | 5.5 | 50.6 | 29.15 | 30 | 30 | 2.2 | 2.2 | 66 | 66 | 2.9 | 2.9 | 87 | 87 | 0.0361 | 58 dB(A) | 6308 2Z C3 | 6308 2Z C3 | Gesloten lagersmering | Aandrijfzijde | A (halve spie) | Linksom / Rechtsom | RAL 5010 (Gentiaanblauw) | Aluminium | Gietijzer | Gietijzer | Boven | M25 (2x) | Naar rechts | Ø38 x 80 mm | 10 x 8 x 70 mm | M12 | 1.63 | 1.39 | 1.57 | 0.17 | 0.57 | Inclusief PTC 140°C |  | 1313SA02335AND5 | TD-221 | BV-204 | CV-104 | NL | Rem (IC416) | H2SP 132 | 80 Nm | Nee | 400 V AC | 207 V DC | B2-1P-600 | Bg 132 | 0.52 | 125 | 0.64 | 160 | 0.37 | 160 | 0.61 | 163 | 0.55 | 180 | 0.32 | 180
Datasheet NL 3SIEK 132S8-HS-F B5 (2,2kW-230.400V-50Hz) (ALU) | 1313S008425AND5 | Cantoni Motor | 3-fase motor | 3-fase (standaard) | IE3 | IE3 Premium Efficiëntie | 3SIE 132S8-HS-F | Nee | 3SIEK 132S8-HS-F (80 Nm) (ALU) | 3SIEK 132S8-HS-F | 132 | 2.2 | 8 | B5 | B5 (IM 3001) of afgeleiden | B5 flens | F (155°C) temperatuurstijging-klasse B (max. 80K) | S1 (continu bedrijf) | -20 to +40°C | ≤ 1000m boven zeeniveau | 1 | IC416 (TEFV) | IP55 | Nee | 67.8 | 230 | 400 | 50 | ∆ | Y | 2.2 | 2.2 | 710 | 710 | 81.2 | 82.6 | 81.9 | 81.2 | 82.6 | 81.9 | 0.73 | 0.73 | 9.2 | 5.3 | 5.5 | 5.5 | 50.6 | 29.15 | 30 | 30 | 2.2 | 2.2 | 66 | 66 | 2.9 | 2.9 | 87 | 87 | 0.0361 | 58 dB(A) | 6308 2Z C3 | 6308 2Z C3 | Gesloten lagersmering | Aandrijfzijde | A (halve spie) | Linksom / Rechtsom | RAL 5010 (Gentiaanblauw) | Aluminium | Gietijzer |  |  | M25 (2x) | Naar rechts | Ø38 x 80 mm | 10 x 8 x 70 mm | M12 | 1.63 | 1.39 | 1.57 | 0.17 | 0.57 | Inclusief PTC 140°C |  | 1313SA02435AND5 | TD-221 | BV-204 | CV-104 | NL | Rem (IC416) | H2SP 132 | 80 Nm | Nee | 400 V AC | 207 V DC | B2-1P-600 | Bg 132 | 0.52 | 125 | 0.64 | 160 | 0.37 | 160 | 0.61 | 163 | 0.55 | 180 | 0.32 | 180
Datasheet NL 3SIEK 132S8-HS-F B14A (2,2kW-230.400V-50Hz) (ALU) | 1313S008625AND5 | Cantoni Motor | 3-fase motor | 3-fase (standaard) | IE3 | IE3 Premium Efficiëntie | 3SIE 132S8-HS-F | Nee | 3SIEK 132S8-HS-F (80 Nm) (ALU) | 3SIEK 132S8-HS-F | 132 | 2.2 | 8 | B14A | B14 (IM 3601) of afgeleiden | B14A flens | F (155°C) temperatuurstijging-klasse B (max. 80K) | S1 (continu bedrijf) | -20 to +40°C | ≤ 1000m boven zeeniveau | 1 | IC416 (TEFV) | IP55 | Nee | 66.5 | 230 | 400 | 50 | ∆ | Y | 2.2 | 2.2 | 710 | 710 | 81.2 | 82.6 | 81.9 | 81.2 | 82.6 | 81.9 | 0.73 | 0.73 | 9.2 | 5.3 | 5.5 | 5.5 | 50.6 | 29.15 | 30 | 30 | 2.2 | 2.2 | 66 | 66 | 2.9 | 2.9 | 87 | 87 | 0.0361 | 58 dB(A) | 6308 2Z C3 | 6308 2Z C3 | Gesloten lagersmering | Aandrijfzijde | A (halve spie) | Linksom / Rechtsom | RAL 5010 (Gentiaanblauw) | Aluminium | Gietijzer |  |  | M25 (2x) | Naar rechts | Ø38 x 80 mm | 10 x 8 x 70 mm | M12 | 1.63 | 1.39 | 1.57 | 0.17 | 0.57 | Inclusief PTC 140°C |  | 1313SA02635AND5 | TD-221 | BV-204 | CV-104 | NL | Rem (IC416) | H2SP 132 | 80 Nm | Nee | 400 V AC | 207 V DC | B2-1P-600 | Bg 132 | 0.52 | 125 | 0.64 | 160 | 0.37 | 160 | 0.61 | 163 | 0.55 | 180 | 0.32 | 180
Datasheet NL 3SIEK 132S8-HS-F B14B (2,2kW-230.400V-50Hz) (ALU) | 1313S008825AND5 | Cantoni Motor | 3-fase motor | 3-fase (standaard) | IE3 | IE3 Premium Efficiëntie | 3SIE 132S8-HS-F | Nee | 3SIEK 132S8-HS-F (80 Nm) (ALU) | 3SIEK 132S8-HS-F | 132 | 2.2 | 8 | B14B | B14 (IM 3601) of afgeleiden | B14B flens | F (155°C) temperatuurstijging-klasse B (max. 80K) | S1 (continu bedrijf) | -20 to +40°C | ≤ 1000m boven zeeniveau | 1 | IC416 (TEFV) | IP55 | Nee | 67.2 | 230 | 400 | 50 | ∆ | Y | 2.2 | 2.2 | 710 | 710 | 81.2 | 82.6 | 81.9 | 81.2 | 82.6 | 81.9 | 0.73 | 0.73 | 9.2 | 5.3 | 5.5 | 5.5 | 50.6 | 29.15 | 30 | 30 | 2.2 | 2.2 | 66 | 66 | 2.9 | 2.9 | 87 | 87 | 0.0361 | 58 dB(A) | 6308 2Z C3 | 6308 2Z C3 | Gesloten lagersmering | Aandrijfzijde | A (halve spie) | Linksom / Rechtsom | RAL 5010 (Gentiaanblauw) | Aluminium | Gietijzer |  |  | M25 (2x) | Naar rechts | Ø38 x 80 mm | 10 x 8 x 70 mm | M12 | 1.63 | 1.39 | 1.57 | 0.17 | 0.57 | Inclusief PTC 140°C |  | 1313SA02835AND5 | TD-221 | BV-204 | CV-104 | NL | Rem (IC416) | H2SP 132 | 80 Nm | Nee | 400 V AC | 207 V DC | B2-1P-600 | Bg 132 | 0.52 | 125 | 0.64 | 160 | 0.37 | 160 | 0.61 | 163 | 0.55 | 180 | 0.32 | 180
Datasheet NL 3SIEL 132S8-HS-F B35s (2,2kW-230.400V-50Hz) (ALU) | 1313S008D25AND5 | Cantoni Motor | 3-fase motor | 3-fase (standaard) | IE3 | IE3 Premium Efficiëntie | 3SIE 132S8-HS-F | Nee | 3SIEL 132S8-HS-F (80 Nm) (ALU) | 3SIEL 132S8-HS-F | 132 | 2.2 | 8 | B3/B5s | B35 (IM 2001) of afgeleiden | Voeten en B5s flens | F (155°C) temperatuurstijging-klasse B (max. 80K) | S1 (continu bedrijf) | -20 to +40°C | ≤ 1000m boven zeeniveau | 1 | IC416 (TEFV) | IP55 | Nee | 67.2 | 230 | 400 | 50 | ∆ | Y | 2.2 | 2.2 | 710 | 710 | 81.2 | 82.6 | 81.9 | 81.2 | 82.6 | 81.9 | 0.73 | 0.73 | 9.2 | 5.3 | 5.5 | 5.5 | 50.6 | 29.15 | 30 | 30 | 2.2 | 2.2 | 66 | 66 | 2.9 | 2.9 | 87 | 87 | 0.0361 | 58 dB(A) | 6308 2Z C3 | 6308 2Z C3 | Gesloten lagersmering | Aandrijfzijde | A (halve spie) | Linksom / Rechtsom | RAL 5010 (Gentiaanblauw) | Aluminium | Gietijzer | Gietijzer | Boven | M25 (2x) | Naar rechts | Ø38 x 80 mm | 10 x 8 x 70 mm | M12 | 1.63 | 1.39 | 1.57 | 0.17 | 0.57 | Inclusief PTC 140°C |  | 1313SA02D35AND5 | TD-221 | BV-204 | CV-104 | NL | Rem (IC416) | H2SP 132 | 80 Nm | Nee | 400 V AC | 207 V DC | B2-1P-600 | Bg 132 | 0.52 | 125 | 0.64 | 160 | 0.37 | 160 | 0.61 | 163 | 0.55 | 180 | 0.32 | 180
Datasheet NL 3SIEK 132S8-HS-F B5s (2,2kW-230.400V-50Hz) (ALU) | 1313S008E25AND5 | Cantoni Motor | 3-fase motor | 3-fase (standaard) | IE3 | IE3 Premium Efficiëntie | 3SIE 132S8-HS-F | Nee | 3SIEK 132S8-HS-F (80 Nm) (ALU) | 3SIEK 132S8-HS-F | 132 | 2.2 | 8 | B5s | B5 (IM 3001) of afgeleiden | B5s flens | F (155°C) temperatuurstijging-klasse B (max. 80K) | S1 (continu bedrijf) | -20 to +40°C | ≤ 1000m boven zeeniveau | 1 | IC416 (TEFV) | IP55 | Nee | 67.2 | 230 | 400 | 50 | ∆ | Y | 2.2 | 2.2 | 710 | 710 | 81.2 | 82.6 | 81.9 | 81.2 | 82.6 | 81.9 | 0.73 | 0.73 | 9.2 | 5.3 | 5.5 | 5.5 | 50.6 | 29.15 | 30 | 30 | 2.2 | 2.2 | 66 | 66 | 2.9 | 2.9 | 87 | 87 | 0.0361 | 58 dB(A) | 6308 2Z C3 | 6308 2Z C3 | Gesloten lagersmering | Aandrijfzijde | A (halve spie) | Linksom / Rechtsom | RAL 5010 (Gentiaanblauw) | Aluminium | Gietijzer |  |  | M25 (2x) | Naar rechts | Ø38 x 80 mm | 10 x 8 x 70 mm | M12 | 1.63 | 1.39 | 1.57 | 0.17 | 0.57 | Inclusief PTC 140°C |  | 1313SA02E35AND5 | TD-221 | BV-204 | CV-104 | NL | Rem (IC416) | H2SP 132 | 80 Nm | Nee | 400 V AC | 207 V DC | B2-1P-600 | Bg 132 | 0.52 | 125 | 0.64 | 160 | 0.37 | 160 | 0.61 | 163 | 0.55 | 180 | 0.32 | 180
Datasheet NL 3SIE 132S2A-HS-F B3 (5,5kW-400.690V-50Hz) (ALU) | 1313SA02035AND5 | Cantoni Motor | 3-fase motor | 3-fase (standaard) | IE3 | IE3 Premium Efficiëntie | 3SIE 132S2A-HS-F | Ja | 3SIE 132S2A-HS-F (80 Nm) (ALU) | 3SIE 132S2A-HS-F | 132 | 5.5 | 2 | B3 | B3 (IM 1001) of afgeleiden | Voeten | F (155°C) temperatuurstijging-klasse B (max. 80K) | S1 (continu bedrijf) | -20 to +40°C | ≤ 1000m boven zeeniveau | 1 | IC416 (TEFV) | IP55 | Nee | 73.2 | 400 | 690 | 50 | ∆ | Y | 5.5 | 5.5 | 2940 | 2940 | 87.7 | 89.2 | 89.2 | 87.7 | 89.2 | 89.2 | 0.89 | 0.89 | 10 | 5.8 | 8.2 | 8.2 | 82 | 47.56 | 17.9 | 17.9 | 2.6 | 2.6 | 46.54 | 46.54 | 3.4 | 3.4 | 60.86 | 60.86 | 0.014 | 68 dB(A) | 6308 2Z C3 | 6308 2Z C3 | Gesloten lagersmering | Aandrijfzijde | A (halve spie) | Linksom / Rechtsom | RAL 5010 (Gentiaanblauw) | Aluminium | Gietijzer | Gietijzer (geschroefd) | Boven | M25 (2x) | Naar rechts | Ø38 x 80 mm | 10 x 8 x 70 mm | M12 | 2.11 | 1.65 | 1.82 | 0.98 | 2.37 | Inclusief PTC 140°C |  | 1313SA02035AND5 | TD-221 | BV-204 | CV-104 | NL | Rem (IC416) | H2SP 132 | 80 Nm | Nee | 400 V AC | 207 V DC | B2-1P-600 | Bg 132 | 0.52 | 125 | 0.64 | 160 | 0.37 | 160 | 0.61 | 163 | 0.55 | 180 | 0.32 | 180
Datasheet NL 3SIEL 132S2A-HS-F B35 (5,5kW-400.690V-50Hz) (ALU) | 1313SA02135AND5 | Cantoni Motor | 3-fase motor | 3-fase (standaard) | IE3 | IE3 Premium Efficiëntie | 3SIE 132S2A-HS-F | Nee | 3SIEL 132S2A-HS-F (80 Nm) (ALU) | 3SIEL 132S2A-HS-F | 132 | 5.5 | 2 | B3/B5 | B35 (IM 2001) of afgeleiden | Voeten en B5 flens | F (155°C) temperatuurstijging-klasse B (max. 80K) | S1 (continu bedrijf) | -20 to +40°C | ≤ 1000m boven zeeniveau | 1 | IC416 (TEFV) | IP55 | Nee | 76.8 | 400 | 690 | 50 | ∆ | Y | 5.5 | 5.5 | 2940 | 2940 | 87.7 | 89.2 | 89.2 | 87.7 | 89.2 | 89.2 | 0.89 | 0.89 | 10 | 5.8 | 8.2 | 8.2 | 82 | 47.56 | 17.9 | 17.9 | 2.6 | 2.6 | 46.54 | 46.54 | 3.4 | 3.4 | 60.86 | 60.86 | 0.014 | 68 dB(A) | 6308 2Z C3 | 6308 2Z C3 | Gesloten lagersmering | Aandrijfzijde | A (halve spie) | Linksom / Rechtsom | RAL 5010 (Gentiaanblauw) | Aluminium | Gietijzer | Gietijzer (geschroefd) | Boven | M25 (2x) | Naar rechts | Ø38 x 80 mm | 10 x 8 x 70 mm | M12 | 2.11 | 1.65 | 1.82 | 0.98 | 2.37 | Inclusief PTC 140°C |  | 1313SA02135AND5 | TD-221 | BV-204 | CV-104 | NL | Rem (IC416) | H2SP 132 | 80 Nm | Nee | 400 V AC | 207 V DC | B2-1P-600 | Bg 132 | 0.52 | 125 | 0.64 | 160 | 0.37 | 160 | 0.61 | 163 | 0.55 | 180 | 0.32 | 180
Datasheet NL 3SIEL 132S2A-HS-F B34A (5,5kW-400.690V-50Hz) (ALU) | 1313SA02235AND5 | Cantoni Motor | 3-fase motor | 3-fase (standaard) | IE3 | IE3 Premium Efficiëntie | 3SIE 132S2A-HS-F | Nee | 3SIEL 132S2A-HS-F (80 Nm) (ALU) | 3SIEL 132S2A-HS-F | 132 | 5.5 | 2 | B3/B14A | B34 (IM 2101) of afgeleiden | Voeten en B14A flens | F (155°C) temperatuurstijging-klasse B (max. 80K) | S1 (continu bedrijf) | -20 to +40°C | ≤ 1000m boven zeeniveau | 1 | IC416 (TEFV) | IP55 | Nee | 75.5 | 400 | 690 | 50 | ∆ | Y | 5.5 | 5.5 | 2940 | 2940 | 87.7 | 89.2 | 89.2 | 87.7 | 89.2 | 89.2 | 0.89 | 0.89 | 10 | 5.8 | 8.2 | 8.2 | 82 | 47.56 | 17.9 | 17.9 | 2.6 | 2.6 | 46.54 | 46.54 | 3.4 | 3.4 | 60.86 | 60.86 | 0.014 | 68 dB(A) | 6308 2Z C3 | 6308 2Z C3 | Gesloten lagersmering | Aandrijfzijde | A (halve spie) | Linksom / Rechtsom | RAL 5010 (Gentiaanblauw) | Aluminium | Gietijzer | Gietijzer (geschroefd) | Boven | M25 (2x) | Naar rechts | Ø38 x 80 mm | 10 x 8 x 70 mm | M12 | 2.11 | 1.65 | 1.82 | 0.98 | 2.37 | Inclusief PTC 140°C |  | 1313SA02235AND5 | TD-221 | BV-204 | CV-104 | NL | Rem (IC416) | H2SP 132 | 80 Nm | Nee | 400 V AC | 207 V DC | B2-1P-600 | Bg 132 | 0.52 | 125 | 0.64 | 160 | 0.37 | 160 | 0.61 | 163 | 0.55 | 180 | 0.32 | 180
Datasheet NL 3SIEL 132S2A-HS-F B34B (5,5kW-400.690V-50Hz) (ALU) | 1313SA02335AND5 | Cantoni Motor | 3-fase motor | 3-fase (standaard) | IE3 | IE3 Premium Efficiëntie | 3SIE 132S2A-HS-F | Nee | 3SIEL 132S2A-HS-F (80 Nm) (ALU) | 3SIEL 132S2A-HS-F | 132 | 5.5 | 2 | B3/B14B | B34 (IM 2101) of afgeleiden | Voeten en B14B flens | F (155°C) temperatuurstijging-klasse B (max. 80K) | S1 (continu bedrijf) | -20 to +40°C | ≤ 1000m boven zeeniveau | 1 | IC416 (TEFV) | IP55 | Nee | 76.2 | 400 | 690 | 50 | ∆ | Y | 5.5 | 5.5 | 2940 | 2940 | 87.7 | 89.2 | 89.2 | 87.7 | 89.2 | 89.2 | 0.89 | 0.89 | 10 | 5.8 | 8.2 | 8.2 | 82 | 47.56 | 17.9 | 17.9 | 2.6 | 2.6 | 46.54 | 46.54 | 3.4 | 3.4 | 60.86 | 60.86 | 0.014 | 68 dB(A) | 6308 2Z C3 | 6308 2Z C3 | Gesloten lagersmering | Aandrijfzijde | A (halve spie) | Linksom / Rechtsom | RAL 5010 (Gentiaanblauw) | Aluminium | Gietijzer | Gietijzer (geschroefd) | Boven | M25 (2x) | Naar rechts | Ø38 x 80 mm | 10 x 8 x 70 mm | M12 | 2.11 | 1.65 | 1.82 | 0.98 | 2.37 | Inclusief PTC 140°C |  | 1313SA02335AND5 | TD-221 | BV-204 | CV-104 | NL | Rem (IC416) | H2SP 132 | 80 Nm | Nee | 400 V AC | 207 V DC | B2-1P-600 | Bg 132 | 0.52 | 125 | 0.64 | 160 | 0.37 | 160 | 0.61 | 163 | 0.55 | 180 | 0.32 | 180
Datasheet NL 3SIEK 132S2A-HS-F B5 (5,5kW-400.690V-50Hz) (ALU) | 1313SA02435AND5 | Cantoni Motor | 3-fase motor | 3-fase (standaard) | IE3 | IE3 Premium Efficiëntie | 3SIE 132S2A-HS-F | Nee | 3SIEK 132S2A-HS-F (80 Nm) (ALU) | 3SIEK 132S2A-HS-F | 132 | 5.5 | 2 | B5 | B5 (IM 3001) of afgeleiden | B5 flens | F (155°C) temperatuurstijging-klasse B (max. 80K) | S1 (continu bedrijf) | -20 to +40°C | ≤ 1000m boven zeeniveau | 1 | IC416 (TEFV) | IP55 | Nee | 76.8 | 400 | 690 | 50 | ∆ | Y | 5.5 | 5.5 | 2940 | 2940 | 87.7 | 89.2 | 89.2 | 87.7 | 89.2 | 89.2 | 0.89 | 0.89 | 10 | 5.8 | 8.2 | 8.2 | 82 | 47.56 | 17.9 | 17.9 | 2.6 | 2.6 | 46.54 | 46.54 | 3.4 | 3.4 | 60.86 | 60.86 | 0.014 | 68 dB(A) | 6308 2Z C3 | 6308 2Z C3 | Gesloten lagersmering | Aandrijfzijde | A (halve spie) | Linksom / Rechtsom | RAL 5010 (Gentiaanblauw) | Aluminium | Gietijzer |  |  | M25 (2x) | Naar rechts | Ø38 x 80 mm | 10 x 8 x 70 mm | M12 | 2.11 | 1.65 | 1.82 | 0.98 | 2.37 | Inclusief PTC 140°C |  | 1313SA02435AND5 | TD-221 | BV-204 | CV-104 | NL | Rem (IC416) | H2SP 132 | 80 Nm | Nee | 400 V AC | 207 V DC | B2-1P-600 | Bg 132 | 0.52 | 125 | 0.64 | 160 | 0.37 | 160 | 0.61 | 163 | 0.55 | 180 | 0.32 | 180
Datasheet NL 3SIEK 132S2A-HS-F B14A (5,5kW-400.690V-50Hz) (ALU) | 1313SA02635AND5 | Cantoni Motor | 3-fase motor | 3-fase (standaard) | IE3 | IE3 Premium Efficiëntie | 3SIE 132S2A-HS-F | Nee | 3SIEK 132S2A-HS-F (80 Nm) (ALU) | 3SIEK 132S2A-HS-F | 132 | 5.5 | 2 | B14A | B14 (IM 3601) of afgeleiden | B14A flens | F (155°C) temperatuurstijging-klasse B (max. 80K) | S1 (continu bedrijf) | -20 to +40°C | ≤ 1000m boven zeeniveau | 1 | IC416 (TEFV) | IP55 | Nee | 75.5 | 400 | 690 | 50 | ∆ | Y | 5.5 | 5.5 | 2940 | 2940 | 87.7 | 89.2 | 89.2 | 87.7 | 89.2 | 89.2 | 0.89 | 0.89 | 10 | 5.8 | 8.2 | 8.2 | 82 | 47.56 | 17.9 | 17.9 | 2.6 | 2.6 | 46.54 | 46.54 | 3.4 | 3.4 | 60.86 | 60.86 | 0.014 | 68 dB(A) | 6308 2Z C3 | 6308 2Z C3 | Gesloten lagersmering | Aandrijfzijde | A (halve spie) | Linksom / Rechtsom | RAL 5010 (Gentiaanblauw) | Aluminium | Gietijzer |  |  | M25 (2x) | Naar rechts | Ø38 x 80 mm | 10 x 8 x 70 mm | M12 | 2.11 | 1.65 | 1.82 | 0.98 | 2.37 | Inclusief PTC 140°C |  | 1313SA02635AND5 | TD-221 | BV-204 | CV-104 | NL | Rem (IC416) | H2SP 132 | 80 Nm | Nee | 400 V AC | 207 V DC | B2-1P-600 | Bg 132 | 0.52 | 125 | 0.64 | 160 | 0.37 | 160 | 0.61 | 163 | 0.55 | 180 | 0.32 | 180
Datasheet NL 3SIEK 132S2A-HS-F B14B (5,5kW-400.690V-50Hz) (ALU) | 1313SA02835AND5 | Cantoni Motor | 3-fase motor | 3-fase (standaard) | IE3 | IE3 Premium Efficiëntie | 3SIE 132S2A-HS-F | Nee | 3SIEK 132S2A-HS-F (80 Nm) (ALU) | 3SIEK 132S2A-HS-F | 132 | 5.5 | 2 | B14B | B14 (IM 3601) of afgeleiden | B14B flens | F (155°C) temperatuurstijging-klasse B (max. 80K) | S1 (continu bedrijf) | -20 to +40°C | ≤ 1000m boven zeeniveau | 1 | IC416 (TEFV) | IP55 | Nee | 76.2 | 400 | 690 | 50 | ∆ | Y | 5.5 | 5.5 | 2940 | 2940 | 87.7 | 89.2 | 89.2 | 87.7 | 89.2 | 89.2 | 0.89 | 0.89 | 10 | 5.8 | 8.2 | 8.2 | 82 | 47.56 | 17.9 | 17.9 | 2.6 | 2.6 | 46.54 | 46.54 | 3.4 | 3.4 | 60.86 | 60.86 | 0.014 | 68 dB(A) | 6308 2Z C3 | 6308 2Z C3 | Gesloten lagersmering | Aandrijfzijde | A (halve spie) | Linksom / Rechtsom | RAL 5010 (Gentiaanblauw) | Aluminium | Gietijzer |  |  | M25 (2x) | Naar rechts | Ø38 x 80 mm | 10 x 8 x 70 mm | M12 | 2.11 | 1.65 | 1.82 | 0.98 | 2.37 | Inclusief PTC 140°C |  | 1313SA02835AND5 | TD-221 | BV-204 | CV-104 | NL | Rem (IC416) | H2SP 132 | 80 Nm | Nee | 400 V AC | 207 V DC | B2-1P-600 | Bg 132 | 0.52 | 125 | 0.64 | 160 | 0.37 | 160 | 0.61 | 163 | 0.55 | 180 | 0.32 | 180
Datasheet NL 3SIEL 132S2A-HS-F B35s (5,5kW-400.690V-50Hz) (ALU) | 1313SA02D35AND5 | Cantoni Motor | 3-fase motor | 3-fase (standaard) | IE3 | IE3 Premium Efficiëntie | 3SIE 132S2A-HS-F | Nee | 3SIEL 132S2A-HS-F (80 Nm) (ALU) | 3SIEL 132S2A-HS-F | 132 | 5.5 | 2 | B3/B5s | B35 (IM 2001) of afgeleiden | Voeten en B5s flens | F (155°C) temperatuurstijging-klasse B (max. 80K) | S1 (continu bedrijf) | -20 to +40°C | ≤ 1000m boven zeeniveau | 1 | IC416 (TEFV) | IP55 | Nee | 76.2 | 400 | 690 | 50 | ∆ | Y | 5.5 | 5.5 | 2940 | 2940 | 87.7 | 89.2 | 89.2 | 87.7 | 89.2 | 89.2 | 0.89 | 0.89 | 10 | 5.8 | 8.2 | 8.2 | 82 | 47.56 | 17.9 | 17.9 | 2.6 | 2.6 | 46.54 | 46.54 | 3.4 | 3.4 | 60.86 | 60.86 | 0.014 | 68 dB(A) | 6308 2Z C3 | 6308 2Z C3 | Gesloten lagersmering | Aandrijfzijde | A (halve spie) | Linksom / Rechtsom | RAL 5010 (Gentiaanblauw) | Aluminium | Gietijzer | Gietijzer (geschroefd) | Boven | M25 (2x) | Naar rechts | Ø38 x 80 mm | 10 x 8 x 70 mm | M12 | 2.11 | 1.65 | 1.82 | 0.98 | 2.37 | Inclusief PTC 140°C |  | 1313SA02D35AND5 | TD-221 | BV-204 | CV-104 | NL | Rem (IC416) | H2SP 132 | 80 Nm | Nee | 400 V AC | 207 V DC | B2-1P-600 | Bg 132 | 0.52 | 125 | 0.64 | 160 | 0.37 | 160 | 0.61 | 163 | 0.55 | 180 | 0.32 | 180
Datasheet NL 3SIEK 132S2A-HS-F B5s (5,5kW-400.690V-50Hz) (ALU) | 1313SA02E35AND5 | Cantoni Motor | 3-fase motor | 3-fase (standaard) | IE3 | IE3 Premium Efficiëntie | 3SIE 132S2A-HS-F | Nee | 3SIEK 132S2A-HS-F (80 Nm) (ALU) | 3SIEK 132S2A-HS-F | 132 | 5.5 | 2 | B5s | B5 (IM 3001) of afgeleiden | B5s flens | F (155°C) temperatuurstijging-klasse B (max. 80K) | S1 (continu bedrijf) | -20 to +40°C | ≤ 1000m boven zeeniveau | 1 | IC416 (TEFV) | IP55 | Nee | 76.2 | 400 | 690 | 50 | ∆ | Y | 5.5 | 5.5 | 2940 | 2940 | 87.7 | 89.2 | 89.2 | 87.7 | 89.2 | 89.2 | 0.89 | 0.89 | 10 | 5.8 | 8.2 | 8.2 | 82 | 47.56 | 17.9 | 17.9 | 2.6 | 2.6 | 46.54 | 46.54 | 3.4 | 3.4 | 60.86 | 60.86 | 0.014 | 68 dB(A) | 6308 2Z C3 | 6308 2Z C3 | Gesloten lagersmering | Aandrijfzijde | A (halve spie) | Linksom / Rechtsom | RAL 5010 (Gentiaanblauw) | Aluminium | Gietijzer |  |  | M25 (2x) | Naar rechts | Ø38 x 80 mm | 10 x 8 x 70 mm | M12 | 2.11 | 1.65 | 1.82 | 0.98 | 2.37 | Inclusief PTC 140°C |  | 1313SA02E35AND5 | TD-221 | BV-204 | CV-104 | NL | Rem (IC416) | H2SP 132 | 80 Nm | Nee | 400 V AC | 207 V DC | B2-1P-600 | Bg 132 | 0.52 | 125 | 0.64 | 160 | 0.37 | 160 | 0.61 | 163 | 0.55 | 180 | 0.32 | 180
Datasheet NL 3SIE 132S2B-HS-F B3 (7,5kW-400.690V-50Hz) (ALU) | 1313SB02035AND5 | Cantoni Motor | 3-fase motor | 3-fase (standaard) | IE3 | IE3 Premium Efficiëntie | 3SIE 132S2B-HS-F | Ja | 3SIE 132S2B-HS-F (80 Nm) (ALU) | 3SIE 132S2B-HS-F | 132 | 7.5 | 2 | B3 | B3 (IM 1001) of afgeleiden | Voeten | F (155°C) temperatuurstijging-klasse B (max. 80K) | S1 (continu bedrijf) | -20 to +40°C | ≤ 1000m boven zeeniveau | 1 | IC416 (TEFV) | IP55 | Nee | 82.2 | 400 | 690 | 50 | ∆ | Y | 7.5 | 7.5 | 2940 | 2940 | 89 | 90.3 | 90.1 | 89 | 90.3 | 90.1 | 0.9 | 0.9 | 13.3 | 7.7 | 8.5 | 8.5 | 113.05 | 65.45 | 24.4 | 24.4 | 2.8 | 2.8 | 68.32 | 68.32 | 3.8 | 3.8 | 92.72 | 92.72 | 0.017 | 68 dB(A) | 6308 2Z C3 | 6308 2Z C3 | Gesloten lagersmering | Aandrijfzijde | A (halve spie) | Linksom / Rechtsom | RAL 5010 (Gentiaanblauw) | Aluminium | Gietijzer | Gietijzer (geschroefd) | Boven | M25 (2x) | Naar rechts | Ø38 x 80 mm | 10 x 8 x 70 mm | M12 | 2.11 | 1.65 | 1.82 | 0.98 | 2.37 | Inclusief PTC 140°C |  | 1313SA02035AND5 | TD-221 | BV-204 | CV-104 | NL | Rem (IC416) | H2SP 132 | 80 Nm | Nee | 400 V AC | 207 V DC | B2-1P-600 | Bg 132 | 0.52 | 125 | 0.64 | 160 | 0.37 | 160 | 0.61 | 163 | 0.55 | 180 | 0.32 | 180
Datasheet NL 3SIEL 132S2B-HS-F B35 (7,5kW-400.690V-50Hz) (ALU) | 1313SB02135AND5 | Cantoni Motor | 3-fase motor | 3-fase (standaard) | IE3 | IE3 Premium Efficiëntie | 3SIE 132S2B-HS-F | Nee | 3SIEL 132S2B-HS-F (80 Nm) (ALU) | 3SIEL 132S2B-HS-F | 132 | 7.5 | 2 | B3/B5 | B35 (IM 2001) of afgeleiden | Voeten en B5 flens | F (155°C) temperatuurstijging-klasse B (max. 80K) | S1 (continu bedrijf) | -20 to +40°C | ≤ 1000m boven zeeniveau | 1 | IC416 (TEFV) | IP55 | Nee | 85.8 | 400 | 690 | 50 | ∆ | Y | 7.5 | 7.5 | 2940 | 2940 | 89 | 90.3 | 90.1 | 89 | 90.3 | 90.1 | 0.9 | 0.9 | 13.3 | 7.7 | 8.5 | 8.5 | 113.05 | 65.45 | 24.4 | 24.4 | 2.8 | 2.8 | 68.32 | 68.32 | 3.8 | 3.8 | 92.72 | 92.72 | 0.017 | 68 dB(A) | 6308 2Z C3 | 6308 2Z C3 | Gesloten lagersmering | Aandrijfzijde | A (halve spie) | Linksom / Rechtsom | RAL 5010 (Gentiaanblauw) | Aluminium | Gietijzer | Gietijzer (geschroefd) | Boven | M25 (2x) | Naar rechts | Ø38 x 80 mm | 10 x 8 x 70 mm | M12 | 2.11 | 1.65 | 1.82 | 0.98 | 2.37 | Inclusief PTC 140°C |  | 1313SA02135AND5 | TD-221 | BV-204 | CV-104 | NL | Rem (IC416) | H2SP 132 | 80 Nm | Nee | 400 V AC | 207 V DC | B2-1P-600 | Bg 132 | 0.52 | 125 | 0.64 | 160 | 0.37 | 160 | 0.61 | 163 | 0.55 | 180 | 0.32 | 180
Datasheet NL 3SIEL 132S2B-HS-F B34A (7,5kW-400.690V-50Hz) (ALU) | 1313SB02235AND5 | Cantoni Motor | 3-fase motor | 3-fase (standaard) | IE3 | IE3 Premium Efficiëntie | 3SIE 132S2B-HS-F | Nee | 3SIEL 132S2B-HS-F (80 Nm) (ALU) | 3SIEL 132S2B-HS-F | 132 | 7.5 | 2 | B3/B14A | B34 (IM 2101) of afgeleiden | Voeten en B14A flens | F (155°C) temperatuurstijging-klasse B (max. 80K) | S1 (continu bedrijf) | -20 to +40°C | ≤ 1000m boven zeeniveau | 1 | IC416 (TEFV) | IP55 | Nee | 84.5 | 400 | 690 | 50 | ∆ | Y | 7.5 | 7.5 | 2940 | 2940 | 89 | 90.3 | 90.1 | 89 | 90.3 | 90.1 | 0.9 | 0.9 | 13.3 | 7.7 | 8.5 | 8.5 | 113.05 | 65.45 | 24.4 | 24.4 | 2.8 | 2.8 | 68.32 | 68.32 | 3.8 | 3.8 | 92.72 | 92.72 | 0.017 | 68 dB(A) | 6308 2Z C3 | 6308 2Z C3 | Gesloten lagersmering | Aandrijfzijde | A (halve spie) | Linksom / Rechtsom | RAL 5010 (Gentiaanblauw) | Aluminium | Gietijzer | Gietijzer (geschroefd) | Boven | M25 (2x) | Naar rechts | Ø38 x 80 mm | 10 x 8 x 70 mm | M12 | 2.11 | 1.65 | 1.82 | 0.98 | 2.37 | Inclusief PTC 140°C |  | 1313SA02235AND5 | TD-221 | BV-204 | CV-104 | NL | Rem (IC416) | H2SP 132 | 80 Nm | Nee | 400 V AC | 207 V DC | B2-1P-600 | Bg 132 | 0.52 | 125 | 0.64 | 160 | 0.37 | 160 | 0.61 | 163 | 0.55 | 180 | 0.32 | 180
Datasheet NL 3SIEL 132S2B-HS-F B34B (7,5kW-400.690V-50Hz) (ALU) | 1313SB02335AND5 | Cantoni Motor | 3-fase motor | 3-fase (standaard) | IE3 | IE3 Premium Efficiëntie | 3SIE 132S2B-HS-F | Nee | 3SIEL 132S2B-HS-F (80 Nm) (ALU) | 3SIEL 132S2B-HS-F | 132 | 7.5 | 2 | B3/B14B | B34 (IM 2101) of afgeleiden | Voeten en B14B flens | F (155°C) temperatuurstijging-klasse B (max. 80K) | S1 (continu bedrijf) | -20 to +40°C | ≤ 1000m boven zeeniveau | 1 | IC416 (TEFV) | IP55 | Nee | 85.2 | 400 | 690 | 50 | ∆ | Y | 7.5 | 7.5 | 2940 | 2940 | 89 | 90.3 | 90.1 | 89 | 90.3 | 90.1 | 0.9 | 0.9 | 13.3 | 7.7 | 8.5 | 8.5 | 113.05 | 65.45 | 24.4 | 24.4 | 2.8 | 2.8 | 68.32 | 68.32 | 3.8 | 3.8 | 92.72 | 92.72 | 0.017 | 68 dB(A) | 6308 2Z C3 | 6308 2Z C3 | Gesloten lagersmering | Aandrijfzijde | A (halve spie) | Linksom / Rechtsom | RAL 5010 (Gentiaanblauw) | Aluminium | Gietijzer | Gietijzer (geschroefd) | Boven | M25 (2x) | Naar rechts | Ø38 x 80 mm | 10 x 8 x 70 mm | M12 | 2.11 | 1.65 | 1.82 | 0.98 | 2.37 | Inclusief PTC 140°C |  | 1313SA02335AND5 | TD-221 | BV-204 | CV-104 | NL | Rem (IC416) | H2SP 132 | 80 Nm | Nee | 400 V AC | 207 V DC | B2-1P-600 | Bg 132 | 0.52 | 125 | 0.64 | 160 | 0.37 | 160 | 0.61 | 163 | 0.55 | 180 | 0.32 | 180
Datasheet NL 3SIEK 132S2B-HS-F B5 (7,5kW-400.690V-50Hz) (ALU) | 1313SB02435AND5 | Cantoni Motor | 3-fase motor | 3-fase (standaard) | IE3 | IE3 Premium Efficiëntie | 3SIE 132S2B-HS-F | Nee | 3SIEK 132S2B-HS-F (80 Nm) (ALU) | 3SIEK 132S2B-HS-F | 132 | 7.5 | 2 | B5 | B5 (IM 3001) of afgeleiden | B5 flens | F (155°C) temperatuurstijging-klasse B (max. 80K) | S1 (continu bedrijf) | -20 to +40°C | ≤ 1000m boven zeeniveau | 1 | IC416 (TEFV) | IP55 | Nee | 85.8 | 400 | 690 | 50 | ∆ | Y | 7.5 | 7.5 | 2940 | 2940 | 89 | 90.3 | 90.1 | 89 | 90.3 | 90.1 | 0.9 | 0.9 | 13.3 | 7.7 | 8.5 | 8.5 | 113.05 | 65.45 | 24.4 | 24.4 | 2.8 | 2.8 | 68.32 | 68.32 | 3.8 | 3.8 | 92.72 | 92.72 | 0.017 | 68 dB(A) | 6308 2Z C3 | 6308 2Z C3 | Gesloten lagersmering | Aandrijfzijde | A (halve spie) | Linksom / Rechtsom | RAL 5010 (Gentiaanblauw) | Aluminium | Gietijzer |  |  | M25 (2x) | Naar rechts | Ø38 x 80 mm | 10 x 8 x 70 mm | M12 | 2.11 | 1.65 | 1.82 | 0.98 | 2.37 | Inclusief PTC 140°C |  | 1313SA02435AND5 | TD-221 | BV-204 | CV-104 | NL | Rem (IC416) | H2SP 132 | 80 Nm | Nee | 400 V AC | 207 V DC | B2-1P-600 | Bg 132 | 0.52 | 125 | 0.64 | 160 | 0.37 | 160 | 0.61 | 163 | 0.55 | 180 | 0.32 | 180
Datasheet NL 3SIEK 132S2B-HS-F B14A (7,5kW-400.690V-50Hz) (ALU) | 1313SB02635AND5 | Cantoni Motor | 3-fase motor | 3-fase (standaard) | IE3 | IE3 Premium Efficiëntie | 3SIE 132S2B-HS-F | Nee | 3SIEK 132S2B-HS-F (80 Nm) (ALU) | 3SIEK 132S2B-HS-F | 132 | 7.5 | 2 | B14A | B14 (IM 3601) of afgeleiden | B14A flens | F (155°C) temperatuurstijging-klasse B (max. 80K) | S1 (continu bedrijf) | -20 to +40°C | ≤ 1000m boven zeeniveau | 1 | IC416 (TEFV) | IP55 | Nee | 84.5 | 400 | 690 | 50 | ∆ | Y | 7.5 | 7.5 | 2940 | 2940 | 89 | 90.3 | 90.1 | 89 | 90.3 | 90.1 | 0.9 | 0.9 | 13.3 | 7.7 | 8.5 | 8.5 | 113.05 | 65.45 | 24.4 | 24.4 | 2.8 | 2.8 | 68.32 | 68.32 | 3.8 | 3.8 | 92.72 | 92.72 | 0.017 | 68 dB(A) | 6308 2Z C3 | 6308 2Z C3 | Gesloten lagersmering | Aandrijfzijde | A (halve spie) | Linksom / Rechtsom | RAL 5010 (Gentiaanblauw) | Aluminium | Gietijzer |  |  | M25 (2x) | Naar rechts | Ø38 x 80 mm | 10 x 8 x 70 mm | M12 | 2.11 | 1.65 | 1.82 | 0.98 | 2.37 | Inclusief PTC 140°C |  | 1313SA02635AND5 | TD-221 | BV-204 | CV-104 | NL | Rem (IC416) | H2SP 132 | 80 Nm | Nee | 400 V AC | 207 V DC | B2-1P-600 | Bg 132 | 0.52 | 125 | 0.64 | 160 | 0.37 | 160 | 0.61 | 163 | 0.55 | 180 | 0.32 | 180
Datasheet NL 3SIEK 132S2B-HS-F B14B (7,5kW-400.690V-50Hz) (ALU) | 1313SB02835AND5 | Cantoni Motor | 3-fase motor | 3-fase (standaard) | IE3 | IE3 Premium Efficiëntie | 3SIE 132S2B-HS-F | Nee | 3SIEK 132S2B-HS-F (80 Nm) (ALU) | 3SIEK 132S2B-HS-F | 132 | 7.5 | 2 | B14B | B14 (IM 3601) of afgeleiden | B14B flens | F (155°C) temperatuurstijging-klasse B (max. 80K) | S1 (continu bedrijf) | -20 to +40°C | ≤ 1000m boven zeeniveau | 1 | IC416 (TEFV) | IP55 | Nee | 85.2 | 400 | 690 | 50 | ∆ | Y | 7.5 | 7.5 | 2940 | 2940 | 89 | 90.3 | 90.1 | 89 | 90.3 | 90.1 | 0.9 | 0.9 | 13.3 | 7.7 | 8.5 | 8.5 | 113.05 | 65.45 | 24.4 | 24.4 | 2.8 | 2.8 | 68.32 | 68.32 | 3.8 | 3.8 | 92.72 | 92.72 | 0.017 | 68 dB(A) | 6308 2Z C3 | 6308 2Z C3 | Gesloten lagersmering | Aandrijfzijde | A (halve spie) | Linksom / Rechtsom | RAL 5010 (Gentiaanblauw) | Aluminium | Gietijzer |  |  | M25 (2x) | Naar rechts | Ø38 x 80 mm | 10 x 8 x 70 mm | M12 | 2.11 | 1.65 | 1.82 | 0.98 | 2.37 | Inclusief PTC 140°C |  | 1313SA02835AND5 | TD-221 | BV-204 | CV-104 | NL | Rem (IC416) | H2SP 132 | 80 Nm | Nee | 400 V AC | 207 V DC | B2-1P-600 | Bg 132 | 0.52 | 125 | 0.64 | 160 | 0.37 | 160 | 0.61 | 163 | 0.55 | 180 | 0.32 | 180
Datasheet NL 3SIEL 132S2B-HS-F B35s (7,5kW-400.690V-50Hz) (ALU) | 1313SB02D35AND5 | Cantoni Motor | 3-fase motor | 3-fase (standaard) | IE3 | IE3 Premium Efficiëntie | 3SIE 132S2B-HS-F | Nee | 3SIEL 132S2B-HS-F (80 Nm) (ALU) | 3SIEL 132S2B-HS-F | 132 | 7.5 | 2 | B3/B5s | B35 (IM 2001) of afgeleiden | Voeten en B5s flens | F (155°C) temperatuurstijging-klasse B (max. 80K) | S1 (continu bedrijf) | -20 to +40°C | ≤ 1000m boven zeeniveau | 1 | IC416 (TEFV) | IP55 | Nee | 85.2 | 400 | 690 | 50 | ∆ | Y | 7.5 | 7.5 | 2940 | 2940 | 89 | 90.3 | 90.1 | 89 | 90.3 | 90.1 | 0.9 | 0.9 | 13.3 | 7.7 | 8.5 | 8.5 | 113.05 | 65.45 | 24.4 | 24.4 | 2.8 | 2.8 | 68.32 | 68.32 | 3.8 | 3.8 | 92.72 | 92.72 | 0.017 | 68 dB(A) | 6308 2Z C3 | 6308 2Z C3 | Gesloten lagersmering | Aandrijfzijde | A (halve spie) | Linksom / Rechtsom | RAL 5010 (Gentiaanblauw) | Aluminium | Gietijzer | Gietijzer (geschroefd) | Boven | M25 (2x) | Naar rechts | Ø38 x 80 mm | 10 x 8 x 70 mm | M12 | 2.11 | 1.65 | 1.82 | 0.98 | 2.37 | Inclusief PTC 140°C |  | 1313SA02D35AND5 | TD-221 | BV-204 | CV-104 | NL | Rem (IC416) | H2SP 132 | 80 Nm | Nee | 400 V AC | 207 V DC | B2-1P-600 | Bg 132 | 0.52 | 125 | 0.64 | 160 | 0.37 | 160 | 0.61 | 163 | 0.55 | 180 | 0.32 | 180
Datasheet NL 3SIEK 132S2B-HS-F B5s (7,5kW-400.690V-50Hz) (ALU) | 1313SB02E35AND5 | Cantoni Motor | 3-fase motor | 3-fase (standaard) | IE3 | IE3 Premium Efficiëntie | 3SIE 132S2B-HS-F | Nee | 3SIEK 132S2B-HS-F (80 Nm) (ALU) | 3SIEK 132S2B-HS-F | 132 | 7.5 | 2 | B5s | B5 (IM 3001) of afgeleiden | B5s flens | F (155°C) temperatuurstijging-klasse B (max. 80K) | S1 (continu bedrijf) | -20 to +40°C | ≤ 1000m boven zeeniveau | 1 | IC416 (TEFV) | IP55 | Nee | 85.2 | 400 | 690 | 50 | ∆ | Y | 7.5 | 7.5 | 2940 | 2940 | 89 | 90.3 | 90.1 | 89 | 90.3 | 90.1 | 0.9 | 0.9 | 13.3 | 7.7 | 8.5 | 8.5 | 113.05 | 65.45 | 24.4 | 24.4 | 2.8 | 2.8 | 68.32 | 68.32 | 3.8 | 3.8 | 92.72 | 92.72 | 0.017 | 68 dB(A) | 6308 2Z C3 | 6308 2Z C3 | Gesloten lagersmering | Aandrijfzijde | A (halve spie) | Linksom / Rechtsom | RAL 5010 (Gentiaanblauw) | Aluminium | Gietijzer |  |  | M25 (2x) | Naar rechts | Ø38 x 80 mm | 10 x 8 x 70 mm | M12 | 2.11 | 1.65 | 1.82 | 0.98 | 2.37 | Inclusief PTC 140°C |  | 1313SA02E35AND5 | TD-221 | BV-204 | CV-104 | NL | Rem (IC416) | H2SP 132 | 80 Nm | Nee | 400 V AC | 207 V DC | B2-1P-600 | Bg 132 | 0.52 | 125 | 0.64 | 160 | 0.37 | 160 | 0.61 | 163 | 0.55 | 180 | 0.32 | 180
Datasheet NL 3SIE 132M4-HS-F B3 (7,5kW-400.690V-50Hz) (ALU) | 1313M004035APD5 | Cantoni Motor | 3-fase motor | 3-fase (standaard) | IE3 | IE3 Premium Efficiëntie | 3SIE 132M4-HS-F | Ja | 3SIE 132M4-HS-F (150 Nm) (ALU) | 3SIE 132M4-HS-F | 132 | 7.5 | 4 | B3 | B3 (IM 1001) of afgeleiden | Voeten | F (155°C) temperatuurstijging-klasse B (max. 80K) | S1 (continu bedrijf) | -20 to +40°C | ≤ 1000m boven zeeniveau | 1 | IC416 (TEFV) | IP55 | Nee | 90.2 | 400 | 690 | 50 | ∆ | Y | 7.5 | 7.5 | 1465 | 1465 | 89.7 | 90.6 | 90.4 | 89.7 | 90.6 | 90.4 | 0.83 | 0.83 | 14.4 | 8.4 | 8.8 | 8.8 | 126.72 | 73.92 | 49.1 | 49.1 | 2.9 | 2.9 | 142.39 | 142.39 | 3.8 | 3.8 | 186.58 | 186.58 | 0.042 | 59 dB(A) | 6308 2Z C3 | 6308 2Z C3 | Gesloten lagersmering | Aandrijfzijde | A (halve spie) | Linksom / Rechtsom | RAL 5010 (Gentiaanblauw) | Aluminium | Gietijzer | Gietijzer (geschroefd) | Boven | M25 (2x) | Naar rechts | Ø38 x 80 mm | 10 x 8 x 70 mm | M12 | 2.67 | 2.08 | 2.31 | 1.36 | 3 | Inclusief PTC 140°C |  | 1313SA02035AND5 | TD-221 | BV-204 | CV-104 | NL | Rem (IC416) | H2SP 160 | 150 Nm | Nee | 400 V AC | 207 V DC | B2-1P-600 | Bg 132 | 0.52 | 125 | 0.64 | 160 | 0.37 | 160 | 0.61 | 163 | 0.55 | 180 | 0.32 | 180
Datasheet NL 3SIEL 132M4-HS-F B35 (7,5kW-400.690V-50Hz) (ALU) | 1313M004135APD5 | Cantoni Motor | 3-fase motor | 3-fase (standaard) | IE3 | IE3 Premium Efficiëntie | 3SIE 132M4-HS-F | Nee | 3SIEL 132M4-HS-F (150 Nm) (ALU) | 3SIEL 132M4-HS-F | 132 | 7.5 | 4 | B3/B5 | B35 (IM 2001) of afgeleiden | Voeten en B5 flens | F (155°C) temperatuurstijging-klasse B (max. 80K) | S1 (continu bedrijf) | -20 to +40°C | ≤ 1000m boven zeeniveau | 1 | IC416 (TEFV) | IP55 | Nee | 93.8 | 400 | 690 | 50 | ∆ | Y | 7.5 | 7.5 | 1465 | 1465 | 89.7 | 90.6 | 90.4 | 89.7 | 90.6 | 90.4 | 0.83 | 0.83 | 14.4 | 8.4 | 8.8 | 8.8 | 126.72 | 73.92 | 49.1 | 49.1 | 2.9 | 2.9 | 142.39 | 142.39 | 3.8 | 3.8 | 186.58 | 186.58 | 0.042 | 59 dB(A) | 6308 2Z C3 | 6308 2Z C3 | Gesloten lagersmering | Aandrijfzijde | A (halve spie) | Linksom / Rechtsom | RAL 5010 (Gentiaanblauw) | Aluminium | Gietijzer | Gietijzer (geschroefd) | Boven | M25 (2x) | Naar rechts | Ø38 x 80 mm | 10 x 8 x 70 mm | M12 | 2.67 | 2.08 | 2.31 | 1.36 | 3 | Inclusief PTC 140°C |  | 1313SA02135AND5 | TD-221 | BV-204 | CV-104 | NL | Rem (IC416) | H2SP 160 | 150 Nm | Nee | 400 V AC | 207 V DC | B2-1P-600 | Bg 132 | 0.52 | 125 | 0.64 | 160 | 0.37 | 160 | 0.61 | 163 | 0.55 | 180 | 0.32 | 180
Datasheet NL 3SIEL 132M4-HS-F B34A (7,5kW-400.690V-50Hz) (ALU) | 1313M004235APD5 | Cantoni Motor | 3-fase motor | 3-fase (standaard) | IE3 | IE3 Premium Efficiëntie | 3SIE 132M4-HS-F | Nee | 3SIEL 132M4-HS-F (150 Nm) (ALU) | 3SIEL 132M4-HS-F | 132 | 7.5 | 4 | B3/B14A | B34 (IM 2101) of afgeleiden | Voeten en B14A flens | F (155°C) temperatuurstijging-klasse B (max. 80K) | S1 (continu bedrijf) | -20 to +40°C | ≤ 1000m boven zeeniveau | 1 | IC416 (TEFV) | IP55 | Nee | 92.5 | 400 | 690 | 50 | ∆ | Y | 7.5 | 7.5 | 1465 | 1465 | 89.7 | 90.6 | 90.4 | 89.7 | 90.6 | 90.4 | 0.83 | 0.83 | 14.4 | 8.4 | 8.8 | 8.8 | 126.72 | 73.92 | 49.1 | 49.1 | 2.9 | 2.9 | 142.39 | 142.39 | 3.8 | 3.8 | 186.58 | 186.58 | 0.042 | 59 dB(A) | 6308 2Z C3 | 6308 2Z C3 | Gesloten lagersmering | Aandrijfzijde | A (halve spie) | Linksom / Rechtsom | RAL 5010 (Gentiaanblauw) | Aluminium | Gietijzer | Gietijzer (geschroefd) | Boven | M25 (2x) | Naar rechts | Ø38 x 80 mm | 10 x 8 x 70 mm | M12 | 2.67 | 2.08 | 2.31 | 1.36 | 3 | Inclusief PTC 140°C |  | 1313SA02235AND5 | TD-221 | BV-204 | CV-104 | NL | Rem (IC416) | H2SP 160 | 150 Nm | Nee | 400 V AC | 207 V DC | B2-1P-600 | Bg 132 | 0.52 | 125 | 0.64 | 160 | 0.37 | 160 | 0.61 | 163 | 0.55 | 180 | 0.32 | 180
Datasheet NL 3SIEL 132M4-HS-F B34B (7,5kW-400.690V-50Hz) (ALU) | 1313M004335APD5 | Cantoni Motor | 3-fase motor | 3-fase (standaard) | IE3 | IE3 Premium Efficiëntie | 3SIE 132M4-HS-F | Nee | 3SIEL 132M4-HS-F (150 Nm) (ALU) | 3SIEL 132M4-HS-F | 132 | 7.5 | 4 | B3/B14B | B34 (IM 2101) of afgeleiden | Voeten en B14B flens | F (155°C) temperatuurstijging-klasse B (max. 80K) | S1 (continu bedrijf) | -20 to +40°C | ≤ 1000m boven zeeniveau | 1 | IC416 (TEFV) | IP55 | Nee | 93.2 | 400 | 690 | 50 | ∆ | Y | 7.5 | 7.5 | 1465 | 1465 | 89.7 | 90.6 | 90.4 | 89.7 | 90.6 | 90.4 | 0.83 | 0.83 | 14.4 | 8.4 | 8.8 | 8.8 | 126.72 | 73.92 | 49.1 | 49.1 | 2.9 | 2.9 | 142.39 | 142.39 | 3.8 | 3.8 | 186.58 | 186.58 | 0.042 | 59 dB(A) | 6308 2Z C3 | 6308 2Z C3 | Gesloten lagersmering | Aandrijfzijde | A (halve spie) | Linksom / Rechtsom | RAL 5010 (Gentiaanblauw) | Aluminium | Gietijzer | Gietijzer (geschroefd) | Boven | M25 (2x) | Naar rechts | Ø38 x 80 mm | 10 x 8 x 70 mm | M12 | 2.67 | 2.08 | 2.31 | 1.36 | 3 | Inclusief PTC 140°C |  | 1313SA02335AND5 | TD-221 | BV-204 | CV-104 | NL | Rem (IC416) | H2SP 160 | 150 Nm | Nee | 400 V AC | 207 V DC | B2-1P-600 | Bg 132 | 0.52 | 125 | 0.64 | 160 | 0.37 | 160 | 0.61 | 163 | 0.55 | 180 | 0.32 | 180
Datasheet NL 3SIEK 132M4-HS-F B5 (7,5kW-400.690V-50Hz) (ALU) | 1313M004435APD5 | Cantoni Motor | 3-fase motor | 3-fase (standaard) | IE3 | IE3 Premium Efficiëntie | 3SIE 132M4-HS-F | Nee | 3SIEK 132M4-HS-F (150 Nm) (ALU) | 3SIEK 132M4-HS-F | 132 | 7.5 | 4 | B5 | B5 (IM 3001) of afgeleiden | B5 flens | F (155°C) temperatuurstijging-klasse B (max. 80K) | S1 (continu bedrijf) | -20 to +40°C | ≤ 1000m boven zeeniveau | 1 | IC416 (TEFV) | IP55 | Nee | 93.8 | 400 | 690 | 50 | ∆ | Y | 7.5 | 7.5 | 1465 | 1465 | 89.7 | 90.6 | 90.4 | 89.7 | 90.6 | 90.4 | 0.83 | 0.83 | 14.4 | 8.4 | 8.8 | 8.8 | 126.72 | 73.92 | 49.1 | 49.1 | 2.9 | 2.9 | 142.39 | 142.39 | 3.8 | 3.8 | 186.58 | 186.58 | 0.042 | 59 dB(A) | 6308 2Z C3 | 6308 2Z C3 | Gesloten lagersmering | Aandrijfzijde | A (halve spie) | Linksom / Rechtsom | RAL 5010 (Gentiaanblauw) | Aluminium | Gietijzer |  |  | M25 (2x) | Naar rechts | Ø38 x 80 mm | 10 x 8 x 70 mm | M12 | 2.67 | 2.08 | 2.31 | 1.36 | 3 | Inclusief PTC 140°C |  | 1313SA02435AND5 | TD-221 | BV-204 | CV-104 | NL | Rem (IC416) | H2SP 160 | 150 Nm | Nee | 400 V AC | 207 V DC | B2-1P-600 | Bg 132 | 0.52 | 125 | 0.64 | 160 | 0.37 | 160 | 0.61 | 163 | 0.55 | 180 | 0.32 | 180
Datasheet NL 3SIEK 132M4-HS-F B14A (7,5kW-400.690V-50Hz) (ALU) | 1313M004635APD5 | Cantoni Motor | 3-fase motor | 3-fase (standaard) | IE3 | IE3 Premium Efficiëntie | 3SIE 132M4-HS-F | Nee | 3SIEK 132M4-HS-F (150 Nm) (ALU) | 3SIEK 132M4-HS-F | 132 | 7.5 | 4 | B14A | B14 (IM 3601) of afgeleiden | B14A flens | F (155°C) temperatuurstijging-klasse B (max. 80K) | S1 (continu bedrijf) | -20 to +40°C | ≤ 1000m boven zeeniveau | 1 | IC416 (TEFV) | IP55 | Nee | 92.5 | 400 | 690 | 50 | ∆ | Y | 7.5 | 7.5 | 1465 | 1465 | 89.7 | 90.6 | 90.4 | 89.7 | 90.6 | 90.4 | 0.83 | 0.83 | 14.4 | 8.4 | 8.8 | 8.8 | 126.72 | 73.92 | 49.1 | 49.1 | 2.9 | 2.9 | 142.39 | 142.39 | 3.8 | 3.8 | 186.58 | 186.58 | 0.042 | 59 dB(A) | 6308 2Z C3 | 6308 2Z C3 | Gesloten lagersmering | Aandrijfzijde | A (halve spie) | Linksom / Rechtsom | RAL 5010 (Gentiaanblauw) | Aluminium | Gietijzer |  |  | M25 (2x) | Naar rechts | Ø38 x 80 mm | 10 x 8 x 70 mm | M12 | 2.67 | 2.08 | 2.31 | 1.36 | 3 | Inclusief PTC 140°C |  | 1313SA02635AND5 | TD-221 | BV-204 | CV-104 | NL | Rem (IC416) | H2SP 160 | 150 Nm | Nee | 400 V AC | 207 V DC | B2-1P-600 | Bg 132 | 0.52 | 125 | 0.64 | 160 | 0.37 | 160 | 0.61 | 163 | 0.55 | 180 | 0.32 | 180
Datasheet NL 3SIEK 132M4-HS-F B14B (7,5kW-400.690V-50Hz) (ALU) | 1313M004835APD5 | Cantoni Motor | 3-fase motor | 3-fase (standaard) | IE3 | IE3 Premium Efficiëntie | 3SIE 132M4-HS-F | Nee | 3SIEK 132M4-HS-F (150 Nm) (ALU) | 3SIEK 132M4-HS-F | 132 | 7.5 | 4 | B14B | B14 (IM 3601) of afgeleiden | B14B flens | F (155°C) temperatuurstijging-klasse B (max. 80K) | S1 (continu bedrijf) | -20 to +40°C | ≤ 1000m boven zeeniveau | 1 | IC416 (TEFV) | IP55 | Nee | 93.2 | 400 | 690 | 50 | ∆ | Y | 7.5 | 7.5 | 1465 | 1465 | 89.7 | 90.6 | 90.4 | 89.7 | 90.6 | 90.4 | 0.83 | 0.83 | 14.4 | 8.4 | 8.8 | 8.8 | 126.72 | 73.92 | 49.1 | 49.1 | 2.9 | 2.9 | 142.39 | 142.39 | 3.8 | 3.8 | 186.58 | 186.58 | 0.042 | 59 dB(A) | 6308 2Z C3 | 6308 2Z C3 | Gesloten lagersmering | Aandrijfzijde | A (halve spie) | Linksom / Rechtsom | RAL 5010 (Gentiaanblauw) | Aluminium | Gietijzer |  |  | M25 (2x) | Naar rechts | Ø38 x 80 mm | 10 x 8 x 70 mm | M12 | 2.67 | 2.08 | 2.31 | 1.36 | 3 | Inclusief PTC 140°C |  | 1313SA02835AND5 | TD-221 | BV-204 | CV-104 | NL | Rem (IC416) | H2SP 160 | 150 Nm | Nee | 400 V AC | 207 V DC | B2-1P-600 | Bg 132 | 0.52 | 125 | 0.64 | 160 | 0.37 | 160 | 0.61 | 163 | 0.55 | 180 | 0.32 | 180
Datasheet NL 3SIEL 132M4-HS-F B35s (7,5kW-400.690V-50Hz) (ALU) | 1313M004D35APD5 | Cantoni Motor | 3-fase motor | 3-fase (standaard) | IE3 | IE3 Premium Efficiëntie | 3SIE 132M4-HS-F | Nee | 3SIEL 132M4-HS-F (150 Nm) (ALU) | 3SIEL 132M4-HS-F | 132 | 7.5 | 4 | B3/B5s | B35 (IM 2001) of afgeleiden | Voeten en B5s flens | F (155°C) temperatuurstijging-klasse B (max. 80K) | S1 (continu bedrijf) | -20 to +40°C | ≤ 1000m boven zeeniveau | 1 | IC416 (TEFV) | IP55 | Nee | 93.2 | 400 | 690 | 50 | ∆ | Y | 7.5 | 7.5 | 1465 | 1465 | 89.7 | 90.6 | 90.4 | 89.7 | 90.6 | 90.4 | 0.83 | 0.83 | 14.4 | 8.4 | 8.8 | 8.8 | 126.72 | 73.92 | 49.1 | 49.1 | 2.9 | 2.9 | 142.39 | 142.39 | 3.8 | 3.8 | 186.58 | 186.58 | 0.042 | 59 dB(A) | 6308 2Z C3 | 6308 2Z C3 | Gesloten lagersmering | Aandrijfzijde | A (halve spie) | Linksom / Rechtsom | RAL 5010 (Gentiaanblauw) | Aluminium | Gietijzer | Gietijzer (geschroefd) | Boven | M25 (2x) | Naar rechts | Ø38 x 80 mm | 10 x 8 x 70 mm | M12 | 2.67 | 2.08 | 2.31 | 1.36 | 3 | Inclusief PTC 140°C |  | 1313SA02D35AND5 | TD-221 | BV-204 | CV-104 | NL | Rem (IC416) | H2SP 160 | 150 Nm | Nee | 400 V AC | 207 V DC | B2-1P-600 | Bg 132 | 0.52 | 125 | 0.64 | 160 | 0.37 | 160 | 0.61 | 163 | 0.55 | 180 | 0.32 | 180
Datasheet NL 3SIEK 132M4-HS-F B5s (7,5kW-400.690V-50Hz) (ALU) | 1313M004E35APD5 | Cantoni Motor | 3-fase motor | 3-fase (standaard) | IE3 | IE3 Premium Efficiëntie | 3SIE 132M4-HS-F | Nee | 3SIEK 132M4-HS-F (150 Nm) (ALU) | 3SIEK 132M4-HS-F | 132 | 7.5 | 4 | B5s | B5 (IM 3001) of afgeleiden | B5s flens | F (155°C) temperatuurstijging-klasse B (max. 80K) | S1 (continu bedrijf) | -20 to +40°C | ≤ 1000m boven zeeniveau | 1 | IC416 (TEFV) | IP55 | Nee | 93.2 | 400 | 690 | 50 | ∆ | Y | 7.5 | 7.5 | 1465 | 1465 | 89.7 | 90.6 | 90.4 | 89.7 | 90.6 | 90.4 | 0.83 | 0.83 | 14.4 | 8.4 | 8.8 | 8.8 | 126.72 | 73.92 | 49.1 | 49.1 | 2.9 | 2.9 | 142.39 | 142.39 | 3.8 | 3.8 | 186.58 | 186.58 | 0.042 | 59 dB(A) | 6308 2Z C3 | 6308 2Z C3 | Gesloten lagersmering | Aandrijfzijde | A (halve spie) | Linksom / Rechtsom | RAL 5010 (Gentiaanblauw) | Aluminium | Gietijzer |  |  | M25 (2x) | Naar rechts | Ø38 x 80 mm | 10 x 8 x 70 mm | M12 | 2.67 | 2.08 | 2.31 | 1.36 | 3 | Inclusief PTC 140°C |  | 1313SA02E35AND5 | TD-221 | BV-204 | CV-104 | NL | Rem (IC416) | H2SP 160 | 150 Nm | Nee | 400 V AC | 207 V DC | B2-1P-600 | Bg 132 | 0.52 | 125 | 0.64 | 160 | 0.37 | 160 | 0.61 | 163 | 0.55 | 180 | 0.32 | 180
Datasheet NL 3SIE 132M8-HS-F B3 (3kW-400.690V-50Hz) (ALU) | 1313M008035APD5 | Cantoni Motor | 3-fase motor | 3-fase (standaard) | IE3 | IE3 Premium Efficiëntie | 3SIE 132M8-HS-F | Ja | 3SIE 132M8-HS-F (150 Nm) (ALU) | 3SIE 132M8-HS-F | 132 | 3 | 8 | B3 | B3 (IM 1001) of afgeleiden | Voeten | F (155°C) temperatuurstijging-klasse B (max. 80K) | S1 (continu bedrijf) | -20 to +40°C | ≤ 1000m boven zeeniveau | 1 | IC416 (TEFV) | IP55 | Nee | 77.2 | 400 | 690 | 50 | ∆ | Y | 3 | 3 | 710 | 710 | 82.8 | 84.2 | 83.5 | 82.8 | 84.2 | 83.5 | 0.75 | 0.75 | 6.9 | 4 | 5.7 | 5.7 | 39.33 | 22.8 | 40 | 40 | 2.3 | 2.3 | 92 | 92 | 2.9 | 2.9 | 116 | 116 | 0.0489 | 59 dB(A) | 6308 2Z C3 | 6308 2Z C3 | Gesloten lagersmering | Aandrijfzijde | A (halve spie) | Linksom / Rechtsom | RAL 5010 (Gentiaanblauw) | Aluminium | Gietijzer | Gietijzer | Boven | M25 (2x) | Naar rechts | Ø38 x 80 mm | 10 x 8 x 70 mm | M12 | 1.63 | 1.39 | 1.57 | 0.17 | 0.57 | Inclusief PTC 140°C |  | 1313SA02035AND5 | TD-221 | BV-204 | CV-104 | NL | Rem (IC416) | H2SP 160 | 150 Nm | Nee | 400 V AC | 207 V DC | B2-1P-600 | Bg 132 | 0.52 | 125 | 0.64 | 160 | 0.37 | 160 | 0.61 | 163 | 0.55 | 180 | 0.32 | 180
Datasheet NL 3SIEL 132M8-HS-F B35 (3kW-400.690V-50Hz) (ALU) | 1313M008135APD5 | Cantoni Motor | 3-fase motor | 3-fase (standaard) | IE3 | IE3 Premium Efficiëntie | 3SIE 132M8-HS-F | Nee | 3SIEL 132M8-HS-F (150 Nm) (ALU) | 3SIEL 132M8-HS-F | 132 | 3 | 8 | B3/B5 | B35 (IM 2001) of afgeleiden | Voeten en B5 flens | F (155°C) temperatuurstijging-klasse B (max. 80K) | S1 (continu bedrijf) | -20 to +40°C | ≤ 1000m boven zeeniveau | 1 | IC416 (TEFV) | IP55 | Nee | 80.8 | 400 | 690 | 50 | ∆ | Y | 3 | 3 | 710 | 710 | 82.8 | 84.2 | 83.5 | 82.8 | 84.2 | 83.5 | 0.75 | 0.75 | 6.9 | 4 | 5.7 | 5.7 | 39.33 | 22.8 | 40 | 40 | 2.3 | 2.3 | 92 | 92 | 2.9 | 2.9 | 116 | 116 | 0.0489 | 59 dB(A) | 6308 2Z C3 | 6308 2Z C3 | Gesloten lagersmering | Aandrijfzijde | A (halve spie) | Linksom / Rechtsom | RAL 5010 (Gentiaanblauw) | Aluminium | Gietijzer | Gietijzer | Boven | M25 (2x) | Naar rechts | Ø38 x 80 mm | 10 x 8 x 70 mm | M12 | 1.63 | 1.39 | 1.57 | 0.17 | 0.57 | Inclusief PTC 140°C |  | 1313SA02135AND5 | TD-221 | BV-204 | CV-104 | NL | Rem (IC416) | H2SP 160 | 150 Nm | Nee | 400 V AC | 207 V DC | B2-1P-600 | Bg 132 | 0.52 | 125 | 0.64 | 160 | 0.37 | 160 | 0.61 | 163 | 0.55 | 180 | 0.32 | 180
Datasheet NL 3SIEL 132M8-HS-F B34A (3kW-400.690V-50Hz) (ALU) | 1313M008235APD5 | Cantoni Motor | 3-fase motor | 3-fase (standaard) | IE3 | IE3 Premium Efficiëntie | 3SIE 132M8-HS-F | Nee | 3SIEL 132M8-HS-F (150 Nm) (ALU) | 3SIEL 132M8-HS-F | 132 | 3 | 8 | B3/B14A | B34 (IM 2101) of afgeleiden | Voeten en B14A flens | F (155°C) temperatuurstijging-klasse B (max. 80K) | S1 (continu bedrijf) | -20 to +40°C | ≤ 1000m boven zeeniveau | 1 | IC416 (TEFV) | IP55 | Nee | 79.5 | 400 | 690 | 50 | ∆ | Y | 3 | 3 | 710 | 710 | 82.8 | 84.2 | 83.5 | 82.8 | 84.2 | 83.5 | 0.75 | 0.75 | 6.9 | 4 | 5.7 | 5.7 | 39.33 | 22.8 | 40 | 40 | 2.3 | 2.3 | 92 | 92 | 2.9 | 2.9 | 116 | 116 | 0.0489 | 59 dB(A) | 6308 2Z C3 | 6308 2Z C3 | Gesloten lagersmering | Aandrijfzijde | A (halve spie) | Linksom / Rechtsom | RAL 5010 (Gentiaanblauw) | Aluminium | Gietijzer | Gietijzer | Boven | M25 (2x) | Naar rechts | Ø38 x 80 mm | 10 x 8 x 70 mm | M12 | 1.63 | 1.39 | 1.57 | 0.17 | 0.57 | Inclusief PTC 140°C |  | 1313SA02235AND5 | TD-221 | BV-204 | CV-104 | NL | Rem (IC416) | H2SP 160 | 150 Nm | Nee | 400 V AC | 207 V DC | B2-1P-600 | Bg 132 | 0.52 | 125 | 0.64 | 160 | 0.37 | 160 | 0.61 | 163 | 0.55 | 180 | 0.32 | 180
Datasheet NL 3SIEL 132M8-HS-F B34B (3kW-400.690V-50Hz) (ALU) | 1313M008335APD5 | Cantoni Motor | 3-fase motor | 3-fase (standaard) | IE3 | IE3 Premium Efficiëntie | 3SIE 132M8-HS-F | Nee | 3SIEL 132M8-HS-F (150 Nm) (ALU) | 3SIEL 132M8-HS-F | 132 | 3 | 8 | B3/B14B | B34 (IM 2101) of afgeleiden | Voeten en B14B flens | F (155°C) temperatuurstijging-klasse B (max. 80K) | S1 (continu bedrijf) | -20 to +40°C | ≤ 1000m boven zeeniveau | 1 | IC416 (TEFV) | IP55 | Nee | 80.2 | 400 | 690 | 50 | ∆ | Y | 3 | 3 | 710 | 710 | 82.8 | 84.2 | 83.5 | 82.8 | 84.2 | 83.5 | 0.75 | 0.75 | 6.9 | 4 | 5.7 | 5.7 | 39.33 | 22.8 | 40 | 40 | 2.3 | 2.3 | 92 | 92 | 2.9 | 2.9 | 116 | 116 | 0.0489 | 59 dB(A) | 6308 2Z C3 | 6308 2Z C3 | Gesloten lagersmering | Aandrijfzijde | A (halve spie) | Linksom / Rechtsom | RAL 5010 (Gentiaanblauw) | Aluminium | Gietijzer | Gietijzer | Boven | M25 (2x) | Naar rechts | Ø38 x 80 mm | 10 x 8 x 70 mm | M12 | 1.63 | 1.39 | 1.57 | 0.17 | 0.57 | Inclusief PTC 140°C |  | 1313SA02335AND5 | TD-221 | BV-204 | CV-104 | NL | Rem (IC416) | H2SP 160 | 150 Nm | Nee | 400 V AC | 207 V DC | B2-1P-600 | Bg 132 | 0.52 | 125 | 0.64 | 160 | 0.37 | 160 | 0.61 | 163 | 0.55 | 180 | 0.32 | 180
Datasheet NL 3SIEK 132M8-HS-F B5 (3kW-400.690V-50Hz) (ALU) | 1313M008435APD5 | Cantoni Motor | 3-fase motor | 3-fase (standaard) | IE3 | IE3 Premium Efficiëntie | 3SIE 132M8-HS-F | Nee | 3SIEK 132M8-HS-F (150 Nm) (ALU) | 3SIEK 132M8-HS-F | 132 | 3 | 8 | B5 | B5 (IM 3001) of afgeleiden | B5 flens | F (155°C) temperatuurstijging-klasse B (max. 80K) | S1 (continu bedrijf) | -20 to +40°C | ≤ 1000m boven zeeniveau | 1 | IC416 (TEFV) | IP55 | Nee | 80.8 | 400 | 690 | 50 | ∆ | Y | 3 | 3 | 710 | 710 | 82.8 | 84.2 | 83.5 | 82.8 | 84.2 | 83.5 | 0.75 | 0.75 | 6.9 | 4 | 5.7 | 5.7 | 39.33 | 22.8 | 40 | 40 | 2.3 | 2.3 | 92 | 92 | 2.9 | 2.9 | 116 | 116 | 0.0489 | 59 dB(A) | 6308 2Z C3 | 6308 2Z C3 | Gesloten lagersmering | Aandrijfzijde | A (halve spie) | Linksom / Rechtsom | RAL 5010 (Gentiaanblauw) | Aluminium | Gietijzer |  |  | M25 (2x) | Naar rechts | Ø38 x 80 mm | 10 x 8 x 70 mm | M12 | 1.63 | 1.39 | 1.57 | 0.17 | 0.57 | Inclusief PTC 140°C |  | 1313SA02435AND5 | TD-221 | BV-204 | CV-104 | NL | Rem (IC416) | H2SP 160 | 150 Nm | Nee | 400 V AC | 207 V DC | B2-1P-600 | Bg 132 | 0.52 | 125 | 0.64 | 160 | 0.37 | 160 | 0.61 | 163 | 0.55 | 180 | 0.32 | 180
Datasheet NL 3SIEK 132M8-HS-F B14A (3kW-400.690V-50Hz) (ALU) | 1313M008635APD5 | Cantoni Motor | 3-fase motor | 3-fase (standaard) | IE3 | IE3 Premium Efficiëntie | 3SIE 132M8-HS-F | Nee | 3SIEK 132M8-HS-F (150 Nm) (ALU) | 3SIEK 132M8-HS-F | 132 | 3 | 8 | B14A | B14 (IM 3601) of afgeleiden | B14A flens | F (155°C) temperatuurstijging-klasse B (max. 80K) | S1 (continu bedrijf) | -20 to +40°C | ≤ 1000m boven zeeniveau | 1 | IC416 (TEFV) | IP55 | Nee | 79.5 | 400 | 690 | 50 | ∆ | Y | 3 | 3 | 710 | 710 | 82.8 | 84.2 | 83.5 | 82.8 | 84.2 | 83.5 | 0.75 | 0.75 | 6.9 | 4 | 5.7 | 5.7 | 39.33 | 22.8 | 40 | 40 | 2.3 | 2.3 | 92 | 92 | 2.9 | 2.9 | 116 | 116 | 0.0489 | 59 dB(A) | 6308 2Z C3 | 6308 2Z C3 | Gesloten lagersmering | Aandrijfzijde | A (halve spie) | Linksom / Rechtsom | RAL 5010 (Gentiaanblauw) | Aluminium | Gietijzer |  |  | M25 (2x) | Naar rechts | Ø38 x 80 mm | 10 x 8 x 70 mm | M12 | 1.63 | 1.39 | 1.57 | 0.17 | 0.57 | Inclusief PTC 140°C |  | 1313SA02635AND5 | TD-221 | BV-204 | CV-104 | NL | Rem (IC416) | H2SP 160 | 150 Nm | Nee | 400 V AC | 207 V DC | B2-1P-600 | Bg 132 | 0.52 | 125 | 0.64 | 160 | 0.37 | 160 | 0.61 | 163 | 0.55 | 180 | 0.32 | 180
Datasheet NL 3SIEK 132M8-HS-F B14B (3kW-400.690V-50Hz) (ALU) | 1313M008835APD5 | Cantoni Motor | 3-fase motor | 3-fase (standaard) | IE3 | IE3 Premium Efficiëntie | 3SIE 132M8-HS-F | Nee | 3SIEK 132M8-HS-F (150 Nm) (ALU) | 3SIEK 132M8-HS-F | 132 | 3 | 8 | B14B | B14 (IM 3601) of afgeleiden | B14B flens | F (155°C) temperatuurstijging-klasse B (max. 80K) | S1 (continu bedrijf) | -20 to +40°C | ≤ 1000m boven zeeniveau | 1 | IC416 (TEFV) | IP55 | Nee | 80.2 | 400 | 690 | 50 | ∆ | Y | 3 | 3 | 710 | 710 | 82.8 | 84.2 | 83.5 | 82.8 | 84.2 | 83.5 | 0.75 | 0.75 | 6.9 | 4 | 5.7 | 5.7 | 39.33 | 22.8 | 40 | 40 | 2.3 | 2.3 | 92 | 92 | 2.9 | 2.9 | 116 | 116 | 0.0489 | 59 dB(A) | 6308 2Z C3 | 6308 2Z C3 | Gesloten lagersmering | Aandrijfzijde | A (halve spie) | Linksom / Rechtsom | RAL 5010 (Gentiaanblauw) | Aluminium | Gietijzer |  |  | M25 (2x) | Naar rechts | Ø38 x 80 mm | 10 x 8 x 70 mm | M12 | 1.63 | 1.39 | 1.57 | 0.17 | 0.57 | Inclusief PTC 140°C |  | 1313SA02835AND5 | TD-221 | BV-204 | CV-104 | NL | Rem (IC416) | H2SP 160 | 150 Nm | Nee | 400 V AC | 207 V DC | B2-1P-600 | Bg 132 | 0.52 | 125 | 0.64 | 160 | 0.37 | 160 | 0.61 | 163 | 0.55 | 180 | 0.32 | 180
Datasheet NL 3SIEL 132M8-HS-F B35s (3kW-400.690V-50Hz) (ALU) | 1313M008D35APD5 | Cantoni Motor | 3-fase motor | 3-fase (standaard) | IE3 | IE3 Premium Efficiëntie | 3SIE 132M8-HS-F | Nee | 3SIEL 132M8-HS-F (150 Nm) (ALU) | 3SIEL 132M8-HS-F | 132 | 3 | 8 | B3/B5s | B35 (IM 2001) of afgeleiden | Voeten en B5s flens | F (155°C) temperatuurstijging-klasse B (max. 80K) | S1 (continu bedrijf) | -20 to +40°C | ≤ 1000m boven zeeniveau | 1 | IC416 (TEFV) | IP55 | Nee | 80.2 | 400 | 690 | 50 | ∆ | Y | 3 | 3 | 710 | 710 | 82.8 | 84.2 | 83.5 | 82.8 | 84.2 | 83.5 | 0.75 | 0.75 | 6.9 | 4 | 5.7 | 5.7 | 39.33 | 22.8 | 40 | 40 | 2.3 | 2.3 | 92 | 92 | 2.9 | 2.9 | 116 | 116 | 0.0489 | 59 dB(A) | 6308 2Z C3 | 6308 2Z C3 | Gesloten lagersmering | Aandrijfzijde | A (halve spie) | Linksom / Rechtsom | RAL 5010 (Gentiaanblauw) | Aluminium | Gietijzer | Gietijzer | Boven | M25 (2x) | Naar rechts | Ø38 x 80 mm | 10 x 8 x 70 mm | M12 | 1.63 | 1.39 | 1.57 | 0.17 | 0.57 | Inclusief PTC 140°C |  | 1313SA02D35AND5 | TD-221 | BV-204 | CV-104 | NL | Rem (IC416) | H2SP 160 | 150 Nm | Nee | 400 V AC | 207 V DC | B2-1P-600 | Bg 132 | 0.52 | 125 | 0.64 | 160 | 0.37 | 160 | 0.61 | 163 | 0.55 | 180 | 0.32 | 180
Datasheet NL 3SIEK 132M8-HS-F B5s (3kW-400.690V-50Hz) (ALU) | 1313M008E35APD5 | Cantoni Motor | 3-fase motor | 3-fase (standaard) | IE3 | IE3 Premium Efficiëntie | 3SIE 132M8-HS-F | Nee | 3SIEK 132M8-HS-F (150 Nm) (ALU) | 3SIEK 132M8-HS-F | 132 | 3 | 8 | B5s | B5 (IM 3001) of afgeleiden | B5s flens | F (155°C) temperatuurstijging-klasse B (max. 80K) | S1 (continu bedrijf) | -20 to +40°C | ≤ 1000m boven zeeniveau | 1 | IC416 (TEFV) | IP55 | Nee | 80.2 | 400 | 690 | 50 | ∆ | Y | 3 | 3 | 710 | 710 | 82.8 | 84.2 | 83.5 | 82.8 | 84.2 | 83.5 | 0.75 | 0.75 | 6.9 | 4 | 5.7 | 5.7 | 39.33 | 22.8 | 40 | 40 | 2.3 | 2.3 | 92 | 92 | 2.9 | 2.9 | 116 | 116 | 0.0489 | 59 dB(A) | 6308 2Z C3 | 6308 2Z C3 | Gesloten lagersmering | Aandrijfzijde | A (halve spie) | Linksom / Rechtsom | RAL 5010 (Gentiaanblauw) | Aluminium | Gietijzer |  |  | M25 (2x) | Naar rechts | Ø38 x 80 mm | 10 x 8 x 70 mm | M12 | 1.63 | 1.39 | 1.57 | 0.17 | 0.57 | Inclusief PTC 140°C |  | 1313SA02E35AND5 | TD-221 | BV-204 | CV-104 | NL | Rem (IC416) | H2SP 160 | 150 Nm | Nee | 400 V AC | 207 V DC | B2-1P-600 | Bg 132 | 0.52 | 125 | 0.64 | 160 | 0.37 | 160 | 0.61 | 163 | 0.55 | 180 | 0.32 | 180
Datasheet NL 3SIE 132M6A-HS-F B3 (4kW-400.690V-50Hz) (ALU) | 1313MA06035APD5 | Cantoni Motor | 3-fase motor | 3-fase (standaard) | IE3 | IE3 Premium Efficiëntie | 3SIE 132M6A-HS-F | Ja | 3SIE 132M6A-HS-F (150 Nm) (ALU) | 3SIE 132M6A-HS-F | 132 | 4 | 6 | B3 | B3 (IM 1001) of afgeleiden | Voeten | F (155°C) temperatuurstijging-klasse B (max. 80K) | S1 (continu bedrijf) | -20 to +40°C | ≤ 1000m boven zeeniveau | 1 | IC416 (TEFV) | IP55 | Nee | 85.2 | 400 | 690 | 50 | ∆ | Y | 4 | 4 | 965 | 965 | 86 | 87.2 | 86.8 | 86 | 87.2 | 86.8 | 0.81 | 0.81 | 8.2 | 4.8 | 6.5 | 6.5 | 53.3 | 31.2 | 39.8 | 39.8 | 2.2 | 2.2 | 87.56 | 87.56 | 3 | 3 | 119.4 | 119.4 | 0.0579 | 61 dB(A) | 6308 2Z C3 | 6308 2Z C3 | Gesloten lagersmering | Aandrijfzijde | A (halve spie) | Linksom / Rechtsom | RAL 5010 (Gentiaanblauw) | Aluminium | Gietijzer | Gietijzer (geschroefd) | Boven | M25 (2x) | Naar rechts | Ø38 x 80 mm | 10 x 8 x 70 mm | M12 | 3.06 | 2.39 | 2.51 | 1.4 | 3.26 | Inclusief PTC 140°C |  | 1313SA02035AND5 | TD-221 | BV-204 | CV-104 | NL | Rem (IC416) | H2SP 160 | 150 Nm | Nee | 400 V AC | 207 V DC | B2-1P-600 | Bg 132 | 0.52 | 125 | 0.64 | 160 | 0.37 | 160 | 0.61 | 163 | 0.55 | 180 | 0.32 | 180
Datasheet NL 3SIEL 132M6A-HS-F B35 (4kW-400.690V-50Hz) (ALU) | 1313MA06135APD5 | Cantoni Motor | 3-fase motor | 3-fase (standaard) | IE3 | IE3 Premium Efficiëntie | 3SIE 132M6A-HS-F | Nee | 3SIEL 132M6A-HS-F (150 Nm) (ALU) | 3SIEL 132M6A-HS-F | 132 | 4 | 6 | B3/B5 | B35 (IM 2001) of afgeleiden | Voeten en B5 flens | F (155°C) temperatuurstijging-klasse B (max. 80K) | S1 (continu bedrijf) | -20 to +40°C | ≤ 1000m boven zeeniveau | 1 | IC416 (TEFV) | IP55 | Nee | 88.8 | 400 | 690 | 50 | ∆ | Y | 4 | 4 | 965 | 965 | 86 | 87.2 | 86.8 | 86 | 87.2 | 86.8 | 0.81 | 0.81 | 8.2 | 4.8 | 6.5 | 6.5 | 53.3 | 31.2 | 39.8 | 39.8 | 2.2 | 2.2 | 87.56 | 87.56 | 3 | 3 | 119.4 | 119.4 | 0.0579 | 61 dB(A) | 6308 2Z C3 | 6308 2Z C3 | Gesloten lagersmering | Aandrijfzijde | A (halve spie) | Linksom / Rechtsom | RAL 5010 (Gentiaanblauw) | Aluminium | Gietijzer | Gietijzer (geschroefd) | Boven | M25 (2x) | Naar rechts | Ø38 x 80 mm | 10 x 8 x 70 mm | M12 | 3.06 | 2.39 | 2.51 | 1.4 | 3.26 | Inclusief PTC 140°C |  | 1313SA02135AND5 | TD-221 | BV-204 | CV-104 | NL | Rem (IC416) | H2SP 160 | 150 Nm | Nee | 400 V AC | 207 V DC | B2-1P-600 | Bg 132 | 0.52 | 125 | 0.64 | 160 | 0.37 | 160 | 0.61 | 163 | 0.55 | 180 | 0.32 | 180
Datasheet NL 3SIEL 132M6A-HS-F B34A (4kW-400.690V-50Hz) (ALU) | 1313MA06235APD5 | Cantoni Motor | 3-fase motor | 3-fase (standaard) | IE3 | IE3 Premium Efficiëntie | 3SIE 132M6A-HS-F | Nee | 3SIEL 132M6A-HS-F (150 Nm) (ALU) | 3SIEL 132M6A-HS-F | 132 | 4 | 6 | B3/B14A | B34 (IM 2101) of afgeleiden | Voeten en B14A flens | F (155°C) temperatuurstijging-klasse B (max. 80K) | S1 (continu bedrijf) | -20 to +40°C | ≤ 1000m boven zeeniveau | 1 | IC416 (TEFV) | IP55 | Nee | 87.5 | 400 | 690 | 50 | ∆ | Y | 4 | 4 | 965 | 965 | 86 | 87.2 | 86.8 | 86 | 87.2 | 86.8 | 0.81 | 0.81 | 8.2 | 4.8 | 6.5 | 6.5 | 53.3 | 31.2 | 39.8 | 39.8 | 2.2 | 2.2 | 87.56 | 87.56 | 3 | 3 | 119.4 | 119.4 | 0.0579 | 61 dB(A) | 6308 2Z C3 | 6308 2Z C3 | Gesloten lagersmering | Aandrijfzijde | A (halve spie) | Linksom / Rechtsom | RAL 5010 (Gentiaanblauw) | Aluminium | Gietijzer | Gietijzer (geschroefd) | Boven | M25 (2x) | Naar rechts | Ø38 x 80 mm | 10 x 8 x 70 mm | M12 | 3.06 | 2.39 | 2.51 | 1.4 | 3.26 | Inclusief PTC 140°C |  | 1313SA02235AND5 | TD-221 | BV-204 | CV-104 | NL | Rem (IC416) | H2SP 160 | 150 Nm | Nee | 400 V AC | 207 V DC | B2-1P-600 | Bg 132 | 0.52 | 125 | 0.64 | 160 | 0.37 | 160 | 0.61 | 163 | 0.55 | 180 | 0.32 | 180
Datasheet NL 3SIEL 132M6A-HS-F B34B (4kW-400.690V-50Hz) (ALU) | 1313MA06335APD5 | Cantoni Motor | 3-fase motor | 3-fase (standaard) | IE3 | IE3 Premium Efficiëntie | 3SIE 132M6A-HS-F | Nee | 3SIEL 132M6A-HS-F (150 Nm) (ALU) | 3SIEL 132M6A-HS-F | 132 | 4 | 6 | B3/B14B | B34 (IM 2101) of afgeleiden | Voeten en B14B flens | F (155°C) temperatuurstijging-klasse B (max. 80K) | S1 (continu bedrijf) | -20 to +40°C | ≤ 1000m boven zeeniveau | 1 | IC416 (TEFV) | IP55 | Nee | 88.2 | 400 | 690 | 50 | ∆ | Y | 4 | 4 | 965 | 965 | 86 | 87.2 | 86.8 | 86 | 87.2 | 86.8 | 0.81 | 0.81 | 8.2 | 4.8 | 6.5 | 6.5 | 53.3 | 31.2 | 39.8 | 39.8 | 2.2 | 2.2 | 87.56 | 87.56 | 3 | 3 | 119.4 | 119.4 | 0.0579 | 61 dB(A) | 6308 2Z C3 | 6308 2Z C3 | Gesloten lagersmering | Aandrijfzijde | A (halve spie) | Linksom / Rechtsom | RAL 5010 (Gentiaanblauw) | Aluminium | Gietijzer | Gietijzer (geschroefd) | Boven | M25 (2x) | Naar rechts | Ø38 x 80 mm | 10 x 8 x 70 mm | M12 | 3.06 | 2.39 | 2.51 | 1.4 | 3.26 | Inclusief PTC 140°C |  | 1313SA02335AND5 | TD-221 | BV-204 | CV-104 | NL | Rem (IC416) | H2SP 160 | 150 Nm | Nee | 400 V AC | 207 V DC | B2-1P-600 | Bg 132 | 0.52 | 125 | 0.64 | 160 | 0.37 | 160 | 0.61 | 163 | 0.55 | 180 | 0.32 | 180
Datasheet NL 3SIEK 132M6A-HS-F B5 (4kW-400.690V-50Hz) (ALU) | 1313MA06435APD5 | Cantoni Motor | 3-fase motor | 3-fase (standaard) | IE3 | IE3 Premium Efficiëntie | 3SIE 132M6A-HS-F | Nee | 3SIEK 132M6A-HS-F (150 Nm) (ALU) | 3SIEK 132M6A-HS-F | 132 | 4 | 6 | B5 | B5 (IM 3001) of afgeleiden | B5 flens | F (155°C) temperatuurstijging-klasse B (max. 80K) | S1 (continu bedrijf) | -20 to +40°C | ≤ 1000m boven zeeniveau | 1 | IC416 (TEFV) | IP55 | Nee | 88.8 | 400 | 690 | 50 | ∆ | Y | 4 | 4 | 965 | 965 | 86 | 87.2 | 86.8 | 86 | 87.2 | 86.8 | 0.81 | 0.81 | 8.2 | 4.8 | 6.5 | 6.5 | 53.3 | 31.2 | 39.8 | 39.8 | 2.2 | 2.2 | 87.56 | 87.56 | 3 | 3 | 119.4 | 119.4 | 0.0579 | 61 dB(A) | 6308 2Z C3 | 6308 2Z C3 | Gesloten lagersmering | Aandrijfzijde | A (halve spie) | Linksom / Rechtsom | RAL 5010 (Gentiaanblauw) | Aluminium | Gietijzer |  |  | M25 (2x) | Naar rechts | Ø38 x 80 mm | 10 x 8 x 70 mm | M12 | 3.06 | 2.39 | 2.51 | 1.4 | 3.26 | Inclusief PTC 140°C |  | 1313SA02435AND5 | TD-221 | BV-204 | CV-104 | NL | Rem (IC416) | H2SP 160 | 150 Nm | Nee | 400 V AC | 207 V DC | B2-1P-600 | Bg 132 | 0.52 | 125 | 0.64 | 160 | 0.37 | 160 | 0.61 | 163 | 0.55 | 180 | 0.32 | 180
Datasheet NL 3SIEK 132M6A-HS-F B14A (4kW-400.690V-50Hz) (ALU) | 1313MA06635APD5 | Cantoni Motor | 3-fase motor | 3-fase (standaard) | IE3 | IE3 Premium Efficiëntie | 3SIE 132M6A-HS-F | Nee | 3SIEK 132M6A-HS-F (150 Nm) (ALU) | 3SIEK 132M6A-HS-F | 132 | 4 | 6 | B14A | B14 (IM 3601) of afgeleiden | B14A flens | F (155°C) temperatuurstijging-klasse B (max. 80K) | S1 (continu bedrijf) | -20 to +40°C | ≤ 1000m boven zeeniveau | 1 | IC416 (TEFV) | IP55 | Nee | 87.5 | 400 | 690 | 50 | ∆ | Y | 4 | 4 | 965 | 965 | 86 | 87.2 | 86.8 | 86 | 87.2 | 86.8 | 0.81 | 0.81 | 8.2 | 4.8 | 6.5 | 6.5 | 53.3 | 31.2 | 39.8 | 39.8 | 2.2 | 2.2 | 87.56 | 87.56 | 3 | 3 | 119.4 | 119.4 | 0.0579 | 61 dB(A) | 6308 2Z C3 | 6308 2Z C3 | Gesloten lagersmering | Aandrijfzijde | A (halve spie) | Linksom / Rechtsom | RAL 5010 (Gentiaanblauw) | Aluminium | Gietijzer |  |  | M25 (2x) | Naar rechts | Ø38 x 80 mm | 10 x 8 x 70 mm | M12 | 3.06 | 2.39 | 2.51 | 1.4 | 3.26 | Inclusief PTC 140°C |  | 1313SA02635AND5 | TD-221 | BV-204 | CV-104 | NL | Rem (IC416) | H2SP 160 | 150 Nm | Nee | 400 V AC | 207 V DC | B2-1P-600 | Bg 132 | 0.52 | 125 | 0.64 | 160 | 0.37 | 160 | 0.61 | 163 | 0.55 | 180 | 0.32 | 180
Datasheet NL 3SIEK 132M6A-HS-F B14B (4kW-400.690V-50Hz) (ALU) | 1313MA06835APD5 | Cantoni Motor | 3-fase motor | 3-fase (standaard) | IE3 | IE3 Premium Efficiëntie | 3SIE 132M6A-HS-F | Nee | 3SIEK 132M6A-HS-F (150 Nm) (ALU) | 3SIEK 132M6A-HS-F | 132 | 4 | 6 | B14B | B14 (IM 3601) of afgeleiden | B14B flens | F (155°C) temperatuurstijging-klasse B (max. 80K) | S1 (continu bedrijf) | -20 to +40°C | ≤ 1000m boven zeeniveau | 1 | IC416 (TEFV) | IP55 | Nee | 88.2 | 400 | 690 | 50 | ∆ | Y | 4 | 4 | 965 | 965 | 86 | 87.2 | 86.8 | 86 | 87.2 | 86.8 | 0.81 | 0.81 | 8.2 | 4.8 | 6.5 | 6.5 | 53.3 | 31.2 | 39.8 | 39.8 | 2.2 | 2.2 | 87.56 | 87.56 | 3 | 3 | 119.4 | 119.4 | 0.0579 | 61 dB(A) | 6308 2Z C3 | 6308 2Z C3 | Gesloten lagersmering | Aandrijfzijde | A (halve spie) | Linksom / Rechtsom | RAL 5010 (Gentiaanblauw) | Aluminium | Gietijzer |  |  | M25 (2x) | Naar rechts | Ø38 x 80 mm | 10 x 8 x 70 mm | M12 | 3.06 | 2.39 | 2.51 | 1.4 | 3.26 | Inclusief PTC 140°C |  | 1313SA02835AND5 | TD-221 | BV-204 | CV-104 | NL | Rem (IC416) | H2SP 160 | 150 Nm | Nee | 400 V AC | 207 V DC | B2-1P-600 | Bg 132 | 0.52 | 125 | 0.64 | 160 | 0.37 | 160 | 0.61 | 163 | 0.55 | 180 | 0.32 | 180
Datasheet NL 3SIEL 132M6A-HS-F B35s (4kW-400.690V-50Hz) (ALU) | 1313MA06D35APD5 | Cantoni Motor | 3-fase motor | 3-fase (standaard) | IE3 | IE3 Premium Efficiëntie | 3SIE 132M6A-HS-F | Nee | 3SIEL 132M6A-HS-F (150 Nm) (ALU) | 3SIEL 132M6A-HS-F | 132 | 4 | 6 | B3/B5s | B35 (IM 2001) of afgeleiden | Voeten en B5s flens | F (155°C) temperatuurstijging-klasse B (max. 80K) | S1 (continu bedrijf) | -20 to +40°C | ≤ 1000m boven zeeniveau | 1 | IC416 (TEFV) | IP55 | Nee | 88.2 | 400 | 690 | 50 | ∆ | Y | 4 | 4 | 965 | 965 | 86 | 87.2 | 86.8 | 86 | 87.2 | 86.8 | 0.81 | 0.81 | 8.2 | 4.8 | 6.5 | 6.5 | 53.3 | 31.2 | 39.8 | 39.8 | 2.2 | 2.2 | 87.56 | 87.56 | 3 | 3 | 119.4 | 119.4 | 0.0579 | 61 dB(A) | 6308 2Z C3 | 6308 2Z C3 | Gesloten lagersmering | Aandrijfzijde | A (halve spie) | Linksom / Rechtsom | RAL 5010 (Gentiaanblauw) | Aluminium | Gietijzer | Gietijzer (geschroefd) | Boven | M25 (2x) | Naar rechts | Ø38 x 80 mm | 10 x 8 x 70 mm | M12 | 3.06 | 2.39 | 2.51 | 1.4 | 3.26 | Inclusief PTC 140°C |  | 1313SA02D35AND5 | TD-221 | BV-204 | CV-104 | NL | Rem (IC416) | H2SP 160 | 150 Nm | Nee | 400 V AC | 207 V DC | B2-1P-600 | Bg 132 | 0.52 | 125 | 0.64 | 160 | 0.37 | 160 | 0.61 | 163 | 0.55 | 180 | 0.32 | 180
Datasheet NL 3SIEK 132M6A-HS-F B5s (4kW-400.690V-50Hz) (ALU) | 1313MA06E35APD5 | Cantoni Motor | 3-fase motor | 3-fase (standaard) | IE3 | IE3 Premium Efficiëntie | 3SIE 132M6A-HS-F | Nee | 3SIEK 132M6A-HS-F (150 Nm) (ALU) | 3SIEK 132M6A-HS-F | 132 | 4 | 6 | B5s | B5 (IM 3001) of afgeleiden | B5s flens | F (155°C) temperatuurstijging-klasse B (max. 80K) | S1 (continu bedrijf) | -20 to +40°C | ≤ 1000m boven zeeniveau | 1 | IC416 (TEFV) | IP55 | Nee | 88.2 | 400 | 690 | 50 | ∆ | Y | 4 | 4 | 965 | 965 | 86 | 87.2 | 86.8 | 86 | 87.2 | 86.8 | 0.81 | 0.81 | 8.2 | 4.8 | 6.5 | 6.5 | 53.3 | 31.2 | 39.8 | 39.8 | 2.2 | 2.2 | 87.56 | 87.56 | 3 | 3 | 119.4 | 119.4 | 0.0579 | 61 dB(A) | 6308 2Z C3 | 6308 2Z C3 | Gesloten lagersmering | Aandrijfzijde | A (halve spie) | Linksom / Rechtsom | RAL 5010 (Gentiaanblauw) | Aluminium | Gietijzer |  |  | M25 (2x) | Naar rechts | Ø38 x 80 mm | 10 x 8 x 70 mm | M12 | 3.06 | 2.39 | 2.51 | 1.4 | 3.26 | Inclusief PTC 140°C |  | 1313SA02E35AND5 | TD-221 | BV-204 | CV-104 | NL | Rem (IC416) | H2SP 160 | 150 Nm | Nee | 400 V AC | 207 V DC | B2-1P-600 | Bg 132 | 0.52 | 125 | 0.64 | 160 | 0.37 | 160 | 0.61 | 163 | 0.55 | 180 | 0.32 | 180
Datasheet NL 3SIE 132M6B-HS-F B3 (5,5kW-400.690V-50Hz) (ALU) | 1313MB06035APD5 | Cantoni Motor | 3-fase motor | 3-fase (standaard) | IE3 | IE3 Premium Efficiëntie | 3SIE 132M6B-HS-F | Ja | 3SIE 132M6B-HS-F (150 Nm) (ALU) | 3SIE 132M6B-HS-F | 132 | 5.5 | 6 | B3 | B3 (IM 1001) of afgeleiden | Voeten | F (155°C) temperatuurstijging-klasse B (max. 80K) | S1 (continu bedrijf) | -20 to +40°C | ≤ 1000m boven zeeniveau | 1 | IC416 (TEFV) | IP55 | Nee | 89.2 | 400 | 690 | 50 | ∆ | Y | 5.5 | 5.5 | 965 | 965 | 87.6 | 88.4 | 88 | 87.6 | 88.4 | 88 | 0.81 | 0.81 | 11.1 | 6.5 | 7 | 7 | 77.7 | 45.5 | 54.4 | 54.4 | 2.4 | 2.4 | 130.56 | 130.56 | 3.5 | 3.5 | 190.4 | 190.4 | 0.0637 | 61 dB(A) | 6308 2Z C3 | 6308 2Z C3 | Gesloten lagersmering | Aandrijfzijde | A (halve spie) | Linksom / Rechtsom | RAL 5010 (Gentiaanblauw) | Aluminium | Gietijzer | Gietijzer (geschroefd) | Boven | M25 (2x) | Naar rechts | Ø38 x 80 mm | 10 x 8 x 70 mm | M12 | 3.06 | 2.39 | 2.51 | 1.4 | 3.26 | Inclusief PTC 140°C |  | 1313SA02035AND5 | TD-221 | BV-204 | CV-104 | NL | Rem (IC416) | H2SP 160 | 150 Nm | Nee | 400 V AC | 207 V DC | B2-1P-600 | Bg 132 | 0.52 | 125 | 0.64 | 160 | 0.37 | 160 | 0.61 | 163 | 0.55 | 180 | 0.32 | 180
Datasheet NL 3SIEL 132M6B-HS-F B35 (5,5kW-400.690V-50Hz) (ALU) | 1313MB06135APD5 | Cantoni Motor | 3-fase motor | 3-fase (standaard) | IE3 | IE3 Premium Efficiëntie | 3SIE 132M6B-HS-F | Nee | 3SIEL 132M6B-HS-F (150 Nm) (ALU) | 3SIEL 132M6B-HS-F | 132 | 5.5 | 6 | B3/B5 | B35 (IM 2001) of afgeleiden | Voeten en B5 flens | F (155°C) temperatuurstijging-klasse B (max. 80K) | S1 (continu bedrijf) | -20 to +40°C | ≤ 1000m boven zeeniveau | 1 | IC416 (TEFV) | IP55 | Nee | 92.8 | 400 | 690 | 50 | ∆ | Y | 5.5 | 5.5 | 965 | 965 | 87.6 | 88.4 | 88 | 87.6 | 88.4 | 88 | 0.81 | 0.81 | 11.1 | 6.5 | 7 | 7 | 77.7 | 45.5 | 54.4 | 54.4 | 2.4 | 2.4 | 130.56 | 130.56 | 3.5 | 3.5 | 190.4 | 190.4 | 0.0637 | 61 dB(A) | 6308 2Z C3 | 6308 2Z C3 | Gesloten lagersmering | Aandrijfzijde | A (halve spie) | Linksom / Rechtsom | RAL 5010 (Gentiaanblauw) | Aluminium | Gietijzer | Gietijzer (geschroefd) | Boven | M25 (2x) | Naar rechts | Ø38 x 80 mm | 10 x 8 x 70 mm | M12 | 3.06 | 2.39 | 2.51 | 1.4 | 3.26 | Inclusief PTC 140°C |  | 1313SA02135AND5 | TD-221 | BV-204 | CV-104 | NL | Rem (IC416) | H2SP 160 | 150 Nm | Nee | 400 V AC | 207 V DC | B2-1P-600 | Bg 132 | 0.52 | 125 | 0.64 | 160 | 0.37 | 160 | 0.61 | 163 | 0.55 | 180 | 0.32 | 180
Datasheet NL 3SIEL 132M6B-HS-F B34A (5,5kW-400.690V-50Hz) (ALU) | 1313MB06235APD5 | Cantoni Motor | 3-fase motor | 3-fase (standaard) | IE3 | IE3 Premium Efficiëntie | 3SIE 132M6B-HS-F | Nee | 3SIEL 132M6B-HS-F (150 Nm) (ALU) | 3SIEL 132M6B-HS-F | 132 | 5.5 | 6 | B3/B14A | B34 (IM 2101) of afgeleiden | Voeten en B14A flens | F (155°C) temperatuurstijging-klasse B (max. 80K) | S1 (continu bedrijf) | -20 to +40°C | ≤ 1000m boven zeeniveau | 1 | IC416 (TEFV) | IP55 | Nee | 91.5 | 400 | 690 | 50 | ∆ | Y | 5.5 | 5.5 | 965 | 965 | 87.6 | 88.4 | 88 | 87.6 | 88.4 | 88 | 0.81 | 0.81 | 11.1 | 6.5 | 7 | 7 | 77.7 | 45.5 | 54.4 | 54.4 | 2.4 | 2.4 | 130.56 | 130.56 | 3.5 | 3.5 | 190.4 | 190.4 | 0.0637 | 61 dB(A) | 6308 2Z C3 | 6308 2Z C3 | Gesloten lagersmering | Aandrijfzijde | A (halve spie) | Linksom / Rechtsom | RAL 5010 (Gentiaanblauw) | Aluminium | Gietijzer | Gietijzer (geschroefd) | Boven | M25 (2x) | Naar rechts | Ø38 x 80 mm | 10 x 8 x 70 mm | M12 | 3.06 | 2.39 | 2.51 | 1.4 | 3.26 | Inclusief PTC 140°C |  | 1313SA02235AND5 | TD-221 | BV-204 | CV-104 | NL | Rem (IC416) | H2SP 160 | 150 Nm | Nee | 400 V AC | 207 V DC | B2-1P-600 | Bg 132 | 0.52 | 125 | 0.64 | 160 | 0.37 | 160 | 0.61 | 163 | 0.55 | 180 | 0.32 | 180
Datasheet NL 3SIEL 132M6B-HS-F B34B (5,5kW-400.690V-50Hz) (ALU) | 1313MB06335APD5 | Cantoni Motor | 3-fase motor | 3-fase (standaard) | IE3 | IE3 Premium Efficiëntie | 3SIE 132M6B-HS-F | Nee | 3SIEL 132M6B-HS-F (150 Nm) (ALU) | 3SIEL 132M6B-HS-F | 132 | 5.5 | 6 | B3/B14B | B34 (IM 2101) of afgeleiden | Voeten en B14B flens | F (155°C) temperatuurstijging-klasse B (max. 80K) | S1 (continu bedrijf) | -20 to +40°C | ≤ 1000m boven zeeniveau | 1 | IC416 (TEFV) | IP55 | Nee | 92.2 | 400 | 690 | 50 | ∆ | Y | 5.5 | 5.5 | 965 | 965 | 87.6 | 88.4 | 88 | 87.6 | 88.4 | 88 | 0.81 | 0.81 | 11.1 | 6.5 | 7 | 7 | 77.7 | 45.5 | 54.4 | 54.4 | 2.4 | 2.4 | 130.56 | 130.56 | 3.5 | 3.5 | 190.4 | 190.4 | 0.0637 | 61 dB(A) | 6308 2Z C3 | 6308 2Z C3 | Gesloten lagersmering | Aandrijfzijde | A (halve spie) | Linksom / Rechtsom | RAL 5010 (Gentiaanblauw) | Aluminium | Gietijzer | Gietijzer (geschroefd) | Boven | M25 (2x) | Naar rechts | Ø38 x 80 mm | 10 x 8 x 70 mm | M12 | 3.06 | 2.39 | 2.51 | 1.4 | 3.26 | Inclusief PTC 140°C |  | 1313SA02335AND5 | TD-221 | BV-204 | CV-104 | NL | Rem (IC416) | H2SP 160 | 150 Nm | Nee | 400 V AC | 207 V DC | B2-1P-600 | Bg 132 | 0.52 | 125 | 0.64 | 160 | 0.37 | 160 | 0.61 | 163 | 0.55 | 180 | 0.32 | 180
Datasheet NL 3SIEK 132M6B-HS-F B5 (5,5kW-400.690V-50Hz) (ALU) | 1313MB06435APD5 | Cantoni Motor | 3-fase motor | 3-fase (standaard) | IE3 | IE3 Premium Efficiëntie | 3SIE 132M6B-HS-F | Nee | 3SIEK 132M6B-HS-F (150 Nm) (ALU) | 3SIEK 132M6B-HS-F | 132 | 5.5 | 6 | B5 | B5 (IM 3001) of afgeleiden | B5 flens | F (155°C) temperatuurstijging-klasse B (max. 80K) | S1 (continu bedrijf) | -20 to +40°C | ≤ 1000m boven zeeniveau | 1 | IC416 (TEFV) | IP55 | Nee | 92.8 | 400 | 690 | 50 | ∆ | Y | 5.5 | 5.5 | 965 | 965 | 87.6 | 88.4 | 88 | 87.6 | 88.4 | 88 | 0.81 | 0.81 | 11.1 | 6.5 | 7 | 7 | 77.7 | 45.5 | 54.4 | 54.4 | 2.4 | 2.4 | 130.56 | 130.56 | 3.5 | 3.5 | 190.4 | 190.4 | 0.0637 | 61 dB(A) | 6308 2Z C3 | 6308 2Z C3 | Gesloten lagersmering | Aandrijfzijde | A (halve spie) | Linksom / Rechtsom | RAL 5010 (Gentiaanblauw) | Aluminium | Gietijzer |  |  | M25 (2x) | Naar rechts | Ø38 x 80 mm | 10 x 8 x 70 mm | M12 | 3.06 | 2.39 | 2.51 | 1.4 | 3.26 | Inclusief PTC 140°C |  | 1313SA02435AND5 | TD-221 | BV-204 | CV-104 | NL | Rem (IC416) | H2SP 160 | 150 Nm | Nee | 400 V AC | 207 V DC | B2-1P-600 | Bg 132 | 0.52 | 125 | 0.64 | 160 | 0.37 | 160 | 0.61 | 163 | 0.55 | 180 | 0.32 | 180
Datasheet NL 3SIEK 132M6B-HS-F B14A (5,5kW-400.690V-50Hz) (ALU) | 1313MB06635APD5 | Cantoni Motor | 3-fase motor | 3-fase (standaard) | IE3 | IE3 Premium Efficiëntie | 3SIE 132M6B-HS-F | Nee | 3SIEK 132M6B-HS-F (150 Nm) (ALU) | 3SIEK 132M6B-HS-F | 132 | 5.5 | 6 | B14A | B14 (IM 3601) of afgeleiden | B14A flens | F (155°C) temperatuurstijging-klasse B (max. 80K) | S1 (continu bedrijf) | -20 to +40°C | ≤ 1000m boven zeeniveau | 1 | IC416 (TEFV) | IP55 | Nee | 91.5 | 400 | 690 | 50 | ∆ | Y | 5.5 | 5.5 | 965 | 965 | 87.6 | 88.4 | 88 | 87.6 | 88.4 | 88 | 0.81 | 0.81 | 11.1 | 6.5 | 7 | 7 | 77.7 | 45.5 | 54.4 | 54.4 | 2.4 | 2.4 | 130.56 | 130.56 | 3.5 | 3.5 | 190.4 | 190.4 | 0.0637 | 61 dB(A) | 6308 2Z C3 | 6308 2Z C3 | Gesloten lagersmering | Aandrijfzijde | A (halve spie) | Linksom / Rechtsom | RAL 5010 (Gentiaanblauw) | Aluminium | Gietijzer |  |  | M25 (2x) | Naar rechts | Ø38 x 80 mm | 10 x 8 x 70 mm | M12 | 3.06 | 2.39 | 2.51 | 1.4 | 3.26 | Inclusief PTC 140°C |  | 1313SA02635AND5 | TD-221 | BV-204 | CV-104 | NL | Rem (IC416) | H2SP 160 | 150 Nm | Nee | 400 V AC | 207 V DC | B2-1P-600 | Bg 132 | 0.52 | 125 | 0.64 | 160 | 0.37 | 160 | 0.61 | 163 | 0.55 | 180 | 0.32 | 180
Datasheet NL 3SIEK 132M6B-HS-F B14B (5,5kW-400.690V-50Hz) (ALU) | 1313MB06835APD5 | Cantoni Motor | 3-fase motor | 3-fase (standaard) | IE3 | IE3 Premium Efficiëntie | 3SIE 132M6B-HS-F | Nee | 3SIEK 132M6B-HS-F (150 Nm) (ALU) | 3SIEK 132M6B-HS-F | 132 | 5.5 | 6 | B14B | B14 (IM 3601) of afgeleiden | B14B flens | F (155°C) temperatuurstijging-klasse B (max. 80K) | S1 (continu bedrijf) | -20 to +40°C | ≤ 1000m boven zeeniveau | 1 | IC416 (TEFV) | IP55 | Nee | 92.2 | 400 | 690 | 50 | ∆ | Y | 5.5 | 5.5 | 965 | 965 | 87.6 | 88.4 | 88 | 87.6 | 88.4 | 88 | 0.81 | 0.81 | 11.1 | 6.5 | 7 | 7 | 77.7 | 45.5 | 54.4 | 54.4 | 2.4 | 2.4 | 130.56 | 130.56 | 3.5 | 3.5 | 190.4 | 190.4 | 0.0637 | 61 dB(A) | 6308 2Z C3 | 6308 2Z C3 | Gesloten lagersmering | Aandrijfzijde | A (halve spie) | Linksom / Rechtsom | RAL 5010 (Gentiaanblauw) | Aluminium | Gietijzer |  |  | M25 (2x) | Naar rechts | Ø38 x 80 mm | 10 x 8 x 70 mm | M12 | 3.06 | 2.39 | 2.51 | 1.4 | 3.26 | Inclusief PTC 140°C |  | 1313SA02835AND5 | TD-221 | BV-204 | CV-104 | NL | Rem (IC416) | H2SP 160 | 150 Nm | Nee | 400 V AC | 207 V DC | B2-1P-600 | Bg 132 | 0.52 | 125 | 0.64 | 160 | 0.37 | 160 | 0.61 | 163 | 0.55 | 180 | 0.32 | 180
Datasheet NL 3SIEL 132M6B-HS-F B35s (5,5kW-400.690V-50Hz) (ALU) | 1313MB06D35APD5 | Cantoni Motor | 3-fase motor | 3-fase (standaard) | IE3 | IE3 Premium Efficiëntie | 3SIE 132M6B-HS-F | Nee | 3SIEL 132M6B-HS-F (150 Nm) (ALU) | 3SIEL 132M6B-HS-F | 132 | 5.5 | 6 | B3/B5s | B35 (IM 2001) of afgeleiden | Voeten en B5s flens | F (155°C) temperatuurstijging-klasse B (max. 80K) | S1 (continu bedrijf) | -20 to +40°C | ≤ 1000m boven zeeniveau | 1 | IC416 (TEFV) | IP55 | Nee | 92.2 | 400 | 690 | 50 | ∆ | Y | 5.5 | 5.5 | 965 | 965 | 87.6 | 88.4 | 88 | 87.6 | 88.4 | 88 | 0.81 | 0.81 | 11.1 | 6.5 | 7 | 7 | 77.7 | 45.5 | 54.4 | 54.4 | 2.4 | 2.4 | 130.56 | 130.56 | 3.5 | 3.5 | 190.4 | 190.4 | 0.0637 | 61 dB(A) | 6308 2Z C3 | 6308 2Z C3 | Gesloten lagersmering | Aandrijfzijde | A (halve spie) | Linksom / Rechtsom | RAL 5010 (Gentiaanblauw) | Aluminium | Gietijzer | Gietijzer (geschroefd) | Boven | M25 (2x) | Naar rechts | Ø38 x 80 mm | 10 x 8 x 70 mm | M12 | 3.06 | 2.39 | 2.51 | 1.4 | 3.26 | Inclusief PTC 140°C |  | 1313SA02D35AND5 | TD-221 | BV-204 | CV-104 | NL | Rem (IC416) | H2SP 160 | 150 Nm | Nee | 400 V AC | 207 V DC | B2-1P-600 | Bg 132 | 0.52 | 125 | 0.64 | 160 | 0.37 | 160 | 0.61 | 163 | 0.55 | 180 | 0.32 | 180
Datasheet NL 3SIEK 132M6B-HS-F B5s (5,5kW-400.690V-50Hz) (ALU) | 1313MB06E35APD5 | Cantoni Motor | 3-fase motor | 3-fase (standaard) | IE3 | IE3 Premium Efficiëntie | 3SIE 132M6B-HS-F | Nee | 3SIEK 132M6B-HS-F (150 Nm) (ALU) | 3SIEK 132M6B-HS-F | 132 | 5.5 | 6 | B5s | B5 (IM 3001) of afgeleiden | B5s flens | F (155°C) temperatuurstijging-klasse B (max. 80K) | S1 (continu bedrijf) | -20 to +40°C | ≤ 1000m boven zeeniveau | 1 | IC416 (TEFV) | IP55 | Nee | 92.2 | 400 | 690 | 50 | ∆ | Y | 5.5 | 5.5 | 965 | 965 | 87.6 | 88.4 | 88 | 87.6 | 88.4 | 88 | 0.81 | 0.81 | 11.1 | 6.5 | 7 | 7 | 77.7 | 45.5 | 54.4 | 54.4 | 2.4 | 2.4 | 130.56 | 130.56 | 3.5 | 3.5 | 190.4 | 190.4 | 0.0637 | 61 dB(A) | 6308 2Z C3 | 6308 2Z C3 | Gesloten lagersmering | Aandrijfzijde | A (halve spie) | Linksom / Rechtsom | RAL 5010 (Gentiaanblauw) | Aluminium | Gietijzer |  |  | M25 (2x) | Naar rechts | Ø38 x 80 mm | 10 x 8 x 70 mm | M12 | 3.06 | 2.39 | 2.51 | 1.4 | 3.26 | Inclusief PTC 140°C |  | 1313SA02E35AND5 | TD-221 | BV-204 | CV-104 | NL | Rem (IC416) | H2SP 160 | 150 Nm | Nee | 400 V AC | 207 V DC | B2-1P-600 | Bg 132 | 0.52 | 125 | 0.64 | 160 | 0.37 | 160 | 0.61 | 163 | 0.55 | 180 | 0.32 | 180
Datasheet NL 3SIE 132M2-HS-F B3 (9,2kW-400.690V-50Hz) (ALU) | 1313MP02035APD5 | Cantoni Motor | 3-fase motor | 3-fase (standaard) | IE3 | IE3 Premium Efficiëntie | 3SIE 132M2-HS-F | Ja | 3SIE 132M2-HS-F (150 Nm) (ALU) | 3SIE 132M2-HS-F | 132 | 9.2 | 2 | B3 | B3 (IM 1001) of afgeleiden | Voeten | F (155°C) temperatuurstijging-klasse B (max. 80K) | S1 (continu bedrijf) | -20 to +40°C | ≤ 1000m boven zeeniveau | 1 | IC416 (TEFV) | IP55 | Nee | 96.2 | 400 | 690 | 50 | ∆ | Y | 9.2 | 9.2 | 2935 | 2935 | 90.5 | 91.2 | 90.7 | 90.5 | 91.2 | 90.7 | 0.88 | 0.88 | 16.6 | 9.6 | 9.7 | 9.7 | 161.02 | 93.12 | 29.9 | 29.9 | 3.2 | 3.2 | 95.68 | 95.68 | 3.8 | 3.8 | 113.62 | 113.62 | 0.02 | 68 dB(A) | 6308 2Z C3 | 6308 2Z C3 | Gesloten lagersmering | Aandrijfzijde | A (halve spie) | Linksom / Rechtsom | RAL 5010 (Gentiaanblauw) | Aluminium | Gietijzer | Gietijzer (geschroefd) | Boven | M25 (2x) | Naar rechts | Ø38 x 80 mm | 10 x 8 x 70 mm | M12 | 2.11 | 1.65 | 1.82 | 0.98 | 2.37 | Inclusief PTC 140°C |  | 1313MP02035AND5 | TD-221 | BV-204 | CV-104 | NL | Rem (IC416) | H2SP 160 | 150 Nm | Nee | 400 V AC | 207 V DC | B2-1P-600 | Bg 132 | 0.52 | 125 | 0.64 | 160 | 0.37 | 160 | 0.61 | 163 | 0.55 | 180 | 0.32 | 180
Datasheet NL 3SIEL 132M2-HS-F B35 (9,2kW-400.690V-50Hz) (ALU) | 1313MP02135APD5 | Cantoni Motor | 3-fase motor | 3-fase (standaard) | IE3 | IE3 Premium Efficiëntie | 3SIE 132M2-HS-F | Nee | 3SIEL 132M2-HS-F (150 Nm) (ALU) | 3SIEL 132M2-HS-F | 132 | 9.2 | 2 | B3/B5 | B35 (IM 2001) of afgeleiden | Voeten en B5 flens | F (155°C) temperatuurstijging-klasse B (max. 80K) | S1 (continu bedrijf) | -20 to +40°C | ≤ 1000m boven zeeniveau | 1 | IC416 (TEFV) | IP55 | Nee | 99.8 | 400 | 690 | 50 | ∆ | Y | 9.2 | 9.2 | 2935 | 2935 | 90.5 | 91.2 | 90.7 | 90.5 | 91.2 | 90.7 | 0.88 | 0.88 | 16.6 | 9.6 | 9.7 | 9.7 | 161.02 | 93.12 | 29.9 | 29.9 | 3.2 | 3.2 | 95.68 | 95.68 | 3.8 | 3.8 | 113.62 | 113.62 | 0.02 | 68 dB(A) | 6308 2Z C3 | 6308 2Z C3 | Gesloten lagersmering | Aandrijfzijde | A (halve spie) | Linksom / Rechtsom | RAL 5010 (Gentiaanblauw) | Aluminium | Gietijzer | Gietijzer (geschroefd) | Boven | M25 (2x) | Naar rechts | Ø38 x 80 mm | 10 x 8 x 70 mm | M12 | 2.11 | 1.65 | 1.82 | 0.98 | 2.37 | Inclusief PTC 140°C |  | 1313MP02135AND5 | TD-221 | BV-204 | CV-104 | NL | Rem (IC416) | H2SP 160 | 150 Nm | Nee | 400 V AC | 207 V DC | B2-1P-600 | Bg 132 | 0.52 | 125 | 0.64 | 160 | 0.37 | 160 | 0.61 | 163 | 0.55 | 180 | 0.32 | 180
Datasheet NL 3SIEL 132M2-HS-F B34A (9,2kW-400.690V-50Hz) (ALU) | 1313MP02235APD5 | Cantoni Motor | 3-fase motor | 3-fase (standaard) | IE3 | IE3 Premium Efficiëntie | 3SIE 132M2-HS-F | Nee | 3SIEL 132M2-HS-F (150 Nm) (ALU) | 3SIEL 132M2-HS-F | 132 | 9.2 | 2 | B3/B14A | B34 (IM 2101) of afgeleiden | Voeten en B14A flens | F (155°C) temperatuurstijging-klasse B (max. 80K) | S1 (continu bedrijf) | -20 to +40°C | ≤ 1000m boven zeeniveau | 1 | IC416 (TEFV) | IP55 | Nee | 98.5 | 400 | 690 | 50 | ∆ | Y | 9.2 | 9.2 | 2935 | 2935 | 90.5 | 91.2 | 90.7 | 90.5 | 91.2 | 90.7 | 0.88 | 0.88 | 16.6 | 9.6 | 9.7 | 9.7 | 161.02 | 93.12 | 29.9 | 29.9 | 3.2 | 3.2 | 95.68 | 95.68 | 3.8 | 3.8 | 113.62 | 113.62 | 0.02 | 68 dB(A) | 6308 2Z C3 | 6308 2Z C3 | Gesloten lagersmering | Aandrijfzijde | A (halve spie) | Linksom / Rechtsom | RAL 5010 (Gentiaanblauw) | Aluminium | Gietijzer | Gietijzer (geschroefd) | Boven | M25 (2x) | Naar rechts | Ø38 x 80 mm | 10 x 8 x 70 mm | M12 | 2.11 | 1.65 | 1.82 | 0.98 | 2.37 | Inclusief PTC 140°C |  | 1313MP02235AND5 | TD-221 | BV-204 | CV-104 | NL | Rem (IC416) | H2SP 160 | 150 Nm | Nee | 400 V AC | 207 V DC | B2-1P-600 | Bg 132 | 0.52 | 125 | 0.64 | 160 | 0.37 | 160 | 0.61 | 163 | 0.55 | 180 | 0.32 | 180
Datasheet NL 3SIEL 132M2-HS-F B34B (9,2kW-400.690V-50Hz) (ALU) | 1313MP02335APD5 | Cantoni Motor | 3-fase motor | 3-fase (standaard) | IE3 | IE3 Premium Efficiëntie | 3SIE 132M2-HS-F | Nee | 3SIEL 132M2-HS-F (150 Nm) (ALU) | 3SIEL 132M2-HS-F | 132 | 9.2 | 2 | B3/B14B | B34 (IM 2101) of afgeleiden | Voeten en B14B flens | F (155°C) temperatuurstijging-klasse B (max. 80K) | S1 (continu bedrijf) | -20 to +40°C | ≤ 1000m boven zeeniveau | 1 | IC416 (TEFV) | IP55 | Nee | 99.2 | 400 | 690 | 50 | ∆ | Y | 9.2 | 9.2 | 2935 | 2935 | 90.5 | 91.2 | 90.7 | 90.5 | 91.2 | 90.7 | 0.88 | 0.88 | 16.6 | 9.6 | 9.7 | 9.7 | 161.02 | 93.12 | 29.9 | 29.9 | 3.2 | 3.2 | 95.68 | 95.68 | 3.8 | 3.8 | 113.62 | 113.62 | 0.02 | 68 dB(A) | 6308 2Z C3 | 6308 2Z C3 | Gesloten lagersmering | Aandrijfzijde | A (halve spie) | Linksom / Rechtsom | RAL 5010 (Gentiaanblauw) | Aluminium | Gietijzer | Gietijzer (geschroefd) | Boven | M25 (2x) | Naar rechts | Ø38 x 80 mm | 10 x 8 x 70 mm | M12 | 2.11 | 1.65 | 1.82 | 0.98 | 2.37 | Inclusief PTC 140°C |  | 1313MP02335AND5 | TD-221 | BV-204 | CV-104 | NL | Rem (IC416) | H2SP 160 | 150 Nm | Nee | 400 V AC | 207 V DC | B2-1P-600 | Bg 132 | 0.52 | 125 | 0.64 | 160 | 0.37 | 160 | 0.61 | 163 | 0.55 | 180 | 0.32 | 180
Datasheet NL 3SIEK 132M2-HS-F B5 (9,2kW-400.690V-50Hz) (ALU) | 1313MP02435APD5 | Cantoni Motor | 3-fase motor | 3-fase (standaard) | IE3 | IE3 Premium Efficiëntie | 3SIE 132M2-HS-F | Nee | 3SIEK 132M2-HS-F (150 Nm) (ALU) | 3SIEK 132M2-HS-F | 132 | 9.2 | 2 | B5 | B5 (IM 3001) of afgeleiden | B5 flens | F (155°C) temperatuurstijging-klasse B (max. 80K) | S1 (continu bedrijf) | -20 to +40°C | ≤ 1000m boven zeeniveau | 1 | IC416 (TEFV) | IP55 | Nee | 99.8 | 400 | 690 | 50 | ∆ | Y | 9.2 | 9.2 | 2935 | 2935 | 90.5 | 91.2 | 90.7 | 90.5 | 91.2 | 90.7 | 0.88 | 0.88 | 16.6 | 9.6 | 9.7 | 9.7 | 161.02 | 93.12 | 29.9 | 29.9 | 3.2 | 3.2 | 95.68 | 95.68 | 3.8 | 3.8 | 113.62 | 113.62 | 0.02 | 68 dB(A) | 6308 2Z C3 | 6308 2Z C3 | Gesloten lagersmering | Aandrijfzijde | A (halve spie) | Linksom / Rechtsom | RAL 5010 (Gentiaanblauw) | Aluminium | Gietijzer |  |  | M25 (2x) | Naar rechts | Ø38 x 80 mm | 10 x 8 x 70 mm | M12 | 2.11 | 1.65 | 1.82 | 0.98 | 2.37 | Inclusief PTC 140°C |  | 1313MP02435AND5 | TD-221 | BV-204 | CV-104 | NL | Rem (IC416) | H2SP 160 | 150 Nm | Nee | 400 V AC | 207 V DC | B2-1P-600 | Bg 132 | 0.52 | 125 | 0.64 | 160 | 0.37 | 160 | 0.61 | 163 | 0.55 | 180 | 0.32 | 180
Datasheet NL 3SIEK 132M2-HS-F B14A (9,2kW-400.690V-50Hz) (ALU) | 1313MP02635APD5 | Cantoni Motor | 3-fase motor | 3-fase (standaard) | IE3 | IE3 Premium Efficiëntie | 3SIE 132M2-HS-F | Nee | 3SIEK 132M2-HS-F (150 Nm) (ALU) | 3SIEK 132M2-HS-F | 132 | 9.2 | 2 | B14A | B14 (IM 3601) of afgeleiden | B14A flens | F (155°C) temperatuurstijging-klasse B (max. 80K) | S1 (continu bedrijf) | -20 to +40°C | ≤ 1000m boven zeeniveau | 1 | IC416 (TEFV) | IP55 | Nee | 98.5 | 400 | 690 | 50 | ∆ | Y | 9.2 | 9.2 | 2935 | 2935 | 90.5 | 91.2 | 90.7 | 90.5 | 91.2 | 90.7 | 0.88 | 0.88 | 16.6 | 9.6 | 9.7 | 9.7 | 161.02 | 93.12 | 29.9 | 29.9 | 3.2 | 3.2 | 95.68 | 95.68 | 3.8 | 3.8 | 113.62 | 113.62 | 0.02 | 68 dB(A) | 6308 2Z C3 | 6308 2Z C3 | Gesloten lagersmering | Aandrijfzijde | A (halve spie) | Linksom / Rechtsom | RAL 5010 (Gentiaanblauw) | Aluminium | Gietijzer |  |  | M25 (2x) | Naar rechts | Ø38 x 80 mm | 10 x 8 x 70 mm | M12 | 2.11 | 1.65 | 1.82 | 0.98 | 2.37 | Inclusief PTC 140°C |  | 1313MP02635AND5 | TD-221 | BV-204 | CV-104 | NL | Rem (IC416) | H2SP 160 | 150 Nm | Nee | 400 V AC | 207 V DC | B2-1P-600 | Bg 132 | 0.52 | 125 | 0.64 | 160 | 0.37 | 160 | 0.61 | 163 | 0.55 | 180 | 0.32 | 180
Datasheet NL 3SIEK 132M2-HS-F B14B (9,2kW-400.690V-50Hz) (ALU) | 1313MP02835APD5 | Cantoni Motor | 3-fase motor | 3-fase (standaard) | IE3 | IE3 Premium Efficiëntie | 3SIE 132M2-HS-F | Nee | 3SIEK 132M2-HS-F (150 Nm) (ALU) | 3SIEK 132M2-HS-F | 132 | 9.2 | 2 | B14B | B14 (IM 3601) of afgeleiden | B14B flens | F (155°C) temperatuurstijging-klasse B (max. 80K) | S1 (continu bedrijf) | -20 to +40°C | ≤ 1000m boven zeeniveau | 1 | IC416 (TEFV) | IP55 | Nee | 99.2 | 400 | 690 | 50 | ∆ | Y | 9.2 | 9.2 | 2935 | 2935 | 90.5 | 91.2 | 90.7 | 90.5 | 91.2 | 90.7 | 0.88 | 0.88 | 16.6 | 9.6 | 9.7 | 9.7 | 161.02 | 93.12 | 29.9 | 29.9 | 3.2 | 3.2 | 95.68 | 95.68 | 3.8 | 3.8 | 113.62 | 113.62 | 0.02 | 68 dB(A) | 6308 2Z C3 | 6308 2Z C3 | Gesloten lagersmering | Aandrijfzijde | A (halve spie) | Linksom / Rechtsom | RAL 5010 (Gentiaanblauw) | Aluminium | Gietijzer |  |  | M25 (2x) | Naar rechts | Ø38 x 80 mm | 10 x 8 x 70 mm | M12 | 2.11 | 1.65 | 1.82 | 0.98 | 2.37 | Inclusief PTC 140°C |  | 1313MP02835AND5 | TD-221 | BV-204 | CV-104 | NL | Rem (IC416) | H2SP 160 | 150 Nm | Nee | 400 V AC | 207 V DC | B2-1P-600 | Bg 132 | 0.52 | 125 | 0.64 | 160 | 0.37 | 160 | 0.61 | 163 | 0.55 | 180 | 0.32 | 180
Datasheet NL 3SIEL 132M2-HS-F B35s (9,2kW-400.690V-50Hz) (ALU) | 1313MP02D35APD5 | Cantoni Motor | 3-fase motor | 3-fase (standaard) | IE3 | IE3 Premium Efficiëntie | 3SIE 132M2-HS-F | Nee | 3SIEL 132M2-HS-F (150 Nm) (ALU) | 3SIEL 132M2-HS-F | 132 | 9.2 | 2 | B3/B5s | B35 (IM 2001) of afgeleiden | Voeten en B5s flens | F (155°C) temperatuurstijging-klasse B (max. 80K) | S1 (continu bedrijf) | -20 to +40°C | ≤ 1000m boven zeeniveau | 1 | IC416 (TEFV) | IP55 | Nee | 99.2 | 400 | 690 | 50 | ∆ | Y | 9.2 | 9.2 | 2935 | 2935 | 90.5 | 91.2 | 90.7 | 90.5 | 91.2 | 90.7 | 0.88 | 0.88 | 16.6 | 9.6 | 9.7 | 9.7 | 161.02 | 93.12 | 29.9 | 29.9 | 3.2 | 3.2 | 95.68 | 95.68 | 3.8 | 3.8 | 113.62 | 113.62 | 0.02 | 68 dB(A) | 6308 2Z C3 | 6308 2Z C3 | Gesloten lagersmering | Aandrijfzijde | A (halve spie) | Linksom / Rechtsom | RAL 5010 (Gentiaanblauw) | Aluminium | Gietijzer | Gietijzer (geschroefd) | Boven | M25 (2x) | Naar rechts | Ø38 x 80 mm | 10 x 8 x 70 mm | M12 | 2.11 | 1.65 | 1.82 | 0.98 | 2.37 | Inclusief PTC 140°C |  | 1313MP02D35AND5 | TD-221 | BV-204 | CV-104 | NL | Rem (IC416) | H2SP 160 | 150 Nm | Nee | 400 V AC | 207 V DC | B2-1P-600 | Bg 132 | 0.52 | 125 | 0.64 | 160 | 0.37 | 160 | 0.61 | 163 | 0.55 | 180 | 0.32 | 180
Datasheet NL 3SIEK 132M2-HS-F B5s (9,2kW-400.690V-50Hz) (ALU) | 1313MP02E35APD5 | Cantoni Motor | 3-fase motor | 3-fase (standaard) | IE3 | IE3 Premium Efficiëntie | 3SIE 132M2-HS-F | Nee | 3SIEK 132M2-HS-F (150 Nm) (ALU) | 3SIEK 132M2-HS-F | 132 | 9.2 | 2 | B5s | B5 (IM 3001) of afgeleiden | B5s flens | F (155°C) temperatuurstijging-klasse B (max. 80K) | S1 (continu bedrijf) | -20 to +40°C | ≤ 1000m boven zeeniveau | 1 | IC416 (TEFV) | IP55 | Nee | 99.2 | 400 | 690 | 50 | ∆ | Y | 9.2 | 9.2 | 2935 | 2935 | 90.5 | 91.2 | 90.7 | 90.5 | 91.2 | 90.7 | 0.88 | 0.88 | 16.6 | 9.6 | 9.7 | 9.7 | 161.02 | 93.12 | 29.9 | 29.9 | 3.2 | 3.2 | 95.68 | 95.68 | 3.8 | 3.8 | 113.62 | 113.62 | 0.02 | 68 dB(A) | 6308 2Z C3 | 6308 2Z C3 | Gesloten lagersmering | Aandrijfzijde | A (halve spie) | Linksom / Rechtsom | RAL 5010 (Gentiaanblauw) | Aluminium | Gietijzer |  |  | M25 (2x) | Naar rechts | Ø38 x 80 mm | 10 x 8 x 70 mm | M12 | 2.11 | 1.65 | 1.82 | 0.98 | 2.37 | Inclusief PTC 140°C |  | 1313MP02E35AND5 | TD-221 | BV-204 | CV-104 | NL | Rem (IC416) | H2SP 160 | 150 Nm | Nee | 400 V AC | 207 V DC | B2-1P-600 | Bg 132 | 0.52 | 125 | 0.64 | 160 | 0.37 | 160 | 0.61 | 163 | 0.55 | 180 | 0.32 | 180
Datasheet NL 3SIE 132M2A-HS-F B3 (11kW-400.690V-50Hz) (ALU) | 1313MPA2035APD5 | Cantoni Motor | 3-fase motor | 3-fase (standaard) | IE3 | IE3 Premium Efficiëntie | 3SIE 132M2A-HS-F | Ja | 3SIE 132M2A-HS-F (150 Nm) (ALU) | 3SIE 132M2A-HS-F | 132 | 11 | 2 | B3 | B3 (IM 1001) of afgeleiden | Voeten | F (155°C) temperatuurstijging-klasse B (max. 80K) | S1 (continu bedrijf) | -20 to +40°C | ≤ 1000m boven zeeniveau | 1 | IC416 (TEFV) | IP55 | Nee | 96.2 | 400 | 690 | 50 | ∆ | Y | 11 | 11 | 2925 | 2925 | 92.1 | 91.9 | 91.2 | 92.1 | 91.9 | 91.2 | 0.89 | 0.89 | 19.6 | 11.4 | 8.1 | 8.1 | 158.76 | 92.34 | 35.9 | 35.9 | 2.6 | 2.6 | 93.34 | 93.34 | 3.8 | 3.8 | 136.42 | 136.42 | 0.021 | 68 dB(A) | 6308 2Z C3 | 6308 2Z C3 | Gesloten lagersmering | Aandrijfzijde | A (halve spie) | Linksom / Rechtsom | RAL 5010 (Gentiaanblauw) | Aluminium | Gietijzer | Gietijzer (geschroefd) | Boven | M25 (2x) | Naar rechts | Ø38 x 80 mm | 10 x 8 x 70 mm | M12 | 2.11 | 1.65 | 1.82 | 0.98 | 2.37 | Inclusief PTC 140°C |  | 1313MP02035AND5 | TD-221 | BV-204 | CV-104 | NL | Rem (IC416) | H2SP 160 | 150 Nm | Nee | 400 V AC | 207 V DC | B2-1P-600 | Bg 132 | 0.52 | 125 | 0.64 | 160 | 0.37 | 160 | 0.61 | 163 | 0.55 | 180 | 0.32 | 180
Datasheet NL 3SIEL 132M2A-HS-F B35 (11kW-400.690V-50Hz) (ALU) | 1313MPA2135APD5 | Cantoni Motor | 3-fase motor | 3-fase (standaard) | IE3 | IE3 Premium Efficiëntie | 3SIE 132M2A-HS-F | Nee | 3SIEL 132M2A-HS-F (150 Nm) (ALU) | 3SIEL 132M2A-HS-F | 132 | 11 | 2 | B3/B5 | B35 (IM 2001) of afgeleiden | Voeten en B5 flens | F (155°C) temperatuurstijging-klasse B (max. 80K) | S1 (continu bedrijf) | -20 to +40°C | ≤ 1000m boven zeeniveau | 1 | IC416 (TEFV) | IP55 | Nee | 99.8 | 400 | 690 | 50 | ∆ | Y | 11 | 11 | 2925 | 2925 | 92.1 | 91.9 | 91.2 | 92.1 | 91.9 | 91.2 | 0.89 | 0.89 | 19.6 | 11.4 | 8.1 | 8.1 | 158.76 | 92.34 | 35.9 | 35.9 | 2.6 | 2.6 | 93.34 | 93.34 | 3.8 | 3.8 | 136.42 | 136.42 | 0.021 | 68 dB(A) | 6308 2Z C3 | 6308 2Z C3 | Gesloten lagersmering | Aandrijfzijde | A (halve spie) | Linksom / Rechtsom | RAL 5010 (Gentiaanblauw) | Aluminium | Gietijzer | Gietijzer (geschroefd) | Boven | M25 (2x) | Naar rechts | Ø38 x 80 mm | 10 x 8 x 70 mm | M12 | 2.11 | 1.65 | 1.82 | 0.98 | 2.37 | Inclusief PTC 140°C |  | 1313MP02135AND5 | TD-221 | BV-204 | CV-104 | NL | Rem (IC416) | H2SP 160 | 150 Nm | Nee | 400 V AC | 207 V DC | B2-1P-600 | Bg 132 | 0.52 | 125 | 0.64 | 160 | 0.37 | 160 | 0.61 | 163 | 0.55 | 180 | 0.32 | 180
Datasheet NL 3SIEL 132M2A-HS-F B34A (11kW-400.690V-50Hz) (ALU) | 1313MPA2235APD5 | Cantoni Motor | 3-fase motor | 3-fase (standaard) | IE3 | IE3 Premium Efficiëntie | 3SIE 132M2A-HS-F | Nee | 3SIEL 132M2A-HS-F (150 Nm) (ALU) | 3SIEL 132M2A-HS-F | 132 | 11 | 2 | B3/B14A | B34 (IM 2101) of afgeleiden | Voeten en B14A flens | F (155°C) temperatuurstijging-klasse B (max. 80K) | S1 (continu bedrijf) | -20 to +40°C | ≤ 1000m boven zeeniveau | 1 | IC416 (TEFV) | IP55 | Nee | 98.5 | 400 | 690 | 50 | ∆ | Y | 11 | 11 | 2925 | 2925 | 92.1 | 91.9 | 91.2 | 92.1 | 91.9 | 91.2 | 0.89 | 0.89 | 19.6 | 11.4 | 8.1 | 8.1 | 158.76 | 92.34 | 35.9 | 35.9 | 2.6 | 2.6 | 93.34 | 93.34 | 3.8 | 3.8 | 136.42 | 136.42 | 0.021 | 68 dB(A) | 6308 2Z C3 | 6308 2Z C3 | Gesloten lagersmering | Aandrijfzijde | A (halve spie) | Linksom / Rechtsom | RAL 5010 (Gentiaanblauw) | Aluminium | Gietijzer | Gietijzer (geschroefd) | Boven | M25 (2x) | Naar rechts | Ø38 x 80 mm | 10 x 8 x 70 mm | M12 | 2.11 | 1.65 | 1.82 | 0.98 | 2.37 | Inclusief PTC 140°C |  | 1313MP02235AND5 | TD-221 | BV-204 | CV-104 | NL | Rem (IC416) | H2SP 160 | 150 Nm | Nee | 400 V AC | 207 V DC | B2-1P-600 | Bg 132 | 0.52 | 125 | 0.64 | 160 | 0.37 | 160 | 0.61 | 163 | 0.55 | 180 | 0.32 | 180
Datasheet NL 3SIEL 132M2A-HS-F B34B (11kW-400.690V-50Hz) (ALU) | 1313MPA2335APD5 | Cantoni Motor | 3-fase motor | 3-fase (standaard) | IE3 | IE3 Premium Efficiëntie | 3SIE 132M2A-HS-F | Nee | 3SIEL 132M2A-HS-F (150 Nm) (ALU) | 3SIEL 132M2A-HS-F | 132 | 11 | 2 | B3/B14B | B34 (IM 2101) of afgeleiden | Voeten en B14B flens | F (155°C) temperatuurstijging-klasse B (max. 80K) | S1 (continu bedrijf) | -20 to +40°C | ≤ 1000m boven zeeniveau | 1 | IC416 (TEFV) | IP55 | Nee | 99.2 | 400 | 690 | 50 | ∆ | Y | 11 | 11 | 2925 | 2925 | 92.1 | 91.9 | 91.2 | 92.1 | 91.9 | 91.2 | 0.89 | 0.89 | 19.6 | 11.4 | 8.1 | 8.1 | 158.76 | 92.34 | 35.9 | 35.9 | 2.6 | 2.6 | 93.34 | 93.34 | 3.8 | 3.8 | 136.42 | 136.42 | 0.021 | 68 dB(A) | 6308 2Z C3 | 6308 2Z C3 | Gesloten lagersmering | Aandrijfzijde | A (halve spie) | Linksom / Rechtsom | RAL 5010 (Gentiaanblauw) | Aluminium | Gietijzer | Gietijzer (geschroefd) | Boven | M25 (2x) | Naar rechts | Ø38 x 80 mm | 10 x 8 x 70 mm | M12 | 2.11 | 1.65 | 1.82 | 0.98 | 2.37 | Inclusief PTC 140°C |  | 1313MP02335AND5 | TD-221 | BV-204 | CV-104 | NL | Rem (IC416) | H2SP 160 | 150 Nm | Nee | 400 V AC | 207 V DC | B2-1P-600 | Bg 132 | 0.52 | 125 | 0.64 | 160 | 0.37 | 160 | 0.61 | 163 | 0.55 | 180 | 0.32 | 180
Datasheet NL 3SIEK 132M2A-HS-F B5 (11kW-400.690V-50Hz) (ALU) | 1313MPA2435APD5 | Cantoni Motor | 3-fase motor | 3-fase (standaard) | IE3 | IE3 Premium Efficiëntie | 3SIE 132M2A-HS-F | Nee | 3SIEK 132M2A-HS-F (150 Nm) (ALU) | 3SIEK 132M2A-HS-F | 132 | 11 | 2 | B5 | B5 (IM 3001) of afgeleiden | B5 flens | F (155°C) temperatuurstijging-klasse B (max. 80K) | S1 (continu bedrijf) | -20 to +40°C | ≤ 1000m boven zeeniveau | 1 | IC416 (TEFV) | IP55 | Nee | 99.8 | 400 | 690 | 50 | ∆ | Y | 11 | 11 | 2925 | 2925 | 92.1 | 91.9 | 91.2 | 92.1 | 91.9 | 91.2 | 0.89 | 0.89 | 19.6 | 11.4 | 8.1 | 8.1 | 158.76 | 92.34 | 35.9 | 35.9 | 2.6 | 2.6 | 93.34 | 93.34 | 3.8 | 3.8 | 136.42 | 136.42 | 0.021 | 68 dB(A) | 6308 2Z C3 | 6308 2Z C3 | Gesloten lagersmering | Aandrijfzijde | A (halve spie) | Linksom / Rechtsom | RAL 5010 (Gentiaanblauw) | Aluminium | Gietijzer |  |  | M25 (2x) | Naar rechts | Ø38 x 80 mm | 10 x 8 x 70 mm | M12 | 2.11 | 1.65 | 1.82 | 0.98 | 2.37 | Inclusief PTC 140°C |  | 1313MP02435AND5 | TD-221 | BV-204 | CV-104 | NL | Rem (IC416) | H2SP 160 | 150 Nm | Nee | 400 V AC | 207 V DC | B2-1P-600 | Bg 132 | 0.52 | 125 | 0.64 | 160 | 0.37 | 160 | 0.61 | 163 | 0.55 | 180 | 0.32 | 180
Datasheet NL 3SIEK 132M2A-HS-F B14A (11kW-400.690V-50Hz) (ALU) | 1313MPA2635APD5 | Cantoni Motor | 3-fase motor | 3-fase (standaard) | IE3 | IE3 Premium Efficiëntie | 3SIE 132M2A-HS-F | Nee | 3SIEK 132M2A-HS-F (150 Nm) (ALU) | 3SIEK 132M2A-HS-F | 132 | 11 | 2 | B14A | B14 (IM 3601) of afgeleiden | B14A flens | F (155°C) temperatuurstijging-klasse B (max. 80K) | S1 (continu bedrijf) | -20 to +40°C | ≤ 1000m boven zeeniveau | 1 | IC416 (TEFV) | IP55 | Nee | 98.5 | 400 | 690 | 50 | ∆ | Y | 11 | 11 | 2925 | 2925 | 92.1 | 91.9 | 91.2 | 92.1 | 91.9 | 91.2 | 0.89 | 0.89 | 19.6 | 11.4 | 8.1 | 8.1 | 158.76 | 92.34 | 35.9 | 35.9 | 2.6 | 2.6 | 93.34 | 93.34 | 3.8 | 3.8 | 136.42 | 136.42 | 0.021 | 68 dB(A) | 6308 2Z C3 | 6308 2Z C3 | Gesloten lagersmering | Aandrijfzijde | A (halve spie) | Linksom / Rechtsom | RAL 5010 (Gentiaanblauw) | Aluminium | Gietijzer |  |  | M25 (2x) | Naar rechts | Ø38 x 80 mm | 10 x 8 x 70 mm | M12 | 2.11 | 1.65 | 1.82 | 0.98 | 2.37 | Inclusief PTC 140°C |  | 1313MP02635AND5 | TD-221 | BV-204 | CV-104 | NL | Rem (IC416) | H2SP 160 | 150 Nm | Nee | 400 V AC | 207 V DC | B2-1P-600 | Bg 132 | 0.52 | 125 | 0.64 | 160 | 0.37 | 160 | 0.61 | 163 | 0.55 | 180 | 0.32 | 180
Datasheet NL 3SIEK 132M2A-HS-F B14B (11kW-400.690V-50Hz) (ALU) | 1313MPA2835APD5 | Cantoni Motor | 3-fase motor | 3-fase (standaard) | IE3 | IE3 Premium Efficiëntie | 3SIE 132M2A-HS-F | Nee | 3SIEK 132M2A-HS-F (150 Nm) (ALU) | 3SIEK 132M2A-HS-F | 132 | 11 | 2 | B14B | B14 (IM 3601) of afgeleiden | B14B flens | F (155°C) temperatuurstijging-klasse B (max. 80K) | S1 (continu bedrijf) | -20 to +40°C | ≤ 1000m boven zeeniveau | 1 | IC416 (TEFV) | IP55 | Nee | 99.2 | 400 | 690 | 50 | ∆ | Y | 11 | 11 | 2925 | 2925 | 92.1 | 91.9 | 91.2 | 92.1 | 91.9 | 91.2 | 0.89 | 0.89 | 19.6 | 11.4 | 8.1 | 8.1 | 158.76 | 92.34 | 35.9 | 35.9 | 2.6 | 2.6 | 93.34 | 93.34 | 3.8 | 3.8 | 136.42 | 136.42 | 0.021 | 68 dB(A) | 6308 2Z C3 | 6308 2Z C3 | Gesloten lagersmering | Aandrijfzijde | A (halve spie) | Linksom / Rechtsom | RAL 5010 (Gentiaanblauw) | Aluminium | Gietijzer |  |  | M25 (2x) | Naar rechts | Ø38 x 80 mm | 10 x 8 x 70 mm | M12 | 2.11 | 1.65 | 1.82 | 0.98 | 2.37 | Inclusief PTC 140°C |  | 1313MP02835AND5 | TD-221 | BV-204 | CV-104 | NL | Rem (IC416) | H2SP 160 | 150 Nm | Nee | 400 V AC | 207 V DC | B2-1P-600 | Bg 132 | 0.52 | 125 | 0.64 | 160 | 0.37 | 160 | 0.61 | 163 | 0.55 | 180 | 0.32 | 180
Datasheet NL 3SIEL 132M2A-HS-F B35s (11kW-400.690V-50Hz) (ALU) | 1313MPA2D35APD5 | Cantoni Motor | 3-fase motor | 3-fase (standaard) | IE3 | IE3 Premium Efficiëntie | 3SIE 132M2A-HS-F | Nee | 3SIEL 132M2A-HS-F (150 Nm) (ALU) | 3SIEL 132M2A-HS-F | 132 | 11 | 2 | B3/B5s | B35 (IM 2001) of afgeleiden | Voeten en B5s flens | F (155°C) temperatuurstijging-klasse B (max. 80K) | S1 (continu bedrijf) | -20 to +40°C | ≤ 1000m boven zeeniveau | 1 | IC416 (TEFV) | IP55 | Nee | 99.2 | 400 | 690 | 50 | ∆ | Y | 11 | 11 | 2925 | 2925 | 92.1 | 91.9 | 91.2 | 92.1 | 91.9 | 91.2 | 0.89 | 0.89 | 19.6 | 11.4 | 8.1 | 8.1 | 158.76 | 92.34 | 35.9 | 35.9 | 2.6 | 2.6 | 93.34 | 93.34 | 3.8 | 3.8 | 136.42 | 136.42 | 0.021 | 68 dB(A) | 6308 2Z C3 | 6308 2Z C3 | Gesloten lagersmering | Aandrijfzijde | A (halve spie) | Linksom / Rechtsom | RAL 5010 (Gentiaanblauw) | Aluminium | Gietijzer | Gietijzer (geschroefd) | Boven | M25 (2x) | Naar rechts | Ø38 x 80 mm | 10 x 8 x 70 mm | M12 | 2.11 | 1.65 | 1.82 | 0.98 | 2.37 | Inclusief PTC 140°C |  | 1313MP02D35AND5 | TD-221 | BV-204 | CV-104 | NL | Rem (IC416) | H2SP 160 | 150 Nm | Nee | 400 V AC | 207 V DC | B2-1P-600 | Bg 132 | 0.52 | 125 | 0.64 | 160 | 0.37 | 160 | 0.61 | 163 | 0.55 | 180 | 0.32 | 180
Datasheet NL 3SIEK 132M2A-HS-F B5s (11kW-400.690V-50Hz) (ALU) | 1313MPA2E35APD5 | Cantoni Motor | 3-fase motor | 3-fase (standaard) | IE3 | IE3 Premium Efficiëntie | 3SIE 132M2A-HS-F | Nee | 3SIEK 132M2A-HS-F (150 Nm) (ALU) | 3SIEK 132M2A-HS-F | 132 | 11 | 2 | B5s | B5 (IM 3001) of afgeleiden | B5s flens | F (155°C) temperatuurstijging-klasse B (max. 80K) | S1 (continu bedrijf) | -20 to +40°C | ≤ 1000m boven zeeniveau | 1 | IC416 (TEFV) | IP55 | Nee | 99.2 | 400 | 690 | 50 | ∆ | Y | 11 | 11 | 2925 | 2925 | 92.1 | 91.9 | 91.2 | 92.1 | 91.9 | 91.2 | 0.89 | 0.89 | 19.6 | 11.4 | 8.1 | 8.1 | 158.76 | 92.34 | 35.9 | 35.9 | 2.6 | 2.6 | 93.34 | 93.34 | 3.8 | 3.8 | 136.42 | 136.42 | 0.021 | 68 dB(A) | 6308 2Z C3 | 6308 2Z C3 | Gesloten lagersmering | Aandrijfzijde | A (halve spie) | Linksom / Rechtsom | RAL 5010 (Gentiaanblauw) | Aluminium | Gietijzer |  |  | M25 (2x) | Naar rechts | Ø38 x 80 mm | 10 x 8 x 70 mm | M12 | 2.11 | 1.65 | 1.82 | 0.98 | 2.37 | Inclusief PTC 140°C |  | 1313MP02E35AND5 | TD-221 | BV-204 | CV-104 | NL | Rem (IC416) | H2SP 160 | 150 Nm | Nee | 400 V AC | 207 V DC | B2-1P-600 | Bg 132 | 0.52 | 125 | 0.64 | 160 | 0.37 | 160 | 0.61 | 163 | 0.55 | 180 | 0.32 | 180
Datasheet NL 3SIE 132M4A-HS-F B3 (9,2kW-400.690V-50Hz) (ALU) | 1313MPA4035APD5 | Cantoni Motor | 3-fase motor | 3-fase (standaard) | IE3 | IE3 Premium Efficiëntie | 3SIE 132M4A-HS-F | Ja | 3SIE 132M4A-HS-F (150 Nm) (ALU) | 3SIE 132M4A-HS-F | 132 | 9.2 | 4 | B3 | B3 (IM 1001) of afgeleiden | Voeten | F (155°C) temperatuurstijging-klasse B (max. 80K) | S1 (continu bedrijf) | -20 to +40°C | ≤ 1000m boven zeeniveau | 1 | IC416 (TEFV) | IP55 | Nee | 96.2 | 400 | 690 | 50 | ∆ | Y | 9.2 | 9.2 | 1460 | 1460 | 91 | 91.5 | 91 | 91 | 91.5 | 91 | 0.83 | 0.83 | 17.6 | 10.2 | 9 | 9 | 158.4 | 91.8 | 60.2 | 60.2 | 3.1 | 3.1 | 186.62 | 186.62 | 4.1 | 4.1 | 246.82 | 246.82 | 0.05 | 60 dB(A) | 6308 2Z C3 | 6308 2Z C3 | Gesloten lagersmering | Aandrijfzijde | A (halve spie) | Linksom / Rechtsom | RAL 5010 (Gentiaanblauw) | Aluminium | Gietijzer | Gietijzer (geschroefd) | Boven | M25 (2x) | Naar rechts | Ø38 x 80 mm | 10 x 8 x 70 mm | M12 | 2.67 | 2.08 | 2.31 | 1.36 | 3 | Inclusief PTC 140°C |  | 1313MP02035AND5 | TD-221 | BV-204 | CV-104 | NL | Rem (IC416) | H2SP 160 | 150 Nm | Nee | 400 V AC | 207 V DC | B2-1P-600 | Bg 132 | 0.52 | 125 | 0.64 | 160 | 0.37 | 160 | 0.61 | 163 | 0.55 | 180 | 0.32 | 180
Datasheet NL 3SIEL 132M4A-HS-F B35 (9,2kW-400.690V-50Hz) (ALU) | 1313MPA4135APD5 | Cantoni Motor | 3-fase motor | 3-fase (standaard) | IE3 | IE3 Premium Efficiëntie | 3SIE 132M4A-HS-F | Nee | 3SIEL 132M4A-HS-F (150 Nm) (ALU) | 3SIEL 132M4A-HS-F | 132 | 9.2 | 4 | B3/B5 | B35 (IM 2001) of afgeleiden | Voeten en B5 flens | F (155°C) temperatuurstijging-klasse B (max. 80K) | S1 (continu bedrijf) | -20 to +40°C | ≤ 1000m boven zeeniveau | 1 | IC416 (TEFV) | IP55 | Nee | 99.8 | 400 | 690 | 50 | ∆ | Y | 9.2 | 9.2 | 1460 | 1460 | 91 | 91.5 | 91 | 91 | 91.5 | 91 | 0.83 | 0.83 | 17.6 | 10.2 | 9 | 9 | 158.4 | 91.8 | 60.2 | 60.2 | 3.1 | 3.1 | 186.62 | 186.62 | 4.1 | 4.1 | 246.82 | 246.82 | 0.05 | 60 dB(A) | 6308 2Z C3 | 6308 2Z C3 | Gesloten lagersmering | Aandrijfzijde | A (halve spie) | Linksom / Rechtsom | RAL 5010 (Gentiaanblauw) | Aluminium | Gietijzer | Gietijzer (geschroefd) | Boven | M25 (2x) | Naar rechts | Ø38 x 80 mm | 10 x 8 x 70 mm | M12 | 2.67 | 2.08 | 2.31 | 1.36 | 3 | Inclusief PTC 140°C |  | 1313MP02135AND5 | TD-221 | BV-204 | CV-104 | NL | Rem (IC416) | H2SP 160 | 150 Nm | Nee | 400 V AC | 207 V DC | B2-1P-600 | Bg 132 | 0.52 | 125 | 0.64 | 160 | 0.37 | 160 | 0.61 | 163 | 0.55 | 180 | 0.32 | 180
Datasheet NL 3SIEL 132M4A-HS-F B34A (9,2kW-400.690V-50Hz) (ALU) | 1313MPA4235APD5 | Cantoni Motor | 3-fase motor | 3-fase (standaard) | IE3 | IE3 Premium Efficiëntie | 3SIE 132M4A-HS-F | Nee | 3SIEL 132M4A-HS-F (150 Nm) (ALU) | 3SIEL 132M4A-HS-F | 132 | 9.2 | 4 | B3/B14A | B34 (IM 2101) of afgeleiden | Voeten en B14A flens | F (155°C) temperatuurstijging-klasse B (max. 80K) | S1 (continu bedrijf) | -20 to +40°C | ≤ 1000m boven zeeniveau | 1 | IC416 (TEFV) | IP55 | Nee | 98.5 | 400 | 690 | 50 | ∆ | Y | 9.2 | 9.2 | 1460 | 1460 | 91 | 91.5 | 91 | 91 | 91.5 | 91 | 0.83 | 0.83 | 17.6 | 10.2 | 9 | 9 | 158.4 | 91.8 | 60.2 | 60.2 | 3.1 | 3.1 | 186.62 | 186.62 | 4.1 | 4.1 | 246.82 | 246.82 | 0.05 | 60 dB(A) | 6308 2Z C3 | 6308 2Z C3 | Gesloten lagersmering | Aandrijfzijde | A (halve spie) | Linksom / Rechtsom | RAL 5010 (Gentiaanblauw) | Aluminium | Gietijzer | Gietijzer (geschroefd) | Boven | M25 (2x) | Naar rechts | Ø38 x 80 mm | 10 x 8 x 70 mm | M12 | 2.67 | 2.08 | 2.31 | 1.36 | 3 | Inclusief PTC 140°C |  | 1313MP02235AND5 | TD-221 | BV-204 | CV-104 | NL | Rem (IC416) | H2SP 160 | 150 Nm | Nee | 400 V AC | 207 V DC | B2-1P-600 | Bg 132 | 0.52 | 125 | 0.64 | 160 | 0.37 | 160 | 0.61 | 163 | 0.55 | 180 | 0.32 | 180
Datasheet NL 3SIEL 132M4A-HS-F B34B (9,2kW-400.690V-50Hz) (ALU) | 1313MPA4335APD5 | Cantoni Motor | 3-fase motor | 3-fase (standaard) | IE3 | IE3 Premium Efficiëntie | 3SIE 132M4A-HS-F | Nee | 3SIEL 132M4A-HS-F (150 Nm) (ALU) | 3SIEL 132M4A-HS-F | 132 | 9.2 | 4 | B3/B14B | B34 (IM 2101) of afgeleiden | Voeten en B14B flens | F (155°C) temperatuurstijging-klasse B (max. 80K) | S1 (continu bedrijf) | -20 to +40°C | ≤ 1000m boven zeeniveau | 1 | IC416 (TEFV) | IP55 | Nee | 99.2 | 400 | 690 | 50 | ∆ | Y | 9.2 | 9.2 | 1460 | 1460 | 91 | 91.5 | 91 | 91 | 91.5 | 91 | 0.83 | 0.83 | 17.6 | 10.2 | 9 | 9 | 158.4 | 91.8 | 60.2 | 60.2 | 3.1 | 3.1 | 186.62 | 186.62 | 4.1 | 4.1 | 246.82 | 246.82 | 0.05 | 60 dB(A) | 6308 2Z C3 | 6308 2Z C3 | Gesloten lagersmering | Aandrijfzijde | A (halve spie) | Linksom / Rechtsom | RAL 5010 (Gentiaanblauw) | Aluminium | Gietijzer | Gietijzer (geschroefd) | Boven | M25 (2x) | Naar rechts | Ø38 x 80 mm | 10 x 8 x 70 mm | M12 | 2.67 | 2.08 | 2.31 | 1.36 | 3 | Inclusief PTC 140°C |  | 1313MP02335AND5 | TD-221 | BV-204 | CV-104 | NL | Rem (IC416) | H2SP 160 | 150 Nm | Nee | 400 V AC | 207 V DC | B2-1P-600 | Bg 132 | 0.52 | 125 | 0.64 | 160 | 0.37 | 160 | 0.61 | 163 | 0.55 | 180 | 0.32 | 180
Datasheet NL 3SIEK 132M4A-HS-F B5 (9,2kW-400.690V-50Hz) (ALU) | 1313MPA4435APD5 | Cantoni Motor | 3-fase motor | 3-fase (standaard) | IE3 | IE3 Premium Efficiëntie | 3SIE 132M4A-HS-F | Nee | 3SIEK 132M4A-HS-F (150 Nm) (ALU) | 3SIEK 132M4A-HS-F | 132 | 9.2 | 4 | B5 | B5 (IM 3001) of afgeleiden | B5 flens | F (155°C) temperatuurstijging-klasse B (max. 80K) | S1 (continu bedrijf) | -20 to +40°C | ≤ 1000m boven zeeniveau | 1 | IC416 (TEFV) | IP55 | Nee | 99.8 | 400 | 690 | 50 | ∆ | Y | 9.2 | 9.2 | 1460 | 1460 | 91 | 91.5 | 91 | 91 | 91.5 | 91 | 0.83 | 0.83 | 17.6 | 10.2 | 9 | 9 | 158.4 | 91.8 | 60.2 | 60.2 | 3.1 | 3.1 | 186.62 | 186.62 | 4.1 | 4.1 | 246.82 | 246.82 | 0.05 | 60 dB(A) | 6308 2Z C3 | 6308 2Z C3 | Gesloten lagersmering | Aandrijfzijde | A (halve spie) | Linksom / Rechtsom | RAL 5010 (Gentiaanblauw) | Aluminium | Gietijzer |  |  | M25 (2x) | Naar rechts | Ø38 x 80 mm | 10 x 8 x 70 mm | M12 | 2.67 | 2.08 | 2.31 | 1.36 | 3 | Inclusief PTC 140°C |  | 1313MP02435AND5 | TD-221 | BV-204 | CV-104 | NL | Rem (IC416) | H2SP 160 | 150 Nm | Nee | 400 V AC | 207 V DC | B2-1P-600 | Bg 132 | 0.52 | 125 | 0.64 | 160 | 0.37 | 160 | 0.61 | 163 | 0.55 | 180 | 0.32 | 180
Datasheet NL 3SIEK 132M4A-HS-F B14A (9,2kW-400.690V-50Hz) (ALU) | 1313MPA4635APD5 | Cantoni Motor | 3-fase motor | 3-fase (standaard) | IE3 | IE3 Premium Efficiëntie | 3SIE 132M4A-HS-F | Nee | 3SIEK 132M4A-HS-F (150 Nm) (ALU) | 3SIEK 132M4A-HS-F | 132 | 9.2 | 4 | B14A | B14 (IM 3601) of afgeleiden | B14A flens | F (155°C) temperatuurstijging-klasse B (max. 80K) | S1 (continu bedrijf) | -20 to +40°C | ≤ 1000m boven zeeniveau | 1 | IC416 (TEFV) | IP55 | Nee | 98.5 | 400 | 690 | 50 | ∆ | Y | 9.2 | 9.2 | 1460 | 1460 | 91 | 91.5 | 91 | 91 | 91.5 | 91 | 0.83 | 0.83 | 17.6 | 10.2 | 9 | 9 | 158.4 | 91.8 | 60.2 | 60.2 | 3.1 | 3.1 | 186.62 | 186.62 | 4.1 | 4.1 | 246.82 | 246.82 | 0.05 | 60 dB(A) | 6308 2Z C3 | 6308 2Z C3 | Gesloten lagersmering | Aandrijfzijde | A (halve spie) | Linksom / Rechtsom | RAL 5010 (Gentiaanblauw) | Aluminium | Gietijzer |  |  | M25 (2x) | Naar rechts | Ø38 x 80 mm | 10 x 8 x 70 mm | M12 | 2.67 | 2.08 | 2.31 | 1.36 | 3 | Inclusief PTC 140°C |  | 1313MP02635AND5 | TD-221 | BV-204 | CV-104 | NL | Rem (IC416) | H2SP 160 | 150 Nm | Nee | 400 V AC | 207 V DC | B2-1P-600 | Bg 132 | 0.52 | 125 | 0.64 | 160 | 0.37 | 160 | 0.61 | 163 | 0.55 | 180 | 0.32 | 180
Datasheet NL 3SIEK 132M4A-HS-F B14B (9,2kW-400.690V-50Hz) (ALU) | 1313MPA4835APD5 | Cantoni Motor | 3-fase motor | 3-fase (standaard) | IE3 | IE3 Premium Efficiëntie | 3SIE 132M4A-HS-F | Nee | 3SIEK 132M4A-HS-F (150 Nm) (ALU) | 3SIEK 132M4A-HS-F | 132 | 9.2 | 4 | B14B | B14 (IM 3601) of afgeleiden | B14B flens | F (155°C) temperatuurstijging-klasse B (max. 80K) | S1 (continu bedrijf) | -20 to +40°C | ≤ 1000m boven zeeniveau | 1 | IC416 (TEFV) | IP55 | Nee | 99.2 | 400 | 690 | 50 | ∆ | Y | 9.2 | 9.2 | 1460 | 1460 | 91 | 91.5 | 91 | 91 | 91.5 | 91 | 0.83 | 0.83 | 17.6 | 10.2 | 9 | 9 | 158.4 | 91.8 | 60.2 | 60.2 | 3.1 | 3.1 | 186.62 | 186.62 | 4.1 | 4.1 | 246.82 | 246.82 | 0.05 | 60 dB(A) | 6308 2Z C3 | 6308 2Z C3 | Gesloten lagersmering | Aandrijfzijde | A (halve spie) | Linksom / Rechtsom | RAL 5010 (Gentiaanblauw) | Aluminium | Gietijzer |  |  | M25 (2x) | Naar rechts | Ø38 x 80 mm | 10 x 8 x 70 mm | M12 | 2.67 | 2.08 | 2.31 | 1.36 | 3 | Inclusief PTC 140°C |  | 1313MP02835AND5 | TD-221 | BV-204 | CV-104 | NL | Rem (IC416) | H2SP 160 | 150 Nm | Nee | 400 V AC | 207 V DC | B2-1P-600 | Bg 132 | 0.52 | 125 | 0.64 | 160 | 0.37 | 160 | 0.61 | 163 | 0.55 | 180 | 0.32 | 180
Datasheet NL 3SIEL 132M4A-HS-F B35s (9,2kW-400.690V-50Hz) (ALU) | 1313MPA4D35APD5 | Cantoni Motor | 3-fase motor | 3-fase (standaard) | IE3 | IE3 Premium Efficiëntie | 3SIE 132M4A-HS-F | Nee | 3SIEL 132M4A-HS-F (150 Nm) (ALU) | 3SIEL 132M4A-HS-F | 132 | 9.2 | 4 | B3/B5s | B35 (IM 2001) of afgeleiden | Voeten en B5s flens | F (155°C) temperatuurstijging-klasse B (max. 80K) | S1 (continu bedrijf) | -20 to +40°C | ≤ 1000m boven zeeniveau | 1 | IC416 (TEFV) | IP55 | Nee | 99.2 | 400 | 690 | 50 | ∆ | Y | 9.2 | 9.2 | 1460 | 1460 | 91 | 91.5 | 91 | 91 | 91.5 | 91 | 0.83 | 0.83 | 17.6 | 10.2 | 9 | 9 | 158.4 | 91.8 | 60.2 | 60.2 | 3.1 | 3.1 | 186.62 | 186.62 | 4.1 | 4.1 | 246.82 | 246.82 | 0.05 | 60 dB(A) | 6308 2Z C3 | 6308 2Z C3 | Gesloten lagersmering | Aandrijfzijde | A (halve spie) | Linksom / Rechtsom | RAL 5010 (Gentiaanblauw) | Aluminium | Gietijzer | Gietijzer (geschroefd) | Boven | M25 (2x) | Naar rechts | Ø38 x 80 mm | 10 x 8 x 70 mm | M12 | 2.67 | 2.08 | 2.31 | 1.36 | 3 | Inclusief PTC 140°C |  | 1313MP02D35AND5 | TD-221 | BV-204 | CV-104 | NL | Rem (IC416) | H2SP 160 | 150 Nm | Nee | 400 V AC | 207 V DC | B2-1P-600 | Bg 132 | 0.52 | 125 | 0.64 | 160 | 0.37 | 160 | 0.61 | 163 | 0.55 | 180 | 0.32 | 180
Datasheet NL 3SIEK 132M4A-HS-F B5s (9,2kW-400.690V-50Hz) (ALU) | 1313MPA4E35APD5 | Cantoni Motor | 3-fase motor | 3-fase (standaard) | IE3 | IE3 Premium Efficiëntie | 3SIE 132M4A-HS-F | Nee | 3SIEK 132M4A-HS-F (150 Nm) (ALU) | 3SIEK 132M4A-HS-F | 132 | 9.2 | 4 | B5s | B5 (IM 3001) of afgeleiden | B5s flens | F (155°C) temperatuurstijging-klasse B (max. 80K) | S1 (continu bedrijf) | -20 to +40°C | ≤ 1000m boven zeeniveau | 1 | IC416 (TEFV) | IP55 | Nee | 99.2 | 400 | 690 | 50 | ∆ | Y | 9.2 | 9.2 | 1460 | 1460 | 91 | 91.5 | 91 | 91 | 91.5 | 91 | 0.83 | 0.83 | 17.6 | 10.2 | 9 | 9 | 158.4 | 91.8 | 60.2 | 60.2 | 3.1 | 3.1 | 186.62 | 186.62 | 4.1 | 4.1 | 246.82 | 246.82 | 0.05 | 60 dB(A) | 6308 2Z C3 | 6308 2Z C3 | Gesloten lagersmering | Aandrijfzijde | A (halve spie) | Linksom / Rechtsom | RAL 5010 (Gentiaanblauw) | Aluminium | Gietijzer |  |  | M25 (2x) | Naar rechts | Ø38 x 80 mm | 10 x 8 x 70 mm | M12 | 2.67 | 2.08 | 2.31 | 1.36 | 3 | Inclusief PTC 140°C |  | 1313MP02E35AND5 | TD-221 | BV-204 | CV-104 | NL | Rem (IC416) | H2SP 160 | 150 Nm | Nee | 400 V AC | 207 V DC | B2-1P-600 | Bg 132 | 0.52 | 125 | 0.64 | 160 | 0.37 | 160 | 0.61 | 163 | 0.55 | 180 | 0.32 | 180
Datasheet NL 3SIE 132M4B-HS-F B3 (11kW-400.690V-50Hz) (ALU) | 1313MPB4035APD5 | Cantoni Motor | 3-fase motor | 3-fase (standaard) | IE3 | IE3 Premium Efficiëntie | 3SIE 132M4B-HS-F | Ja | 3SIE 132M4B-HS-F (150 Nm) (ALU) | 3SIE 132M4B-HS-F | 132 | 11 | 4 | B3 | B3 (IM 1001) of afgeleiden | Voeten | F (155°C) temperatuurstijging-klasse B (max. 80K) | S1 (continu bedrijf) | -20 to +40°C | ≤ 1000m boven zeeniveau | 1 | IC416 (TEFV) | IP55 | Nee | 101.2 | 400 | 690 | 50 | ∆ | Y | 11 | 11 | 1460 | 1460 | 91.7 | 92.1 | 91.4 | 91.7 | 92.1 | 91.4 | 0.83 | 0.83 | 20.9 | 12.1 | 9.5 | 9.5 | 198.55 | 114.95 | 72 | 72 | 3.2 | 3.2 | 230.4 | 230.4 | 4.4 | 4.4 | 316.8 | 316.8 | 0.057 | 60 dB(A) | 6308 2Z C3 | 6308 2Z C3 | Gesloten lagersmering | Aandrijfzijde | A (halve spie) | Linksom / Rechtsom | RAL 5010 (Gentiaanblauw) | Aluminium | Gietijzer | Gietijzer (geschroefd) | Boven | M25 (2x) | Naar rechts | Ø38 x 80 mm | 10 x 8 x 70 mm | M12 | 2.67 | 2.08 | 2.31 | 1.36 | 3 | Inclusief PTC 140°C |  | 1313MP02035AND5 | TD-221 | BV-204 | CV-104 | NL | Rem (IC416) | H2SP 160 | 150 Nm | Nee | 400 V AC | 207 V DC | B2-1P-600 | Bg 132 | 0.52 | 125 | 0.64 | 160 | 0.37 | 160 | 0.61 | 163 | 0.55 | 180 | 0.32 | 180
Datasheet NL 3SIEL 132M4B-HS-F B35 (11kW-400.690V-50Hz) (ALU) | 1313MPB4135APD5 | Cantoni Motor | 3-fase motor | 3-fase (standaard) | IE3 | IE3 Premium Efficiëntie | 3SIE 132M4B-HS-F | Nee | 3SIEL 132M4B-HS-F (150 Nm) (ALU) | 3SIEL 132M4B-HS-F | 132 | 11 | 4 | B3/B5 | B35 (IM 2001) of afgeleiden | Voeten en B5 flens | F (155°C) temperatuurstijging-klasse B (max. 80K) | S1 (continu bedrijf) | -20 to +40°C | ≤ 1000m boven zeeniveau | 1 | IC416 (TEFV) | IP55 | Nee | 104.8 | 400 | 690 | 50 | ∆ | Y | 11 | 11 | 1460 | 1460 | 91.7 | 92.1 | 91.4 | 91.7 | 92.1 | 91.4 | 0.83 | 0.83 | 20.9 | 12.1 | 9.5 | 9.5 | 198.55 | 114.95 | 72 | 72 | 3.2 | 3.2 | 230.4 | 230.4 | 4.4 | 4.4 | 316.8 | 316.8 | 0.057 | 60 dB(A) | 6308 2Z C3 | 6308 2Z C3 | Gesloten lagersmering | Aandrijfzijde | A (halve spie) | Linksom / Rechtsom | RAL 5010 (Gentiaanblauw) | Aluminium | Gietijzer | Gietijzer (geschroefd) | Boven | M25 (2x) | Naar rechts | Ø38 x 80 mm | 10 x 8 x 70 mm | M12 | 2.67 | 2.08 | 2.31 | 1.36 | 3 | Inclusief PTC 140°C |  | 1313MP02135AND5 | TD-221 | BV-204 | CV-104 | NL | Rem (IC416) | H2SP 160 | 150 Nm | Nee | 400 V AC | 207 V DC | B2-1P-600 | Bg 132 | 0.52 | 125 | 0.64 | 160 | 0.37 | 160 | 0.61 | 163 | 0.55 | 180 | 0.32 | 180
Datasheet NL 3SIEL 132M4B-HS-F B34A (11kW-400.690V-50Hz) (ALU) | 1313MPB4235APD5 | Cantoni Motor | 3-fase motor | 3-fase (standaard) | IE3 | IE3 Premium Efficiëntie | 3SIE 132M4B-HS-F | Nee | 3SIEL 132M4B-HS-F (150 Nm) (ALU) | 3SIEL 132M4B-HS-F | 132 | 11 | 4 | B3/B14A | B34 (IM 2101) of afgeleiden | Voeten en B14A flens | F (155°C) temperatuurstijging-klasse B (max. 80K) | S1 (continu bedrijf) | -20 to +40°C | ≤ 1000m boven zeeniveau | 1 | IC416 (TEFV) | IP55 | Nee | 103.5 | 400 | 690 | 50 | ∆ | Y | 11 | 11 | 1460 | 1460 | 91.7 | 92.1 | 91.4 | 91.7 | 92.1 | 91.4 | 0.83 | 0.83 | 20.9 | 12.1 | 9.5 | 9.5 | 198.55 | 114.95 | 72 | 72 | 3.2 | 3.2 | 230.4 | 230.4 | 4.4 | 4.4 | 316.8 | 316.8 | 0.057 | 60 dB(A) | 6308 2Z C3 | 6308 2Z C3 | Gesloten lagersmering | Aandrijfzijde | A (halve spie) | Linksom / Rechtsom | RAL 5010 (Gentiaanblauw) | Aluminium | Gietijzer | Gietijzer (geschroefd) | Boven | M25 (2x) | Naar rechts | Ø38 x 80 mm | 10 x 8 x 70 mm | M12 | 2.67 | 2.08 | 2.31 | 1.36 | 3 | Inclusief PTC 140°C |  | 1313MP02235AND5 | TD-221 | BV-204 | CV-104 | NL | Rem (IC416) | H2SP 160 | 150 Nm | Nee | 400 V AC | 207 V DC | B2-1P-600 | Bg 132 | 0.52 | 125 | 0.64 | 160 | 0.37 | 160 | 0.61 | 163 | 0.55 | 180 | 0.32 | 180
Datasheet NL 3SIEL 132M4B-HS-F B34B (11kW-400.690V-50Hz) (ALU) | 1313MPB4335APD5 | Cantoni Motor | 3-fase motor | 3-fase (standaard) | IE3 | IE3 Premium Efficiëntie | 3SIE 132M4B-HS-F | Nee | 3SIEL 132M4B-HS-F (150 Nm) (ALU) | 3SIEL 132M4B-HS-F | 132 | 11 | 4 | B3/B14B | B34 (IM 2101) of afgeleiden | Voeten en B14B flens | F (155°C) temperatuurstijging-klasse B (max. 80K) | S1 (continu bedrijf) | -20 to +40°C | ≤ 1000m boven zeeniveau | 1 | IC416 (TEFV) | IP55 | Nee | 104.2 | 400 | 690 | 50 | ∆ | Y | 11 | 11 | 1460 | 1460 | 91.7 | 92.1 | 91.4 | 91.7 | 92.1 | 91.4 | 0.83 | 0.83 | 20.9 | 12.1 | 9.5 | 9.5 | 198.55 | 114.95 | 72 | 72 | 3.2 | 3.2 | 230.4 | 230.4 | 4.4 | 4.4 | 316.8 | 316.8 | 0.057 | 60 dB(A) | 6308 2Z C3 | 6308 2Z C3 | Gesloten lagersmering | Aandrijfzijde | A (halve spie) | Linksom / Rechtsom | RAL 5010 (Gentiaanblauw) | Aluminium | Gietijzer | Gietijzer (geschroefd) | Boven | M25 (2x) | Naar rechts | Ø38 x 80 mm | 10 x 8 x 70 mm | M12 | 2.67 | 2.08 | 2.31 | 1.36 | 3 | Inclusief PTC 140°C |  | 1313MP02335AND5 | TD-221 | BV-204 | CV-104 | NL | Rem (IC416) | H2SP 160 | 150 Nm | Nee | 400 V AC | 207 V DC | B2-1P-600 | Bg 132 | 0.52 | 125 | 0.64 | 160 | 0.37 | 160 | 0.61 | 163 | 0.55 | 180 | 0.32 | 180
Datasheet NL 3SIEK 132M4B-HS-F B5 (11kW-400.690V-50Hz) (ALU) | 1313MPB4435APD5 | Cantoni Motor | 3-fase motor | 3-fase (standaard) | IE3 | IE3 Premium Efficiëntie | 3SIE 132M4B-HS-F | Nee | 3SIEK 132M4B-HS-F (150 Nm) (ALU) | 3SIEK 132M4B-HS-F | 132 | 11 | 4 | B5 | B5 (IM 3001) of afgeleiden | B5 flens | F (155°C) temperatuurstijging-klasse B (max. 80K) | S1 (continu bedrijf) | -20 to +40°C | ≤ 1000m boven zeeniveau | 1 | IC416 (TEFV) | IP55 | Nee | 104.8 | 400 | 690 | 50 | ∆ | Y | 11 | 11 | 1460 | 1460 | 91.7 | 92.1 | 91.4 | 91.7 | 92.1 | 91.4 | 0.83 | 0.83 | 20.9 | 12.1 | 9.5 | 9.5 | 198.55 | 114.95 | 72 | 72 | 3.2 | 3.2 | 230.4 | 230.4 | 4.4 | 4.4 | 316.8 | 316.8 | 0.057 | 60 dB(A) | 6308 2Z C3 | 6308 2Z C3 | Gesloten lagersmering | Aandrijfzijde | A (halve spie) | Linksom / Rechtsom | RAL 5010 (Gentiaanblauw) | Aluminium | Gietijzer |  |  | M25 (2x) | Naar rechts | Ø38 x 80 mm | 10 x 8 x 70 mm | M12 | 2.67 | 2.08 | 2.31 | 1.36 | 3 | Inclusief PTC 140°C |  | 1313MP02435AND5 | TD-221 | BV-204 | CV-104 | NL | Rem (IC416) | H2SP 160 | 150 Nm | Nee | 400 V AC | 207 V DC | B2-1P-600 | Bg 132 | 0.52 | 125 | 0.64 | 160 | 0.37 | 160 | 0.61 | 163 | 0.55 | 180 | 0.32 | 180
Datasheet NL 3SIEK 132M4B-HS-F B14A (11kW-400.690V-50Hz) (ALU) | 1313MPB4635APD5 | Cantoni Motor | 3-fase motor | 3-fase (standaard) | IE3 | IE3 Premium Efficiëntie | 3SIE 132M4B-HS-F | Nee | 3SIEK 132M4B-HS-F (150 Nm) (ALU) | 3SIEK 132M4B-HS-F | 132 | 11 | 4 | B14A | B14 (IM 3601) of afgeleiden | B14A flens | F (155°C) temperatuurstijging-klasse B (max. 80K) | S1 (continu bedrijf) | -20 to +40°C | ≤ 1000m boven zeeniveau | 1 | IC416 (TEFV) | IP55 | Nee | 103.5 | 400 | 690 | 50 | ∆ | Y | 11 | 11 | 1460 | 1460 | 91.7 | 92.1 | 91.4 | 91.7 | 92.1 | 91.4 | 0.83 | 0.83 | 20.9 | 12.1 | 9.5 | 9.5 | 198.55 | 114.95 | 72 | 72 | 3.2 | 3.2 | 230.4 | 230.4 | 4.4 | 4.4 | 316.8 | 316.8 | 0.057 | 60 dB(A) | 6308 2Z C3 | 6308 2Z C3 | Gesloten lagersmering | Aandrijfzijde | A (halve spie) | Linksom / Rechtsom | RAL 5010 (Gentiaanblauw) | Aluminium | Gietijzer |  |  | M25 (2x) | Naar rechts | Ø38 x 80 mm | 10 x 8 x 70 mm | M12 | 2.67 | 2.08 | 2.31 | 1.36 | 3 | Inclusief PTC 140°C |  | 1313MP02635AND5 | TD-221 | BV-204 | CV-104 | NL | Rem (IC416) | H2SP 160 | 150 Nm | Nee | 400 V AC | 207 V DC | B2-1P-600 | Bg 132 | 0.52 | 125 | 0.64 | 160 | 0.37 | 160 | 0.61 | 163 | 0.55 | 180 | 0.32 | 180
Datasheet NL 3SIEK 132M4B-HS-F B14B (11kW-400.690V-50Hz) (ALU) | 1313MPB4835APD5 | Cantoni Motor | 3-fase motor | 3-fase (standaard) | IE3 | IE3 Premium Efficiëntie | 3SIE 132M4B-HS-F | Nee | 3SIEK 132M4B-HS-F (150 Nm) (ALU) | 3SIEK 132M4B-HS-F | 132 | 11 | 4 | B14B | B14 (IM 3601) of afgeleiden | B14B flens | F (155°C) temperatuurstijging-klasse B (max. 80K) | S1 (continu bedrijf) | -20 to +40°C | ≤ 1000m boven zeeniveau | 1 | IC416 (TEFV) | IP55 | Nee | 104.2 | 400 | 690 | 50 | ∆ | Y | 11 | 11 | 1460 | 1460 | 91.7 | 92.1 | 91.4 | 91.7 | 92.1 | 91.4 | 0.83 | 0.83 | 20.9 | 12.1 | 9.5 | 9.5 | 198.55 | 114.95 | 72 | 72 | 3.2 | 3.2 | 230.4 | 230.4 | 4.4 | 4.4 | 316.8 | 316.8 | 0.057 | 60 dB(A) | 6308 2Z C3 | 6308 2Z C3 | Gesloten lagersmering | Aandrijfzijde | A (halve spie) | Linksom / Rechtsom | RAL 5010 (Gentiaanblauw) | Aluminium | Gietijzer |  |  | M25 (2x) | Naar rechts | Ø38 x 80 mm | 10 x 8 x 70 mm | M12 | 2.67 | 2.08 | 2.31 | 1.36 | 3 | Inclusief PTC 140°C |  | 1313MP02835AND5 | TD-221 | BV-204 | CV-104 | NL | Rem (IC416) | H2SP 160 | 150 Nm | Nee | 400 V AC | 207 V DC | B2-1P-600 | Bg 132 | 0.52 | 125 | 0.64 | 160 | 0.37 | 160 | 0.61 | 163 | 0.55 | 180 | 0.32 | 180
Datasheet NL 3SIEL 132M4B-HS-F B35s (11kW-400.690V-50Hz) (ALU) | 1313MPB4D35APD5 | Cantoni Motor | 3-fase motor | 3-fase (standaard) | IE3 | IE3 Premium Efficiëntie | 3SIE 132M4B-HS-F | Nee | 3SIEL 132M4B-HS-F (150 Nm) (ALU) | 3SIEL 132M4B-HS-F | 132 | 11 | 4 | B3/B5s | B35 (IM 2001) of afgeleiden | Voeten en B5s flens | F (155°C) temperatuurstijging-klasse B (max. 80K) | S1 (continu bedrijf) | -20 to +40°C | ≤ 1000m boven zeeniveau | 1 | IC416 (TEFV) | IP55 | Nee | 104.2 | 400 | 690 | 50 | ∆ | Y | 11 | 11 | 1460 | 1460 | 91.7 | 92.1 | 91.4 | 91.7 | 92.1 | 91.4 | 0.83 | 0.83 | 20.9 | 12.1 | 9.5 | 9.5 | 198.55 | 114.95 | 72 | 72 | 3.2 | 3.2 | 230.4 | 230.4 | 4.4 | 4.4 | 316.8 | 316.8 | 0.057 | 60 dB(A) | 6308 2Z C3 | 6308 2Z C3 | Gesloten lagersmering | Aandrijfzijde | A (halve spie) | Linksom / Rechtsom | RAL 5010 (Gentiaanblauw) | Aluminium | Gietijzer | Gietijzer (geschroefd) | Boven | M25 (2x) | Naar rechts | Ø38 x 80 mm | 10 x 8 x 70 mm | M12 | 2.67 | 2.08 | 2.31 | 1.36 | 3 | Inclusief PTC 140°C |  | 1313MP02D35AND5 | TD-221 | BV-204 | CV-104 | NL | Rem (IC416) | H2SP 160 | 150 Nm | Nee | 400 V AC | 207 V DC | B2-1P-600 | Bg 132 | 0.52 | 125 | 0.64 | 160 | 0.37 | 160 | 0.61 | 163 | 0.55 | 180 | 0.32 | 180
Datasheet NL 3SIEK 132M4B-HS-F B5s (11kW-400.690V-50Hz) (ALU) | 1313MPB4E35APD5 | Cantoni Motor | 3-fase motor | 3-fase (standaard) | IE3 | IE3 Premium Efficiëntie | 3SIE 132M4B-HS-F | Nee | 3SIEK 132M4B-HS-F (150 Nm) (ALU) | 3SIEK 132M4B-HS-F | 132 | 11 | 4 | B5s | B5 (IM 3001) of afgeleiden | B5s flens | F (155°C) temperatuurstijging-klasse B (max. 80K) | S1 (continu bedrijf) | -20 to +40°C | ≤ 1000m boven zeeniveau | 1 | IC416 (TEFV) | IP55 | Nee | 104.2 | 400 | 690 | 50 | ∆ | Y | 11 | 11 | 1460 | 1460 | 91.7 | 92.1 | 91.4 | 91.7 | 92.1 | 91.4 | 0.83 | 0.83 | 20.9 | 12.1 | 9.5 | 9.5 | 198.55 | 114.95 | 72 | 72 | 3.2 | 3.2 | 230.4 | 230.4 | 4.4 | 4.4 | 316.8 | 316.8 | 0.057 | 60 dB(A) | 6308 2Z C3 | 6308 2Z C3 | Gesloten lagersmering | Aandrijfzijde | A (halve spie) | Linksom / Rechtsom | RAL 5010 (Gentiaanblauw) | Aluminium | Gietijzer |  |  | M25 (2x) | Naar rechts | Ø38 x 80 mm | 10 x 8 x 70 mm | M12 | 2.67 | 2.08 | 2.31 | 1.36 | 3 | Inclusief PTC 140°C |  | 1313MP02E35AND5 | TD-221 | BV-204 | CV-104 | NL | Rem (IC416) | H2SP 160 | 150 Nm | Nee | 400 V AC | 207 V DC | B2-1P-600 | Bg 132 | 0.52 | 125 | 0.64 | 160 | 0.37 | 160 | 0.61 | 163 | 0.55 | 180 | 0.32 | 180
Datasheet NL 3SIE 132M6C-HS-F B3 (7,5kW-400.690V-50Hz) (ALU) | 1313MPC6035APD5 | Cantoni Motor | 3-fase motor | 3-fase (standaard) | IE3 | IE3 Premium Efficiëntie | 3SIE 132M6C-HS-F | Ja | 3SIE 132M6C-HS-F (150 Nm) (ALU) | 3SIE 132M6C-HS-F | 132 | 7.5 | 6 | B3 | B3 (IM 1001) of afgeleiden | Voeten | F (155°C) temperatuurstijging-klasse B (max. 80K) | S1 (continu bedrijf) | -20 to +40°C | ≤ 1000m boven zeeniveau | 1 | IC416 (TEFV) | IP55 | Nee | 96.2 | 400 | 690 | 50 | ∆ | Y | 7.5 | 7.5 | 965 | 965 | 88.4 | 89.5 | 89.5 | 88.4 | 89.5 | 89.5 | 0.76 | 0.76 | 16 | 9.3 | 7.7 | 7.7 | 123.2 | 71.61 | 74.2 | 74.2 | 3.1 | 3.1 | 230.02 | 230.02 | 3.8 | 3.8 | 281.96 | 281.96 | 0.0637 | 61 dB(A) | 6308 2Z C3 | 6308 2Z C3 | Gesloten lagersmering | Aandrijfzijde | A (halve spie) | Linksom / Rechtsom | RAL 5010 (Gentiaanblauw) | Aluminium | Gietijzer | Gietijzer (geschroefd) | Boven | M25 (2x) | Naar rechts | Ø38 x 80 mm | 10 x 8 x 70 mm | M12 | 3.06 | 2.39 | 2.51 | 1.4 | 3.26 | Inclusief PTC 140°C |  | 1313MP02035AND5 | TD-221 | BV-204 | CV-104 | NL | Rem (IC416) | H2SP 160 | 150 Nm | Nee | 400 V AC | 207 V DC | B2-1P-600 | Bg 132 | 0.52 | 125 | 0.64 | 160 | 0.37 | 160 | 0.61 | 163 | 0.55 | 180 | 0.32 | 180
Datasheet NL 3SIEL 132M6C-HS-F B35 (7,5kW-400.690V-50Hz) (ALU) | 1313MPC6135APD5 | Cantoni Motor | 3-fase motor | 3-fase (standaard) | IE3 | IE3 Premium Efficiëntie | 3SIE 132M6C-HS-F | Nee | 3SIEL 132M6C-HS-F (150 Nm) (ALU) | 3SIEL 132M6C-HS-F | 132 | 7.5 | 6 | B3/B5 | B35 (IM 2001) of afgeleiden | Voeten en B5 flens | F (155°C) temperatuurstijging-klasse B (max. 80K) | S1 (continu bedrijf) | -20 to +40°C | ≤ 1000m boven zeeniveau | 1 | IC416 (TEFV) | IP55 | Nee | 99.8 | 400 | 690 | 50 | ∆ | Y | 7.5 | 7.5 | 965 | 965 | 88.4 | 89.5 | 89.5 | 88.4 | 89.5 | 89.5 | 0.76 | 0.76 | 16 | 9.3 | 7.7 | 7.7 | 123.2 | 71.61 | 74.2 | 74.2 | 3.1 | 3.1 | 230.02 | 230.02 | 3.8 | 3.8 | 281.96 | 281.96 | 0.0637 | 61 dB(A) | 6308 2Z C3 | 6308 2Z C3 | Gesloten lagersmering | Aandrijfzijde | A (halve spie) | Linksom / Rechtsom | RAL 5010 (Gentiaanblauw) | Aluminium | Gietijzer | Gietijzer (geschroefd) | Boven | M25 (2x) | Naar rechts | Ø38 x 80 mm | 10 x 8 x 70 mm | M12 | 3.06 | 2.39 | 2.51 | 1.4 | 3.26 | Inclusief PTC 140°C |  | 1313MP02135AND5 | TD-221 | BV-204 | CV-104 | NL | Rem (IC416) | H2SP 160 | 150 Nm | Nee | 400 V AC | 207 V DC | B2-1P-600 | Bg 132 | 0.52 | 125 | 0.64 | 160 | 0.37 | 160 | 0.61 | 163 | 0.55 | 180 | 0.32 | 180
Datasheet NL 3SIEL 132M6C-HS-F B34A (7,5kW-400.690V-50Hz) (ALU) | 1313MPC6235APD5 | Cantoni Motor | 3-fase motor | 3-fase (standaard) | IE3 | IE3 Premium Efficiëntie | 3SIE 132M6C-HS-F | Nee | 3SIEL 132M6C-HS-F (150 Nm) (ALU) | 3SIEL 132M6C-HS-F | 132 | 7.5 | 6 | B3/B14A | B34 (IM 2101) of afgeleiden | Voeten en B14A flens | F (155°C) temperatuurstijging-klasse B (max. 80K) | S1 (continu bedrijf) | -20 to +40°C | ≤ 1000m boven zeeniveau | 1 | IC416 (TEFV) | IP55 | Nee | 98.5 | 400 | 690 | 50 | ∆ | Y | 7.5 | 7.5 | 965 | 965 | 88.4 | 89.5 | 89.5 | 88.4 | 89.5 | 89.5 | 0.76 | 0.76 | 16 | 9.3 | 7.7 | 7.7 | 123.2 | 71.61 | 74.2 | 74.2 | 3.1 | 3.1 | 230.02 | 230.02 | 3.8 | 3.8 | 281.96 | 281.96 | 0.0637 | 61 dB(A) | 6308 2Z C3 | 6308 2Z C3 | Gesloten lagersmering | Aandrijfzijde | A (halve spie) | Linksom / Rechtsom | RAL 5010 (Gentiaanblauw) | Aluminium | Gietijzer | Gietijzer (geschroefd) | Boven | M25 (2x) | Naar rechts | Ø38 x 80 mm | 10 x 8 x 70 mm | M12 | 3.06 | 2.39 | 2.51 | 1.4 | 3.26 | Inclusief PTC 140°C |  | 1313MP02235AND5 | TD-221 | BV-204 | CV-104 | NL | Rem (IC416) | H2SP 160 | 150 Nm | Nee | 400 V AC | 207 V DC | B2-1P-600 | Bg 132 | 0.52 | 125 | 0.64 | 160 | 0.37 | 160 | 0.61 | 163 | 0.55 | 180 | 0.32 | 180
Datasheet NL 3SIEL 132M6C-HS-F B34B (7,5kW-400.690V-50Hz) (ALU) | 1313MPC6335APD5 | Cantoni Motor | 3-fase motor | 3-fase (standaard) | IE3 | IE3 Premium Efficiëntie | 3SIE 132M6C-HS-F | Nee | 3SIEL 132M6C-HS-F (150 Nm) (ALU) | 3SIEL 132M6C-HS-F | 132 | 7.5 | 6 | B3/B14B | B34 (IM 2101) of afgeleiden | Voeten en B14B flens | F (155°C) temperatuurstijging-klasse B (max. 80K) | S1 (continu bedrijf) | -20 to +40°C | ≤ 1000m boven zeeniveau | 1 | IC416 (TEFV) | IP55 | Nee | 99.2 | 400 | 690 | 50 | ∆ | Y | 7.5 | 7.5 | 965 | 965 | 88.4 | 89.5 | 89.5 | 88.4 | 89.5 | 89.5 | 0.76 | 0.76 | 16 | 9.3 | 7.7 | 7.7 | 123.2 | 71.61 | 74.2 | 74.2 | 3.1 | 3.1 | 230.02 | 230.02 | 3.8 | 3.8 | 281.96 | 281.96 | 0.0637 | 61 dB(A) | 6308 2Z C3 | 6308 2Z C3 | Gesloten lagersmering | Aandrijfzijde | A (halve spie) | Linksom / Rechtsom | RAL 5010 (Gentiaanblauw) | Aluminium | Gietijzer | Gietijzer (geschroefd) | Boven | M25 (2x) | Naar rechts | Ø38 x 80 mm | 10 x 8 x 70 mm | M12 | 3.06 | 2.39 | 2.51 | 1.4 | 3.26 | Inclusief PTC 140°C |  | 1313MP02335AND5 | TD-221 | BV-204 | CV-104 | NL | Rem (IC416) | H2SP 160 | 150 Nm | Nee | 400 V AC | 207 V DC | B2-1P-600 | Bg 132 | 0.52 | 125 | 0.64 | 160 | 0.37 | 160 | 0.61 | 163 | 0.55 | 180 | 0.32 | 180
Datasheet NL 3SIEK 132M6C-HS-F B5 (7,5kW-400.690V-50Hz) (ALU) | 1313MPC6435APD5 | Cantoni Motor | 3-fase motor | 3-fase (standaard) | IE3 | IE3 Premium Efficiëntie | 3SIE 132M6C-HS-F | Nee | 3SIEK 132M6C-HS-F (150 Nm) (ALU) | 3SIEK 132M6C-HS-F | 132 | 7.5 | 6 | B5 | B5 (IM 3001) of afgeleiden | B5 flens | F (155°C) temperatuurstijging-klasse B (max. 80K) | S1 (continu bedrijf) | -20 to +40°C | ≤ 1000m boven zeeniveau | 1 | IC416 (TEFV) | IP55 | Nee | 99.8 | 400 | 690 | 50 | ∆ | Y | 7.5 | 7.5 | 965 | 965 | 88.4 | 89.5 | 89.5 | 88.4 | 89.5 | 89.5 | 0.76 | 0.76 | 16 | 9.3 | 7.7 | 7.7 | 123.2 | 71.61 | 74.2 | 74.2 | 3.1 | 3.1 | 230.02 | 230.02 | 3.8 | 3.8 | 281.96 | 281.96 | 0.0637 | 61 dB(A) | 6308 2Z C3 | 6308 2Z C3 | Gesloten lagersmering | Aandrijfzijde | A (halve spie) | Linksom / Rechtsom | RAL 5010 (Gentiaanblauw) | Aluminium | Gietijzer |  |  | M25 (2x) | Naar rechts | Ø38 x 80 mm | 10 x 8 x 70 mm | M12 | 3.06 | 2.39 | 2.51 | 1.4 | 3.26 | Inclusief PTC 140°C |  | 1313MP02435AND5 | TD-221 | BV-204 | CV-104 | NL | Rem (IC416) | H2SP 160 | 150 Nm | Nee | 400 V AC | 207 V DC | B2-1P-600 | Bg 132 | 0.52 | 125 | 0.64 | 160 | 0.37 | 160 | 0.61 | 163 | 0.55 | 180 | 0.32 | 180
Datasheet NL 3SIEK 132M6C-HS-F B14A (7,5kW-400.690V-50Hz) (ALU) | 1313MPC6635APD5 | Cantoni Motor | 3-fase motor | 3-fase (standaard) | IE3 | IE3 Premium Efficiëntie | 3SIE 132M6C-HS-F | Nee | 3SIEK 132M6C-HS-F (150 Nm) (ALU) | 3SIEK 132M6C-HS-F | 132 | 7.5 | 6 | B14A | B14 (IM 3601) of afgeleiden | B14A flens | F (155°C) temperatuurstijging-klasse B (max. 80K) | S1 (continu bedrijf) | -20 to +40°C | ≤ 1000m boven zeeniveau | 1 | IC416 (TEFV) | IP55 | Nee | 98.5 | 400 | 690 | 50 | ∆ | Y | 7.5 | 7.5 | 965 | 965 | 88.4 | 89.5 | 89.5 | 88.4 | 89.5 | 89.5 | 0.76 | 0.76 | 16 | 9.3 | 7.7 | 7.7 | 123.2 | 71.61 | 74.2 | 74.2 | 3.1 | 3.1 | 230.02 | 230.02 | 3.8 | 3.8 | 281.96 | 281.96 | 0.0637 | 61 dB(A) | 6308 2Z C3 | 6308 2Z C3 | Gesloten lagersmering | Aandrijfzijde | A (halve spie) | Linksom / Rechtsom | RAL 5010 (Gentiaanblauw) | Aluminium | Gietijzer |  |  | M25 (2x) | Naar rechts | Ø38 x 80 mm | 10 x 8 x 70 mm | M12 | 3.06 | 2.39 | 2.51 | 1.4 | 3.26 | Inclusief PTC 140°C |  | 1313MP02635AND5 | TD-221 | BV-204 | CV-104 | NL | Rem (IC416) | H2SP 160 | 150 Nm | Nee | 400 V AC | 207 V DC | B2-1P-600 | Bg 132 | 0.52 | 125 | 0.64 | 160 | 0.37 | 160 | 0.61 | 163 | 0.55 | 180 | 0.32 | 180
Datasheet NL 3SIEK 132M6C-HS-F B14B (7,5kW-400.690V-50Hz) (ALU) | 1313MPC6835APD5 | Cantoni Motor | 3-fase motor | 3-fase (standaard) | IE3 | IE3 Premium Efficiëntie | 3SIE 132M6C-HS-F | Nee | 3SIEK 132M6C-HS-F (150 Nm) (ALU) | 3SIEK 132M6C-HS-F | 132 | 7.5 | 6 | B14B | B14 (IM 3601) of afgeleiden | B14B flens | F (155°C) temperatuurstijging-klasse B (max. 80K) | S1 (continu bedrijf) | -20 to +40°C | ≤ 1000m boven zeeniveau | 1 | IC416 (TEFV) | IP55 | Nee | 99.2 | 400 | 690 | 50 | ∆ | Y | 7.5 | 7.5 | 965 | 965 | 88.4 | 89.5 | 89.5 | 88.4 | 89.5 | 89.5 | 0.76 | 0.76 | 16 | 9.3 | 7.7 | 7.7 | 123.2 | 71.61 | 74.2 | 74.2 | 3.1 | 3.1 | 230.02 | 230.02 | 3.8 | 3.8 | 281.96 | 281.96 | 0.0637 | 61 dB(A) | 6308 2Z C3 | 6308 2Z C3 | Gesloten lagersmering | Aandrijfzijde | A (halve spie) | Linksom / Rechtsom | RAL 5010 (Gentiaanblauw) | Aluminium | Gietijzer |  |  | M25 (2x) | Naar rechts | Ø38 x 80 mm | 10 x 8 x 70 mm | M12 | 3.06 | 2.39 | 2.51 | 1.4 | 3.26 | Inclusief PTC 140°C |  | 1313MP02835AND5 | TD-221 | BV-204 | CV-104 | NL | Rem (IC416) | H2SP 160 | 150 Nm | Nee | 400 V AC | 207 V DC | B2-1P-600 | Bg 132 | 0.52 | 125 | 0.64 | 160 | 0.37 | 160 | 0.61 | 163 | 0.55 | 180 | 0.32 | 180
Datasheet NL 3SIEL 132M6C-HS-F B35s (7,5kW-400.690V-50Hz) (ALU) | 1313MPC6D35APD5 | Cantoni Motor | 3-fase motor | 3-fase (standaard) | IE3 | IE3 Premium Efficiëntie | 3SIE 132M6C-HS-F | Nee | 3SIEL 132M6C-HS-F (150 Nm) (ALU) | 3SIEL 132M6C-HS-F | 132 | 7.5 | 6 | B3/B5s | B35 (IM 2001) of afgeleiden | Voeten en B5s flens | F (155°C) temperatuurstijging-klasse B (max. 80K) | S1 (continu bedrijf) | -20 to +40°C | ≤ 1000m boven zeeniveau | 1 | IC416 (TEFV) | IP55 | Nee | 99.2 | 400 | 690 | 50 | ∆ | Y | 7.5 | 7.5 | 965 | 965 | 88.4 | 89.5 | 89.5 | 88.4 | 89.5 | 89.5 | 0.76 | 0.76 | 16 | 9.3 | 7.7 | 7.7 | 123.2 | 71.61 | 74.2 | 74.2 | 3.1 | 3.1 | 230.02 | 230.02 | 3.8 | 3.8 | 281.96 | 281.96 | 0.0637 | 61 dB(A) | 6308 2Z C3 | 6308 2Z C3 | Gesloten lagersmering | Aandrijfzijde | A (halve spie) | Linksom / Rechtsom | RAL 5010 (Gentiaanblauw) | Aluminium | Gietijzer | Gietijzer (geschroefd) | Boven | M25 (2x) | Naar rechts | Ø38 x 80 mm | 10 x 8 x 70 mm | M12 | 3.06 | 2.39 | 2.51 | 1.4 | 3.26 | Inclusief PTC 140°C |  | 1313MP02D35AND5 | TD-221 | BV-204 | CV-104 | NL | Rem (IC416) | H2SP 160 | 150 Nm | Nee | 400 V AC | 207 V DC | B2-1P-600 | Bg 132 | 0.52 | 125 | 0.64 | 160 | 0.37 | 160 | 0.61 | 163 | 0.55 | 180 | 0.32 | 180
Datasheet NL 3SIEK 132M6C-HS-F B5s (7,5kW-400.690V-50Hz) (ALU) | 1313MPC6E35APD5 | Cantoni Motor | 3-fase motor | 3-fase (standaard) | IE3 | IE3 Premium Efficiëntie | 3SIE 132M6C-HS-F | Nee | 3SIEK 132M6C-HS-F (150 Nm) (ALU) | 3SIEK 132M6C-HS-F | 132 | 7.5 | 6 | B5s | B5 (IM 3001) of afgeleiden | B5s flens | F (155°C) temperatuurstijging-klasse B (max. 80K) | S1 (continu bedrijf) | -20 to +40°C | ≤ 1000m boven zeeniveau | 1 | IC416 (TEFV) | IP55 | Nee | 99.2 | 400 | 690 | 50 | ∆ | Y | 7.5 | 7.5 | 965 | 965 | 88.4 | 89.5 | 89.5 | 88.4 | 89.5 | 89.5 | 0.76 | 0.76 | 16 | 9.3 | 7.7 | 7.7 | 123.2 | 71.61 | 74.2 | 74.2 | 3.1 | 3.1 | 230.02 | 230.02 | 3.8 | 3.8 | 281.96 | 281.96 | 0.0637 | 61 dB(A) | 6308 2Z C3 | 6308 2Z C3 | Gesloten lagersmering | Aandrijfzijde | A (halve spie) | Linksom / Rechtsom | RAL 5010 (Gentiaanblauw) | Aluminium | Gietijzer |  |  | M25 (2x) | Naar rechts | Ø38 x 80 mm | 10 x 8 x 70 mm | M12 | 3.06 | 2.39 | 2.51 | 1.4 | 3.26 | Inclusief PTC 140°C |  | 1313MP02E35AND5 | TD-221 | BV-204 | CV-104 | NL | Rem (IC416) | H2SP 160 | 150 Nm | Nee | 400 V AC | 207 V DC | B2-1P-600 | Bg 132 | 0.52 | 125 | 0.64 | 160 | 0.37 | 160 | 0.61 | 163 | 0.55 | 180 | 0.32 | 180
Datasheet NL 3SIE 132S4-HS-F B3 (5,5kW-400.690V-50Hz) (ALU) | 1313S004035APD5 | Cantoni Motor | 3-fase motor | 3-fase (standaard) | IE3 | IE3 Premium Efficiëntie | 3SIE 132S4-HS-F | Ja | 3SIE 132S4-HS-F (150 Nm) (ALU) | 3SIE 132S4-HS-F | 132 | 5.5 | 4 | B3 | B3 (IM 1001) of afgeleiden | Voeten | F (155°C) temperatuurstijging-klasse B (max. 80K) | S1 (continu bedrijf) | -20 to +40°C | ≤ 1000m boven zeeniveau | 1 | IC416 (TEFV) | IP55 | Nee | 86.2 | 400 | 690 | 50 | ∆ | Y | 5.5 | 5.5 | 1465 | 1465 | 89.5 | 90 | 89.6 | 89.5 | 90 | 89.6 | 0.85 | 0.85 | 10.4 | 6 | 8.5 | 8.5 | 88.4 | 51 | 35.7 | 35.7 | 2.5 | 2.5 | 89.25 | 89.25 | 3.4 | 3.4 | 121.38 | 121.38 | 0.036 | 59 dB(A) | 6308 2Z C3 | 6308 2Z C3 | Gesloten lagersmering | Aandrijfzijde | A (halve spie) | Linksom / Rechtsom | RAL 5010 (Gentiaanblauw) | Aluminium | Gietijzer | Gietijzer (geschroefd) | Boven | M25 (2x) | Naar rechts | Ø38 x 80 mm | 10 x 8 x 70 mm | M12 | 2.67 | 2.08 | 2.31 | 1.36 | 3 | Inclusief PTC 140°C |  | 1313SA02035AND5 | TD-221 | BV-204 | CV-104 | NL | Rem (IC416) | H2SP 160 | 150 Nm | Nee | 400 V AC | 207 V DC | B2-1P-600 | Bg 132 | 0.52 | 125 | 0.64 | 160 | 0.37 | 160 | 0.61 | 163 | 0.55 | 180 | 0.32 | 180
Datasheet NL 3SIEL 132S4-HS-F B35 (5,5kW-400.690V-50Hz) (ALU) | 1313S004135APD5 | Cantoni Motor | 3-fase motor | 3-fase (standaard) | IE3 | IE3 Premium Efficiëntie | 3SIE 132S4-HS-F | Nee | 3SIEL 132S4-HS-F (150 Nm) (ALU) | 3SIEL 132S4-HS-F | 132 | 5.5 | 4 | B3/B5 | B35 (IM 2001) of afgeleiden | Voeten en B5 flens | F (155°C) temperatuurstijging-klasse B (max. 80K) | S1 (continu bedrijf) | -20 to +40°C | ≤ 1000m boven zeeniveau | 1 | IC416 (TEFV) | IP55 | Nee | 89.8 | 400 | 690 | 50 | ∆ | Y | 5.5 | 5.5 | 1465 | 1465 | 89.5 | 90 | 89.6 | 89.5 | 90 | 89.6 | 0.85 | 0.85 | 10.4 | 6 | 8.5 | 8.5 | 88.4 | 51 | 35.7 | 35.7 | 2.5 | 2.5 | 89.25 | 89.25 | 3.4 | 3.4 | 121.38 | 121.38 | 0.036 | 59 dB(A) | 6308 2Z C3 | 6308 2Z C3 | Gesloten lagersmering | Aandrijfzijde | A (halve spie) | Linksom / Rechtsom | RAL 5010 (Gentiaanblauw) | Aluminium | Gietijzer | Gietijzer (geschroefd) | Boven | M25 (2x) | Naar rechts | Ø38 x 80 mm | 10 x 8 x 70 mm | M12 | 2.67 | 2.08 | 2.31 | 1.36 | 3 | Inclusief PTC 140°C |  | 1313SA02135AND5 | TD-221 | BV-204 | CV-104 | NL | Rem (IC416) | H2SP 160 | 150 Nm | Nee | 400 V AC | 207 V DC | B2-1P-600 | Bg 132 | 0.52 | 125 | 0.64 | 160 | 0.37 | 160 | 0.61 | 163 | 0.55 | 180 | 0.32 | 180
Datasheet NL 3SIEL 132S4-HS-F B34A (5,5kW-400.690V-50Hz) (ALU) | 1313S004235APD5 | Cantoni Motor | 3-fase motor | 3-fase (standaard) | IE3 | IE3 Premium Efficiëntie | 3SIE 132S4-HS-F | Nee | 3SIEL 132S4-HS-F (150 Nm) (ALU) | 3SIEL 132S4-HS-F | 132 | 5.5 | 4 | B3/B14A | B34 (IM 2101) of afgeleiden | Voeten en B14A flens | F (155°C) temperatuurstijging-klasse B (max. 80K) | S1 (continu bedrijf) | -20 to +40°C | ≤ 1000m boven zeeniveau | 1 | IC416 (TEFV) | IP55 | Nee | 88.5 | 400 | 690 | 50 | ∆ | Y | 5.5 | 5.5 | 1465 | 1465 | 89.5 | 90 | 89.6 | 89.5 | 90 | 89.6 | 0.85 | 0.85 | 10.4 | 6 | 8.5 | 8.5 | 88.4 | 51 | 35.7 | 35.7 | 2.5 | 2.5 | 89.25 | 89.25 | 3.4 | 3.4 | 121.38 | 121.38 | 0.036 | 59 dB(A) | 6308 2Z C3 | 6308 2Z C3 | Gesloten lagersmering | Aandrijfzijde | A (halve spie) | Linksom / Rechtsom | RAL 5010 (Gentiaanblauw) | Aluminium | Gietijzer | Gietijzer (geschroefd) | Boven | M25 (2x) | Naar rechts | Ø38 x 80 mm | 10 x 8 x 70 mm | M12 | 2.67 | 2.08 | 2.31 | 1.36 | 3 | Inclusief PTC 140°C |  | 1313SA02235AND5 | TD-221 | BV-204 | CV-104 | NL | Rem (IC416) | H2SP 160 | 150 Nm | Nee | 400 V AC | 207 V DC | B2-1P-600 | Bg 132 | 0.52 | 125 | 0.64 | 160 | 0.37 | 160 | 0.61 | 163 | 0.55 | 180 | 0.32 | 180
Datasheet NL 3SIEL 132S4-HS-F B34B (5,5kW-400.690V-50Hz) (ALU) | 1313S004335APD5 | Cantoni Motor | 3-fase motor | 3-fase (standaard) | IE3 | IE3 Premium Efficiëntie | 3SIE 132S4-HS-F | Nee | 3SIEL 132S4-HS-F (150 Nm) (ALU) | 3SIEL 132S4-HS-F | 132 | 5.5 | 4 | B3/B14B | B34 (IM 2101) of afgeleiden | Voeten en B14B flens | F (155°C) temperatuurstijging-klasse B (max. 80K) | S1 (continu bedrijf) | -20 to +40°C | ≤ 1000m boven zeeniveau | 1 | IC416 (TEFV) | IP55 | Nee | 89.2 | 400 | 690 | 50 | ∆ | Y | 5.5 | 5.5 | 1465 | 1465 | 89.5 | 90 | 89.6 | 89.5 | 90 | 89.6 | 0.85 | 0.85 | 10.4 | 6 | 8.5 | 8.5 | 88.4 | 51 | 35.7 | 35.7 | 2.5 | 2.5 | 89.25 | 89.25 | 3.4 | 3.4 | 121.38 | 121.38 | 0.036 | 59 dB(A) | 6308 2Z C3 | 6308 2Z C3 | Gesloten lagersmering | Aandrijfzijde | A (halve spie) | Linksom / Rechtsom | RAL 5010 (Gentiaanblauw) | Aluminium | Gietijzer | Gietijzer (geschroefd) | Boven | M25 (2x) | Naar rechts | Ø38 x 80 mm | 10 x 8 x 70 mm | M12 | 2.67 | 2.08 | 2.31 | 1.36 | 3 | Inclusief PTC 140°C |  | 1313SA02335AND5 | TD-221 | BV-204 | CV-104 | NL | Rem (IC416) | H2SP 160 | 150 Nm | Nee | 400 V AC | 207 V DC | B2-1P-600 | Bg 132 | 0.52 | 125 | 0.64 | 160 | 0.37 | 160 | 0.61 | 163 | 0.55 | 180 | 0.32 | 180
Datasheet NL 3SIEK 132S4-HS-F B5 (5,5kW-400.690V-50Hz) (ALU) | 1313S004435APD5 | Cantoni Motor | 3-fase motor | 3-fase (standaard) | IE3 | IE3 Premium Efficiëntie | 3SIE 132S4-HS-F | Nee | 3SIEK 132S4-HS-F (150 Nm) (ALU) | 3SIEK 132S4-HS-F | 132 | 5.5 | 4 | B5 | B5 (IM 3001) of afgeleiden | B5 flens | F (155°C) temperatuurstijging-klasse B (max. 80K) | S1 (continu bedrijf) | -20 to +40°C | ≤ 1000m boven zeeniveau | 1 | IC416 (TEFV) | IP55 | Nee | 89.8 | 400 | 690 | 50 | ∆ | Y | 5.5 | 5.5 | 1465 | 1465 | 89.5 | 90 | 89.6 | 89.5 | 90 | 89.6 | 0.85 | 0.85 | 10.4 | 6 | 8.5 | 8.5 | 88.4 | 51 | 35.7 | 35.7 | 2.5 | 2.5 | 89.25 | 89.25 | 3.4 | 3.4 | 121.38 | 121.38 | 0.036 | 59 dB(A) | 6308 2Z C3 | 6308 2Z C3 | Gesloten lagersmering | Aandrijfzijde | A (halve spie) | Linksom / Rechtsom | RAL 5010 (Gentiaanblauw) | Aluminium | Gietijzer |  |  | M25 (2x) | Naar rechts | Ø38 x 80 mm | 10 x 8 x 70 mm | M12 | 2.67 | 2.08 | 2.31 | 1.36 | 3 | Inclusief PTC 140°C |  | 1313SA02435AND5 | TD-221 | BV-204 | CV-104 | NL | Rem (IC416) | H2SP 160 | 150 Nm | Nee | 400 V AC | 207 V DC | B2-1P-600 | Bg 132 | 0.52 | 125 | 0.64 | 160 | 0.37 | 160 | 0.61 | 163 | 0.55 | 180 | 0.32 | 180
Datasheet NL 3SIEK 132S4-HS-F B14A (5,5kW-400.690V-50Hz) (ALU) | 1313S004635APD5 | Cantoni Motor | 3-fase motor | 3-fase (standaard) | IE3 | IE3 Premium Efficiëntie | 3SIE 132S4-HS-F | Nee | 3SIEK 132S4-HS-F (150 Nm) (ALU) | 3SIEK 132S4-HS-F | 132 | 5.5 | 4 | B14A | B14 (IM 3601) of afgeleiden | B14A flens | F (155°C) temperatuurstijging-klasse B (max. 80K) | S1 (continu bedrijf) | -20 to +40°C | ≤ 1000m boven zeeniveau | 1 | IC416 (TEFV) | IP55 | Nee | 88.5 | 400 | 690 | 50 | ∆ | Y | 5.5 | 5.5 | 1465 | 1465 | 89.5 | 90 | 89.6 | 89.5 | 90 | 89.6 | 0.85 | 0.85 | 10.4 | 6 | 8.5 | 8.5 | 88.4 | 51 | 35.7 | 35.7 | 2.5 | 2.5 | 89.25 | 89.25 | 3.4 | 3.4 | 121.38 | 121.38 | 0.036 | 59 dB(A) | 6308 2Z C3 | 6308 2Z C3 | Gesloten lagersmering | Aandrijfzijde | A (halve spie) | Linksom / Rechtsom | RAL 5010 (Gentiaanblauw) | Aluminium | Gietijzer |  |  | M25 (2x) | Naar rechts | Ø38 x 80 mm | 10 x 8 x 70 mm | M12 | 2.67 | 2.08 | 2.31 | 1.36 | 3 | Inclusief PTC 140°C |  | 1313SA02635AND5 | TD-221 | BV-204 | CV-104 | NL | Rem (IC416) | H2SP 160 | 150 Nm | Nee | 400 V AC | 207 V DC | B2-1P-600 | Bg 132 | 0.52 | 125 | 0.64 | 160 | 0.37 | 160 | 0.61 | 163 | 0.55 | 180 | 0.32 | 180
Datasheet NL 3SIEK 132S4-HS-F B14B (5,5kW-400.690V-50Hz) (ALU) | 1313S004835APD5 | Cantoni Motor | 3-fase motor | 3-fase (standaard) | IE3 | IE3 Premium Efficiëntie | 3SIE 132S4-HS-F | Nee | 3SIEK 132S4-HS-F (150 Nm) (ALU) | 3SIEK 132S4-HS-F | 132 | 5.5 | 4 | B14B | B14 (IM 3601) of afgeleiden | B14B flens | F (155°C) temperatuurstijging-klasse B (max. 80K) | S1 (continu bedrijf) | -20 to +40°C | ≤ 1000m boven zeeniveau | 1 | IC416 (TEFV) | IP55 | Nee | 89.2 | 400 | 690 | 50 | ∆ | Y | 5.5 | 5.5 | 1465 | 1465 | 89.5 | 90 | 89.6 | 89.5 | 90 | 89.6 | 0.85 | 0.85 | 10.4 | 6 | 8.5 | 8.5 | 88.4 | 51 | 35.7 | 35.7 | 2.5 | 2.5 | 89.25 | 89.25 | 3.4 | 3.4 | 121.38 | 121.38 | 0.036 | 59 dB(A) | 6308 2Z C3 | 6308 2Z C3 | Gesloten lagersmering | Aandrijfzijde | A (halve spie) | Linksom / Rechtsom | RAL 5010 (Gentiaanblauw) | Aluminium | Gietijzer |  |  | M25 (2x) | Naar rechts | Ø38 x 80 mm | 10 x 8 x 70 mm | M12 | 2.67 | 2.08 | 2.31 | 1.36 | 3 | Inclusief PTC 140°C |  | 1313SA02835AND5 | TD-221 | BV-204 | CV-104 | NL | Rem (IC416) | H2SP 160 | 150 Nm | Nee | 400 V AC | 207 V DC | B2-1P-600 | Bg 132 | 0.52 | 125 | 0.64 | 160 | 0.37 | 160 | 0.61 | 163 | 0.55 | 180 | 0.32 | 180
Datasheet NL 3SIEL 132S4-HS-F B35s (5,5kW-400.690V-50Hz) (ALU) | 1313S004D35APD5 | Cantoni Motor | 3-fase motor | 3-fase (standaard) | IE3 | IE3 Premium Efficiëntie | 3SIE 132S4-HS-F | Nee | 3SIEL 132S4-HS-F (150 Nm) (ALU) | 3SIEL 132S4-HS-F | 132 | 5.5 | 4 | B3/B5s | B35 (IM 2001) of afgeleiden | Voeten en B5s flens | F (155°C) temperatuurstijging-klasse B (max. 80K) | S1 (continu bedrijf) | -20 to +40°C | ≤ 1000m boven zeeniveau | 1 | IC416 (TEFV) | IP55 | Nee | 89.2 | 400 | 690 | 50 | ∆ | Y | 5.5 | 5.5 | 1465 | 1465 | 89.5 | 90 | 89.6 | 89.5 | 90 | 89.6 | 0.85 | 0.85 | 10.4 | 6 | 8.5 | 8.5 | 88.4 | 51 | 35.7 | 35.7 | 2.5 | 2.5 | 89.25 | 89.25 | 3.4 | 3.4 | 121.38 | 121.38 | 0.036 | 59 dB(A) | 6308 2Z C3 | 6308 2Z C3 | Gesloten lagersmering | Aandrijfzijde | A (halve spie) | Linksom / Rechtsom | RAL 5010 (Gentiaanblauw) | Aluminium | Gietijzer | Gietijzer (geschroefd) | Boven | M25 (2x) | Naar rechts | Ø38 x 80 mm | 10 x 8 x 70 mm | M12 | 2.67 | 2.08 | 2.31 | 1.36 | 3 | Inclusief PTC 140°C |  | 1313SA02D35AND5 | TD-221 | BV-204 | CV-104 | NL | Rem (IC416) | H2SP 160 | 150 Nm | Nee | 400 V AC | 207 V DC | B2-1P-600 | Bg 132 | 0.52 | 125 | 0.64 | 160 | 0.37 | 160 | 0.61 | 163 | 0.55 | 180 | 0.32 | 180
Datasheet NL 3SIEK 132S4-HS-F B5s (5,5kW-400.690V-50Hz) (ALU) | 1313S004E35APD5 | Cantoni Motor | 3-fase motor | 3-fase (standaard) | IE3 | IE3 Premium Efficiëntie | 3SIE 132S4-HS-F | Nee | 3SIEK 132S4-HS-F (150 Nm) (ALU) | 3SIEK 132S4-HS-F | 132 | 5.5 | 4 | B5s | B5 (IM 3001) of afgeleiden | B5s flens | F (155°C) temperatuurstijging-klasse B (max. 80K) | S1 (continu bedrijf) | -20 to +40°C | ≤ 1000m boven zeeniveau | 1 | IC416 (TEFV) | IP55 | Nee | 89.2 | 400 | 690 | 50 | ∆ | Y | 5.5 | 5.5 | 1465 | 1465 | 89.5 | 90 | 89.6 | 89.5 | 90 | 89.6 | 0.85 | 0.85 | 10.4 | 6 | 8.5 | 8.5 | 88.4 | 51 | 35.7 | 35.7 | 2.5 | 2.5 | 89.25 | 89.25 | 3.4 | 3.4 | 121.38 | 121.38 | 0.036 | 59 dB(A) | 6308 2Z C3 | 6308 2Z C3 | Gesloten lagersmering | Aandrijfzijde | A (halve spie) | Linksom / Rechtsom | RAL 5010 (Gentiaanblauw) | Aluminium | Gietijzer |  |  | M25 (2x) | Naar rechts | Ø38 x 80 mm | 10 x 8 x 70 mm | M12 | 2.67 | 2.08 | 2.31 | 1.36 | 3 | Inclusief PTC 140°C |  | 1313SA02E35AND5 | TD-221 | BV-204 | CV-104 | NL | Rem (IC416) | H2SP 160 | 150 Nm | Nee | 400 V AC | 207 V DC | B2-1P-600 | Bg 132 | 0.52 | 125 | 0.64 | 160 | 0.37 | 160 | 0.61 | 163 | 0.55 | 180 | 0.32 | 180
Datasheet NL 3SIE 132S6-HS-F B3 (3kW-230.400V-50Hz) (ALU) | 1313S006025APD5 | Cantoni Motor | 3-fase motor | 3-fase (standaard) | IE3 | IE3 Premium Efficiëntie | 3SIE 132S6-HS-F | Nee | 3SIE 132S6-HS-F (150 Nm) (ALU) | 3SIE 132S6-HS-F | 132 | 3 | 6 | B3 | B3 (IM 1001) of afgeleiden | Voeten | F (155°C) temperatuurstijging-klasse B (max. 80K) | S1 (continu bedrijf) | -20 to +40°C | ≤ 1000m boven zeeniveau | 1 | IC416 (TEFV) | IP55 | Nee | 77.2 | 230 | 400 | 50 | ∆ | Y | 3 | 3 | 965 | 965 | 84.9 | 86.1 | 85.6 | 84.9 | 86.1 | 85.6 | 0.81 | 0.81 | 10.9 | 6.2 | 6.3 | 6.3 | 68.67 | 39.06 | 29.7 | 29.7 | 2 | 2 | 59.4 | 59.4 | 2.6 | 2.6 | 77.22 | 77.22 | 0.044 | 58 dB(A) | 6308 2Z C3 | 6308 2Z C3 | Gesloten lagersmering | Aandrijfzijde | A (halve spie) | Linksom / Rechtsom | RAL 5010 (Gentiaanblauw) | Aluminium | Gietijzer | Gietijzer (geschroefd) | Boven | M25 (2x) | Naar rechts | Ø38 x 80 mm | 10 x 8 x 70 mm | M12 | 3.06 | 2.39 | 2.51 | 1.4 | 3.26 | Inclusief PTC 140°C |  | 1313SA02035AND5 | TD-221 | BV-204 | CV-104 | NL | Rem (IC416) | H2SP 160 | 150 Nm | Nee | 400 V AC | 207 V DC | B2-1P-600 | Bg 132 | 0.52 | 125 | 0.64 | 160 | 0.37 | 160 | 0.61 | 163 | 0.55 | 180 | 0.32 | 180
Datasheet NL 3SIE 132S6-HS-F B3 (3kW-400.690V-50Hz) (ALU) | 1313S006035APD5 | Cantoni Motor | 3-fase motor | 3-fase (standaard) | IE3 | IE3 Premium Efficiëntie | 3SIE 132S6-HS-F | Ja | 3SIE 132S6-HS-F (150 Nm) (ALU) | 3SIE 132S6-HS-F | 132 | 3 | 6 | B3 | B3 (IM 1001) of afgeleiden | Voeten | F (155°C) temperatuurstijging-klasse B (max. 80K) | S1 (continu bedrijf) | -20 to +40°C | ≤ 1000m boven zeeniveau | 1 | IC416 (TEFV) | IP55 | Nee | 77.2 | 400 | 690 | 50 | ∆ | Y | 3 | 3 | 965 | 965 | 84.9 | 86.1 | 85.6 | 84.9 | 86.1 | 85.6 | 0.81 | 0.81 | 6.2 | 3.6 | 6.3 | 6.3 | 39.06 | 22.68 | 29.7 | 29.7 | 2 | 2 | 59.4 | 59.4 | 2.6 | 2.6 | 77.22 | 77.22 | 0.044 | 58 dB(A) | 6308 2Z C3 | 6308 2Z C3 | Gesloten lagersmering | Aandrijfzijde | A (halve spie) | Linksom / Rechtsom | RAL 5010 (Gentiaanblauw) | Aluminium | Gietijzer | Gietijzer (geschroefd) | Boven | M25 (2x) | Naar rechts | Ø38 x 80 mm | 10 x 8 x 70 mm | M12 | 3.06 | 2.39 | 2.51 | 1.4 | 3.26 | Inclusief PTC 140°C |  | 1313SA02035AND5 | TD-221 | BV-204 | CV-104 | NL | Rem (IC416) | H2SP 160 | 150 Nm | Nee | 400 V AC | 207 V DC | B2-1P-600 | Bg 132 | 0.52 | 125 | 0.64 | 160 | 0.37 | 160 | 0.61 | 163 | 0.55 | 180 | 0.32 | 180
Datasheet NL 3SIEL 132S6-HS-F B35 (3kW-230.400V-50Hz) (ALU) | 1313S006125APD5 | Cantoni Motor | 3-fase motor | 3-fase (standaard) | IE3 | IE3 Premium Efficiëntie | 3SIE 132S6-HS-F | Nee | 3SIEL 132S6-HS-F (150 Nm) (ALU) | 3SIEL 132S6-HS-F | 132 | 3 | 6 | B3/B5 | B35 (IM 2001) of afgeleiden | Voeten en B5 flens | F (155°C) temperatuurstijging-klasse B (max. 80K) | S1 (continu bedrijf) | -20 to +40°C | ≤ 1000m boven zeeniveau | 1 | IC416 (TEFV) | IP55 | Nee | 80.8 | 230 | 400 | 50 | ∆ | Y | 3 | 3 | 965 | 965 | 84.9 | 86.1 | 85.6 | 84.9 | 86.1 | 85.6 | 0.81 | 0.81 | 10.9 | 6.2 | 6.3 | 6.3 | 68.67 | 39.06 | 29.7 | 29.7 | 2 | 2 | 59.4 | 59.4 | 2.6 | 2.6 | 77.22 | 77.22 | 0.044 | 58 dB(A) | 6308 2Z C3 | 6308 2Z C3 | Gesloten lagersmering | Aandrijfzijde | A (halve spie) | Linksom / Rechtsom | RAL 5010 (Gentiaanblauw) | Aluminium | Gietijzer | Gietijzer (geschroefd) | Boven | M25 (2x) | Naar rechts | Ø38 x 80 mm | 10 x 8 x 70 mm | M12 | 3.06 | 2.39 | 2.51 | 1.4 | 3.26 | Inclusief PTC 140°C |  | 1313SA02135AND5 | TD-221 | BV-204 | CV-104 | NL | Rem (IC416) | H2SP 160 | 150 Nm | Nee | 400 V AC | 207 V DC | B2-1P-600 | Bg 132 | 0.52 | 125 | 0.64 | 160 | 0.37 | 160 | 0.61 | 163 | 0.55 | 180 | 0.32 | 180
Datasheet NL 3SIEL 132S6-HS-F B35 (3kW-400.690V-50Hz) (ALU) | 1313S006135APD5 | Cantoni Motor | 3-fase motor | 3-fase (standaard) | IE3 | IE3 Premium Efficiëntie | 3SIE 132S6-HS-F | Nee | 3SIEL 132S6-HS-F (150 Nm) (ALU) | 3SIEL 132S6-HS-F | 132 | 3 | 6 | B3/B5 | B35 (IM 2001) of afgeleiden | Voeten en B5 flens | F (155°C) temperatuurstijging-klasse B (max. 80K) | S1 (continu bedrijf) | -20 to +40°C | ≤ 1000m boven zeeniveau | 1 | IC416 (TEFV) | IP55 | Nee | 80.8 | 400 | 690 | 50 | ∆ | Y | 3 | 3 | 965 | 965 | 84.9 | 86.1 | 85.6 | 84.9 | 86.1 | 85.6 | 0.81 | 0.81 | 6.2 | 3.6 | 6.3 | 6.3 | 39.06 | 22.68 | 29.7 | 29.7 | 2 | 2 | 59.4 | 59.4 | 2.6 | 2.6 | 77.22 | 77.22 | 0.044 | 58 dB(A) | 6308 2Z C3 | 6308 2Z C3 | Gesloten lagersmering | Aandrijfzijde | A (halve spie) | Linksom / Rechtsom | RAL 5010 (Gentiaanblauw) | Aluminium | Gietijzer | Gietijzer (geschroefd) | Boven | M25 (2x) | Naar rechts | Ø38 x 80 mm | 10 x 8 x 70 mm | M12 | 3.06 | 2.39 | 2.51 | 1.4 | 3.26 | Inclusief PTC 140°C |  | 1313SA02135AND5 | TD-221 | BV-204 | CV-104 | NL | Rem (IC416) | H2SP 160 | 150 Nm | Nee | 400 V AC | 207 V DC | B2-1P-600 | Bg 132 | 0.52 | 125 | 0.64 | 160 | 0.37 | 160 | 0.61 | 163 | 0.55 | 180 | 0.32 | 180
Datasheet NL 3SIEL 132S6-HS-F B34A (3kW-230.400V-50Hz) (ALU) | 1313S006225APD5 | Cantoni Motor | 3-fase motor | 3-fase (standaard) | IE3 | IE3 Premium Efficiëntie | 3SIE 132S6-HS-F | Nee | 3SIEL 132S6-HS-F (150 Nm) (ALU) | 3SIEL 132S6-HS-F | 132 | 3 | 6 | B3/B14A | B34 (IM 2101) of afgeleiden | Voeten en B14A flens | F (155°C) temperatuurstijging-klasse B (max. 80K) | S1 (continu bedrijf) | -20 to +40°C | ≤ 1000m boven zeeniveau | 1 | IC416 (TEFV) | IP55 | Nee | 79.5 | 230 | 400 | 50 | ∆ | Y | 3 | 3 | 965 | 965 | 84.9 | 86.1 | 85.6 | 84.9 | 86.1 | 85.6 | 0.81 | 0.81 | 10.9 | 6.2 | 6.3 | 6.3 | 68.67 | 39.06 | 29.7 | 29.7 | 2 | 2 | 59.4 | 59.4 | 2.6 | 2.6 | 77.22 | 77.22 | 0.044 | 58 dB(A) | 6308 2Z C3 | 6308 2Z C3 | Gesloten lagersmering | Aandrijfzijde | A (halve spie) | Linksom / Rechtsom | RAL 5010 (Gentiaanblauw) | Aluminium | Gietijzer | Gietijzer (geschroefd) | Boven | M25 (2x) | Naar rechts | Ø38 x 80 mm | 10 x 8 x 70 mm | M12 | 3.06 | 2.39 | 2.51 | 1.4 | 3.26 | Inclusief PTC 140°C |  | 1313SA02235AND5 | TD-221 | BV-204 | CV-104 | NL | Rem (IC416) | H2SP 160 | 150 Nm | Nee | 400 V AC | 207 V DC | B2-1P-600 | Bg 132 | 0.52 | 125 | 0.64 | 160 | 0.37 | 160 | 0.61 | 163 | 0.55 | 180 | 0.32 | 180
Datasheet NL 3SIEL 132S6-HS-F B34A (3kW-400.690V-50Hz) (ALU) | 1313S006235APD5 | Cantoni Motor | 3-fase motor | 3-fase (standaard) | IE3 | IE3 Premium Efficiëntie | 3SIE 132S6-HS-F | Nee | 3SIEL 132S6-HS-F (150 Nm) (ALU) | 3SIEL 132S6-HS-F | 132 | 3 | 6 | B3/B14A | B34 (IM 2101) of afgeleiden | Voeten en B14A flens | F (155°C) temperatuurstijging-klasse B (max. 80K) | S1 (continu bedrijf) | -20 to +40°C | ≤ 1000m boven zeeniveau | 1 | IC416 (TEFV) | IP55 | Nee | 79.5 | 400 | 690 | 50 | ∆ | Y | 3 | 3 | 965 | 965 | 84.9 | 86.1 | 85.6 | 84.9 | 86.1 | 85.6 | 0.81 | 0.81 | 6.2 | 3.6 | 6.3 | 6.3 | 39.06 | 22.68 | 29.7 | 29.7 | 2 | 2 | 59.4 | 59.4 | 2.6 | 2.6 | 77.22 | 77.22 | 0.044 | 58 dB(A) | 6308 2Z C3 | 6308 2Z C3 | Gesloten lagersmering | Aandrijfzijde | A (halve spie) | Linksom / Rechtsom | RAL 5010 (Gentiaanblauw) | Aluminium | Gietijzer | Gietijzer (geschroefd) | Boven | M25 (2x) | Naar rechts | Ø38 x 80 mm | 10 x 8 x 70 mm | M12 | 3.06 | 2.39 | 2.51 | 1.4 | 3.26 | Inclusief PTC 140°C |  | 1313SA02235AND5 | TD-221 | BV-204 | CV-104 | NL | Rem (IC416) | H2SP 160 | 150 Nm | Nee | 400 V AC | 207 V DC | B2-1P-600 | Bg 132 | 0.52 | 125 | 0.64 | 160 | 0.37 | 160 | 0.61 | 163 | 0.55 | 180 | 0.32 | 180
Datasheet NL 3SIEL 132S6-HS-F B34B (3kW-230.400V-50Hz) (ALU) | 1313S006325APD5 | Cantoni Motor | 3-fase motor | 3-fase (standaard) | IE3 | IE3 Premium Efficiëntie | 3SIE 132S6-HS-F | Nee | 3SIEL 132S6-HS-F (150 Nm) (ALU) | 3SIEL 132S6-HS-F | 132 | 3 | 6 | B3/B14B | B34 (IM 2101) of afgeleiden | Voeten en B14B flens | F (155°C) temperatuurstijging-klasse B (max. 80K) | S1 (continu bedrijf) | -20 to +40°C | ≤ 1000m boven zeeniveau | 1 | IC416 (TEFV) | IP55 | Nee | 80.2 | 230 | 400 | 50 | ∆ | Y | 3 | 3 | 965 | 965 | 84.9 | 86.1 | 85.6 | 84.9 | 86.1 | 85.6 | 0.81 | 0.81 | 10.9 | 6.2 | 6.3 | 6.3 | 68.67 | 39.06 | 29.7 | 29.7 | 2 | 2 | 59.4 | 59.4 | 2.6 | 2.6 | 77.22 | 77.22 | 0.044 | 58 dB(A) | 6308 2Z C3 | 6308 2Z C3 | Gesloten lagersmering | Aandrijfzijde | A (halve spie) | Linksom / Rechtsom | RAL 5010 (Gentiaanblauw) | Aluminium | Gietijzer | Gietijzer (geschroefd) | Boven | M25 (2x) | Naar rechts | Ø38 x 80 mm | 10 x 8 x 70 mm | M12 | 3.06 | 2.39 | 2.51 | 1.4 | 3.26 | Inclusief PTC 140°C |  | 1313SA02335AND5 | TD-221 | BV-204 | CV-104 | NL | Rem (IC416) | H2SP 160 | 150 Nm | Nee | 400 V AC | 207 V DC | B2-1P-600 | Bg 132 | 0.52 | 125 | 0.64 | 160 | 0.37 | 160 | 0.61 | 163 | 0.55 | 180 | 0.32 | 180
Datasheet NL 3SIEL 132S6-HS-F B34B (3kW-400.690V-50Hz) (ALU) | 1313S006335APD5 | Cantoni Motor | 3-fase motor | 3-fase (standaard) | IE3 | IE3 Premium Efficiëntie | 3SIE 132S6-HS-F | Nee | 3SIEL 132S6-HS-F (150 Nm) (ALU) | 3SIEL 132S6-HS-F | 132 | 3 | 6 | B3/B14B | B34 (IM 2101) of afgeleiden | Voeten en B14B flens | F (155°C) temperatuurstijging-klasse B (max. 80K) | S1 (continu bedrijf) | -20 to +40°C | ≤ 1000m boven zeeniveau | 1 | IC416 (TEFV) | IP55 | Nee | 80.2 | 400 | 690 | 50 | ∆ | Y | 3 | 3 | 965 | 965 | 84.9 | 86.1 | 85.6 | 84.9 | 86.1 | 85.6 | 0.81 | 0.81 | 6.2 | 3.6 | 6.3 | 6.3 | 39.06 | 22.68 | 29.7 | 29.7 | 2 | 2 | 59.4 | 59.4 | 2.6 | 2.6 | 77.22 | 77.22 | 0.044 | 58 dB(A) | 6308 2Z C3 | 6308 2Z C3 | Gesloten lagersmering | Aandrijfzijde | A (halve spie) | Linksom / Rechtsom | RAL 5010 (Gentiaanblauw) | Aluminium | Gietijzer | Gietijzer (geschroefd) | Boven | M25 (2x) | Naar rechts | Ø38 x 80 mm | 10 x 8 x 70 mm | M12 | 3.06 | 2.39 | 2.51 | 1.4 | 3.26 | Inclusief PTC 140°C |  | 1313SA02335AND5 | TD-221 | BV-204 | CV-104 | NL | Rem (IC416) | H2SP 160 | 150 Nm | Nee | 400 V AC | 207 V DC | B2-1P-600 | Bg 132 | 0.52 | 125 | 0.64 | 160 | 0.37 | 160 | 0.61 | 163 | 0.55 | 180 | 0.32 | 180
Datasheet NL 3SIEK 132S6-HS-F B5 (3kW-230.400V-50Hz) (ALU) | 1313S006425APD5 | Cantoni Motor | 3-fase motor | 3-fase (standaard) | IE3 | IE3 Premium Efficiëntie | 3SIE 132S6-HS-F | Nee | 3SIEK 132S6-HS-F (150 Nm) (ALU) | 3SIEK 132S6-HS-F | 132 | 3 | 6 | B5 | B5 (IM 3001) of afgeleiden | B5 flens | F (155°C) temperatuurstijging-klasse B (max. 80K) | S1 (continu bedrijf) | -20 to +40°C | ≤ 1000m boven zeeniveau | 1 | IC416 (TEFV) | IP55 | Nee | 80.8 | 230 | 400 | 50 | ∆ | Y | 3 | 3 | 965 | 965 | 84.9 | 86.1 | 85.6 | 84.9 | 86.1 | 85.6 | 0.81 | 0.81 | 10.9 | 6.2 | 6.3 | 6.3 | 68.67 | 39.06 | 29.7 | 29.7 | 2 | 2 | 59.4 | 59.4 | 2.6 | 2.6 | 77.22 | 77.22 | 0.044 | 58 dB(A) | 6308 2Z C3 | 6308 2Z C3 | Gesloten lagersmering | Aandrijfzijde | A (halve spie) | Linksom / Rechtsom | RAL 5010 (Gentiaanblauw) | Aluminium | Gietijzer |  |  | M25 (2x) | Naar rechts | Ø38 x 80 mm | 10 x 8 x 70 mm | M12 | 3.06 | 2.39 | 2.51 | 1.4 | 3.26 | Inclusief PTC 140°C |  | 1313SA02435AND5 | TD-221 | BV-204 | CV-104 | NL | Rem (IC416) | H2SP 160 | 150 Nm | Nee | 400 V AC | 207 V DC | B2-1P-600 | Bg 132 | 0.52 | 125 | 0.64 | 160 | 0.37 | 160 | 0.61 | 163 | 0.55 | 180 | 0.32 | 180
Datasheet NL 3SIEK 132S6-HS-F B5 (3kW-400.690V-50Hz) (ALU) | 1313S006435APD5 | Cantoni Motor | 3-fase motor | 3-fase (standaard) | IE3 | IE3 Premium Efficiëntie | 3SIE 132S6-HS-F | Nee | 3SIEK 132S6-HS-F (150 Nm) (ALU) | 3SIEK 132S6-HS-F | 132 | 3 | 6 | B5 | B5 (IM 3001) of afgeleiden | B5 flens | F (155°C) temperatuurstijging-klasse B (max. 80K) | S1 (continu bedrijf) | -20 to +40°C | ≤ 1000m boven zeeniveau | 1 | IC416 (TEFV) | IP55 | Nee | 80.8 | 400 | 690 | 50 | ∆ | Y | 3 | 3 | 965 | 965 | 84.9 | 86.1 | 85.6 | 84.9 | 86.1 | 85.6 | 0.81 | 0.81 | 6.2 | 3.6 | 6.3 | 6.3 | 39.06 | 22.68 | 29.7 | 29.7 | 2 | 2 | 59.4 | 59.4 | 2.6 | 2.6 | 77.22 | 77.22 | 0.044 | 58 dB(A) | 6308 2Z C3 | 6308 2Z C3 | Gesloten lagersmering | Aandrijfzijde | A (halve spie) | Linksom / Rechtsom | RAL 5010 (Gentiaanblauw) | Aluminium | Gietijzer |  |  | M25 (2x) | Naar rechts | Ø38 x 80 mm | 10 x 8 x 70 mm | M12 | 3.06 | 2.39 | 2.51 | 1.4 | 3.26 | Inclusief PTC 140°C |  | 1313SA02435AND5 | TD-221 | BV-204 | CV-104 | NL | Rem (IC416) | H2SP 160 | 150 Nm | Nee | 400 V AC | 207 V DC | B2-1P-600 | Bg 132 | 0.52 | 125 | 0.64 | 160 | 0.37 | 160 | 0.61 | 163 | 0.55 | 180 | 0.32 | 180
Datasheet NL 3SIEK 132S6-HS-F B14A (3kW-230.400V-50Hz) (ALU) | 1313S006625APD5 | Cantoni Motor | 3-fase motor | 3-fase (standaard) | IE3 | IE3 Premium Efficiëntie | 3SIE 132S6-HS-F | Nee | 3SIEK 132S6-HS-F (150 Nm) (ALU) | 3SIEK 132S6-HS-F | 132 | 3 | 6 | B14A | B14 (IM 3601) of afgeleiden | B14A flens | F (155°C) temperatuurstijging-klasse B (max. 80K) | S1 (continu bedrijf) | -20 to +40°C | ≤ 1000m boven zeeniveau | 1 | IC416 (TEFV) | IP55 | Nee | 79.5 | 230 | 400 | 50 | ∆ | Y | 3 | 3 | 965 | 965 | 84.9 | 86.1 | 85.6 | 84.9 | 86.1 | 85.6 | 0.81 | 0.81 | 10.9 | 6.2 | 6.3 | 6.3 | 68.67 | 39.06 | 29.7 | 29.7 | 2 | 2 | 59.4 | 59.4 | 2.6 | 2.6 | 77.22 | 77.22 | 0.044 | 58 dB(A) | 6308 2Z C3 | 6308 2Z C3 | Gesloten lagersmering | Aandrijfzijde | A (halve spie) | Linksom / Rechtsom | RAL 5010 (Gentiaanblauw) | Aluminium | Gietijzer |  |  | M25 (2x) | Naar rechts | Ø38 x 80 mm | 10 x 8 x 70 mm | M12 | 3.06 | 2.39 | 2.51 | 1.4 | 3.26 | Inclusief PTC 140°C |  | 1313SA02635AND5 | TD-221 | BV-204 | CV-104 | NL | Rem (IC416) | H2SP 160 | 150 Nm | Nee | 400 V AC | 207 V DC | B2-1P-600 | Bg 132 | 0.52 | 125 | 0.64 | 160 | 0.37 | 160 | 0.61 | 163 | 0.55 | 180 | 0.32 | 180
Datasheet NL 3SIEK 132S6-HS-F B14A (3kW-400.690V-50Hz) (ALU) | 1313S006635APD5 | Cantoni Motor | 3-fase motor | 3-fase (standaard) | IE3 | IE3 Premium Efficiëntie | 3SIE 132S6-HS-F | Nee | 3SIEK 132S6-HS-F (150 Nm) (ALU) | 3SIEK 132S6-HS-F | 132 | 3 | 6 | B14A | B14 (IM 3601) of afgeleiden | B14A flens | F (155°C) temperatuurstijging-klasse B (max. 80K) | S1 (continu bedrijf) | -20 to +40°C | ≤ 1000m boven zeeniveau | 1 | IC416 (TEFV) | IP55 | Nee | 79.5 | 400 | 690 | 50 | ∆ | Y | 3 | 3 | 965 | 965 | 84.9 | 86.1 | 85.6 | 84.9 | 86.1 | 85.6 | 0.81 | 0.81 | 6.2 | 3.6 | 6.3 | 6.3 | 39.06 | 22.68 | 29.7 | 29.7 | 2 | 2 | 59.4 | 59.4 | 2.6 | 2.6 | 77.22 | 77.22 | 0.044 | 58 dB(A) | 6308 2Z C3 | 6308 2Z C3 | Gesloten lagersmering | Aandrijfzijde | A (halve spie) | Linksom / Rechtsom | RAL 5010 (Gentiaanblauw) | Aluminium | Gietijzer |  |  | M25 (2x) | Naar rechts | Ø38 x 80 mm | 10 x 8 x 70 mm | M12 | 3.06 | 2.39 | 2.51 | 1.4 | 3.26 | Inclusief PTC 140°C |  | 1313SA02635AND5 | TD-221 | BV-204 | CV-104 | NL | Rem (IC416) | H2SP 160 | 150 Nm | Nee | 400 V AC | 207 V DC | B2-1P-600 | Bg 132 | 0.52 | 125 | 0.64 | 160 | 0.37 | 160 | 0.61 | 163 | 0.55 | 180 | 0.32 | 180
Datasheet NL 3SIEK 132S6-HS-F B14B (3kW-230.400V-50Hz) (ALU) | 1313S006825APD5 | Cantoni Motor | 3-fase motor | 3-fase (standaard) | IE3 | IE3 Premium Efficiëntie | 3SIE 132S6-HS-F | Nee | 3SIEK 132S6-HS-F (150 Nm) (ALU) | 3SIEK 132S6-HS-F | 132 | 3 | 6 | B14B | B14 (IM 3601) of afgeleiden | B14B flens | F (155°C) temperatuurstijging-klasse B (max. 80K) | S1 (continu bedrijf) | -20 to +40°C | ≤ 1000m boven zeeniveau | 1 | IC416 (TEFV) | IP55 | Nee | 80.2 | 230 | 400 | 50 | ∆ | Y | 3 | 3 | 965 | 965 | 84.9 | 86.1 | 85.6 | 84.9 | 86.1 | 85.6 | 0.81 | 0.81 | 10.9 | 6.2 | 6.3 | 6.3 | 68.67 | 39.06 | 29.7 | 29.7 | 2 | 2 | 59.4 | 59.4 | 2.6 | 2.6 | 77.22 | 77.22 | 0.044 | 58 dB(A) | 6308 2Z C3 | 6308 2Z C3 | Gesloten lagersmering | Aandrijfzijde | A (halve spie) | Linksom / Rechtsom | RAL 5010 (Gentiaanblauw) | Aluminium | Gietijzer |  |  | M25 (2x) | Naar rechts | Ø38 x 80 mm | 10 x 8 x 70 mm | M12 | 3.06 | 2.39 | 2.51 | 1.4 | 3.26 | Inclusief PTC 140°C |  | 1313SA02835AND5 | TD-221 | BV-204 | CV-104 | NL | Rem (IC416) | H2SP 160 | 150 Nm | Nee | 400 V AC | 207 V DC | B2-1P-600 | Bg 132 | 0.52 | 125 | 0.64 | 160 | 0.37 | 160 | 0.61 | 163 | 0.55 | 180 | 0.32 | 180
Datasheet NL 3SIEK 132S6-HS-F B14B (3kW-400.690V-50Hz) (ALU) | 1313S006835APD5 | Cantoni Motor | 3-fase motor | 3-fase (standaard) | IE3 | IE3 Premium Efficiëntie | 3SIE 132S6-HS-F | Nee | 3SIEK 132S6-HS-F (150 Nm) (ALU) | 3SIEK 132S6-HS-F | 132 | 3 | 6 | B14B | B14 (IM 3601) of afgeleiden | B14B flens | F (155°C) temperatuurstijging-klasse B (max. 80K) | S1 (continu bedrijf) | -20 to +40°C | ≤ 1000m boven zeeniveau | 1 | IC416 (TEFV) | IP55 | Nee | 80.2 | 400 | 690 | 50 | ∆ | Y | 3 | 3 | 965 | 965 | 84.9 | 86.1 | 85.6 | 84.9 | 86.1 | 85.6 | 0.81 | 0.81 | 6.2 | 3.6 | 6.3 | 6.3 | 39.06 | 22.68 | 29.7 | 29.7 | 2 | 2 | 59.4 | 59.4 | 2.6 | 2.6 | 77.22 | 77.22 | 0.044 | 58 dB(A) | 6308 2Z C3 | 6308 2Z C3 | Gesloten lagersmering | Aandrijfzijde | A (halve spie) | Linksom / Rechtsom | RAL 5010 (Gentiaanblauw) | Aluminium | Gietijzer |  |  | M25 (2x) | Naar rechts | Ø38 x 80 mm | 10 x 8 x 70 mm | M12 | 3.06 | 2.39 | 2.51 | 1.4 | 3.26 | Inclusief PTC 140°C |  | 1313SA02835AND5 | TD-221 | BV-204 | CV-104 | NL | Rem (IC416) | H2SP 160 | 150 Nm | Nee | 400 V AC | 207 V DC | B2-1P-600 | Bg 132 | 0.52 | 125 | 0.64 | 160 | 0.37 | 160 | 0.61 | 163 | 0.55 | 180 | 0.32 | 180
Datasheet NL 3SIEL 132S6-HS-F B35s (3kW-230.400V-50Hz) (ALU) | 1313S006D25APD5 | Cantoni Motor | 3-fase motor | 3-fase (standaard) | IE3 | IE3 Premium Efficiëntie | 3SIE 132S6-HS-F | Nee | 3SIEL 132S6-HS-F (150 Nm) (ALU) | 3SIEL 132S6-HS-F | 132 | 3 | 6 | B3/B5s | B35 (IM 2001) of afgeleiden | Voeten en B5s flens | F (155°C) temperatuurstijging-klasse B (max. 80K) | S1 (continu bedrijf) | -20 to +40°C | ≤ 1000m boven zeeniveau | 1 | IC416 (TEFV) | IP55 | Nee | 80.2 | 230 | 400 | 50 | ∆ | Y | 3 | 3 | 965 | 965 | 84.9 | 86.1 | 85.6 | 84.9 | 86.1 | 85.6 | 0.81 | 0.81 | 10.9 | 6.2 | 6.3 | 6.3 | 68.67 | 39.06 | 29.7 | 29.7 | 2 | 2 | 59.4 | 59.4 | 2.6 | 2.6 | 77.22 | 77.22 | 0.044 | 58 dB(A) | 6308 2Z C3 | 6308 2Z C3 | Gesloten lagersmering | Aandrijfzijde | A (halve spie) | Linksom / Rechtsom | RAL 5010 (Gentiaanblauw) | Aluminium | Gietijzer | Gietijzer (geschroefd) | Boven | M25 (2x) | Naar rechts | Ø38 x 80 mm | 10 x 8 x 70 mm | M12 | 3.06 | 2.39 | 2.51 | 1.4 | 3.26 | Inclusief PTC 140°C |  | 1313SA02D35AND5 | TD-221 | BV-204 | CV-104 | NL | Rem (IC416) | H2SP 160 | 150 Nm | Nee | 400 V AC | 207 V DC | B2-1P-600 | Bg 132 | 0.52 | 125 | 0.64 | 160 | 0.37 | 160 | 0.61 | 163 | 0.55 | 180 | 0.32 | 180
Datasheet NL 3SIEL 132S6-HS-F B35s (3kW-400.690V-50Hz) (ALU) | 1313S006D35APD5 | Cantoni Motor | 3-fase motor | 3-fase (standaard) | IE3 | IE3 Premium Efficiëntie | 3SIE 132S6-HS-F | Nee | 3SIEL 132S6-HS-F (150 Nm) (ALU) | 3SIEL 132S6-HS-F | 132 | 3 | 6 | B3/B5s | B35 (IM 2001) of afgeleiden | Voeten en B5s flens | F (155°C) temperatuurstijging-klasse B (max. 80K) | S1 (continu bedrijf) | -20 to +40°C | ≤ 1000m boven zeeniveau | 1 | IC416 (TEFV) | IP55 | Nee | 80.2 | 400 | 690 | 50 | ∆ | Y | 3 | 3 | 965 | 965 | 84.9 | 86.1 | 85.6 | 84.9 | 86.1 | 85.6 | 0.81 | 0.81 | 6.2 | 3.6 | 6.3 | 6.3 | 39.06 | 22.68 | 29.7 | 29.7 | 2 | 2 | 59.4 | 59.4 | 2.6 | 2.6 | 77.22 | 77.22 | 0.044 | 58 dB(A) | 6308 2Z C3 | 6308 2Z C3 | Gesloten lagersmering | Aandrijfzijde | A (halve spie) | Linksom / Rechtsom | RAL 5010 (Gentiaanblauw) | Aluminium | Gietijzer | Gietijzer (geschroefd) | Boven | M25 (2x) | Naar rechts | Ø38 x 80 mm | 10 x 8 x 70 mm | M12 | 3.06 | 2.39 | 2.51 | 1.4 | 3.26 | Inclusief PTC 140°C |  | 1313SA02D35AND5 | TD-221 | BV-204 | CV-104 | NL | Rem (IC416) | H2SP 160 | 150 Nm | Nee | 400 V AC | 207 V DC | B2-1P-600 | Bg 132 | 0.52 | 125 | 0.64 | 160 | 0.37 | 160 | 0.61 | 163 | 0.55 | 180 | 0.32 | 180
Datasheet NL 3SIEK 132S6-HS-F B5s (3kW-230.400V-50Hz) (ALU) | 1313S006E25APD5 | Cantoni Motor | 3-fase motor | 3-fase (standaard) | IE3 | IE3 Premium Efficiëntie | 3SIE 132S6-HS-F | Nee | 3SIEK 132S6-HS-F (150 Nm) (ALU) | 3SIEK 132S6-HS-F | 132 | 3 | 6 | B5s | B5 (IM 3001) of afgeleiden | B5s flens | F (155°C) temperatuurstijging-klasse B (max. 80K) | S1 (continu bedrijf) | -20 to +40°C | ≤ 1000m boven zeeniveau | 1 | IC416 (TEFV) | IP55 | Nee | 80.2 | 230 | 400 | 50 | ∆ | Y | 3 | 3 | 965 | 965 | 84.9 | 86.1 | 85.6 | 84.9 | 86.1 | 85.6 | 0.81 | 0.81 | 10.9 | 6.2 | 6.3 | 6.3 | 68.67 | 39.06 | 29.7 | 29.7 | 2 | 2 | 59.4 | 59.4 | 2.6 | 2.6 | 77.22 | 77.22 | 0.044 | 58 dB(A) | 6308 2Z C3 | 6308 2Z C3 | Gesloten lagersmering | Aandrijfzijde | A (halve spie) | Linksom / Rechtsom | RAL 5010 (Gentiaanblauw) | Aluminium | Gietijzer |  |  | M25 (2x) | Naar rechts | Ø38 x 80 mm | 10 x 8 x 70 mm | M12 | 3.06 | 2.39 | 2.51 | 1.4 | 3.26 | Inclusief PTC 140°C |  | 1313SA02E35AND5 | TD-221 | BV-204 | CV-104 | NL | Rem (IC416) | H2SP 160 | 150 Nm | Nee | 400 V AC | 207 V DC | B2-1P-600 | Bg 132 | 0.52 | 125 | 0.64 | 160 | 0.37 | 160 | 0.61 | 163 | 0.55 | 180 | 0.32 | 180
Datasheet NL 3SIEK 132S6-HS-F B5s (3kW-400.690V-50Hz) (ALU) | 1313S006E35APD5 | Cantoni Motor | 3-fase motor | 3-fase (standaard) | IE3 | IE3 Premium Efficiëntie | 3SIE 132S6-HS-F | Nee | 3SIEK 132S6-HS-F (150 Nm) (ALU) | 3SIEK 132S6-HS-F | 132 | 3 | 6 | B5s | B5 (IM 3001) of afgeleiden | B5s flens | F (155°C) temperatuurstijging-klasse B (max. 80K) | S1 (continu bedrijf) | -20 to +40°C | ≤ 1000m boven zeeniveau | 1 | IC416 (TEFV) | IP55 | Nee | 80.2 | 400 | 690 | 50 | ∆ | Y | 3 | 3 | 965 | 965 | 84.9 | 86.1 | 85.6 | 84.9 | 86.1 | 85.6 | 0.81 | 0.81 | 6.2 | 3.6 | 6.3 | 6.3 | 39.06 | 22.68 | 29.7 | 29.7 | 2 | 2 | 59.4 | 59.4 | 2.6 | 2.6 | 77.22 | 77.22 | 0.044 | 58 dB(A) | 6308 2Z C3 | 6308 2Z C3 | Gesloten lagersmering | Aandrijfzijde | A (halve spie) | Linksom / Rechtsom | RAL 5010 (Gentiaanblauw) | Aluminium | Gietijzer |  |  | M25 (2x) | Naar rechts | Ø38 x 80 mm | 10 x 8 x 70 mm | M12 | 3.06 | 2.39 | 2.51 | 1.4 | 3.26 | Inclusief PTC 140°C |  | 1313SA02E35AND5 | TD-221 | BV-204 | CV-104 | NL | Rem (IC416) | H2SP 160 | 150 Nm | Nee | 400 V AC | 207 V DC | B2-1P-600 | Bg 132 | 0.52 | 125 | 0.64 | 160 | 0.37 | 160 | 0.61 | 163 | 0.55 | 180 | 0.32 | 180
Datasheet NL 3SIE 132S8-HS-F B3 (2,2kW-230.400V-50Hz) (ALU) | 1313S008025APD5 | Cantoni Motor | 3-fase motor | 3-fase (standaard) | IE3 | IE3 Premium Efficiëntie | 3SIE 132S8-HS-F | Ja | 3SIE 132S8-HS-F (150 Nm) (ALU) | 3SIE 132S8-HS-F | 132 | 2.2 | 8 | B3 | B3 (IM 1001) of afgeleiden | Voeten | F (155°C) temperatuurstijging-klasse B (max. 80K) | S1 (continu bedrijf) | -20 to +40°C | ≤ 1000m boven zeeniveau | 1 | IC416 (TEFV) | IP55 | Nee | 69.2 | 230 | 400 | 50 | ∆ | Y | 2.2 | 2.2 | 710 | 710 | 81.2 | 82.6 | 81.9 | 81.2 | 82.6 | 81.9 | 0.73 | 0.73 | 9.2 | 5.3 | 5.5 | 5.5 | 50.6 | 29.15 | 30 | 30 | 2.2 | 2.2 | 66 | 66 | 2.9 | 2.9 | 87 | 87 | 0.0361 | 58 dB(A) | 6308 2Z C3 | 6308 2Z C3 | Gesloten lagersmering | Aandrijfzijde | A (halve spie) | Linksom / Rechtsom | RAL 5010 (Gentiaanblauw) | Aluminium | Gietijzer | Gietijzer | Boven | M25 (2x) | Naar rechts | Ø38 x 80 mm | 10 x 8 x 70 mm | M12 | 1.63 | 1.39 | 1.57 | 0.17 | 0.57 | Inclusief PTC 140°C |  | 1313SA02035AND5 | TD-221 | BV-204 | CV-104 | NL | Rem (IC416) | H2SP 160 | 150 Nm | Nee | 400 V AC | 207 V DC | B2-1P-600 | Bg 132 | 0.52 | 125 | 0.64 | 160 | 0.37 | 160 | 0.61 | 163 | 0.55 | 180 | 0.32 | 180
Datasheet NL 3SIEL 132S8-HS-F B35 (2,2kW-230.400V-50Hz) (ALU) | 1313S008125APD5 | Cantoni Motor | 3-fase motor | 3-fase (standaard) | IE3 | IE3 Premium Efficiëntie | 3SIE 132S8-HS-F | Nee | 3SIEL 132S8-HS-F (150 Nm) (ALU) | 3SIEL 132S8-HS-F | 132 | 2.2 | 8 | B3/B5 | B35 (IM 2001) of afgeleiden | Voeten en B5 flens | F (155°C) temperatuurstijging-klasse B (max. 80K) | S1 (continu bedrijf) | -20 to +40°C | ≤ 1000m boven zeeniveau | 1 | IC416 (TEFV) | IP55 | Nee | 72.8 | 230 | 400 | 50 | ∆ | Y | 2.2 | 2.2 | 710 | 710 | 81.2 | 82.6 | 81.9 | 81.2 | 82.6 | 81.9 | 0.73 | 0.73 | 9.2 | 5.3 | 5.5 | 5.5 | 50.6 | 29.15 | 30 | 30 | 2.2 | 2.2 | 66 | 66 | 2.9 | 2.9 | 87 | 87 | 0.0361 | 58 dB(A) | 6308 2Z C3 | 6308 2Z C3 | Gesloten lagersmering | Aandrijfzijde | A (halve spie) | Linksom / Rechtsom | RAL 5010 (Gentiaanblauw) | Aluminium | Gietijzer | Gietijzer | Boven | M25 (2x) | Naar rechts | Ø38 x 80 mm | 10 x 8 x 70 mm | M12 | 1.63 | 1.39 | 1.57 | 0.17 | 0.57 | Inclusief PTC 140°C |  | 1313SA02135AND5 | TD-221 | BV-204 | CV-104 | NL | Rem (IC416) | H2SP 160 | 150 Nm | Nee | 400 V AC | 207 V DC | B2-1P-600 | Bg 132 | 0.52 | 125 | 0.64 | 160 | 0.37 | 160 | 0.61 | 163 | 0.55 | 180 | 0.32 | 180
Datasheet NL 3SIEL 132S8-HS-F B34A (2,2kW-230.400V-50Hz) (ALU) | 1313S008225APD5 | Cantoni Motor | 3-fase motor | 3-fase (standaard) | IE3 | IE3 Premium Efficiëntie | 3SIE 132S8-HS-F | Nee | 3SIEL 132S8-HS-F (150 Nm) (ALU) | 3SIEL 132S8-HS-F | 132 | 2.2 | 8 | B3/B14A | B34 (IM 2101) of afgeleiden | Voeten en B14A flens | F (155°C) temperatuurstijging-klasse B (max. 80K) | S1 (continu bedrijf) | -20 to +40°C | ≤ 1000m boven zeeniveau | 1 | IC416 (TEFV) | IP55 | Nee | 71.5 | 230 | 400 | 50 | ∆ | Y | 2.2 | 2.2 | 710 | 710 | 81.2 | 82.6 | 81.9 | 81.2 | 82.6 | 81.9 | 0.73 | 0.73 | 9.2 | 5.3 | 5.5 | 5.5 | 50.6 | 29.15 | 30 | 30 | 2.2 | 2.2 | 66 | 66 | 2.9 | 2.9 | 87 | 87 | 0.0361 | 58 dB(A) | 6308 2Z C3 | 6308 2Z C3 | Gesloten lagersmering | Aandrijfzijde | A (halve spie) | Linksom / Rechtsom | RAL 5010 (Gentiaanblauw) | Aluminium | Gietijzer | Gietijzer | Boven | M25 (2x) | Naar rechts | Ø38 x 80 mm | 10 x 8 x 70 mm | M12 | 1.63 | 1.39 | 1.57 | 0.17 | 0.57 | Inclusief PTC 140°C |  | 1313SA02235AND5 | TD-221 | BV-204 | CV-104 | NL | Rem (IC416) | H2SP 160 | 150 Nm | Nee | 400 V AC | 207 V DC | B2-1P-600 | Bg 132 | 0.52 | 125 | 0.64 | 160 | 0.37 | 160 | 0.61 | 163 | 0.55 | 180 | 0.32 | 180
Datasheet NL 3SIEL 132S8-HS-F B34B (2,2kW-230.400V-50Hz) (ALU) | 1313S008325APD5 | Cantoni Motor | 3-fase motor | 3-fase (standaard) | IE3 | IE3 Premium Efficiëntie | 3SIE 132S8-HS-F | Nee | 3SIEL 132S8-HS-F (150 Nm) (ALU) | 3SIEL 132S8-HS-F | 132 | 2.2 | 8 | B3/B14B | B34 (IM 2101) of afgeleiden | Voeten en B14B flens | F (155°C) temperatuurstijging-klasse B (max. 80K) | S1 (continu bedrijf) | -20 to +40°C | ≤ 1000m boven zeeniveau | 1 | IC416 (TEFV) | IP55 | Nee | 72.2 | 230 | 400 | 50 | ∆ | Y | 2.2 | 2.2 | 710 | 710 | 81.2 | 82.6 | 81.9 | 81.2 | 82.6 | 81.9 | 0.73 | 0.73 | 9.2 | 5.3 | 5.5 | 5.5 | 50.6 | 29.15 | 30 | 30 | 2.2 | 2.2 | 66 | 66 | 2.9 | 2.9 | 87 | 87 | 0.0361 | 58 dB(A) | 6308 2Z C3 | 6308 2Z C3 | Gesloten lagersmering | Aandrijfzijde | A (halve spie) | Linksom / Rechtsom | RAL 5010 (Gentiaanblauw) | Aluminium | Gietijzer | Gietijzer | Boven | M25 (2x) | Naar rechts | Ø38 x 80 mm | 10 x 8 x 70 mm | M12 | 1.63 | 1.39 | 1.57 | 0.17 | 0.57 | Inclusief PTC 140°C |  | 1313SA02335AND5 | TD-221 | BV-204 | CV-104 | NL | Rem (IC416) | H2SP 160 | 150 Nm | Nee | 400 V AC | 207 V DC | B2-1P-600 | Bg 132 | 0.52 | 125 | 0.64 | 160 | 0.37 | 160 | 0.61 | 163 | 0.55 | 180 | 0.32 | 180
Datasheet NL 3SIEK 132S8-HS-F B5 (2,2kW-230.400V-50Hz) (ALU) | 1313S008425APD5 | Cantoni Motor | 3-fase motor | 3-fase (standaard) | IE3 | IE3 Premium Efficiëntie | 3SIE 132S8-HS-F | Nee | 3SIEK 132S8-HS-F (150 Nm) (ALU) | 3SIEK 132S8-HS-F | 132 | 2.2 | 8 | B5 | B5 (IM 3001) of afgeleiden | B5 flens | F (155°C) temperatuurstijging-klasse B (max. 80K) | S1 (continu bedrijf) | -20 to +40°C | ≤ 1000m boven zeeniveau | 1 | IC416 (TEFV) | IP55 | Nee | 72.8 | 230 | 400 | 50 | ∆ | Y | 2.2 | 2.2 | 710 | 710 | 81.2 | 82.6 | 81.9 | 81.2 | 82.6 | 81.9 | 0.73 | 0.73 | 9.2 | 5.3 | 5.5 | 5.5 | 50.6 | 29.15 | 30 | 30 | 2.2 | 2.2 | 66 | 66 | 2.9 | 2.9 | 87 | 87 | 0.0361 | 58 dB(A) | 6308 2Z C3 | 6308 2Z C3 | Gesloten lagersmering | Aandrijfzijde | A (halve spie) | Linksom / Rechtsom | RAL 5010 (Gentiaanblauw) | Aluminium | Gietijzer |  |  | M25 (2x) | Naar rechts | Ø38 x 80 mm | 10 x 8 x 70 mm | M12 | 1.63 | 1.39 | 1.57 | 0.17 | 0.57 | Inclusief PTC 140°C |  | 1313SA02435AND5 | TD-221 | BV-204 | CV-104 | NL | Rem (IC416) | H2SP 160 | 150 Nm | Nee | 400 V AC | 207 V DC | B2-1P-600 | Bg 132 | 0.52 | 125 | 0.64 | 160 | 0.37 | 160 | 0.61 | 163 | 0.55 | 180 | 0.32 | 180
Datasheet NL 3SIEK 132S8-HS-F B14A (2,2kW-230.400V-50Hz) (ALU) | 1313S008625APD5 | Cantoni Motor | 3-fase motor | 3-fase (standaard) | IE3 | IE3 Premium Efficiëntie | 3SIE 132S8-HS-F | Nee | 3SIEK 132S8-HS-F (150 Nm) (ALU) | 3SIEK 132S8-HS-F | 132 | 2.2 | 8 | B14A | B14 (IM 3601) of afgeleiden | B14A flens | F (155°C) temperatuurstijging-klasse B (max. 80K) | S1 (continu bedrijf) | -20 to +40°C | ≤ 1000m boven zeeniveau | 1 | IC416 (TEFV) | IP55 | Nee | 71.5 | 230 | 400 | 50 | ∆ | Y | 2.2 | 2.2 | 710 | 710 | 81.2 | 82.6 | 81.9 | 81.2 | 82.6 | 81.9 | 0.73 | 0.73 | 9.2 | 5.3 | 5.5 | 5.5 | 50.6 | 29.15 | 30 | 30 | 2.2 | 2.2 | 66 | 66 | 2.9 | 2.9 | 87 | 87 | 0.0361 | 58 dB(A) | 6308 2Z C3 | 6308 2Z C3 | Gesloten lagersmering | Aandrijfzijde | A (halve spie) | Linksom / Rechtsom | RAL 5010 (Gentiaanblauw) | Aluminium | Gietijzer |  |  | M25 (2x) | Naar rechts | Ø38 x 80 mm | 10 x 8 x 70 mm | M12 | 1.63 | 1.39 | 1.57 | 0.17 | 0.57 | Inclusief PTC 140°C |  | 1313SA02635AND5 | TD-221 | BV-204 | CV-104 | NL | Rem (IC416) | H2SP 160 | 150 Nm | Nee | 400 V AC | 207 V DC | B2-1P-600 | Bg 132 | 0.52 | 125 | 0.64 | 160 | 0.37 | 160 | 0.61 | 163 | 0.55 | 180 | 0.32 | 180
Datasheet NL 3SIEK 132S8-HS-F B14B (2,2kW-230.400V-50Hz) (ALU) | 1313S008825APD5 | Cantoni Motor | 3-fase motor | 3-fase (standaard) | IE3 | IE3 Premium Efficiëntie | 3SIE 132S8-HS-F | Nee | 3SIEK 132S8-HS-F (150 Nm) (ALU) | 3SIEK 132S8-HS-F | 132 | 2.2 | 8 | B14B | B14 (IM 3601) of afgeleiden | B14B flens | F (155°C) temperatuurstijging-klasse B (max. 80K) | S1 (continu bedrijf) | -20 to +40°C | ≤ 1000m boven zeeniveau | 1 | IC416 (TEFV) | IP55 | Nee | 72.2 | 230 | 400 | 50 | ∆ | Y | 2.2 | 2.2 | 710 | 710 | 81.2 | 82.6 | 81.9 | 81.2 | 82.6 | 81.9 | 0.73 | 0.73 | 9.2 | 5.3 | 5.5 | 5.5 | 50.6 | 29.15 | 30 | 30 | 2.2 | 2.2 | 66 | 66 | 2.9 | 2.9 | 87 | 87 | 0.0361 | 58 dB(A) | 6308 2Z C3 | 6308 2Z C3 | Gesloten lagersmering | Aandrijfzijde | A (halve spie) | Linksom / Rechtsom | RAL 5010 (Gentiaanblauw) | Aluminium | Gietijzer |  |  | M25 (2x) | Naar rechts | Ø38 x 80 mm | 10 x 8 x 70 mm | M12 | 1.63 | 1.39 | 1.57 | 0.17 | 0.57 | Inclusief PTC 140°C |  | 1313SA02835AND5 | TD-221 | BV-204 | CV-104 | NL | Rem (IC416) | H2SP 160 | 150 Nm | Nee | 400 V AC | 207 V DC | B2-1P-600 | Bg 132 | 0.52 | 125 | 0.64 | 160 | 0.37 | 160 | 0.61 | 163 | 0.55 | 180 | 0.32 | 180
Datasheet NL 3SIEL 132S8-HS-F B35s (2,2kW-230.400V-50Hz) (ALU) | 1313S008D25APD5 | Cantoni Motor | 3-fase motor | 3-fase (standaard) | IE3 | IE3 Premium Efficiëntie | 3SIE 132S8-HS-F | Nee | 3SIEL 132S8-HS-F (150 Nm) (ALU) | 3SIEL 132S8-HS-F | 132 | 2.2 | 8 | B3/B5s | B35 (IM 2001) of afgeleiden | Voeten en B5s flens | F (155°C) temperatuurstijging-klasse B (max. 80K) | S1 (continu bedrijf) | -20 to +40°C | ≤ 1000m boven zeeniveau | 1 | IC416 (TEFV) | IP55 | Nee | 72.2 | 230 | 400 | 50 | ∆ | Y | 2.2 | 2.2 | 710 | 710 | 81.2 | 82.6 | 81.9 | 81.2 | 82.6 | 81.9 | 0.73 | 0.73 | 9.2 | 5.3 | 5.5 | 5.5 | 50.6 | 29.15 | 30 | 30 | 2.2 | 2.2 | 66 | 66 | 2.9 | 2.9 | 87 | 87 | 0.0361 | 58 dB(A) | 6308 2Z C3 | 6308 2Z C3 | Gesloten lagersmering | Aandrijfzijde | A (halve spie) | Linksom / Rechtsom | RAL 5010 (Gentiaanblauw) | Aluminium | Gietijzer | Gietijzer | Boven | M25 (2x) | Naar rechts | Ø38 x 80 mm | 10 x 8 x 70 mm | M12 | 1.63 | 1.39 | 1.57 | 0.17 | 0.57 | Inclusief PTC 140°C |  | 1313SA02D35AND5 | TD-221 | BV-204 | CV-104 | NL | Rem (IC416) | H2SP 160 | 150 Nm | Nee | 400 V AC | 207 V DC | B2-1P-600 | Bg 132 | 0.52 | 125 | 0.64 | 160 | 0.37 | 160 | 0.61 | 163 | 0.55 | 180 | 0.32 | 180
Datasheet NL 3SIEK 132S8-HS-F B5s (2,2kW-230.400V-50Hz) (ALU) | 1313S008E25APD5 | Cantoni Motor | 3-fase motor | 3-fase (standaard) | IE3 | IE3 Premium Efficiëntie | 3SIE 132S8-HS-F | Nee | 3SIEK 132S8-HS-F (150 Nm) (ALU) | 3SIEK 132S8-HS-F | 132 | 2.2 | 8 | B5s | B5 (IM 3001) of afgeleiden | B5s flens | F (155°C) temperatuurstijging-klasse B (max. 80K) | S1 (continu bedrijf) | -20 to +40°C | ≤ 1000m boven zeeniveau | 1 | IC416 (TEFV) | IP55 | Nee | 72.2 | 230 | 400 | 50 | ∆ | Y | 2.2 | 2.2 | 710 | 710 | 81.2 | 82.6 | 81.9 | 81.2 | 82.6 | 81.9 | 0.73 | 0.73 | 9.2 | 5.3 | 5.5 | 5.5 | 50.6 | 29.15 | 30 | 30 | 2.2 | 2.2 | 66 | 66 | 2.9 | 2.9 | 87 | 87 | 0.0361 | 58 dB(A) | 6308 2Z C3 | 6308 2Z C3 | Gesloten lagersmering | Aandrijfzijde | A (halve spie) | Linksom / Rechtsom | RAL 5010 (Gentiaanblauw) | Aluminium | Gietijzer |  |  | M25 (2x) | Naar rechts | Ø38 x 80 mm | 10 x 8 x 70 mm | M12 | 1.63 | 1.39 | 1.57 | 0.17 | 0.57 | Inclusief PTC 140°C |  | 1313SA02E35AND5 | TD-221 | BV-204 | CV-104 | NL | Rem (IC416) | H2SP 160 | 150 Nm | Nee | 400 V AC | 207 V DC | B2-1P-600 | Bg 132 | 0.52 | 125 | 0.64 | 160 | 0.37 | 160 | 0.61 | 163 | 0.55 | 180 | 0.32 | 180
Datasheet NL 3SIE 132S2A-HS-F B3 (5,5kW-400.690V-50Hz) (ALU) | 1313SA02035APD5 | Cantoni Motor | 3-fase motor | 3-fase (standaard) | IE3 | IE3 Premium Efficiëntie | 3SIE 132S2A-HS-F | Ja | 3SIE 132S2A-HS-F (150 Nm) (ALU) | 3SIE 132S2A-HS-F | 132 | 5.5 | 2 | B3 | B3 (IM 1001) of afgeleiden | Voeten | F (155°C) temperatuurstijging-klasse B (max. 80K) | S1 (continu bedrijf) | -20 to +40°C | ≤ 1000m boven zeeniveau | 1 | IC416 (TEFV) | IP55 | Nee | 78.2 | 400 | 690 | 50 | ∆ | Y | 5.5 | 5.5 | 2940 | 2940 | 87.7 | 89.2 | 89.2 | 87.7 | 89.2 | 89.2 | 0.89 | 0.89 | 10 | 5.8 | 8.2 | 8.2 | 82 | 47.56 | 17.9 | 17.9 | 2.6 | 2.6 | 46.54 | 46.54 | 3.4 | 3.4 | 60.86 | 60.86 | 0.014 | 68 dB(A) | 6308 2Z C3 | 6308 2Z C3 | Gesloten lagersmering | Aandrijfzijde | A (halve spie) | Linksom / Rechtsom | RAL 5010 (Gentiaanblauw) | Aluminium | Gietijzer | Gietijzer (geschroefd) | Boven | M25 (2x) | Naar rechts | Ø38 x 80 mm | 10 x 8 x 70 mm | M12 | 2.11 | 1.65 | 1.82 | 0.98 | 2.37 | Inclusief PTC 140°C |  | 1313SA02035AND5 | TD-221 | BV-204 | CV-104 | NL | Rem (IC416) | H2SP 160 | 150 Nm | Nee | 400 V AC | 207 V DC | B2-1P-600 | Bg 132 | 0.52 | 125 | 0.64 | 160 | 0.37 | 160 | 0.61 | 163 | 0.55 | 180 | 0.32 | 180
Datasheet NL 3SIEL 132S2A-HS-F B35 (5,5kW-400.690V-50Hz) (ALU) | 1313SA02135APD5 | Cantoni Motor | 3-fase motor | 3-fase (standaard) | IE3 | IE3 Premium Efficiëntie | 3SIE 132S2A-HS-F | Nee | 3SIEL 132S2A-HS-F (150 Nm) (ALU) | 3SIEL 132S2A-HS-F | 132 | 5.5 | 2 | B3/B5 | B35 (IM 2001) of afgeleiden | Voeten en B5 flens | F (155°C) temperatuurstijging-klasse B (max. 80K) | S1 (continu bedrijf) | -20 to +40°C | ≤ 1000m boven zeeniveau | 1 | IC416 (TEFV) | IP55 | Nee | 81.8 | 400 | 690 | 50 | ∆ | Y | 5.5 | 5.5 | 2940 | 2940 | 87.7 | 89.2 | 89.2 | 87.7 | 89.2 | 89.2 | 0.89 | 0.89 | 10 | 5.8 | 8.2 | 8.2 | 82 | 47.56 | 17.9 | 17.9 | 2.6 | 2.6 | 46.54 | 46.54 | 3.4 | 3.4 | 60.86 | 60.86 | 0.014 | 68 dB(A) | 6308 2Z C3 | 6308 2Z C3 | Gesloten lagersmering | Aandrijfzijde | A (halve spie) | Linksom / Rechtsom | RAL 5010 (Gentiaanblauw) | Aluminium | Gietijzer | Gietijzer (geschroefd) | Boven | M25 (2x) | Naar rechts | Ø38 x 80 mm | 10 x 8 x 70 mm | M12 | 2.11 | 1.65 | 1.82 | 0.98 | 2.37 | Inclusief PTC 140°C |  | 1313SA02135AND5 | TD-221 | BV-204 | CV-104 | NL | Rem (IC416) | H2SP 160 | 150 Nm | Nee | 400 V AC | 207 V DC | B2-1P-600 | Bg 132 | 0.52 | 125 | 0.64 | 160 | 0.37 | 160 | 0.61 | 163 | 0.55 | 180 | 0.32 | 180
Datasheet NL 3SIEL 132S2A-HS-F B34A (5,5kW-400.690V-50Hz) (ALU) | 1313SA02235APD5 | Cantoni Motor | 3-fase motor | 3-fase (standaard) | IE3 | IE3 Premium Efficiëntie | 3SIE 132S2A-HS-F | Nee | 3SIEL 132S2A-HS-F (150 Nm) (ALU) | 3SIEL 132S2A-HS-F | 132 | 5.5 | 2 | B3/B14A | B34 (IM 2101) of afgeleiden | Voeten en B14A flens | F (155°C) temperatuurstijging-klasse B (max. 80K) | S1 (continu bedrijf) | -20 to +40°C | ≤ 1000m boven zeeniveau | 1 | IC416 (TEFV) | IP55 | Nee | 80.5 | 400 | 690 | 50 | ∆ | Y | 5.5 | 5.5 | 2940 | 2940 | 87.7 | 89.2 | 89.2 | 87.7 | 89.2 | 89.2 | 0.89 | 0.89 | 10 | 5.8 | 8.2 | 8.2 | 82 | 47.56 | 17.9 | 17.9 | 2.6 | 2.6 | 46.54 | 46.54 | 3.4 | 3.4 | 60.86 | 60.86 | 0.014 | 68 dB(A) | 6308 2Z C3 | 6308 2Z C3 | Gesloten lagersmering | Aandrijfzijde | A (halve spie) | Linksom / Rechtsom | RAL 5010 (Gentiaanblauw) | Aluminium | Gietijzer | Gietijzer (geschroefd) | Boven | M25 (2x) | Naar rechts | Ø38 x 80 mm | 10 x 8 x 70 mm | M12 | 2.11 | 1.65 | 1.82 | 0.98 | 2.37 | Inclusief PTC 140°C |  | 1313SA02235AND5 | TD-221 | BV-204 | CV-104 | NL | Rem (IC416) | H2SP 160 | 150 Nm | Nee | 400 V AC | 207 V DC | B2-1P-600 | Bg 132 | 0.52 | 125 | 0.64 | 160 | 0.37 | 160 | 0.61 | 163 | 0.55 | 180 | 0.32 | 180
Datasheet NL 3SIEL 132S2A-HS-F B34B (5,5kW-400.690V-50Hz) (ALU) | 1313SA02335APD5 | Cantoni Motor | 3-fase motor | 3-fase (standaard) | IE3 | IE3 Premium Efficiëntie | 3SIE 132S2A-HS-F | Nee | 3SIEL 132S2A-HS-F (150 Nm) (ALU) | 3SIEL 132S2A-HS-F | 132 | 5.5 | 2 | B3/B14B | B34 (IM 2101) of afgeleiden | Voeten en B14B flens | F (155°C) temperatuurstijging-klasse B (max. 80K) | S1 (continu bedrijf) | -20 to +40°C | ≤ 1000m boven zeeniveau | 1 | IC416 (TEFV) | IP55 | Nee | 81.2 | 400 | 690 | 50 | ∆ | Y | 5.5 | 5.5 | 2940 | 2940 | 87.7 | 89.2 | 89.2 | 87.7 | 89.2 | 89.2 | 0.89 | 0.89 | 10 | 5.8 | 8.2 | 8.2 | 82 | 47.56 | 17.9 | 17.9 | 2.6 | 2.6 | 46.54 | 46.54 | 3.4 | 3.4 | 60.86 | 60.86 | 0.014 | 68 dB(A) | 6308 2Z C3 | 6308 2Z C3 | Gesloten lagersmering | Aandrijfzijde | A (halve spie) | Linksom / Rechtsom | RAL 5010 (Gentiaanblauw) | Aluminium | Gietijzer | Gietijzer (geschroefd) | Boven | M25 (2x) | Naar rechts | Ø38 x 80 mm | 10 x 8 x 70 mm | M12 | 2.11 | 1.65 | 1.82 | 0.98 | 2.37 | Inclusief PTC 140°C |  | 1313SA02335AND5 | TD-221 | BV-204 | CV-104 | NL | Rem (IC416) | H2SP 160 | 150 Nm | Nee | 400 V AC | 207 V DC | B2-1P-600 | Bg 132 | 0.52 | 125 | 0.64 | 160 | 0.37 | 160 | 0.61 | 163 | 0.55 | 180 | 0.32 | 180
Datasheet NL 3SIEK 132S2A-HS-F B5 (5,5kW-400.690V-50Hz) (ALU) | 1313SA02435APD5 | Cantoni Motor | 3-fase motor | 3-fase (standaard) | IE3 | IE3 Premium Efficiëntie | 3SIE 132S2A-HS-F | Nee | 3SIEK 132S2A-HS-F (150 Nm) (ALU) | 3SIEK 132S2A-HS-F | 132 | 5.5 | 2 | B5 | B5 (IM 3001) of afgeleiden | B5 flens | F (155°C) temperatuurstijging-klasse B (max. 80K) | S1 (continu bedrijf) | -20 to +40°C | ≤ 1000m boven zeeniveau | 1 | IC416 (TEFV) | IP55 | Nee | 81.8 | 400 | 690 | 50 | ∆ | Y | 5.5 | 5.5 | 2940 | 2940 | 87.7 | 89.2 | 89.2 | 87.7 | 89.2 | 89.2 | 0.89 | 0.89 | 10 | 5.8 | 8.2 | 8.2 | 82 | 47.56 | 17.9 | 17.9 | 2.6 | 2.6 | 46.54 | 46.54 | 3.4 | 3.4 | 60.86 | 60.86 | 0.014 | 68 dB(A) | 6308 2Z C3 | 6308 2Z C3 | Gesloten lagersmering | Aandrijfzijde | A (halve spie) | Linksom / Rechtsom | RAL 5010 (Gentiaanblauw) | Aluminium | Gietijzer |  |  | M25 (2x) | Naar rechts | Ø38 x 80 mm | 10 x 8 x 70 mm | M12 | 2.11 | 1.65 | 1.82 | 0.98 | 2.37 | Inclusief PTC 140°C |  | 1313SA02435AND5 | TD-221 | BV-204 | CV-104 | NL | Rem (IC416) | H2SP 160 | 150 Nm | Nee | 400 V AC | 207 V DC | B2-1P-600 | Bg 132 | 0.52 | 125 | 0.64 | 160 | 0.37 | 160 | 0.61 | 163 | 0.55 | 180 | 0.32 | 180
Datasheet NL 3SIEK 132S2A-HS-F B14A (5,5kW-400.690V-50Hz) (ALU) | 1313SA02635APD5 | Cantoni Motor | 3-fase motor | 3-fase (standaard) | IE3 | IE3 Premium Efficiëntie | 3SIE 132S2A-HS-F | Nee | 3SIEK 132S2A-HS-F (150 Nm) (ALU) | 3SIEK 132S2A-HS-F | 132 | 5.5 | 2 | B14A | B14 (IM 3601) of afgeleiden | B14A flens | F (155°C) temperatuurstijging-klasse B (max. 80K) | S1 (continu bedrijf) | -20 to +40°C | ≤ 1000m boven zeeniveau | 1 | IC416 (TEFV) | IP55 | Nee | 80.5 | 400 | 690 | 50 | ∆ | Y | 5.5 | 5.5 | 2940 | 2940 | 87.7 | 89.2 | 89.2 | 87.7 | 89.2 | 89.2 | 0.89 | 0.89 | 10 | 5.8 | 8.2 | 8.2 | 82 | 47.56 | 17.9 | 17.9 | 2.6 | 2.6 | 46.54 | 46.54 | 3.4 | 3.4 | 60.86 | 60.86 | 0.014 | 68 dB(A) | 6308 2Z C3 | 6308 2Z C3 | Gesloten lagersmering | Aandrijfzijde | A (halve spie) | Linksom / Rechtsom | RAL 5010 (Gentiaanblauw) | Aluminium | Gietijzer |  |  | M25 (2x) | Naar rechts | Ø38 x 80 mm | 10 x 8 x 70 mm | M12 | 2.11 | 1.65 | 1.82 | 0.98 | 2.37 | Inclusief PTC 140°C |  | 1313SA02635AND5 | TD-221 | BV-204 | CV-104 | NL | Rem (IC416) | H2SP 160 | 150 Nm | Nee | 400 V AC | 207 V DC | B2-1P-600 | Bg 132 | 0.52 | 125 | 0.64 | 160 | 0.37 | 160 | 0.61 | 163 | 0.55 | 180 | 0.32 | 180
Datasheet NL 3SIEK 132S2A-HS-F B14B (5,5kW-400.690V-50Hz) (ALU) | 1313SA02835APD5 | Cantoni Motor | 3-fase motor | 3-fase (standaard) | IE3 | IE3 Premium Efficiëntie | 3SIE 132S2A-HS-F | Nee | 3SIEK 132S2A-HS-F (150 Nm) (ALU) | 3SIEK 132S2A-HS-F | 132 | 5.5 | 2 | B14B | B14 (IM 3601) of afgeleiden | B14B flens | F (155°C) temperatuurstijging-klasse B (max. 80K) | S1 (continu bedrijf) | -20 to +40°C | ≤ 1000m boven zeeniveau | 1 | IC416 (TEFV) | IP55 | Nee | 81.2 | 400 | 690 | 50 | ∆ | Y | 5.5 | 5.5 | 2940 | 2940 | 87.7 | 89.2 | 89.2 | 87.7 | 89.2 | 89.2 | 0.89 | 0.89 | 10 | 5.8 | 8.2 | 8.2 | 82 | 47.56 | 17.9 | 17.9 | 2.6 | 2.6 | 46.54 | 46.54 | 3.4 | 3.4 | 60.86 | 60.86 | 0.014 | 68 dB(A) | 6308 2Z C3 | 6308 2Z C3 | Gesloten lagersmering | Aandrijfzijde | A (halve spie) | Linksom / Rechtsom | RAL 5010 (Gentiaanblauw) | Aluminium | Gietijzer |  |  | M25 (2x) | Naar rechts | Ø38 x 80 mm | 10 x 8 x 70 mm | M12 | 2.11 | 1.65 | 1.82 | 0.98 | 2.37 | Inclusief PTC 140°C |  | 1313SA02835AND5 | TD-221 | BV-204 | CV-104 | NL | Rem (IC416) | H2SP 160 | 150 Nm | Nee | 400 V AC | 207 V DC | B2-1P-600 | Bg 132 | 0.52 | 125 | 0.64 | 160 | 0.37 | 160 | 0.61 | 163 | 0.55 | 180 | 0.32 | 180
Datasheet NL 3SIEL 132S2A-HS-F B35s (5,5kW-400.690V-50Hz) (ALU) | 1313SA02D35APD5 | Cantoni Motor | 3-fase motor | 3-fase (standaard) | IE3 | IE3 Premium Efficiëntie | 3SIE 132S2A-HS-F | Nee | 3SIEL 132S2A-HS-F (150 Nm) (ALU) | 3SIEL 132S2A-HS-F | 132 | 5.5 | 2 | B3/B5s | B35 (IM 2001) of afgeleiden | Voeten en B5s flens | F (155°C) temperatuurstijging-klasse B (max. 80K) | S1 (continu bedrijf) | -20 to +40°C | ≤ 1000m boven zeeniveau | 1 | IC416 (TEFV) | IP55 | Nee | 81.2 | 400 | 690 | 50 | ∆ | Y | 5.5 | 5.5 | 2940 | 2940 | 87.7 | 89.2 | 89.2 | 87.7 | 89.2 | 89.2 | 0.89 | 0.89 | 10 | 5.8 | 8.2 | 8.2 | 82 | 47.56 | 17.9 | 17.9 | 2.6 | 2.6 | 46.54 | 46.54 | 3.4 | 3.4 | 60.86 | 60.86 | 0.014 | 68 dB(A) | 6308 2Z C3 | 6308 2Z C3 | Gesloten lagersmering | Aandrijfzijde | A (halve spie) | Linksom / Rechtsom | RAL 5010 (Gentiaanblauw) | Aluminium | Gietijzer | Gietijzer (geschroefd) | Boven | M25 (2x) | Naar rechts | Ø38 x 80 mm | 10 x 8 x 70 mm | M12 | 2.11 | 1.65 | 1.82 | 0.98 | 2.37 | Inclusief PTC 140°C |  | 1313SA02D35AND5 | TD-221 | BV-204 | CV-104 | NL | Rem (IC416) | H2SP 160 | 150 Nm | Nee | 400 V AC | 207 V DC | B2-1P-600 | Bg 132 | 0.52 | 125 | 0.64 | 160 | 0.37 | 160 | 0.61 | 163 | 0.55 | 180 | 0.32 | 180
Datasheet NL 3SIEK 132S2A-HS-F B5s (5,5kW-400.690V-50Hz) (ALU) | 1313SA02E35APD5 | Cantoni Motor | 3-fase motor | 3-fase (standaard) | IE3 | IE3 Premium Efficiëntie | 3SIE 132S2A-HS-F | Nee | 3SIEK 132S2A-HS-F (150 Nm) (ALU) | 3SIEK 132S2A-HS-F | 132 | 5.5 | 2 | B5s | B5 (IM 3001) of afgeleiden | B5s flens | F (155°C) temperatuurstijging-klasse B (max. 80K) | S1 (continu bedrijf) | -20 to +40°C | ≤ 1000m boven zeeniveau | 1 | IC416 (TEFV) | IP55 | Nee | 81.2 | 400 | 690 | 50 | ∆ | Y | 5.5 | 5.5 | 2940 | 2940 | 87.7 | 89.2 | 89.2 | 87.7 | 89.2 | 89.2 | 0.89 | 0.89 | 10 | 5.8 | 8.2 | 8.2 | 82 | 47.56 | 17.9 | 17.9 | 2.6 | 2.6 | 46.54 | 46.54 | 3.4 | 3.4 | 60.86 | 60.86 | 0.014 | 68 dB(A) | 6308 2Z C3 | 6308 2Z C3 | Gesloten lagersmering | Aandrijfzijde | A (halve spie) | Linksom / Rechtsom | RAL 5010 (Gentiaanblauw) | Aluminium | Gietijzer |  |  | M25 (2x) | Naar rechts | Ø38 x 80 mm | 10 x 8 x 70 mm | M12 | 2.11 | 1.65 | 1.82 | 0.98 | 2.37 | Inclusief PTC 140°C |  | 1313SA02E35AND5 | TD-221 | BV-204 | CV-104 | NL | Rem (IC416) | H2SP 160 | 150 Nm | Nee | 400 V AC | 207 V DC | B2-1P-600 | Bg 132 | 0.52 | 125 | 0.64 | 160 | 0.37 | 160 | 0.61 | 163 | 0.55 | 180 | 0.32 | 180
Datasheet NL 3SIE 132S2B-HS-F B3 (7,5kW-400.690V-50Hz) (ALU) | 1313SB02035APD5 | Cantoni Motor | 3-fase motor | 3-fase (standaard) | IE3 | IE3 Premium Efficiëntie | 3SIE 132S2B-HS-F | Ja | 3SIE 132S2B-HS-F (150 Nm) (ALU) | 3SIE 132S2B-HS-F | 132 | 7.5 | 2 | B3 | B3 (IM 1001) of afgeleiden | Voeten | F (155°C) temperatuurstijging-klasse B (max. 80K) | S1 (continu bedrijf) | -20 to +40°C | ≤ 1000m boven zeeniveau | 1 | IC416 (TEFV) | IP55 | Nee | 87.2 | 400 | 690 | 50 | ∆ | Y | 7.5 | 7.5 | 2940 | 2940 | 89 | 90.3 | 90.1 | 89 | 90.3 | 90.1 | 0.9 | 0.9 | 13.3 | 7.7 | 8.5 | 8.5 | 113.05 | 65.45 | 24.4 | 24.4 | 2.8 | 2.8 | 68.32 | 68.32 | 3.8 | 3.8 | 92.72 | 92.72 | 0.017 | 68 dB(A) | 6308 2Z C3 | 6308 2Z C3 | Gesloten lagersmering | Aandrijfzijde | A (halve spie) | Linksom / Rechtsom | RAL 5010 (Gentiaanblauw) | Aluminium | Gietijzer | Gietijzer (geschroefd) | Boven | M25 (2x) | Naar rechts | Ø38 x 80 mm | 10 x 8 x 70 mm | M12 | 2.11 | 1.65 | 1.82 | 0.98 | 2.37 | Inclusief PTC 140°C |  | 1313SA02035AND5 | TD-221 | BV-204 | CV-104 | NL | Rem (IC416) | H2SP 160 | 150 Nm | Nee | 400 V AC | 207 V DC | B2-1P-600 | Bg 132 | 0.52 | 125 | 0.64 | 160 | 0.37 | 160 | 0.61 | 163 | 0.55 | 180 | 0.32 | 180
Datasheet NL 3SIEL 132S2B-HS-F B35 (7,5kW-400.690V-50Hz) (ALU) | 1313SB02135APD5 | Cantoni Motor | 3-fase motor | 3-fase (standaard) | IE3 | IE3 Premium Efficiëntie | 3SIE 132S2B-HS-F | Nee | 3SIEL 132S2B-HS-F (150 Nm) (ALU) | 3SIEL 132S2B-HS-F | 132 | 7.5 | 2 | B3/B5 | B35 (IM 2001) of afgeleiden | Voeten en B5 flens | F (155°C) temperatuurstijging-klasse B (max. 80K) | S1 (continu bedrijf) | -20 to +40°C | ≤ 1000m boven zeeniveau | 1 | IC416 (TEFV) | IP55 | Nee | 90.8 | 400 | 690 | 50 | ∆ | Y | 7.5 | 7.5 | 2940 | 2940 | 89 | 90.3 | 90.1 | 89 | 90.3 | 90.1 | 0.9 | 0.9 | 13.3 | 7.7 | 8.5 | 8.5 | 113.05 | 65.45 | 24.4 | 24.4 | 2.8 | 2.8 | 68.32 | 68.32 | 3.8 | 3.8 | 92.72 | 92.72 | 0.017 | 68 dB(A) | 6308 2Z C3 | 6308 2Z C3 | Gesloten lagersmering | Aandrijfzijde | A (halve spie) | Linksom / Rechtsom | RAL 5010 (Gentiaanblauw) | Aluminium | Gietijzer | Gietijzer (geschroefd) | Boven | M25 (2x) | Naar rechts | Ø38 x 80 mm | 10 x 8 x 70 mm | M12 | 2.11 | 1.65 | 1.82 | 0.98 | 2.37 | Inclusief PTC 140°C |  | 1313SA02135AND5 | TD-221 | BV-204 | CV-104 | NL | Rem (IC416) | H2SP 160 | 150 Nm | Nee | 400 V AC | 207 V DC | B2-1P-600 | Bg 132 | 0.52 | 125 | 0.64 | 160 | 0.37 | 160 | 0.61 | 163 | 0.55 | 180 | 0.32 | 180
Datasheet NL 3SIEL 132S2B-HS-F B34A (7,5kW-400.690V-50Hz) (ALU) | 1313SB02235APD5 | Cantoni Motor | 3-fase motor | 3-fase (standaard) | IE3 | IE3 Premium Efficiëntie | 3SIE 132S2B-HS-F | Nee | 3SIEL 132S2B-HS-F (150 Nm) (ALU) | 3SIEL 132S2B-HS-F | 132 | 7.5 | 2 | B3/B14A | B34 (IM 2101) of afgeleiden | Voeten en B14A flens | F (155°C) temperatuurstijging-klasse B (max. 80K) | S1 (continu bedrijf) | -20 to +40°C | ≤ 1000m boven zeeniveau | 1 | IC416 (TEFV) | IP55 | Nee | 89.5 | 400 | 690 | 50 | ∆ | Y | 7.5 | 7.5 | 2940 | 2940 | 89 | 90.3 | 90.1 | 89 | 90.3 | 90.1 | 0.9 | 0.9 | 13.3 | 7.7 | 8.5 | 8.5 | 113.05 | 65.45 | 24.4 | 24.4 | 2.8 | 2.8 | 68.32 | 68.32 | 3.8 | 3.8 | 92.72 | 92.72 | 0.017 | 68 dB(A) | 6308 2Z C3 | 6308 2Z C3 | Gesloten lagersmering | Aandrijfzijde | A (halve spie) | Linksom / Rechtsom | RAL 5010 (Gentiaanblauw) | Aluminium | Gietijzer | Gietijzer (geschroefd) | Boven | M25 (2x) | Naar rechts | Ø38 x 80 mm | 10 x 8 x 70 mm | M12 | 2.11 | 1.65 | 1.82 | 0.98 | 2.37 | Inclusief PTC 140°C |  | 1313SA02235AND5 | TD-221 | BV-204 | CV-104 | NL | Rem (IC416) | H2SP 160 | 150 Nm | Nee | 400 V AC | 207 V DC | B2-1P-600 | Bg 132 | 0.52 | 125 | 0.64 | 160 | 0.37 | 160 | 0.61 | 163 | 0.55 | 180 | 0.32 | 180
Datasheet NL 3SIEL 132S2B-HS-F B34B (7,5kW-400.690V-50Hz) (ALU) | 1313SB02335APD5 | Cantoni Motor | 3-fase motor | 3-fase (standaard) | IE3 | IE3 Premium Efficiëntie | 3SIE 132S2B-HS-F | Nee | 3SIEL 132S2B-HS-F (150 Nm) (ALU) | 3SIEL 132S2B-HS-F | 132 | 7.5 | 2 | B3/B14B | B34 (IM 2101) of afgeleiden | Voeten en B14B flens | F (155°C) temperatuurstijging-klasse B (max. 80K) | S1 (continu bedrijf) | -20 to +40°C | ≤ 1000m boven zeeniveau | 1 | IC416 (TEFV) | IP55 | Nee | 90.2 | 400 | 690 | 50 | ∆ | Y | 7.5 | 7.5 | 2940 | 2940 | 89 | 90.3 | 90.1 | 89 | 90.3 | 90.1 | 0.9 | 0.9 | 13.3 | 7.7 | 8.5 | 8.5 | 113.05 | 65.45 | 24.4 | 24.4 | 2.8 | 2.8 | 68.32 | 68.32 | 3.8 | 3.8 | 92.72 | 92.72 | 0.017 | 68 dB(A) | 6308 2Z C3 | 6308 2Z C3 | Gesloten lagersmering | Aandrijfzijde | A (halve spie) | Linksom / Rechtsom | RAL 5010 (Gentiaanblauw) | Aluminium | Gietijzer | Gietijzer (geschroefd) | Boven | M25 (2x) | Naar rechts | Ø38 x 80 mm | 10 x 8 x 70 mm | M12 | 2.11 | 1.65 | 1.82 | 0.98 | 2.37 | Inclusief PTC 140°C |  | 1313SA02335AND5 | TD-221 | BV-204 | CV-104 | NL | Rem (IC416) | H2SP 160 | 150 Nm | Nee | 400 V AC | 207 V DC | B2-1P-600 | Bg 132 | 0.52 | 125 | 0.64 | 160 | 0.37 | 160 | 0.61 | 163 | 0.55 | 180 | 0.32 | 180
Datasheet NL 3SIEK 132S2B-HS-F B5 (7,5kW-400.690V-50Hz) (ALU) | 1313SB02435APD5 | Cantoni Motor | 3-fase motor | 3-fase (standaard) | IE3 | IE3 Premium Efficiëntie | 3SIE 132S2B-HS-F | Nee | 3SIEK 132S2B-HS-F (150 Nm) (ALU) | 3SIEK 132S2B-HS-F | 132 | 7.5 | 2 | B5 | B5 (IM 3001) of afgeleiden | B5 flens | F (155°C) temperatuurstijging-klasse B (max. 80K) | S1 (continu bedrijf) | -20 to +40°C | ≤ 1000m boven zeeniveau | 1 | IC416 (TEFV) | IP55 | Nee | 90.8 | 400 | 690 | 50 | ∆ | Y | 7.5 | 7.5 | 2940 | 2940 | 89 | 90.3 | 90.1 | 89 | 90.3 | 90.1 | 0.9 | 0.9 | 13.3 | 7.7 | 8.5 | 8.5 | 113.05 | 65.45 | 24.4 | 24.4 | 2.8 | 2.8 | 68.32 | 68.32 | 3.8 | 3.8 | 92.72 | 92.72 | 0.017 | 68 dB(A) | 6308 2Z C3 | 6308 2Z C3 | Gesloten lagersmering | Aandrijfzijde | A (halve spie) | Linksom / Rechtsom | RAL 5010 (Gentiaanblauw) | Aluminium | Gietijzer |  |  | M25 (2x) | Naar rechts | Ø38 x 80 mm | 10 x 8 x 70 mm | M12 | 2.11 | 1.65 | 1.82 | 0.98 | 2.37 | Inclusief PTC 140°C |  | 1313SA02435AND5 | TD-221 | BV-204 | CV-104 | NL | Rem (IC416) | H2SP 160 | 150 Nm | Nee | 400 V AC | 207 V DC | B2-1P-600 | Bg 132 | 0.52 | 125 | 0.64 | 160 | 0.37 | 160 | 0.61 | 163 | 0.55 | 180 | 0.32 | 180
Datasheet NL 3SIEK 132S2B-HS-F B14A (7,5kW-400.690V-50Hz) (ALU) | 1313SB02635APD5 | Cantoni Motor | 3-fase motor | 3-fase (standaard) | IE3 | IE3 Premium Efficiëntie | 3SIE 132S2B-HS-F | Nee | 3SIEK 132S2B-HS-F (150 Nm) (ALU) | 3SIEK 132S2B-HS-F | 132 | 7.5 | 2 | B14A | B14 (IM 3601) of afgeleiden | B14A flens | F (155°C) temperatuurstijging-klasse B (max. 80K) | S1 (continu bedrijf) | -20 to +40°C | ≤ 1000m boven zeeniveau | 1 | IC416 (TEFV) | IP55 | Nee | 89.5 | 400 | 690 | 50 | ∆ | Y | 7.5 | 7.5 | 2940 | 2940 | 89 | 90.3 | 90.1 | 89 | 90.3 | 90.1 | 0.9 | 0.9 | 13.3 | 7.7 | 8.5 | 8.5 | 113.05 | 65.45 | 24.4 | 24.4 | 2.8 | 2.8 | 68.32 | 68.32 | 3.8 | 3.8 | 92.72 | 92.72 | 0.017 | 68 dB(A) | 6308 2Z C3 | 6308 2Z C3 | Gesloten lagersmering | Aandrijfzijde | A (halve spie) | Linksom / Rechtsom | RAL 5010 (Gentiaanblauw) | Aluminium | Gietijzer |  |  | M25 (2x) | Naar rechts | Ø38 x 80 mm | 10 x 8 x 70 mm | M12 | 2.11 | 1.65 | 1.82 | 0.98 | 2.37 | Inclusief PTC 140°C |  | 1313SA02635AND5 | TD-221 | BV-204 | CV-104 | NL | Rem (IC416) | H2SP 160 | 150 Nm | Nee | 400 V AC | 207 V DC | B2-1P-600 | Bg 132 | 0.52 | 125 | 0.64 | 160 | 0.37 | 160 | 0.61 | 163 | 0.55 | 180 | 0.32 | 180
Datasheet NL 3SIEK 132S2B-HS-F B14B (7,5kW-400.690V-50Hz) (ALU) | 1313SB02835APD5 | Cantoni Motor | 3-fase motor | 3-fase (standaard) | IE3 | IE3 Premium Efficiëntie | 3SIE 132S2B-HS-F | Nee | 3SIEK 132S2B-HS-F (150 Nm) (ALU) | 3SIEK 132S2B-HS-F | 132 | 7.5 | 2 | B14B | B14 (IM 3601) of afgeleiden | B14B flens | F (155°C) temperatuurstijging-klasse B (max. 80K) | S1 (continu bedrijf) | -20 to +40°C | ≤ 1000m boven zeeniveau | 1 | IC416 (TEFV) | IP55 | Nee | 90.2 | 400 | 690 | 50 | ∆ | Y | 7.5 | 7.5 | 2940 | 2940 | 89 | 90.3 | 90.1 | 89 | 90.3 | 90.1 | 0.9 | 0.9 | 13.3 | 7.7 | 8.5 | 8.5 | 113.05 | 65.45 | 24.4 | 24.4 | 2.8 | 2.8 | 68.32 | 68.32 | 3.8 | 3.8 | 92.72 | 92.72 | 0.017 | 68 dB(A) | 6308 2Z C3 | 6308 2Z C3 | Gesloten lagersmering | Aandrijfzijde | A (halve spie) | Linksom / Rechtsom | RAL 5010 (Gentiaanblauw) | Aluminium | Gietijzer |  |  | M25 (2x) | Naar rechts | Ø38 x 80 mm | 10 x 8 x 70 mm | M12 | 2.11 | 1.65 | 1.82 | 0.98 | 2.37 | Inclusief PTC 140°C |  | 1313SA02835AND5 | TD-221 | BV-204 | CV-104 | NL | Rem (IC416) | H2SP 160 | 150 Nm | Nee | 400 V AC | 207 V DC | B2-1P-600 | Bg 132 | 0.52 | 125 | 0.64 | 160 | 0.37 | 160 | 0.61 | 163 | 0.55 | 180 | 0.32 | 180
Datasheet NL 3SIEL 132S2B-HS-F B35s (7,5kW-400.690V-50Hz) (ALU) | 1313SB02D35APD5 | Cantoni Motor | 3-fase motor | 3-fase (standaard) | IE3 | IE3 Premium Efficiëntie | 3SIE 132S2B-HS-F | Nee | 3SIEL 132S2B-HS-F (150 Nm) (ALU) | 3SIEL 132S2B-HS-F | 132 | 7.5 | 2 | B3/B5s | B35 (IM 2001) of afgeleiden | Voeten en B5s flens | F (155°C) temperatuurstijging-klasse B (max. 80K) | S1 (continu bedrijf) | -20 to +40°C | ≤ 1000m boven zeeniveau | 1 | IC416 (TEFV) | IP55 | Nee | 90.2 | 400 | 690 | 50 | ∆ | Y | 7.5 | 7.5 | 2940 | 2940 | 89 | 90.3 | 90.1 | 89 | 90.3 | 90.1 | 0.9 | 0.9 | 13.3 | 7.7 | 8.5 | 8.5 | 113.05 | 65.45 | 24.4 | 24.4 | 2.8 | 2.8 | 68.32 | 68.32 | 3.8 | 3.8 | 92.72 | 92.72 | 0.017 | 68 dB(A) | 6308 2Z C3 | 6308 2Z C3 | Gesloten lagersmering | Aandrijfzijde | A (halve spie) | Linksom / Rechtsom | RAL 5010 (Gentiaanblauw) | Aluminium | Gietijzer | Gietijzer (geschroefd) | Boven | M25 (2x) | Naar rechts | Ø38 x 80 mm | 10 x 8 x 70 mm | M12 | 2.11 | 1.65 | 1.82 | 0.98 | 2.37 | Inclusief PTC 140°C |  | 1313SA02D35AND5 | TD-221 | BV-204 | CV-104 | NL | Rem (IC416) | H2SP 160 | 150 Nm | Nee | 400 V AC | 207 V DC | B2-1P-600 | Bg 132 | 0.52 | 125 | 0.64 | 160 | 0.37 | 160 | 0.61 | 163 | 0.55 | 180 | 0.32 | 180
Datasheet NL 3SIEK 132S2B-HS-F B5s (7,5kW-400.690V-50Hz) (ALU) | 1313SB02E35APD5 | Cantoni Motor | 3-fase motor | 3-fase (standaard) | IE3 | IE3 Premium Efficiëntie | 3SIE 132S2B-HS-F | Nee | 3SIEK 132S2B-HS-F (150 Nm) (ALU) | 3SIEK 132S2B-HS-F | 132 | 7.5 | 2 | B5s | B5 (IM 3001) of afgeleiden | B5s flens | F (155°C) temperatuurstijging-klasse B (max. 80K) | S1 (continu bedrijf) | -20 to +40°C | ≤ 1000m boven zeeniveau | 1 | IC416 (TEFV) | IP55 | Nee | 90.2 | 400 | 690 | 50 | ∆ | Y | 7.5 | 7.5 | 2940 | 2940 | 89 | 90.3 | 90.1 | 89 | 90.3 | 90.1 | 0.9 | 0.9 | 13.3 | 7.7 | 8.5 | 8.5 | 113.05 | 65.45 | 24.4 | 24.4 | 2.8 | 2.8 | 68.32 | 68.32 | 3.8 | 3.8 | 92.72 | 92.72 | 0.017 | 68 dB(A) | 6308 2Z C3 | 6308 2Z C3 | Gesloten lagersmering | Aandrijfzijde | A (halve spie) | Linksom / Rechtsom | RAL 5010 (Gentiaanblauw) | Aluminium | Gietijzer |  |  | M25 (2x) | Naar rechts | Ø38 x 80 mm | 10 x 8 x 70 mm | M12 | 2.11 | 1.65 | 1.82 | 0.98 | 2.37 | Inclusief PTC 140°C |  | 1313SA02E35AND5 | TD-221 | BV-204 | CV-104 | NL | Rem (IC416) | H2SP 160 | 150 Nm | Nee | 400 V AC | 207 V DC | B2-1P-600 | Bg 132 | 0.52 | 125 | 0.64 | 160 | 0.37 | 160 | 0.61 | 163 | 0.55 | 180 | 0.32 | 180
Datasheet NL 3SIE 160L2-HS-F B3 (18,5kW-400.690V-50Hz) (ALU) | 1316L002035APD5 | Cantoni Motor | 3-fase motor | 3-fase (standaard) | IE3 | IE3 Premium Efficiëntie | 3SIE 160L2-HS-F | Ja | 3SIE 160L2-HS-F (150 Nm) (ALU) | 3SIE 160L2-HS-F | 160 | 18.5 | 2 | B3 | B3 (IM 1001) of afgeleiden | Voeten | F (155°C) temperatuurstijging-klasse B (max. 80K) | S1 (continu bedrijf) | -20 to +40°C | ≤ 1000m boven zeeniveau | 1 | IC416 (TEFV) | IP55 | Nee | 131.8 | 400 | 690 | 50 | ∆ | Y | 18.5 | 18.5 | 2940 | 2940 | 92.2 | 92.8 | 92.4 | 92.2 | 92.8 | 92.4 | 0.9 | 0.9 | 32.1 | 18.6 | 7.7 | 7.7 | 247.17 | 143.22 | 60.1 | 60.1 | 2.3 | 2.3 | 138.23 | 138.23 | 3 | 3 | 180.3 | 180.3 | 0.072 | 69 dB(A) | 6309 2Z C3 | 6309 2Z C3 | Gesloten lagersmering | Aandrijfzijde | A (halve spie) | Linksom / Rechtsom | RAL 5010 (Gentiaanblauw) | Aluminium | Gietijzer | Gietijzer (geschroefd) | Boven | M40 (2x) | Naar rechts | Ø42 x 110 mm | 12 x 8 x 90 mm | M16 | 2.43 | 1.88 | 1.97 | 1 | 2.56 | Inclusief PTC 140°C |  | 1316MA02035APD5 | TD-221 | BV-204 | CV-104 | NL | Rem (IC416) | H2SP 160 | 150 Nm | Nee | 400 V AC | 207 V DC | B2-1P-600 | Bg 160-200 | 1.05 | 246 | 1.28 | 314 | 0.74 | 314 | 1.52 | 390 | 1.08 | 391 | 0.62 | 391
Datasheet NL 3SIEL 160L2-HS-F B35 (18,5kW-400.690V-50Hz) (ALU) | 1316L002135APD5 | Cantoni Motor | 3-fase motor | 3-fase (standaard) | IE3 | IE3 Premium Efficiëntie | 3SIE 160L2-HS-F | Nee | 3SIEL 160L2-HS-F (150 Nm) (ALU) | 3SIEL 160L2-HS-F | 160 | 18.5 | 2 | B3/B5 | B35 (IM 2001) of afgeleiden | Voeten en B5 flens | F (155°C) temperatuurstijging-klasse B (max. 80K) | S1 (continu bedrijf) | -20 to +40°C | ≤ 1000m boven zeeniveau | 1 | IC416 (TEFV) | IP55 | Nee | 137.2 | 400 | 690 | 50 | ∆ | Y | 18.5 | 18.5 | 2940 | 2940 | 92.2 | 92.8 | 92.4 | 92.2 | 92.8 | 92.4 | 0.9 | 0.9 | 32.1 | 18.6 | 7.7 | 7.7 | 247.17 | 143.22 | 60.1 | 60.1 | 2.3 | 2.3 | 138.23 | 138.23 | 3 | 3 | 180.3 | 180.3 | 0.072 | 69 dB(A) | 6309 2Z C3 | 6309 2Z C3 | Gesloten lagersmering | Aandrijfzijde | A (halve spie) | Linksom / Rechtsom | RAL 5010 (Gentiaanblauw) | Aluminium | Gietijzer | Gietijzer (geschroefd) | Boven | M40 (2x) | Naar rechts | Ø42 x 110 mm | 12 x 8 x 90 mm | M16 | 2.43 | 1.88 | 1.97 | 1 | 2.56 | Inclusief PTC 140°C |  | 1316MA02135APD5 | TD-221 | BV-204 | CV-104 | NL | Rem (IC416) | H2SP 160 | 150 Nm | Nee | 400 V AC | 207 V DC | B2-1P-600 | Bg 160-200 | 1.05 | 246 | 1.28 | 314 | 0.74 | 314 | 1.52 | 390 | 1.08 | 391 | 0.62 | 391
Datasheet NL 3SIEL 160L2-HS-F B34A (18,5kW-400.690V-50Hz) (ALU) | 1316L002235APD5 | Cantoni Motor | 3-fase motor | 3-fase (standaard) | IE3 | IE3 Premium Efficiëntie | 3SIE 160L2-HS-F | Nee | 3SIEL 160L2-HS-F (150 Nm) (ALU) | 3SIEL 160L2-HS-F | 160 | 18.5 | 2 | B3/B14A | B34 (IM 2101) of afgeleiden | Voeten en B14A flens | F (155°C) temperatuurstijging-klasse B (max. 80K) | S1 (continu bedrijf) | -20 to +40°C | ≤ 1000m boven zeeniveau | 1 | IC416 (TEFV) | IP55 | Nee | 136 | 400 | 690 | 50 | ∆ | Y | 18.5 | 18.5 | 2940 | 2940 | 92.2 | 92.8 | 92.4 | 92.2 | 92.8 | 92.4 | 0.9 | 0.9 | 32.1 | 18.6 | 7.7 | 7.7 | 247.17 | 143.22 | 60.1 | 60.1 | 2.3 | 2.3 | 138.23 | 138.23 | 3 | 3 | 180.3 | 180.3 | 0.072 | 69 dB(A) | 6309 2Z C3 | 6309 2Z C3 | Gesloten lagersmering | Aandrijfzijde | A (halve spie) | Linksom / Rechtsom | RAL 5010 (Gentiaanblauw) | Aluminium | Gietijzer | Gietijzer (geschroefd) | Boven | M40 (2x) | Naar rechts | Ø42 x 110 mm | 12 x 8 x 90 mm | M16 | 2.43 | 1.88 | 1.97 | 1 | 2.56 | Inclusief PTC 140°C |  | 1316MA02235APD5 | TD-221 | BV-204 | CV-104 | NL | Rem (IC416) | H2SP 160 | 150 Nm | Nee | 400 V AC | 207 V DC | B2-1P-600 | Bg 160-200 | 1.05 | 246 | 1.28 | 314 | 0.74 | 314 | 1.52 | 390 | 1.08 | 391 | 0.62 | 391
Datasheet NL 3SIEL 160L2-HS-F B34B (18,5kW-400.690V-50Hz) (ALU) | 1316L002335APD5 | Cantoni Motor | 3-fase motor | 3-fase (standaard) | IE3 | IE3 Premium Efficiëntie | 3SIE 160L2-HS-F | Nee | 3SIEL 160L2-HS-F (150 Nm) (ALU) | 3SIEL 160L2-HS-F | 160 | 18.5 | 2 | B3/B14B | B34 (IM 2101) of afgeleiden | Voeten en B14B flens | F (155°C) temperatuurstijging-klasse B (max. 80K) | S1 (continu bedrijf) | -20 to +40°C | ≤ 1000m boven zeeniveau | 1 | IC416 (TEFV) | IP55 | Nee | 136.9 | 400 | 690 | 50 | ∆ | Y | 18.5 | 18.5 | 2940 | 2940 | 92.2 | 92.8 | 92.4 | 92.2 | 92.8 | 92.4 | 0.9 | 0.9 | 32.1 | 18.6 | 7.7 | 7.7 | 247.17 | 143.22 | 60.1 | 60.1 | 2.3 | 2.3 | 138.23 | 138.23 | 3 | 3 | 180.3 | 180.3 | 0.072 | 69 dB(A) | 6309 2Z C3 | 6309 2Z C3 | Gesloten lagersmering | Aandrijfzijde | A (halve spie) | Linksom / Rechtsom | RAL 5010 (Gentiaanblauw) | Aluminium | Gietijzer | Gietijzer (geschroefd) | Boven | M40 (2x) | Naar rechts | Ø42 x 110 mm | 12 x 8 x 90 mm | M16 | 2.43 | 1.88 | 1.97 | 1 | 2.56 | Inclusief PTC 140°C |  | 1316MA02335APD5 | TD-221 | BV-204 | CV-104 | NL | Rem (IC416) | H2SP 160 | 150 Nm | Nee | 400 V AC | 207 V DC | B2-1P-600 | Bg 160-200 | 1.05 | 246 | 1.28 | 314 | 0.74 | 314 | 1.52 | 390 | 1.08 | 391 | 0.62 | 391
Datasheet NL 3SIEK 160L2-HS-F B5 (18,5kW-400.690V-50Hz) (ALU) | 1316L002435APD5 | Cantoni Motor | 3-fase motor | 3-fase (standaard) | IE3 | IE3 Premium Efficiëntie | 3SIE 160L2-HS-F | Nee | 3SIEK 160L2-HS-F (150 Nm) (ALU) | 3SIEK 160L2-HS-F | 160 | 18.5 | 2 | B5 | B5 (IM 3001) of afgeleiden | B5 flens | F (155°C) temperatuurstijging-klasse B (max. 80K) | S1 (continu bedrijf) | -20 to +40°C | ≤ 1000m boven zeeniveau | 1 | IC416 (TEFV) | IP55 | Nee | 137.2 | 400 | 690 | 50 | ∆ | Y | 18.5 | 18.5 | 2940 | 2940 | 92.2 | 92.8 | 92.4 | 92.2 | 92.8 | 92.4 | 0.9 | 0.9 | 32.1 | 18.6 | 7.7 | 7.7 | 247.17 | 143.22 | 60.1 | 60.1 | 2.3 | 2.3 | 138.23 | 138.23 | 3 | 3 | 180.3 | 180.3 | 0.072 | 69 dB(A) | 6309 2Z C3 | 6309 2Z C3 | Gesloten lagersmering | Aandrijfzijde | A (halve spie) | Linksom / Rechtsom | RAL 5010 (Gentiaanblauw) | Aluminium | Gietijzer |  |  | M40 (2x) | Naar rechts | Ø42 x 110 mm | 12 x 8 x 90 mm | M16 | 2.43 | 1.88 | 1.97 | 1 | 2.56 | Inclusief PTC 140°C |  | 1316MA02435APD5 | TD-221 | BV-204 | CV-104 | NL | Rem (IC416) | H2SP 160 | 150 Nm | Nee | 400 V AC | 207 V DC | B2-1P-600 | Bg 160-200 | 1.05 | 246 | 1.28 | 314 | 0.74 | 314 | 1.52 | 390 | 1.08 | 391 | 0.62 | 391
Datasheet NL 3SIEK 160L2-HS-F B14A (18,5kW-400.690V-50Hz) (ALU) | 1316L002635APD5 | Cantoni Motor | 3-fase motor | 3-fase (standaard) | IE3 | IE3 Premium Efficiëntie | 3SIE 160L2-HS-F | Nee | 3SIEK 160L2-HS-F (150 Nm) (ALU) | 3SIEK 160L2-HS-F | 160 | 18.5 | 2 | B14A | B14 (IM 3601) of afgeleiden | B14A flens | F (155°C) temperatuurstijging-klasse B (max. 80K) | S1 (continu bedrijf) | -20 to +40°C | ≤ 1000m boven zeeniveau | 1 | IC416 (TEFV) | IP55 | Nee | 136 | 400 | 690 | 50 | ∆ | Y | 18.5 | 18.5 | 2940 | 2940 | 92.2 | 92.8 | 92.4 | 92.2 | 92.8 | 92.4 | 0.9 | 0.9 | 32.1 | 18.6 | 7.7 | 7.7 | 247.17 | 143.22 | 60.1 | 60.1 | 2.3 | 2.3 | 138.23 | 138.23 | 3 | 3 | 180.3 | 180.3 | 0.072 | 69 dB(A) | 6309 2Z C3 | 6309 2Z C3 | Gesloten lagersmering | Aandrijfzijde | A (halve spie) | Linksom / Rechtsom | RAL 5010 (Gentiaanblauw) | Aluminium | Gietijzer |  |  | M40 (2x) | Naar rechts | Ø42 x 110 mm | 12 x 8 x 90 mm | M16 | 2.43 | 1.88 | 1.97 | 1 | 2.56 | Inclusief PTC 140°C |  | 1316MA02635APD5 | TD-221 | BV-204 | CV-104 | NL | Rem (IC416) | H2SP 160 | 150 Nm | Nee | 400 V AC | 207 V DC | B2-1P-600 | Bg 160-200 | 1.05 | 246 | 1.28 | 314 | 0.74 | 314 | 1.52 | 390 | 1.08 | 391 | 0.62 | 391
Datasheet NL 3SIEK 160L2-HS-F B14B (18,5kW-400.690V-50Hz) (ALU) | 1316L002835APD5 | Cantoni Motor | 3-fase motor | 3-fase (standaard) | IE3 | IE3 Premium Efficiëntie | 3SIE 160L2-HS-F | Nee | 3SIEK 160L2-HS-F (150 Nm) (ALU) | 3SIEK 160L2-HS-F | 160 | 18.5 | 2 | B14B | B14 (IM 3601) of afgeleiden | B14B flens | F (155°C) temperatuurstijging-klasse B (max. 80K) | S1 (continu bedrijf) | -20 to +40°C | ≤ 1000m boven zeeniveau | 1 | IC416 (TEFV) | IP55 | Nee | 136.9 | 400 | 690 | 50 | ∆ | Y | 18.5 | 18.5 | 2940 | 2940 | 92.2 | 92.8 | 92.4 | 92.2 | 92.8 | 92.4 | 0.9 | 0.9 | 32.1 | 18.6 | 7.7 | 7.7 | 247.17 | 143.22 | 60.1 | 60.1 | 2.3 | 2.3 | 138.23 | 138.23 | 3 | 3 | 180.3 | 180.3 | 0.072 | 69 dB(A) | 6309 2Z C3 | 6309 2Z C3 | Gesloten lagersmering | Aandrijfzijde | A (halve spie) | Linksom / Rechtsom | RAL 5010 (Gentiaanblauw) | Aluminium | Gietijzer |  |  | M40 (2x) | Naar rechts | Ø42 x 110 mm | 12 x 8 x 90 mm | M16 | 2.43 | 1.88 | 1.97 | 1 | 2.56 | Inclusief PTC 140°C |  | 1316MA02835APD5 | TD-221 | BV-204 | CV-104 | NL | Rem (IC416) | H2SP 160 | 150 Nm | Nee | 400 V AC | 207 V DC | B2-1P-600 | Bg 160-200 | 1.05 | 246 | 1.28 | 314 | 0.74 | 314 | 1.52 | 390 | 1.08 | 391 | 0.62 | 391
Datasheet NL 3SIEL 160L2-HS-F B35s (18,5kW-400.690V-50Hz) (ALU) | 1316L002D35APD5 | Cantoni Motor | 3-fase motor | 3-fase (standaard) | IE3 | IE3 Premium Efficiëntie | 3SIE 160L2-HS-F | Nee | 3SIEL 160L2-HS-F (150 Nm) (ALU) | 3SIEL 160L2-HS-F | 160 | 18.5 | 2 | B3/B5s | B35 (IM 2001) of afgeleiden | Voeten en B5s flens | F (155°C) temperatuurstijging-klasse B (max. 80K) | S1 (continu bedrijf) | -20 to +40°C | ≤ 1000m boven zeeniveau | 1 | IC416 (TEFV) | IP55 | Nee | 136.9 | 400 | 690 | 50 | ∆ | Y | 18.5 | 18.5 | 2940 | 2940 | 92.2 | 92.8 | 92.4 | 92.2 | 92.8 | 92.4 | 0.9 | 0.9 | 32.1 | 18.6 | 7.7 | 7.7 | 247.17 | 143.22 | 60.1 | 60.1 | 2.3 | 2.3 | 138.23 | 138.23 | 3 | 3 | 180.3 | 180.3 | 0.072 | 69 dB(A) | 6309 2Z C3 | 6309 2Z C3 | Gesloten lagersmering | Aandrijfzijde | A (halve spie) | Linksom / Rechtsom | RAL 5010 (Gentiaanblauw) | Aluminium | Gietijzer | Gietijzer (geschroefd) | Boven | M40 (2x) | Naar rechts | Ø42 x 110 mm | 12 x 8 x 90 mm | M16 | 2.43 | 1.88 | 1.97 | 1 | 2.56 | Inclusief PTC 140°C |  | 1316MA02D35APD5 | TD-221 | BV-204 | CV-104 | NL | Rem (IC416) | H2SP 160 | 150 Nm | Nee | 400 V AC | 207 V DC | B2-1P-600 | Bg 160-200 | 1.05 | 246 | 1.28 | 314 | 0.74 | 314 | 1.52 | 390 | 1.08 | 391 | 0.62 | 391
Datasheet NL 3SIEK 160L2-HS-F B5s (18,5kW-400.690V-50Hz) (ALU) | 1316L002E35APD5 | Cantoni Motor | 3-fase motor | 3-fase (standaard) | IE3 | IE3 Premium Efficiëntie | 3SIE 160L2-HS-F | Nee | 3SIEK 160L2-HS-F (150 Nm) (ALU) | 3SIEK 160L2-HS-F | 160 | 18.5 | 2 | B5s | B5 (IM 3001) of afgeleiden | B5s flens | F (155°C) temperatuurstijging-klasse B (max. 80K) | S1 (continu bedrijf) | -20 to +40°C | ≤ 1000m boven zeeniveau | 1 | IC416 (TEFV) | IP55 | Nee | 136.9 | 400 | 690 | 50 | ∆ | Y | 18.5 | 18.5 | 2940 | 2940 | 92.2 | 92.8 | 92.4 | 92.2 | 92.8 | 92.4 | 0.9 | 0.9 | 32.1 | 18.6 | 7.7 | 7.7 | 247.17 | 143.22 | 60.1 | 60.1 | 2.3 | 2.3 | 138.23 | 138.23 | 3 | 3 | 180.3 | 180.3 | 0.072 | 69 dB(A) | 6309 2Z C3 | 6309 2Z C3 | Gesloten lagersmering | Aandrijfzijde | A (halve spie) | Linksom / Rechtsom | RAL 5010 (Gentiaanblauw) | Aluminium | Gietijzer |  |  | M40 (2x) | Naar rechts | Ø42 x 110 mm | 12 x 8 x 90 mm | M16 | 2.43 | 1.88 | 1.97 | 1 | 2.56 | Inclusief PTC 140°C |  | 1316MA02E35APD5 | TD-221 | BV-204 | CV-104 | NL | Rem (IC416) | H2SP 160 | 150 Nm | Nee | 400 V AC | 207 V DC | B2-1P-600 | Bg 160-200 | 1.05 | 246 | 1.28 | 314 | 0.74 | 314 | 1.52 | 390 | 1.08 | 391 | 0.62 | 391
Datasheet NL 3SIE 160L4-HS-F B3 (15kW-400.690V-50Hz) (ALU) | 1316L004035APD5 | Cantoni Motor | 3-fase motor | 3-fase (standaard) | IE3 | IE3 Premium Efficiëntie | 3SIE 160L4-HS-F | Ja | 3SIE 160L4-HS-F (150 Nm) (ALU) | 3SIE 160L4-HS-F | 160 | 15 | 4 | B3 | B3 (IM 1001) of afgeleiden | Voeten | F (155°C) temperatuurstijging-klasse B (max. 80K) | S1 (continu bedrijf) | -20 to +40°C | ≤ 1000m boven zeeniveau | 1 | IC416 (TEFV) | IP55 | Nee | 146.8 | 400 | 690 | 50 | ∆ | Y | 15 | 15 | 1475 | 1475 | 92 | 92.5 | 92.1 | 92 | 92.5 | 92.1 | 0.83 | 0.83 | 28.3 | 16.4 | 8.1 | 8.1 | 229.23 | 132.84 | 97.1 | 97.1 | 2.7 | 2.7 | 262.17 | 262.17 | 3.2 | 3.2 | 310.72 | 310.72 | 0.104 | 61 dB(A) | 6309 2Z C3 | 6309 2Z C3 | Gesloten lagersmering | Aandrijfzijde | A (halve spie) | Linksom / Rechtsom | RAL 5010 (Gentiaanblauw) | Aluminium | Gietijzer | Gietijzer (geschroefd) | Boven | M40 (2x) | Naar rechts | Ø42 x 110 mm | 12 x 8 x 90 mm | M16 | 3.06 | 2.38 | 2.54 | 1.43 | 3.31 | Inclusief PTC 140°C |  | 1316MA02035APD5 | TD-221 | BV-204 | CV-104 | NL | Rem (IC416) | H2SP 160 | 150 Nm | Nee | 400 V AC | 207 V DC | B2-1P-600 | Bg 160-200 | 1.05 | 246 | 1.28 | 314 | 0.74 | 314 | 1.52 | 390 | 1.08 | 391 | 0.62 | 391
Datasheet NL 3SIEL 160L4-HS-F B35 (15kW-400.690V-50Hz) (ALU) | 1316L004135APD5 | Cantoni Motor | 3-fase motor | 3-fase (standaard) | IE3 | IE3 Premium Efficiëntie | 3SIE 160L4-HS-F | Nee | 3SIEL 160L4-HS-F (150 Nm) (ALU) | 3SIEL 160L4-HS-F | 160 | 15 | 4 | B3/B5 | B35 (IM 2001) of afgeleiden | Voeten en B5 flens | F (155°C) temperatuurstijging-klasse B (max. 80K) | S1 (continu bedrijf) | -20 to +40°C | ≤ 1000m boven zeeniveau | 1 | IC416 (TEFV) | IP55 | Nee | 152.2 | 400 | 690 | 50 | ∆ | Y | 15 | 15 | 1475 | 1475 | 92 | 92.5 | 92.1 | 92 | 92.5 | 92.1 | 0.83 | 0.83 | 28.3 | 16.4 | 8.1 | 8.1 | 229.23 | 132.84 | 97.1 | 97.1 | 2.7 | 2.7 | 262.17 | 262.17 | 3.2 | 3.2 | 310.72 | 310.72 | 0.104 | 61 dB(A) | 6309 2Z C3 | 6309 2Z C3 | Gesloten lagersmering | Aandrijfzijde | A (halve spie) | Linksom / Rechtsom | RAL 5010 (Gentiaanblauw) | Aluminium | Gietijzer | Gietijzer (geschroefd) | Boven | M40 (2x) | Naar rechts | Ø42 x 110 mm | 12 x 8 x 90 mm | M16 | 3.06 | 2.38 | 2.54 | 1.43 | 3.31 | Inclusief PTC 140°C |  | 1316MA02135APD5 | TD-221 | BV-204 | CV-104 | NL | Rem (IC416) | H2SP 160 | 150 Nm | Nee | 400 V AC | 207 V DC | B2-1P-600 | Bg 160-200 | 1.05 | 246 | 1.28 | 314 | 0.74 | 314 | 1.52 | 390 | 1.08 | 391 | 0.62 | 391
Datasheet NL 3SIEL 160L4-HS-F B34A (15kW-400.690V-50Hz) (ALU) | 1316L004235APD5 | Cantoni Motor | 3-fase motor | 3-fase (standaard) | IE3 | IE3 Premium Efficiëntie | 3SIE 160L4-HS-F | Nee | 3SIEL 160L4-HS-F (150 Nm) (ALU) | 3SIEL 160L4-HS-F | 160 | 15 | 4 | B3/B14A | B34 (IM 2101) of afgeleiden | Voeten en B14A flens | F (155°C) temperatuurstijging-klasse B (max. 80K) | S1 (continu bedrijf) | -20 to +40°C | ≤ 1000m boven zeeniveau | 1 | IC416 (TEFV) | IP55 | Nee | 151 | 400 | 690 | 50 | ∆ | Y | 15 | 15 | 1475 | 1475 | 92 | 92.5 | 92.1 | 92 | 92.5 | 92.1 | 0.83 | 0.83 | 28.3 | 16.4 | 8.1 | 8.1 | 229.23 | 132.84 | 97.1 | 97.1 | 2.7 | 2.7 | 262.17 | 262.17 | 3.2 | 3.2 | 310.72 | 310.72 | 0.104 | 61 dB(A) | 6309 2Z C3 | 6309 2Z C3 | Gesloten lagersmering | Aandrijfzijde | A (halve spie) | Linksom / Rechtsom | RAL 5010 (Gentiaanblauw) | Aluminium | Gietijzer | Gietijzer (geschroefd) | Boven | M40 (2x) | Naar rechts | Ø42 x 110 mm | 12 x 8 x 90 mm | M16 | 3.06 | 2.38 | 2.54 | 1.43 | 3.31 | Inclusief PTC 140°C |  | 1316MA02235APD5 | TD-221 | BV-204 | CV-104 | NL | Rem (IC416) | H2SP 160 | 150 Nm | Nee | 400 V AC | 207 V DC | B2-1P-600 | Bg 160-200 | 1.05 | 246 | 1.28 | 314 | 0.74 | 314 | 1.52 | 390 | 1.08 | 391 | 0.62 | 391
Datasheet NL 3SIEL 160L4-HS-F B34B (15kW-400.690V-50Hz) (ALU) | 1316L004335APD5 | Cantoni Motor | 3-fase motor | 3-fase (standaard) | IE3 | IE3 Premium Efficiëntie | 3SIE 160L4-HS-F | Nee | 3SIEL 160L4-HS-F (150 Nm) (ALU) | 3SIEL 160L4-HS-F | 160 | 15 | 4 | B3/B14B | B34 (IM 2101) of afgeleiden | Voeten en B14B flens | F (155°C) temperatuurstijging-klasse B (max. 80K) | S1 (continu bedrijf) | -20 to +40°C | ≤ 1000m boven zeeniveau | 1 | IC416 (TEFV) | IP55 | Nee | 151.9 | 400 | 690 | 50 | ∆ | Y | 15 | 15 | 1475 | 1475 | 92 | 92.5 | 92.1 | 92 | 92.5 | 92.1 | 0.83 | 0.83 | 28.3 | 16.4 | 8.1 | 8.1 | 229.23 | 132.84 | 97.1 | 97.1 | 2.7 | 2.7 | 262.17 | 262.17 | 3.2 | 3.2 | 310.72 | 310.72 | 0.104 | 61 dB(A) | 6309 2Z C3 | 6309 2Z C3 | Gesloten lagersmering | Aandrijfzijde | A (halve spie) | Linksom / Rechtsom | RAL 5010 (Gentiaanblauw) | Aluminium | Gietijzer | Gietijzer (geschroefd) | Boven | M40 (2x) | Naar rechts | Ø42 x 110 mm | 12 x 8 x 90 mm | M16 | 3.06 | 2.38 | 2.54 | 1.43 | 3.31 | Inclusief PTC 140°C |  | 1316MA02335APD5 | TD-221 | BV-204 | CV-104 | NL | Rem (IC416) | H2SP 160 | 150 Nm | Nee | 400 V AC | 207 V DC | B2-1P-600 | Bg 160-200 | 1.05 | 246 | 1.28 | 314 | 0.74 | 314 | 1.52 | 390 | 1.08 | 391 | 0.62 | 391
Datasheet NL 3SIEK 160L4-HS-F B5 (15kW-400.690V-50Hz) (ALU) | 1316L004435APD5 | Cantoni Motor | 3-fase motor | 3-fase (standaard) | IE3 | IE3 Premium Efficiëntie | 3SIE 160L4-HS-F | Nee | 3SIEK 160L4-HS-F (150 Nm) (ALU) | 3SIEK 160L4-HS-F | 160 | 15 | 4 | B5 | B5 (IM 3001) of afgeleiden | B5 flens | F (155°C) temperatuurstijging-klasse B (max. 80K) | S1 (continu bedrijf) | -20 to +40°C | ≤ 1000m boven zeeniveau | 1 | IC416 (TEFV) | IP55 | Nee | 152.2 | 400 | 690 | 50 | ∆ | Y | 15 | 15 | 1475 | 1475 | 92 | 92.5 | 92.1 | 92 | 92.5 | 92.1 | 0.83 | 0.83 | 28.3 | 16.4 | 8.1 | 8.1 | 229.23 | 132.84 | 97.1 | 97.1 | 2.7 | 2.7 | 262.17 | 262.17 | 3.2 | 3.2 | 310.72 | 310.72 | 0.104 | 61 dB(A) | 6309 2Z C3 | 6309 2Z C3 | Gesloten lagersmering | Aandrijfzijde | A (halve spie) | Linksom / Rechtsom | RAL 5010 (Gentiaanblauw) | Aluminium | Gietijzer |  |  | M40 (2x) | Naar rechts | Ø42 x 110 mm | 12 x 8 x 90 mm | M16 | 3.06 | 2.38 | 2.54 | 1.43 | 3.31 | Inclusief PTC 140°C |  | 1316MA02435APD5 | TD-221 | BV-204 | CV-104 | NL | Rem (IC416) | H2SP 160 | 150 Nm | Nee | 400 V AC | 207 V DC | B2-1P-600 | Bg 160-200 | 1.05 | 246 | 1.28 | 314 | 0.74 | 314 | 1.52 | 390 | 1.08 | 391 | 0.62 | 391
Datasheet NL 3SIEK 160L4-HS-F B14A (15kW-400.690V-50Hz) (ALU) | 1316L004635APD5 | Cantoni Motor | 3-fase motor | 3-fase (standaard) | IE3 | IE3 Premium Efficiëntie | 3SIE 160L4-HS-F | Nee | 3SIEK 160L4-HS-F (150 Nm) (ALU) | 3SIEK 160L4-HS-F | 160 | 15 | 4 | B14A | B14 (IM 3601) of afgeleiden | B14A flens | F (155°C) temperatuurstijging-klasse B (max. 80K) | S1 (continu bedrijf) | -20 to +40°C | ≤ 1000m boven zeeniveau | 1 | IC416 (TEFV) | IP55 | Nee | 151 | 400 | 690 | 50 | ∆ | Y | 15 | 15 | 1475 | 1475 | 92 | 92.5 | 92.1 | 92 | 92.5 | 92.1 | 0.83 | 0.83 | 28.3 | 16.4 | 8.1 | 8.1 | 229.23 | 132.84 | 97.1 | 97.1 | 2.7 | 2.7 | 262.17 | 262.17 | 3.2 | 3.2 | 310.72 | 310.72 | 0.104 | 61 dB(A) | 6309 2Z C3 | 6309 2Z C3 | Gesloten lagersmering | Aandrijfzijde | A (halve spie) | Linksom / Rechtsom | RAL 5010 (Gentiaanblauw) | Aluminium | Gietijzer |  |  | M40 (2x) | Naar rechts | Ø42 x 110 mm | 12 x 8 x 90 mm | M16 | 3.06 | 2.38 | 2.54 | 1.43 | 3.31 | Inclusief PTC 140°C |  | 1316MA02635APD5 | TD-221 | BV-204 | CV-104 | NL | Rem (IC416) | H2SP 160 | 150 Nm | Nee | 400 V AC | 207 V DC | B2-1P-600 | Bg 160-200 | 1.05 | 246 | 1.28 | 314 | 0.74 | 314 | 1.52 | 390 | 1.08 | 391 | 0.62 | 391
Datasheet NL 3SIEK 160L4-HS-F B14B (15kW-400.690V-50Hz) (ALU) | 1316L004835APD5 | Cantoni Motor | 3-fase motor | 3-fase (standaard) | IE3 | IE3 Premium Efficiëntie | 3SIE 160L4-HS-F | Nee | 3SIEK 160L4-HS-F (150 Nm) (ALU) | 3SIEK 160L4-HS-F | 160 | 15 | 4 | B14B | B14 (IM 3601) of afgeleiden | B14B flens | F (155°C) temperatuurstijging-klasse B (max. 80K) | S1 (continu bedrijf) | -20 to +40°C | ≤ 1000m boven zeeniveau | 1 | IC416 (TEFV) | IP55 | Nee | 151.9 | 400 | 690 | 50 | ∆ | Y | 15 | 15 | 1475 | 1475 | 92 | 92.5 | 92.1 | 92 | 92.5 | 92.1 | 0.83 | 0.83 | 28.3 | 16.4 | 8.1 | 8.1 | 229.23 | 132.84 | 97.1 | 97.1 | 2.7 | 2.7 | 262.17 | 262.17 | 3.2 | 3.2 | 310.72 | 310.72 | 0.104 | 61 dB(A) | 6309 2Z C3 | 6309 2Z C3 | Gesloten lagersmering | Aandrijfzijde | A (halve spie) | Linksom / Rechtsom | RAL 5010 (Gentiaanblauw) | Aluminium | Gietijzer |  |  | M40 (2x) | Naar rechts | Ø42 x 110 mm | 12 x 8 x 90 mm | M16 | 3.06 | 2.38 | 2.54 | 1.43 | 3.31 | Inclusief PTC 140°C |  | 1316MA02835APD5 | TD-221 | BV-204 | CV-104 | NL | Rem (IC416) | H2SP 160 | 150 Nm | Nee | 400 V AC | 207 V DC | B2-1P-600 | Bg 160-200 | 1.05 | 246 | 1.28 | 314 | 0.74 | 314 | 1.52 | 390 | 1.08 | 391 | 0.62 | 391
Datasheet NL 3SIEL 160L4-HS-F B35s (15kW-400.690V-50Hz) (ALU) | 1316L004D35APD5 | Cantoni Motor | 3-fase motor | 3-fase (standaard) | IE3 | IE3 Premium Efficiëntie | 3SIE 160L4-HS-F | Nee | 3SIEL 160L4-HS-F (150 Nm) (ALU) | 3SIEL 160L4-HS-F | 160 | 15 | 4 | B3/B5s | B35 (IM 2001) of afgeleiden | Voeten en B5s flens | F (155°C) temperatuurstijging-klasse B (max. 80K) | S1 (continu bedrijf) | -20 to +40°C | ≤ 1000m boven zeeniveau | 1 | IC416 (TEFV) | IP55 | Nee | 151.9 | 400 | 690 | 50 | ∆ | Y | 15 | 15 | 1475 | 1475 | 92 | 92.5 | 92.1 | 92 | 92.5 | 92.1 | 0.83 | 0.83 | 28.3 | 16.4 | 8.1 | 8.1 | 229.23 | 132.84 | 97.1 | 97.1 | 2.7 | 2.7 | 262.17 | 262.17 | 3.2 | 3.2 | 310.72 | 310.72 | 0.104 | 61 dB(A) | 6309 2Z C3 | 6309 2Z C3 | Gesloten lagersmering | Aandrijfzijde | A (halve spie) | Linksom / Rechtsom | RAL 5010 (Gentiaanblauw) | Aluminium | Gietijzer | Gietijzer (geschroefd) | Boven | M40 (2x) | Naar rechts | Ø42 x 110 mm | 12 x 8 x 90 mm | M16 | 3.06 | 2.38 | 2.54 | 1.43 | 3.31 | Inclusief PTC 140°C |  | 1316MA02D35APD5 | TD-221 | BV-204 | CV-104 | NL | Rem (IC416) | H2SP 160 | 150 Nm | Nee | 400 V AC | 207 V DC | B2-1P-600 | Bg 160-200 | 1.05 | 246 | 1.28 | 314 | 0.74 | 314 | 1.52 | 390 | 1.08 | 391 | 0.62 | 391
Datasheet NL 3SIEK 160L4-HS-F B5s (15kW-400.690V-50Hz) (ALU) | 1316L004E35APD5 | Cantoni Motor | 3-fase motor | 3-fase (standaard) | IE3 | IE3 Premium Efficiëntie | 3SIE 160L4-HS-F | Nee | 3SIEK 160L4-HS-F (150 Nm) (ALU) | 3SIEK 160L4-HS-F | 160 | 15 | 4 | B5s | B5 (IM 3001) of afgeleiden | B5s flens | F (155°C) temperatuurstijging-klasse B (max. 80K) | S1 (continu bedrijf) | -20 to +40°C | ≤ 1000m boven zeeniveau | 1 | IC416 (TEFV) | IP55 | Nee | 151.9 | 400 | 690 | 50 | ∆ | Y | 15 | 15 | 1475 | 1475 | 92 | 92.5 | 92.1 | 92 | 92.5 | 92.1 | 0.83 | 0.83 | 28.3 | 16.4 | 8.1 | 8.1 | 229.23 | 132.84 | 97.1 | 97.1 | 2.7 | 2.7 | 262.17 | 262.17 | 3.2 | 3.2 | 310.72 | 310.72 | 0.104 | 61 dB(A) | 6309 2Z C3 | 6309 2Z C3 | Gesloten lagersmering | Aandrijfzijde | A (halve spie) | Linksom / Rechtsom | RAL 5010 (Gentiaanblauw) | Aluminium | Gietijzer |  |  | M40 (2x) | Naar rechts | Ø42 x 110 mm | 12 x 8 x 90 mm | M16 | 3.06 | 2.38 | 2.54 | 1.43 | 3.31 | Inclusief PTC 140°C |  | 1316MA02E35APD5 | TD-221 | BV-204 | CV-104 | NL | Rem (IC416) | H2SP 160 | 150 Nm | Nee | 400 V AC | 207 V DC | B2-1P-600 | Bg 160-200 | 1.05 | 246 | 1.28 | 314 | 0.74 | 314 | 1.52 | 390 | 1.08 | 391 | 0.62 | 391
Datasheet NL 3SIE 160L6-HS-F B3 (11kW-400.690V-50Hz) (ALU) | 1316L006035APD5 | Cantoni Motor | 3-fase motor | 3-fase (standaard) | IE3 | IE3 Premium Efficiëntie | 3SIE 160L6-HS-F | Ja | 3SIE 160L6-HS-F (150 Nm) (ALU) | 3SIE 160L6-HS-F | 160 | 11 | 6 | B3 | B3 (IM 1001) of afgeleiden | Voeten | F (155°C) temperatuurstijging-klasse B (max. 80K) | S1 (continu bedrijf) | -20 to +40°C | ≤ 1000m boven zeeniveau | 1 | IC416 (TEFV) | IP55 | Nee | 139.8 | 400 | 690 | 50 | ∆ | Y | 11 | 11 | 970 | 970 | 89.6 | 90.5 | 90.3 | 89.6 | 90.5 | 90.3 | 0.82 | 0.82 | 21.4 | 12.4 | 7 | 7 | 149.8 | 86.8 | 108.3 | 108.3 | 2.2 | 2.2 | 238.26 | 238.26 | 3 | 3 | 324.9 | 324.9 | 0.123 | 61 dB(A) | 6309 2Z C3 | 6309 2Z C3 | Gesloten lagersmering | Aandrijfzijde | A (halve spie) | Linksom / Rechtsom | RAL 5010 (Gentiaanblauw) | Aluminium | Gietijzer | Gietijzer (geschroefd) | Boven | M40 (2x) | Naar rechts | Ø42 x 110 mm | 12 x 8 x 90 mm | M16 | 3.54 | 2.81 | 2.83 | 1.8 | 3.68 | Inclusief PTC 140°C |  | 1316MA02035APD5 | TD-221 | BV-204 | CV-104 | NL | Rem (IC416) | H2SP 160 | 150 Nm | Nee | 400 V AC | 207 V DC | B2-1P-600 | Bg 160-200 | 1.05 | 246 | 1.28 | 314 | 0.74 | 314 | 1.52 | 390 | 1.08 | 391 | 0.62 | 391
Datasheet NL 3SIEL 160L6-HS-F B35 (11kW-400.690V-50Hz) (ALU) | 1316L006135APD5 | Cantoni Motor | 3-fase motor | 3-fase (standaard) | IE3 | IE3 Premium Efficiëntie | 3SIE 160L6-HS-F | Nee | 3SIEL 160L6-HS-F (150 Nm) (ALU) | 3SIEL 160L6-HS-F | 160 | 11 | 6 | B3/B5 | B35 (IM 2001) of afgeleiden | Voeten en B5 flens | F (155°C) temperatuurstijging-klasse B (max. 80K) | S1 (continu bedrijf) | -20 to +40°C | ≤ 1000m boven zeeniveau | 1 | IC416 (TEFV) | IP55 | Nee | 145.2 | 400 | 690 | 50 | ∆ | Y | 11 | 11 | 970 | 970 | 89.6 | 90.5 | 90.3 | 89.6 | 90.5 | 90.3 | 0.82 | 0.82 | 21.4 | 12.4 | 7 | 7 | 149.8 | 86.8 | 108.3 | 108.3 | 2.2 | 2.2 | 238.26 | 238.26 | 3 | 3 | 324.9 | 324.9 | 0.123 | 61 dB(A) | 6309 2Z C3 | 6309 2Z C3 | Gesloten lagersmering | Aandrijfzijde | A (halve spie) | Linksom / Rechtsom | RAL 5010 (Gentiaanblauw) | Aluminium | Gietijzer | Gietijzer (geschroefd) | Boven | M40 (2x) | Naar rechts | Ø42 x 110 mm | 12 x 8 x 90 mm | M16 | 3.54 | 2.81 | 2.83 | 1.8 | 3.68 | Inclusief PTC 140°C |  | 1316MA02135APD5 | TD-221 | BV-204 | CV-104 | NL | Rem (IC416) | H2SP 160 | 150 Nm | Nee | 400 V AC | 207 V DC | B2-1P-600 | Bg 160-200 | 1.05 | 246 | 1.28 | 314 | 0.74 | 314 | 1.52 | 390 | 1.08 | 391 | 0.62 | 391
Datasheet NL 3SIEL 160L6-HS-F B34A (11kW-400.690V-50Hz) (ALU) | 1316L006235APD5 | Cantoni Motor | 3-fase motor | 3-fase (standaard) | IE3 | IE3 Premium Efficiëntie | 3SIE 160L6-HS-F | Nee | 3SIEL 160L6-HS-F (150 Nm) (ALU) | 3SIEL 160L6-HS-F | 160 | 11 | 6 | B3/B14A | B34 (IM 2101) of afgeleiden | Voeten en B14A flens | F (155°C) temperatuurstijging-klasse B (max. 80K) | S1 (continu bedrijf) | -20 to +40°C | ≤ 1000m boven zeeniveau | 1 | IC416 (TEFV) | IP55 | Nee | 144 | 400 | 690 | 50 | ∆ | Y | 11 | 11 | 970 | 970 | 89.6 | 90.5 | 90.3 | 89.6 | 90.5 | 90.3 | 0.82 | 0.82 | 21.4 | 12.4 | 7 | 7 | 149.8 | 86.8 | 108.3 | 108.3 | 2.2 | 2.2 | 238.26 | 238.26 | 3 | 3 | 324.9 | 324.9 | 0.123 | 61 dB(A) | 6309 2Z C3 | 6309 2Z C3 | Gesloten lagersmering | Aandrijfzijde | A (halve spie) | Linksom / Rechtsom | RAL 5010 (Gentiaanblauw) | Aluminium | Gietijzer | Gietijzer (geschroefd) | Boven | M40 (2x) | Naar rechts | Ø42 x 110 mm | 12 x 8 x 90 mm | M16 | 3.54 | 2.81 | 2.83 | 1.8 | 3.68 | Inclusief PTC 140°C |  | 1316MA02235APD5 | TD-221 | BV-204 | CV-104 | NL | Rem (IC416) | H2SP 160 | 150 Nm | Nee | 400 V AC | 207 V DC | B2-1P-600 | Bg 160-200 | 1.05 | 246 | 1.28 | 314 | 0.74 | 314 | 1.52 | 390 | 1.08 | 391 | 0.62 | 391
Datasheet NL 3SIEL 160L6-HS-F B34B (11kW-400.690V-50Hz) (ALU) | 1316L006335APD5 | Cantoni Motor | 3-fase motor | 3-fase (standaard) | IE3 | IE3 Premium Efficiëntie | 3SIE 160L6-HS-F | Nee | 3SIEL 160L6-HS-F (150 Nm) (ALU) | 3SIEL 160L6-HS-F | 160 | 11 | 6 | B3/B14B | B34 (IM 2101) of afgeleiden | Voeten en B14B flens | F (155°C) temperatuurstijging-klasse B (max. 80K) | S1 (continu bedrijf) | -20 to +40°C | ≤ 1000m boven zeeniveau | 1 | IC416 (TEFV) | IP55 | Nee | 144.9 | 400 | 690 | 50 | ∆ | Y | 11 | 11 | 970 | 970 | 89.6 | 90.5 | 90.3 | 89.6 | 90.5 | 90.3 | 0.82 | 0.82 | 21.4 | 12.4 | 7 | 7 | 149.8 | 86.8 | 108.3 | 108.3 | 2.2 | 2.2 | 238.26 | 238.26 | 3 | 3 | 324.9 | 324.9 | 0.123 | 61 dB(A) | 6309 2Z C3 | 6309 2Z C3 | Gesloten lagersmering | Aandrijfzijde | A (halve spie) | Linksom / Rechtsom | RAL 5010 (Gentiaanblauw) | Aluminium | Gietijzer | Gietijzer (geschroefd) | Boven | M40 (2x) | Naar rechts | Ø42 x 110 mm | 12 x 8 x 90 mm | M16 | 3.54 | 2.81 | 2.83 | 1.8 | 3.68 | Inclusief PTC 140°C |  | 1316MA02335APD5 | TD-221 | BV-204 | CV-104 | NL | Rem (IC416) | H2SP 160 | 150 Nm | Nee | 400 V AC | 207 V DC | B2-1P-600 | Bg 160-200 | 1.05 | 246 | 1.28 | 314 | 0.74 | 314 | 1.52 | 390 | 1.08 | 391 | 0.62 | 391
Datasheet NL 3SIEK 160L6-HS-F B5 (11kW-400.690V-50Hz) (ALU) | 1316L006435APD5 | Cantoni Motor | 3-fase motor | 3-fase (standaard) | IE3 | IE3 Premium Efficiëntie | 3SIE 160L6-HS-F | Nee | 3SIEK 160L6-HS-F (150 Nm) (ALU) | 3SIEK 160L6-HS-F | 160 | 11 | 6 | B5 | B5 (IM 3001) of afgeleiden | B5 flens | F (155°C) temperatuurstijging-klasse B (max. 80K) | S1 (continu bedrijf) | -20 to +40°C | ≤ 1000m boven zeeniveau | 1 | IC416 (TEFV) | IP55 | Nee | 145.2 | 400 | 690 | 50 | ∆ | Y | 11 | 11 | 970 | 970 | 89.6 | 90.5 | 90.3 | 89.6 | 90.5 | 90.3 | 0.82 | 0.82 | 21.4 | 12.4 | 7 | 7 | 149.8 | 86.8 | 108.3 | 108.3 | 2.2 | 2.2 | 238.26 | 238.26 | 3 | 3 | 324.9 | 324.9 | 0.123 | 61 dB(A) | 6309 2Z C3 | 6309 2Z C3 | Gesloten lagersmering | Aandrijfzijde | A (halve spie) | Linksom / Rechtsom | RAL 5010 (Gentiaanblauw) | Aluminium | Gietijzer |  |  | M40 (2x) | Naar rechts | Ø42 x 110 mm | 12 x 8 x 90 mm | M16 | 3.54 | 2.81 | 2.83 | 1.8 | 3.68 | Inclusief PTC 140°C |  | 1316MA02435APD5 | TD-221 | BV-204 | CV-104 | NL | Rem (IC416) | H2SP 160 | 150 Nm | Nee | 400 V AC | 207 V DC | B2-1P-600 | Bg 160-200 | 1.05 | 246 | 1.28 | 314 | 0.74 | 314 | 1.52 | 390 | 1.08 | 391 | 0.62 | 391
Datasheet NL 3SIEK 160L6-HS-F B14A (11kW-400.690V-50Hz) (ALU) | 1316L006635APD5 | Cantoni Motor | 3-fase motor | 3-fase (standaard) | IE3 | IE3 Premium Efficiëntie | 3SIE 160L6-HS-F | Nee | 3SIEK 160L6-HS-F (150 Nm) (ALU) | 3SIEK 160L6-HS-F | 160 | 11 | 6 | B14A | B14 (IM 3601) of afgeleiden | B14A flens | F (155°C) temperatuurstijging-klasse B (max. 80K) | S1 (continu bedrijf) | -20 to +40°C | ≤ 1000m boven zeeniveau | 1 | IC416 (TEFV) | IP55 | Nee | 144 | 400 | 690 | 50 | ∆ | Y | 11 | 11 | 970 | 970 | 89.6 | 90.5 | 90.3 | 89.6 | 90.5 | 90.3 | 0.82 | 0.82 | 21.4 | 12.4 | 7 | 7 | 149.8 | 86.8 | 108.3 | 108.3 | 2.2 | 2.2 | 238.26 | 238.26 | 3 | 3 | 324.9 | 324.9 | 0.123 | 61 dB(A) | 6309 2Z C3 | 6309 2Z C3 | Gesloten lagersmering | Aandrijfzijde | A (halve spie) | Linksom / Rechtsom | RAL 5010 (Gentiaanblauw) | Aluminium | Gietijzer |  |  | M40 (2x) | Naar rechts | Ø42 x 110 mm | 12 x 8 x 90 mm | M16 | 3.54 | 2.81 | 2.83 | 1.8 | 3.68 | Inclusief PTC 140°C |  | 1316MA02635APD5 | TD-221 | BV-204 | CV-104 | NL | Rem (IC416) | H2SP 160 | 150 Nm | Nee | 400 V AC | 207 V DC | B2-1P-600 | Bg 160-200 | 1.05 | 246 | 1.28 | 314 | 0.74 | 314 | 1.52 | 390 | 1.08 | 391 | 0.62 | 391
Datasheet NL 3SIEK 160L6-HS-F B14B (11kW-400.690V-50Hz) (ALU) | 1316L006835APD5 | Cantoni Motor | 3-fase motor | 3-fase (standaard) | IE3 | IE3 Premium Efficiëntie | 3SIE 160L6-HS-F | Nee | 3SIEK 160L6-HS-F (150 Nm) (ALU) | 3SIEK 160L6-HS-F | 160 | 11 | 6 | B14B | B14 (IM 3601) of afgeleiden | B14B flens | F (155°C) temperatuurstijging-klasse B (max. 80K) | S1 (continu bedrijf) | -20 to +40°C | ≤ 1000m boven zeeniveau | 1 | IC416 (TEFV) | IP55 | Nee | 144.9 | 400 | 690 | 50 | ∆ | Y | 11 | 11 | 970 | 970 | 89.6 | 90.5 | 90.3 | 89.6 | 90.5 | 90.3 | 0.82 | 0.82 | 21.4 | 12.4 | 7 | 7 | 149.8 | 86.8 | 108.3 | 108.3 | 2.2 | 2.2 | 238.26 | 238.26 | 3 | 3 | 324.9 | 324.9 | 0.123 | 61 dB(A) | 6309 2Z C3 | 6309 2Z C3 | Gesloten lagersmering | Aandrijfzijde | A (halve spie) | Linksom / Rechtsom | RAL 5010 (Gentiaanblauw) | Aluminium | Gietijzer |  |  | M40 (2x) | Naar rechts | Ø42 x 110 mm | 12 x 8 x 90 mm | M16 | 3.54 | 2.81 | 2.83 | 1.8 | 3.68 | Inclusief PTC 140°C |  | 1316MA02835APD5 | TD-221 | BV-204 | CV-104 | NL | Rem (IC416) | H2SP 160 | 150 Nm | Nee | 400 V AC | 207 V DC | B2-1P-600 | Bg 160-200 | 1.05 | 246 | 1.28 | 314 | 0.74 | 314 | 1.52 | 390 | 1.08 | 391 | 0.62 | 391
Datasheet NL 3SIEL 160L6-HS-F B35s (11kW-400.690V-50Hz) (ALU) | 1316L006D35APD5 | Cantoni Motor | 3-fase motor | 3-fase (standaard) | IE3 | IE3 Premium Efficiëntie | 3SIE 160L6-HS-F | Nee | 3SIEL 160L6-HS-F (150 Nm) (ALU) | 3SIEL 160L6-HS-F | 160 | 11 | 6 | B3/B5s | B35 (IM 2001) of afgeleiden | Voeten en B5s flens | F (155°C) temperatuurstijging-klasse B (max. 80K) | S1 (continu bedrijf) | -20 to +40°C | ≤ 1000m boven zeeniveau | 1 | IC416 (TEFV) | IP55 | Nee | 144.9 | 400 | 690 | 50 | ∆ | Y | 11 | 11 | 970 | 970 | 89.6 | 90.5 | 90.3 | 89.6 | 90.5 | 90.3 | 0.82 | 0.82 | 21.4 | 12.4 | 7 | 7 | 149.8 | 86.8 | 108.3 | 108.3 | 2.2 | 2.2 | 238.26 | 238.26 | 3 | 3 | 324.9 | 324.9 | 0.123 | 61 dB(A) | 6309 2Z C3 | 6309 2Z C3 | Gesloten lagersmering | Aandrijfzijde | A (halve spie) | Linksom / Rechtsom | RAL 5010 (Gentiaanblauw) | Aluminium | Gietijzer | Gietijzer (geschroefd) | Boven | M40 (2x) | Naar rechts | Ø42 x 110 mm | 12 x 8 x 90 mm | M16 | 3.54 | 2.81 | 2.83 | 1.8 | 3.68 | Inclusief PTC 140°C |  | 1316MA02D35APD5 | TD-221 | BV-204 | CV-104 | NL | Rem (IC416) | H2SP 160 | 150 Nm | Nee | 400 V AC | 207 V DC | B2-1P-600 | Bg 160-200 | 1.05 | 246 | 1.28 | 314 | 0.74 | 314 | 1.52 | 390 | 1.08 | 391 | 0.62 | 391
Datasheet NL 3SIEK 160L6-HS-F B5s (11kW-400.690V-50Hz) (ALU) | 1316L006E35APD5 | Cantoni Motor | 3-fase motor | 3-fase (standaard) | IE3 | IE3 Premium Efficiëntie | 3SIE 160L6-HS-F | Nee | 3SIEK 160L6-HS-F (150 Nm) (ALU) | 3SIEK 160L6-HS-F | 160 | 11 | 6 | B5s | B5 (IM 3001) of afgeleiden | B5s flens | F (155°C) temperatuurstijging-klasse B (max. 80K) | S1 (continu bedrijf) | -20 to +40°C | ≤ 1000m boven zeeniveau | 1 | IC416 (TEFV) | IP55 | Nee | 144.9 | 400 | 690 | 50 | ∆ | Y | 11 | 11 | 970 | 970 | 89.6 | 90.5 | 90.3 | 89.6 | 90.5 | 90.3 | 0.82 | 0.82 | 21.4 | 12.4 | 7 | 7 | 149.8 | 86.8 | 108.3 | 108.3 | 2.2 | 2.2 | 238.26 | 238.26 | 3 | 3 | 324.9 | 324.9 | 0.123 | 61 dB(A) | 6309 2Z C3 | 6309 2Z C3 | Gesloten lagersmering | Aandrijfzijde | A (halve spie) | Linksom / Rechtsom | RAL 5010 (Gentiaanblauw) | Aluminium | Gietijzer |  |  | M40 (2x) | Naar rechts | Ø42 x 110 mm | 12 x 8 x 90 mm | M16 | 3.54 | 2.81 | 2.83 | 1.8 | 3.68 | Inclusief PTC 140°C |  | 1316MA02E35APD5 | TD-221 | BV-204 | CV-104 | NL | Rem (IC416) | H2SP 160 | 150 Nm | Nee | 400 V AC | 207 V DC | B2-1P-600 | Bg 160-200 | 1.05 | 246 | 1.28 | 314 | 0.74 | 314 | 1.52 | 390 | 1.08 | 391 | 0.62 | 391
Datasheet NL 3SIE 160L8-HS-F B3 (7,5kW-400.690V-50Hz) (ALU) | 1316L008035APD5 | Cantoni Motor | 3-fase motor | 3-fase (standaard) | IE3 | IE3 Premium Efficiëntie | 3SIE 160L8-HS-F | Ja | 3SIE 160L8-HS-F (150 Nm) (ALU) | 3SIE 160L8-HS-F | 160 | 7.5 | 8 | B3 | B3 (IM 1001) of afgeleiden | Voeten | F (155°C) temperatuurstijging-klasse B (max. 80K) | S1 (continu bedrijf) | -20 to +40°C | ≤ 1000m boven zeeniveau | 1 | IC416 (TEFV) | IP55 | Nee | 126.8 | 400 | 690 | 50 | ∆ | Y | 7.5 | 7.5 | 710 | 710 | 87.9 | 88.5 | 87.3 | 87.9 | 88.5 | 87.3 | 0.77 | 0.77 | 16.1 | 9.3 | 5.4 | 5.4 | 86.94 | 50.22 | 100.9 | 100.9 | 2 | 2 | 201.8 | 201.8 | 2.6 | 2.6 | 262.34 | 262.34 | 0.102 | 62 dB(A) | 6309 2Z C3 | 6309 2Z C3 | Gesloten lagersmering | Aandrijfzijde | A (halve spie) | Linksom / Rechtsom | RAL 5010 (Gentiaanblauw) | Aluminium | Gietijzer | Gietijzer (geschroefd) | Boven | M40 (2x) | Naar rechts | Ø42 x 110 mm | 12 x 8 x 90 mm | M16 | 3.54 | 2.81 | 2.83 | 1.8 | 3.68 | Inclusief PTC 140°C |  | 1316MA02035APD5 | TD-221 | BV-204 | CV-104 | NL | Rem (IC416) | H2SP 160 | 150 Nm | Nee | 400 V AC | 207 V DC | B2-1P-600 | Bg 160-200 | 1.05 | 246 | 1.28 | 314 | 0.74 | 314 | 1.52 | 390 | 1.08 | 391 | 0.62 | 391
Datasheet NL 3SIEL 160L8-HS-F B35 (7,5kW-400.690V-50Hz) (ALU) | 1316L008135APD5 | Cantoni Motor | 3-fase motor | 3-fase (standaard) | IE3 | IE3 Premium Efficiëntie | 3SIE 160L8-HS-F | Nee | 3SIEL 160L8-HS-F (150 Nm) (ALU) | 3SIEL 160L8-HS-F | 160 | 7.5 | 8 | B3/B5 | B35 (IM 2001) of afgeleiden | Voeten en B5 flens | F (155°C) temperatuurstijging-klasse B (max. 80K) | S1 (continu bedrijf) | -20 to +40°C | ≤ 1000m boven zeeniveau | 1 | IC416 (TEFV) | IP55 | Nee | 132.2 | 400 | 690 | 50 | ∆ | Y | 7.5 | 7.5 | 710 | 710 | 87.9 | 88.5 | 87.3 | 87.9 | 88.5 | 87.3 | 0.77 | 0.77 | 16.1 | 9.3 | 5.4 | 5.4 | 86.94 | 50.22 | 100.9 | 100.9 | 2 | 2 | 201.8 | 201.8 | 2.6 | 2.6 | 262.34 | 262.34 | 0.102 | 62 dB(A) | 6309 2Z C3 | 6309 2Z C3 | Gesloten lagersmering | Aandrijfzijde | A (halve spie) | Linksom / Rechtsom | RAL 5010 (Gentiaanblauw) | Aluminium | Gietijzer | Gietijzer (geschroefd) | Boven | M40 (2x) | Naar rechts | Ø42 x 110 mm | 12 x 8 x 90 mm | M16 | 3.54 | 2.81 | 2.83 | 1.8 | 3.68 | Inclusief PTC 140°C |  | 1316MA02135APD5 | TD-221 | BV-204 | CV-104 | NL | Rem (IC416) | H2SP 160 | 150 Nm | Nee | 400 V AC | 207 V DC | B2-1P-600 | Bg 160-200 | 1.05 | 246 | 1.28 | 314 | 0.74 | 314 | 1.52 | 390 | 1.08 | 391 | 0.62 | 391
Datasheet NL 3SIEL 160L8-HS-F B34A (7,5kW-400.690V-50Hz) (ALU) | 1316L008235APD5 | Cantoni Motor | 3-fase motor | 3-fase (standaard) | IE3 | IE3 Premium Efficiëntie | 3SIE 160L8-HS-F | Nee | 3SIEL 160L8-HS-F (150 Nm) (ALU) | 3SIEL 160L8-HS-F | 160 | 7.5 | 8 | B3/B14A | B34 (IM 2101) of afgeleiden | Voeten en B14A flens | F (155°C) temperatuurstijging-klasse B (max. 80K) | S1 (continu bedrijf) | -20 to +40°C | ≤ 1000m boven zeeniveau | 1 | IC416 (TEFV) | IP55 | Nee | 131 | 400 | 690 | 50 | ∆ | Y | 7.5 | 7.5 | 710 | 710 | 87.9 | 88.5 | 87.3 | 87.9 | 88.5 | 87.3 | 0.77 | 0.77 | 16.1 | 9.3 | 5.4 | 5.4 | 86.94 | 50.22 | 100.9 | 100.9 | 2 | 2 | 201.8 | 201.8 | 2.6 | 2.6 | 262.34 | 262.34 | 0.102 | 62 dB(A) | 6309 2Z C3 | 6309 2Z C3 | Gesloten lagersmering | Aandrijfzijde | A (halve spie) | Linksom / Rechtsom | RAL 5010 (Gentiaanblauw) | Aluminium | Gietijzer | Gietijzer (geschroefd) | Boven | M40 (2x) | Naar rechts | Ø42 x 110 mm | 12 x 8 x 90 mm | M16 | 3.54 | 2.81 | 2.83 | 1.8 | 3.68 | Inclusief PTC 140°C |  | 1316MA02235APD5 | TD-221 | BV-204 | CV-104 | NL | Rem (IC416) | H2SP 160 | 150 Nm | Nee | 400 V AC | 207 V DC | B2-1P-600 | Bg 160-200 | 1.05 | 246 | 1.28 | 314 | 0.74 | 314 | 1.52 | 390 | 1.08 | 391 | 0.62 | 391
Datasheet NL 3SIEL 160L8-HS-F B34B (7,5kW-400.690V-50Hz) (ALU) | 1316L008335APD5 | Cantoni Motor | 3-fase motor | 3-fase (standaard) | IE3 | IE3 Premium Efficiëntie | 3SIE 160L8-HS-F | Nee | 3SIEL 160L8-HS-F (150 Nm) (ALU) | 3SIEL 160L8-HS-F | 160 | 7.5 | 8 | B3/B14B | B34 (IM 2101) of afgeleiden | Voeten en B14B flens | F (155°C) temperatuurstijging-klasse B (max. 80K) | S1 (continu bedrijf) | -20 to +40°C | ≤ 1000m boven zeeniveau | 1 | IC416 (TEFV) | IP55 | Nee | 131.9 | 400 | 690 | 50 | ∆ | Y | 7.5 | 7.5 | 710 | 710 | 87.9 | 88.5 | 87.3 | 87.9 | 88.5 | 87.3 | 0.77 | 0.77 | 16.1 | 9.3 | 5.4 | 5.4 | 86.94 | 50.22 | 100.9 | 100.9 | 2 | 2 | 201.8 | 201.8 | 2.6 | 2.6 | 262.34 | 262.34 | 0.102 | 62 dB(A) | 6309 2Z C3 | 6309 2Z C3 | Gesloten lagersmering | Aandrijfzijde | A (halve spie) | Linksom / Rechtsom | RAL 5010 (Gentiaanblauw) | Aluminium | Gietijzer | Gietijzer (geschroefd) | Boven | M40 (2x) | Naar rechts | Ø42 x 110 mm | 12 x 8 x 90 mm | M16 | 3.54 | 2.81 | 2.83 | 1.8 | 3.68 | Inclusief PTC 140°C |  | 1316MA02335APD5 | TD-221 | BV-204 | CV-104 | NL | Rem (IC416) | H2SP 160 | 150 Nm | Nee | 400 V AC | 207 V DC | B2-1P-600 | Bg 160-200 | 1.05 | 246 | 1.28 | 314 | 0.74 | 314 | 1.52 | 390 | 1.08 | 391 | 0.62 | 391
Datasheet NL 3SIEK 160L8-HS-F B5 (7,5kW-400.690V-50Hz) (ALU) | 1316L008435APD5 | Cantoni Motor | 3-fase motor | 3-fase (standaard) | IE3 | IE3 Premium Efficiëntie | 3SIE 160L8-HS-F | Nee | 3SIEK 160L8-HS-F (150 Nm) (ALU) | 3SIEK 160L8-HS-F | 160 | 7.5 | 8 | B5 | B5 (IM 3001) of afgeleiden | B5 flens | F (155°C) temperatuurstijging-klasse B (max. 80K) | S1 (continu bedrijf) | -20 to +40°C | ≤ 1000m boven zeeniveau | 1 | IC416 (TEFV) | IP55 | Nee | 132.2 | 400 | 690 | 50 | ∆ | Y | 7.5 | 7.5 | 710 | 710 | 87.9 | 88.5 | 87.3 | 87.9 | 88.5 | 87.3 | 0.77 | 0.77 | 16.1 | 9.3 | 5.4 | 5.4 | 86.94 | 50.22 | 100.9 | 100.9 | 2 | 2 | 201.8 | 201.8 | 2.6 | 2.6 | 262.34 | 262.34 | 0.102 | 62 dB(A) | 6309 2Z C3 | 6309 2Z C3 | Gesloten lagersmering | Aandrijfzijde | A (halve spie) | Linksom / Rechtsom | RAL 5010 (Gentiaanblauw) | Aluminium | Gietijzer |  |  | M40 (2x) | Naar rechts | Ø42 x 110 mm | 12 x 8 x 90 mm | M16 | 3.54 | 2.81 | 2.83 | 1.8 | 3.68 | Inclusief PTC 140°C |  | 1316MA02435APD5 | TD-221 | BV-204 | CV-104 | NL | Rem (IC416) | H2SP 160 | 150 Nm | Nee | 400 V AC | 207 V DC | B2-1P-600 | Bg 160-200 | 1.05 | 246 | 1.28 | 314 | 0.74 | 314 | 1.52 | 390 | 1.08 | 391 | 0.62 | 391
Datasheet NL 3SIEK 160L8-HS-F B14A (7,5kW-400.690V-50Hz) (ALU) | 1316L008635APD5 | Cantoni Motor | 3-fase motor | 3-fase (standaard) | IE3 | IE3 Premium Efficiëntie | 3SIE 160L8-HS-F | Nee | 3SIEK 160L8-HS-F (150 Nm) (ALU) | 3SIEK 160L8-HS-F | 160 | 7.5 | 8 | B14A | B14 (IM 3601) of afgeleiden | B14A flens | F (155°C) temperatuurstijging-klasse B (max. 80K) | S1 (continu bedrijf) | -20 to +40°C | ≤ 1000m boven zeeniveau | 1 | IC416 (TEFV) | IP55 | Nee | 131 | 400 | 690 | 50 | ∆ | Y | 7.5 | 7.5 | 710 | 710 | 87.9 | 88.5 | 87.3 | 87.9 | 88.5 | 87.3 | 0.77 | 0.77 | 16.1 | 9.3 | 5.4 | 5.4 | 86.94 | 50.22 | 100.9 | 100.9 | 2 | 2 | 201.8 | 201.8 | 2.6 | 2.6 | 262.34 | 262.34 | 0.102 | 62 dB(A) | 6309 2Z C3 | 6309 2Z C3 | Gesloten lagersmering | Aandrijfzijde | A (halve spie) | Linksom / Rechtsom | RAL 5010 (Gentiaanblauw) | Aluminium | Gietijzer |  |  | M40 (2x) | Naar rechts | Ø42 x 110 mm | 12 x 8 x 90 mm | M16 | 3.54 | 2.81 | 2.83 | 1.8 | 3.68 | Inclusief PTC 140°C |  | 1316MA02635APD5 | TD-221 | BV-204 | CV-104 | NL | Rem (IC416) | H2SP 160 | 150 Nm | Nee | 400 V AC | 207 V DC | B2-1P-600 | Bg 160-200 | 1.05 | 246 | 1.28 | 314 | 0.74 | 314 | 1.52 | 390 | 1.08 | 391 | 0.62 | 391
Datasheet NL 3SIEK 160L8-HS-F B14B (7,5kW-400.690V-50Hz) (ALU) | 1316L008835APD5 | Cantoni Motor | 3-fase motor | 3-fase (standaard) | IE3 | IE3 Premium Efficiëntie | 3SIE 160L8-HS-F | Nee | 3SIEK 160L8-HS-F (150 Nm) (ALU) | 3SIEK 160L8-HS-F | 160 | 7.5 | 8 | B14B | B14 (IM 3601) of afgeleiden | B14B flens | F (155°C) temperatuurstijging-klasse B (max. 80K) | S1 (continu bedrijf) | -20 to +40°C | ≤ 1000m boven zeeniveau | 1 | IC416 (TEFV) | IP55 | Nee | 131.9 | 400 | 690 | 50 | ∆ | Y | 7.5 | 7.5 | 710 | 710 | 87.9 | 88.5 | 87.3 | 87.9 | 88.5 | 87.3 | 0.77 | 0.77 | 16.1 | 9.3 | 5.4 | 5.4 | 86.94 | 50.22 | 100.9 | 100.9 | 2 | 2 | 201.8 | 201.8 | 2.6 | 2.6 | 262.34 | 262.34 | 0.102 | 62 dB(A) | 6309 2Z C3 | 6309 2Z C3 | Gesloten lagersmering | Aandrijfzijde | A (halve spie) | Linksom / Rechtsom | RAL 5010 (Gentiaanblauw) | Aluminium | Gietijzer |  |  | M40 (2x) | Naar rechts | Ø42 x 110 mm | 12 x 8 x 90 mm | M16 | 3.54 | 2.81 | 2.83 | 1.8 | 3.68 | Inclusief PTC 140°C |  | 1316MA02835APD5 | TD-221 | BV-204 | CV-104 | NL | Rem (IC416) | H2SP 160 | 150 Nm | Nee | 400 V AC | 207 V DC | B2-1P-600 | Bg 160-200 | 1.05 | 246 | 1.28 | 314 | 0.74 | 314 | 1.52 | 390 | 1.08 | 391 | 0.62 | 391
Datasheet NL 3SIEL 160L8-HS-F B35s (7,5kW-400.690V-50Hz) (ALU) | 1316L008D35APD5 | Cantoni Motor | 3-fase motor | 3-fase (standaard) | IE3 | IE3 Premium Efficiëntie | 3SIE 160L8-HS-F | Nee | 3SIEL 160L8-HS-F (150 Nm) (ALU) | 3SIEL 160L8-HS-F | 160 | 7.5 | 8 | B3/B5s | B35 (IM 2001) of afgeleiden | Voeten en B5s flens | F (155°C) temperatuurstijging-klasse B (max. 80K) | S1 (continu bedrijf) | -20 to +40°C | ≤ 1000m boven zeeniveau | 1 | IC416 (TEFV) | IP55 | Nee | 131.9 | 400 | 690 | 50 | ∆ | Y | 7.5 | 7.5 | 710 | 710 | 87.9 | 88.5 | 87.3 | 87.9 | 88.5 | 87.3 | 0.77 | 0.77 | 16.1 | 9.3 | 5.4 | 5.4 | 86.94 | 50.22 | 100.9 | 100.9 | 2 | 2 | 201.8 | 201.8 | 2.6 | 2.6 | 262.34 | 262.34 | 0.102 | 62 dB(A) | 6309 2Z C3 | 6309 2Z C3 | Gesloten lagersmering | Aandrijfzijde | A (halve spie) | Linksom / Rechtsom | RAL 5010 (Gentiaanblauw) | Aluminium | Gietijzer | Gietijzer (geschroefd) | Boven | M40 (2x) | Naar rechts | Ø42 x 110 mm | 12 x 8 x 90 mm | M16 | 3.54 | 2.81 | 2.83 | 1.8 | 3.68 | Inclusief PTC 140°C |  | 1316MA02D35APD5 | TD-221 | BV-204 | CV-104 | NL | Rem (IC416) | H2SP 160 | 150 Nm | Nee | 400 V AC | 207 V DC | B2-1P-600 | Bg 160-200 | 1.05 | 246 | 1.28 | 314 | 0.74 | 314 | 1.52 | 390 | 1.08 | 391 | 0.62 | 391
Datasheet NL 3SIEK 160L8-HS-F B5s (7,5kW-400.690V-50Hz) (ALU) | 1316L008E35APD5 | Cantoni Motor | 3-fase motor | 3-fase (standaard) | IE3 | IE3 Premium Efficiëntie | 3SIE 160L8-HS-F | Nee | 3SIEK 160L8-HS-F (150 Nm) (ALU) | 3SIEK 160L8-HS-F | 160 | 7.5 | 8 | B5s | B5 (IM 3001) of afgeleiden | B5s flens | F (155°C) temperatuurstijging-klasse B (max. 80K) | S1 (continu bedrijf) | -20 to +40°C | ≤ 1000m boven zeeniveau | 1 | IC416 (TEFV) | IP55 | Nee | 131.9 | 400 | 690 | 50 | ∆ | Y | 7.5 | 7.5 | 710 | 710 | 87.9 | 88.5 | 87.3 | 87.9 | 88.5 | 87.3 | 0.77 | 0.77 | 16.1 | 9.3 | 5.4 | 5.4 | 86.94 | 50.22 | 100.9 | 100.9 | 2 | 2 | 201.8 | 201.8 | 2.6 | 2.6 | 262.34 | 262.34 | 0.102 | 62 dB(A) | 6309 2Z C3 | 6309 2Z C3 | Gesloten lagersmering | Aandrijfzijde | A (halve spie) | Linksom / Rechtsom | RAL 5010 (Gentiaanblauw) | Aluminium | Gietijzer |  |  | M40 (2x) | Naar rechts | Ø42 x 110 mm | 12 x 8 x 90 mm | M16 | 3.54 | 2.81 | 2.83 | 1.8 | 3.68 | Inclusief PTC 140°C |  | 1316MA02E35APD5 | TD-221 | BV-204 | CV-104 | NL | Rem (IC416) | H2SP 160 | 150 Nm | Nee | 400 V AC | 207 V DC | B2-1P-600 | Bg 160-200 | 1.05 | 246 | 1.28 | 314 | 0.74 | 314 | 1.52 | 390 | 1.08 | 391 | 0.62 | 391
Datasheet NL 3SIE 160M4-HS-F B3 (11kW-400.690V-50Hz) (ALU) | 1316M004035APD5 | Cantoni Motor | 3-fase motor | 3-fase (standaard) | IE3 | IE3 Premium Efficiëntie | 3SIE 160M4-HS-F | Ja | 3SIE 160M4-HS-F (150 Nm) (ALU) | 3SIE 160M4-HS-F | 160 | 11 | 4 | B3 | B3 (IM 1001) of afgeleiden | Voeten | F (155°C) temperatuurstijging-klasse B (max. 80K) | S1 (continu bedrijf) | -20 to +40°C | ≤ 1000m boven zeeniveau | 1 | IC416 (TEFV) | IP55 | Nee | 129.8 | 400 | 690 | 50 | ∆ | Y | 11 | 11 | 1470 | 1470 | 90.9 | 91.7 | 91.4 | 90.9 | 91.7 | 91.4 | 0.83 | 0.83 | 20.9 | 12.1 | 7.3 | 7.3 | 152.57 | 88.33 | 71.5 | 71.5 | 2.6 | 2.6 | 185.9 | 185.9 | 2.8 | 2.8 | 200.2 | 200.2 | 0.088 | 61 dB(A) | 6309 2Z C3 | 6309 2Z C3 | Gesloten lagersmering | Aandrijfzijde | A (halve spie) | Linksom / Rechtsom | RAL 5010 (Gentiaanblauw) | Aluminium | Gietijzer | Gietijzer (geschroefd) | Boven | M40 (2x) | Naar rechts | Ø42 x 110 mm | 12 x 8 x 90 mm | M16 | 3.06 | 2.38 | 2.54 | 1.43 | 3.31 | Inclusief PTC 140°C |  | 1316MA02035APD5 | TD-221 | BV-204 | CV-104 | NL | Rem (IC416) | H2SP 160 | 150 Nm | Nee | 400 V AC | 207 V DC | B2-1P-600 | Bg 160-200 | 1.05 | 246 | 1.28 | 314 | 0.74 | 314 | 1.52 | 390 | 1.08 | 391 | 0.62 | 391
Datasheet NL 3SIEL 160M4-HS-F B35 (11kW-400.690V-50Hz) (ALU) | 1316M004135APD5 | Cantoni Motor | 3-fase motor | 3-fase (standaard) | IE3 | IE3 Premium Efficiëntie | 3SIE 160M4-HS-F | Nee | 3SIEL 160M4-HS-F (150 Nm) (ALU) | 3SIEL 160M4-HS-F | 160 | 11 | 4 | B3/B5 | B35 (IM 2001) of afgeleiden | Voeten en B5 flens | F (155°C) temperatuurstijging-klasse B (max. 80K) | S1 (continu bedrijf) | -20 to +40°C | ≤ 1000m boven zeeniveau | 1 | IC416 (TEFV) | IP55 | Nee | 135.2 | 400 | 690 | 50 | ∆ | Y | 11 | 11 | 1470 | 1470 | 90.9 | 91.7 | 91.4 | 90.9 | 91.7 | 91.4 | 0.83 | 0.83 | 20.9 | 12.1 | 7.3 | 7.3 | 152.57 | 88.33 | 71.5 | 71.5 | 2.6 | 2.6 | 185.9 | 185.9 | 2.8 | 2.8 | 200.2 | 200.2 | 0.088 | 61 dB(A) | 6309 2Z C3 | 6309 2Z C3 | Gesloten lagersmering | Aandrijfzijde | A (halve spie) | Linksom / Rechtsom | RAL 5010 (Gentiaanblauw) | Aluminium | Gietijzer | Gietijzer (geschroefd) | Boven | M40 (2x) | Naar rechts | Ø42 x 110 mm | 12 x 8 x 90 mm | M16 | 3.06 | 2.38 | 2.54 | 1.43 | 3.31 | Inclusief PTC 140°C |  | 1316MA02135APD5 | TD-221 | BV-204 | CV-104 | NL | Rem (IC416) | H2SP 160 | 150 Nm | Nee | 400 V AC | 207 V DC | B2-1P-600 | Bg 160-200 | 1.05 | 246 | 1.28 | 314 | 0.74 | 314 | 1.52 | 390 | 1.08 | 391 | 0.62 | 391
Datasheet NL 3SIEL 160M4-HS-F B34A (11kW-400.690V-50Hz) (ALU) | 1316M004235APD5 | Cantoni Motor | 3-fase motor | 3-fase (standaard) | IE3 | IE3 Premium Efficiëntie | 3SIE 160M4-HS-F | Nee | 3SIEL 160M4-HS-F (150 Nm) (ALU) | 3SIEL 160M4-HS-F | 160 | 11 | 4 | B3/B14A | B34 (IM 2101) of afgeleiden | Voeten en B14A flens | F (155°C) temperatuurstijging-klasse B (max. 80K) | S1 (continu bedrijf) | -20 to +40°C | ≤ 1000m boven zeeniveau | 1 | IC416 (TEFV) | IP55 | Nee | 134 | 400 | 690 | 50 | ∆ | Y | 11 | 11 | 1470 | 1470 | 90.9 | 91.7 | 91.4 | 90.9 | 91.7 | 91.4 | 0.83 | 0.83 | 20.9 | 12.1 | 7.3 | 7.3 | 152.57 | 88.33 | 71.5 | 71.5 | 2.6 | 2.6 | 185.9 | 185.9 | 2.8 | 2.8 | 200.2 | 200.2 | 0.088 | 61 dB(A) | 6309 2Z C3 | 6309 2Z C3 | Gesloten lagersmering | Aandrijfzijde | A (halve spie) | Linksom / Rechtsom | RAL 5010 (Gentiaanblauw) | Aluminium | Gietijzer | Gietijzer (geschroefd) | Boven | M40 (2x) | Naar rechts | Ø42 x 110 mm | 12 x 8 x 90 mm | M16 | 3.06 | 2.38 | 2.54 | 1.43 | 3.31 | Inclusief PTC 140°C |  | 1316MA02235APD5 | TD-221 | BV-204 | CV-104 | NL | Rem (IC416) | H2SP 160 | 150 Nm | Nee | 400 V AC | 207 V DC | B2-1P-600 | Bg 160-200 | 1.05 | 246 | 1.28 | 314 | 0.74 | 314 | 1.52 | 390 | 1.08 | 391 | 0.62 | 391
Datasheet NL 3SIEL 160M4-HS-F B34B (11kW-400.690V-50Hz) (ALU) | 1316M004335APD5 | Cantoni Motor | 3-fase motor | 3-fase (standaard) | IE3 | IE3 Premium Efficiëntie | 3SIE 160M4-HS-F | Nee | 3SIEL 160M4-HS-F (150 Nm) (ALU) | 3SIEL 160M4-HS-F | 160 | 11 | 4 | B3/B14B | B34 (IM 2101) of afgeleiden | Voeten en B14B flens | F (155°C) temperatuurstijging-klasse B (max. 80K) | S1 (continu bedrijf) | -20 to +40°C | ≤ 1000m boven zeeniveau | 1 | IC416 (TEFV) | IP55 | Nee | 134.9 | 400 | 690 | 50 | ∆ | Y | 11 | 11 | 1470 | 1470 | 90.9 | 91.7 | 91.4 | 90.9 | 91.7 | 91.4 | 0.83 | 0.83 | 20.9 | 12.1 | 7.3 | 7.3 | 152.57 | 88.33 | 71.5 | 71.5 | 2.6 | 2.6 | 185.9 | 185.9 | 2.8 | 2.8 | 200.2 | 200.2 | 0.088 | 61 dB(A) | 6309 2Z C3 | 6309 2Z C3 | Gesloten lagersmering | Aandrijfzijde | A (halve spie) | Linksom / Rechtsom | RAL 5010 (Gentiaanblauw) | Aluminium | Gietijzer |  |  | M40 (2x) | Naar rechts | Ø42 x 110 mm | 12 x 8 x 90 mm | M16 | 3.06 | 2.38 | 2.54 | 1.43 | 3.31 | Inclusief PTC 140°C |  | 1316MA02335APD5 | TD-221 | BV-204 | CV-104 | NL | Rem (IC416) | H2SP 160 | 150 Nm | Nee | 400 V AC | 207 V DC | B2-1P-600 | Bg 160-200 | 1.05 | 246 | 1.28 | 314 | 0.74 | 314 | 1.52 | 390 | 1.08 | 391 | 0.62 | 391
Datasheet NL 3SIEK 160M4-HS-F B5 (11kW-400.690V-50Hz) (ALU) | 1316M004435APD5 | Cantoni Motor | 3-fase motor | 3-fase (standaard) | IE3 | IE3 Premium Efficiëntie | 3SIE 160M4-HS-F | Nee | 3SIEK 160M4-HS-F (150 Nm) (ALU) | 3SIEK 160M4-HS-F | 160 | 11 | 4 | B5 | B5 (IM 3001) of afgeleiden | B5 flens | F (155°C) temperatuurstijging-klasse B (max. 80K) | S1 (continu bedrijf) | -20 to +40°C | ≤ 1000m boven zeeniveau | 1 | IC416 (TEFV) | IP55 | Nee | 135.2 | 400 | 690 | 50 | ∆ | Y | 11 | 11 | 1470 | 1470 | 90.9 | 91.7 | 91.4 | 90.9 | 91.7 | 91.4 | 0.83 | 0.83 | 20.9 | 12.1 | 7.3 | 7.3 | 152.57 | 88.33 | 71.5 | 71.5 | 2.6 | 2.6 | 185.9 | 185.9 | 2.8 | 2.8 | 200.2 | 200.2 | 0.088 | 61 dB(A) | 6309 2Z C3 | 6309 2Z C3 | Gesloten lagersmering | Aandrijfzijde | A (halve spie) | Linksom / Rechtsom | RAL 5010 (Gentiaanblauw) | Aluminium | Gietijzer |  |  | M40 (2x) | Naar rechts | Ø42 x 110 mm | 12 x 8 x 90 mm | M16 | 3.06 | 2.38 | 2.54 | 1.43 | 3.31 | Inclusief PTC 140°C |  | 1316MA02435APD5 | TD-221 | BV-204 | CV-104 | NL | Rem (IC416) | H2SP 160 | 150 Nm | Nee | 400 V AC | 207 V DC | B2-1P-600 | Bg 160-200 | 1.05 | 246 | 1.28 | 314 | 0.74 | 314 | 1.52 | 390 | 1.08 | 391 | 0.62 | 391
Datasheet NL 3SIEK 160M4-HS-F B14A (11kW-400.690V-50Hz) (ALU) | 1316M004635APD5 | Cantoni Motor | 3-fase motor | 3-fase (standaard) | IE3 | IE3 Premium Efficiëntie | 3SIE 160M4-HS-F | Nee | 3SIEK 160M4-HS-F (150 Nm) (ALU) | 3SIEK 160M4-HS-F | 160 | 11 | 4 | B14A | B14 (IM 3601) of afgeleiden | B14A flens | F (155°C) temperatuurstijging-klasse B (max. 80K) | S1 (continu bedrijf) | -20 to +40°C | ≤ 1000m boven zeeniveau | 1 | IC416 (TEFV) | IP55 | Nee | 134 | 400 | 690 | 50 | ∆ | Y | 11 | 11 | 1470 | 1470 | 90.9 | 91.7 | 91.4 | 90.9 | 91.7 | 91.4 | 0.83 | 0.83 | 20.9 | 12.1 | 7.3 | 7.3 | 152.57 | 88.33 | 71.5 | 71.5 | 2.6 | 2.6 | 185.9 | 185.9 | 2.8 | 2.8 | 200.2 | 200.2 | 0.088 | 61 dB(A) | 6309 2Z C3 | 6309 2Z C3 | Gesloten lagersmering | Aandrijfzijde | A (halve spie) | Linksom / Rechtsom | RAL 5010 (Gentiaanblauw) | Aluminium | Gietijzer |  |  | M40 (2x) | Naar rechts | Ø42 x 110 mm | 12 x 8 x 90 mm | M16 | 3.06 | 2.38 | 2.54 | 1.43 | 3.31 | Inclusief PTC 140°C |  | 1316MA02635APD5 | TD-221 | BV-204 | CV-104 | NL | Rem (IC416) | H2SP 160 | 150 Nm | Nee | 400 V AC | 207 V DC | B2-1P-600 | Bg 160-200 | 1.05 | 246 | 1.28 | 314 | 0.74 | 314 | 1.52 | 390 | 1.08 | 391 | 0.62 | 391
Datasheet NL 3SIEK 160M4-HS-F B14B (11kW-400.690V-50Hz) (ALU) | 1316M004835APD5 | Cantoni Motor | 3-fase motor | 3-fase (standaard) | IE3 | IE3 Premium Efficiëntie | 3SIE 160M4-HS-F | Nee | 3SIEK 160M4-HS-F (150 Nm) (ALU) | 3SIEK 160M4-HS-F | 160 | 11 | 4 | B14B | B14 (IM 3601) of afgeleiden | B14B flens | F (155°C) temperatuurstijging-klasse B (max. 80K) | S1 (continu bedrijf) | -20 to +40°C | ≤ 1000m boven zeeniveau | 1 | IC416 (TEFV) | IP55 | Nee | 134.9 | 400 | 690 | 50 | ∆ | Y | 11 | 11 | 1470 | 1470 | 90.9 | 91.7 | 91.4 | 90.9 | 91.7 | 91.4 | 0.83 | 0.83 | 20.9 | 12.1 | 7.3 | 7.3 | 152.57 | 88.33 | 71.5 | 71.5 | 2.6 | 2.6 | 185.9 | 185.9 | 2.8 | 2.8 | 200.2 | 200.2 | 0.088 | 61 dB(A) | 6309 2Z C3 | 6309 2Z C3 | Gesloten lagersmering | Aandrijfzijde | A (halve spie) | Linksom / Rechtsom | RAL 5010 (Gentiaanblauw) | Aluminium | Gietijzer |  |  | M40 (2x) | Naar rechts | Ø42 x 110 mm | 12 x 8 x 90 mm | M16 | 3.06 | 2.38 | 2.54 | 1.43 | 3.31 | Inclusief PTC 140°C |  | 1316MA02835APD5 | TD-221 | BV-204 | CV-104 | NL | Rem (IC416) | H2SP 160 | 150 Nm | Nee | 400 V AC | 207 V DC | B2-1P-600 | Bg 160-200 | 1.05 | 246 | 1.28 | 314 | 0.74 | 314 | 1.52 | 390 | 1.08 | 391 | 0.62 | 391
Datasheet NL 3SIEL 160M4-HS-F B35s (11kW-400.690V-50Hz) (ALU) | 1316M004D35APD5 | Cantoni Motor | 3-fase motor | 3-fase (standaard) | IE3 | IE3 Premium Efficiëntie | 3SIE 160M4-HS-F | Nee | 3SIEL 160M4-HS-F (150 Nm) (ALU) | 3SIEL 160M4-HS-F | 160 | 11 | 4 | B3/B5s | B35 (IM 2001) of afgeleiden | Voeten en B5s flens | F (155°C) temperatuurstijging-klasse B (max. 80K) | S1 (continu bedrijf) | -20 to +40°C | ≤ 1000m boven zeeniveau | 1 | IC416 (TEFV) | IP55 | Nee | 134.9 | 400 | 690 | 50 | ∆ | Y | 11 | 11 | 1470 | 1470 | 90.9 | 91.7 | 91.4 | 90.9 | 91.7 | 91.4 | 0.83 | 0.83 | 20.9 | 12.1 | 7.3 | 7.3 | 152.57 | 88.33 | 71.5 | 71.5 | 2.6 | 2.6 | 185.9 | 185.9 | 2.8 | 2.8 | 200.2 | 200.2 | 0.088 | 61 dB(A) | 6309 2Z C3 | 6309 2Z C3 | Gesloten lagersmering | Aandrijfzijde | A (halve spie) | Linksom / Rechtsom | RAL 5010 (Gentiaanblauw) | Aluminium | Gietijzer | Gietijzer (geschroefd) | Boven | M40 (2x) | Naar rechts | Ø42 x 110 mm | 12 x 8 x 90 mm | M16 | 3.06 | 2.38 | 2.54 | 1.43 | 3.31 | Inclusief PTC 140°C |  | 1316MA02D35APD5 | TD-221 | BV-204 | CV-104 | NL | Rem (IC416) | H2SP 160 | 150 Nm | Nee | 400 V AC | 207 V DC | B2-1P-600 | Bg 160-200 | 1.05 | 246 | 1.28 | 314 | 0.74 | 314 | 1.52 | 390 | 1.08 | 391 | 0.62 | 391
Datasheet NL 3SIEK 160M4-HS-F B5s (11kW-400.690V-50Hz) (ALU) | 1316M004E35APD5 | Cantoni Motor | 3-fase motor | 3-fase (standaard) | IE3 | IE3 Premium Efficiëntie | 3SIE 160M4-HS-F | Nee | 3SIEK 160M4-HS-F (150 Nm) (ALU) | 3SIEK 160M4-HS-F | 160 | 11 | 4 | B5s | B5 (IM 3001) of afgeleiden | B5s flens | F (155°C) temperatuurstijging-klasse B (max. 80K) | S1 (continu bedrijf) | -20 to +40°C | ≤ 1000m boven zeeniveau | 1 | IC416 (TEFV) | IP55 | Nee | 134.9 | 400 | 690 | 50 | ∆ | Y | 11 | 11 | 1470 | 1470 | 90.9 | 91.7 | 91.4 | 90.9 | 91.7 | 91.4 | 0.83 | 0.83 | 20.9 | 12.1 | 7.3 | 7.3 | 152.57 | 88.33 | 71.5 | 71.5 | 2.6 | 2.6 | 185.9 | 185.9 | 2.8 | 2.8 | 200.2 | 200.2 | 0.088 | 61 dB(A) | 6309 2Z C3 | 6309 2Z C3 | Gesloten lagersmering | Aandrijfzijde | A (halve spie) | Linksom / Rechtsom | RAL 5010 (Gentiaanblauw) | Aluminium | Gietijzer |  |  | M40 (2x) | Naar rechts | Ø42 x 110 mm | 12 x 8 x 90 mm | M16 | 3.06 | 2.38 | 2.54 | 1.43 | 3.31 | Inclusief PTC 140°C |  | 1316MA02E35APD5 | TD-221 | BV-204 | CV-104 | NL | Rem (IC416) | H2SP 160 | 150 Nm | Nee | 400 V AC | 207 V DC | B2-1P-600 | Bg 160-200 | 1.05 | 246 | 1.28 | 314 | 0.74 | 314 | 1.52 | 390 | 1.08 | 391 | 0.62 | 391
Datasheet NL 3SIE 160M6-HS-F B3 (7,5kW-400.690V-50Hz) (ALU) | 1316M006035APD5 | Cantoni Motor | 3-fase motor | 3-fase (standaard) | IE3 | IE3 Premium Efficiëntie | 3SIE 160M6-HS-F | Ja | 3SIE 160M6-HS-F (150 Nm) (ALU) | 3SIE 160M6-HS-F | 160 | 7.5 | 6 | B3 | B3 (IM 1001) of afgeleiden | Voeten | F (155°C) temperatuurstijging-klasse B (max. 80K) | S1 (continu bedrijf) | -20 to +40°C | ≤ 1000m boven zeeniveau | 1 | IC416 (TEFV) | IP55 | Nee | 126.8 | 400 | 690 | 50 | ∆ | Y | 7.5 | 7.5 | 970 | 970 | 89 | 89.9 | 89.5 | 89 | 89.9 | 89.5 | 0.82 | 0.82 | 14.8 | 8.6 | 6.8 | 6.8 | 100.64 | 58.48 | 73.8 | 73.8 | 2.1 | 2.1 | 154.98 | 154.98 | 2.9 | 2.9 | 214.02 | 214.02 | 0.102 | 61 dB(A) | 6309 2Z C3 | 6309 2Z C3 | Gesloten lagersmering | Aandrijfzijde | A (halve spie) | Linksom / Rechtsom | RAL 5010 (Gentiaanblauw) | Aluminium | Gietijzer | Gietijzer (geschroefd) | Boven | M40 (2x) | Naar rechts | Ø42 x 110 mm | 12 x 8 x 90 mm | M16 | 3.54 | 2.81 | 2.83 | 1.8 | 3.68 | Inclusief PTC 140°C |  | 1316MA02035APD5 | TD-221 | BV-204 | CV-104 | NL | Rem (IC416) | H2SP 160 | 150 Nm | Nee | 400 V AC | 207 V DC | B2-1P-600 | Bg 160-200 | 1.05 | 246 | 1.28 | 314 | 0.74 | 314 | 1.52 | 390 | 1.08 | 391 | 0.62 | 391
Datasheet NL 3SIEL 160M6-HS-F B35 (7,5kW-400.690V-50Hz) (ALU) | 1316M006135APD5 | Cantoni Motor | 3-fase motor | 3-fase (standaard) | IE3 | IE3 Premium Efficiëntie | 3SIE 160M6-HS-F | Nee | 3SIEL 160M6-HS-F (150 Nm) (ALU) | 3SIEL 160M6-HS-F | 160 | 7.5 | 6 | B3/B5 | B35 (IM 2001) of afgeleiden | Voeten en B5 flens | F (155°C) temperatuurstijging-klasse B (max. 80K) | S1 (continu bedrijf) | -20 to +40°C | ≤ 1000m boven zeeniveau | 1 | IC416 (TEFV) | IP55 | Nee | 132.2 | 400 | 690 | 50 | ∆ | Y | 7.5 | 7.5 | 970 | 970 | 89 | 89.9 | 89.5 | 89 | 89.9 | 89.5 | 0.82 | 0.82 | 14.8 | 8.6 | 6.8 | 6.8 | 100.64 | 58.48 | 73.8 | 73.8 | 2.1 | 2.1 | 154.98 | 154.98 | 2.9 | 2.9 | 214.02 | 214.02 | 0.102 | 61 dB(A) | 6309 2Z C3 | 6309 2Z C3 | Gesloten lagersmering | Aandrijfzijde | A (halve spie) | Linksom / Rechtsom | RAL 5010 (Gentiaanblauw) | Aluminium | Gietijzer | Gietijzer (geschroefd) | Boven | M40 (2x) | Naar rechts | Ø42 x 110 mm | 12 x 8 x 90 mm | M16 | 3.54 | 2.81 | 2.83 | 1.8 | 3.68 | Inclusief PTC 140°C |  | 1316MA02135APD5 | TD-221 | BV-204 | CV-104 | NL | Rem (IC416) | H2SP 160 | 150 Nm | Nee | 400 V AC | 207 V DC | B2-1P-600 | Bg 160-200 | 1.05 | 246 | 1.28 | 314 | 0.74 | 314 | 1.52 | 390 | 1.08 | 391 | 0.62 | 391
Datasheet NL 3SIEL 160M6-HS-F B34A (7,5kW-400.690V-50Hz) (ALU) | 1316M006235APD5 | Cantoni Motor | 3-fase motor | 3-fase (standaard) | IE3 | IE3 Premium Efficiëntie | 3SIE 160M6-HS-F | Nee | 3SIEL 160M6-HS-F (150 Nm) (ALU) | 3SIEL 160M6-HS-F | 160 | 7.5 | 6 | B3/B14A | B34 (IM 2101) of afgeleiden | Voeten en B14A flens | F (155°C) temperatuurstijging-klasse B (max. 80K) | S1 (continu bedrijf) | -20 to +40°C | ≤ 1000m boven zeeniveau | 1 | IC416 (TEFV) | IP55 | Nee | 131 | 400 | 690 | 50 | ∆ | Y | 7.5 | 7.5 | 970 | 970 | 89 | 89.9 | 89.5 | 89 | 89.9 | 89.5 | 0.82 | 0.82 | 14.8 | 8.6 | 6.8 | 6.8 | 100.64 | 58.48 | 73.8 | 73.8 | 2.1 | 2.1 | 154.98 | 154.98 | 2.9 | 2.9 | 214.02 | 214.02 | 0.102 | 61 dB(A) | 6309 2Z C3 | 6309 2Z C3 | Gesloten lagersmering | Aandrijfzijde | A (halve spie) | Linksom / Rechtsom | RAL 5010 (Gentiaanblauw) | Aluminium | Gietijzer | Gietijzer (geschroefd) | Boven | M40 (2x) | Naar rechts | Ø42 x 110 mm | 12 x 8 x 90 mm | M16 | 3.54 | 2.81 | 2.83 | 1.8 | 3.68 | Inclusief PTC 140°C |  | 1316MA02235APD5 | TD-221 | BV-204 | CV-104 | NL | Rem (IC416) | H2SP 160 | 150 Nm | Nee | 400 V AC | 207 V DC | B2-1P-600 | Bg 160-200 | 1.05 | 246 | 1.28 | 314 | 0.74 | 314 | 1.52 | 390 | 1.08 | 391 | 0.62 | 391
Datasheet NL 3SIEL 160M6-HS-F B34B (7,5kW-400.690V-50Hz) (ALU) | 1316M006335APD5 | Cantoni Motor | 3-fase motor | 3-fase (standaard) | IE3 | IE3 Premium Efficiëntie | 3SIE 160M6-HS-F | Nee | 3SIEL 160M6-HS-F (150 Nm) (ALU) | 3SIEL 160M6-HS-F | 160 | 7.5 | 6 | B3/B14B | B34 (IM 2101) of afgeleiden | Voeten en B14B flens | F (155°C) temperatuurstijging-klasse B (max. 80K) | S1 (continu bedrijf) | -20 to +40°C | ≤ 1000m boven zeeniveau | 1 | IC416 (TEFV) | IP55 | Nee | 131.9 | 400 | 690 | 50 | ∆ | Y | 7.5 | 7.5 | 970 | 970 | 89 | 89.9 | 89.5 | 89 | 89.9 | 89.5 | 0.82 | 0.82 | 14.8 | 8.6 | 6.8 | 6.8 | 100.64 | 58.48 | 73.8 | 73.8 | 2.1 | 2.1 | 154.98 | 154.98 | 2.9 | 2.9 | 214.02 | 214.02 | 0.102 | 61 dB(A) | 6309 2Z C3 | 6309 2Z C3 | Gesloten lagersmering | Aandrijfzijde | A (halve spie) | Linksom / Rechtsom | RAL 5010 (Gentiaanblauw) | Aluminium | Gietijzer | Gietijzer (geschroefd) | Boven | M40 (2x) | Naar rechts | Ø42 x 110 mm | 12 x 8 x 90 mm | M16 | 3.54 | 2.81 | 2.83 | 1.8 | 3.68 | Inclusief PTC 140°C |  | 1316MA02335APD5 | TD-221 | BV-204 | CV-104 | NL | Rem (IC416) | H2SP 160 | 150 Nm | Nee | 400 V AC | 207 V DC | B2-1P-600 | Bg 160-200 | 1.05 | 246 | 1.28 | 314 | 0.74 | 314 | 1.52 | 390 | 1.08 | 391 | 0.62 | 391
Datasheet NL 3SIEK 160M6-HS-F B5 (7,5kW-400.690V-50Hz) (ALU) | 1316M006435APD5 | Cantoni Motor | 3-fase motor | 3-fase (standaard) | IE3 | IE3 Premium Efficiëntie | 3SIE 160M6-HS-F | Nee | 3SIEK 160M6-HS-F (150 Nm) (ALU) | 3SIEK 160M6-HS-F | 160 | 7.5 | 6 | B5 | B5 (IM 3001) of afgeleiden | B5 flens | F (155°C) temperatuurstijging-klasse B (max. 80K) | S1 (continu bedrijf) | -20 to +40°C | ≤ 1000m boven zeeniveau | 1 | IC416 (TEFV) | IP55 | Nee | 132.2 | 400 | 690 | 50 | ∆ | Y | 7.5 | 7.5 | 970 | 970 | 89 | 89.9 | 89.5 | 89 | 89.9 | 89.5 | 0.82 | 0.82 | 14.8 | 8.6 | 6.8 | 6.8 | 100.64 | 58.48 | 73.8 | 73.8 | 2.1 | 2.1 | 154.98 | 154.98 | 2.9 | 2.9 | 214.02 | 214.02 | 0.102 | 61 dB(A) | 6309 2Z C3 | 6309 2Z C3 | Gesloten lagersmering | Aandrijfzijde | A (halve spie) | Linksom / Rechtsom | RAL 5010 (Gentiaanblauw) | Aluminium | Gietijzer |  |  | M40 (2x) | Naar rechts | Ø42 x 110 mm | 12 x 8 x 90 mm | M16 | 3.54 | 2.81 | 2.83 | 1.8 | 3.68 | Inclusief PTC 140°C |  | 1316MA02435APD5 | TD-221 | BV-204 | CV-104 | NL | Rem (IC416) | H2SP 160 | 150 Nm | Nee | 400 V AC | 207 V DC | B2-1P-600 | Bg 160-200 | 1.05 | 246 | 1.28 | 314 | 0.74 | 314 | 1.52 | 390 | 1.08 | 391 | 0.62 | 391
Datasheet NL 3SIEK 160M6-HS-F B14A (7,5kW-400.690V-50Hz) (ALU) | 1316M006635APD5 | Cantoni Motor | 3-fase motor | 3-fase (standaard) | IE3 | IE3 Premium Efficiëntie | 3SIE 160M6-HS-F | Nee | 3SIEK 160M6-HS-F (150 Nm) (ALU) | 3SIEK 160M6-HS-F | 160 | 7.5 | 6 | B14A | B14 (IM 3601) of afgeleiden | B14A flens | F (155°C) temperatuurstijging-klasse B (max. 80K) | S1 (continu bedrijf) | -20 to +40°C | ≤ 1000m boven zeeniveau | 1 | IC416 (TEFV) | IP55 | Nee | 131 | 400 | 690 | 50 | ∆ | Y | 7.5 | 7.5 | 970 | 970 | 89 | 89.9 | 89.5 | 89 | 89.9 | 89.5 | 0.82 | 0.82 | 14.8 | 8.6 | 6.8 | 6.8 | 100.64 | 58.48 | 73.8 | 73.8 | 2.1 | 2.1 | 154.98 | 154.98 | 2.9 | 2.9 | 214.02 | 214.02 | 0.102 | 61 dB(A) | 6309 2Z C3 | 6309 2Z C3 | Gesloten lagersmering | Aandrijfzijde | A (halve spie) | Linksom / Rechtsom | RAL 5010 (Gentiaanblauw) | Aluminium | Gietijzer |  |  | M40 (2x) | Naar rechts | Ø42 x 110 mm | 12 x 8 x 90 mm | M16 | 3.54 | 2.81 | 2.83 | 1.8 | 3.68 | Inclusief PTC 140°C |  | 1316MA02635APD5 | TD-221 | BV-204 | CV-104 | NL | Rem (IC416) | H2SP 160 | 150 Nm | Nee | 400 V AC | 207 V DC | B2-1P-600 | Bg 160-200 | 1.05 | 246 | 1.28 | 314 | 0.74 | 314 | 1.52 | 390 | 1.08 | 391 | 0.62 | 391
Datasheet NL 3SIEK 160M6-HS-F B14B (7,5kW-400.690V-50Hz) (ALU) | 1316M006835APD5 | Cantoni Motor | 3-fase motor | 3-fase (standaard) | IE3 | IE3 Premium Efficiëntie | 3SIE 160M6-HS-F | Nee | 3SIEK 160M6-HS-F (150 Nm) (ALU) | 3SIEK 160M6-HS-F | 160 | 7.5 | 6 | B14B | B14 (IM 3601) of afgeleiden | B14B flens | F (155°C) temperatuurstijging-klasse B (max. 80K) | S1 (continu bedrijf) | -20 to +40°C | ≤ 1000m boven zeeniveau | 1 | IC416 (TEFV) | IP55 | Nee | 131.9 | 400 | 690 | 50 | ∆ | Y | 7.5 | 7.5 | 970 | 970 | 89 | 89.9 | 89.5 | 89 | 89.9 | 89.5 | 0.82 | 0.82 | 14.8 | 8.6 | 6.8 | 6.8 | 100.64 | 58.48 | 73.8 | 73.8 | 2.1 | 2.1 | 154.98 | 154.98 | 2.9 | 2.9 | 214.02 | 214.02 | 0.102 | 61 dB(A) | 6309 2Z C3 | 6309 2Z C3 | Gesloten lagersmering | Aandrijfzijde | A (halve spie) | Linksom / Rechtsom | RAL 5010 (Gentiaanblauw) | Aluminium | Gietijzer |  |  | M40 (2x) | Naar rechts | Ø42 x 110 mm | 12 x 8 x 90 mm | M16 | 3.54 | 2.81 | 2.83 | 1.8 | 3.68 | Inclusief PTC 140°C |  | 1316MA02835APD5 | TD-221 | BV-204 | CV-104 | NL | Rem (IC416) | H2SP 160 | 150 Nm | Nee | 400 V AC | 207 V DC | B2-1P-600 | Bg 160-200 | 1.05 | 246 | 1.28 | 314 | 0.74 | 314 | 1.52 | 390 | 1.08 | 391 | 0.62 | 391
Datasheet NL 3SIEL 160M6-HS-F B35s (7,5kW-400.690V-50Hz) (ALU) | 1316M006D35APD5 | Cantoni Motor | 3-fase motor | 3-fase (standaard) | IE3 | IE3 Premium Efficiëntie | 3SIE 160M6-HS-F | Nee | 3SIEL 160M6-HS-F (150 Nm) (ALU) | 3SIEL 160M6-HS-F | 160 | 7.5 | 6 | B3/B5s | B35 (IM 2001) of afgeleiden | Voeten en B5s flens | F (155°C) temperatuurstijging-klasse B (max. 80K) | S1 (continu bedrijf) | -20 to +40°C | ≤ 1000m boven zeeniveau | 1 | IC416 (TEFV) | IP55 | Nee | 131.9 | 400 | 690 | 50 | ∆ | Y | 7.5 | 7.5 | 970 | 970 | 89 | 89.9 | 89.5 | 89 | 89.9 | 89.5 | 0.82 | 0.82 | 14.8 | 8.6 | 6.8 | 6.8 | 100.64 | 58.48 | 73.8 | 73.8 | 2.1 | 2.1 | 154.98 | 154.98 | 2.9 | 2.9 | 214.02 | 214.02 | 0.102 | 61 dB(A) | 6309 2Z C3 | 6309 2Z C3 | Gesloten lagersmering | Aandrijfzijde | A (halve spie) | Linksom / Rechtsom | RAL 5010 (Gentiaanblauw) | Aluminium | Gietijzer | Gietijzer (geschroefd) | Boven | M40 (2x) | Naar rechts | Ø42 x 110 mm | 12 x 8 x 90 mm | M16 | 3.54 | 2.81 | 2.83 | 1.8 | 3.68 | Inclusief PTC 140°C |  | 1316MA02D35APD5 | TD-221 | BV-204 | CV-104 | NL | Rem (IC416) | H2SP 160 | 150 Nm | Nee | 400 V AC | 207 V DC | B2-1P-600 | Bg 160-200 | 1.05 | 246 | 1.28 | 314 | 0.74 | 314 | 1.52 | 390 | 1.08 | 391 | 0.62 | 391
Datasheet NL 3SIEK 160M6-HS-F B5s (7,5kW-400.690V-50Hz) (ALU) | 1316M006E35APD5 | Cantoni Motor | 3-fase motor | 3-fase (standaard) | IE3 | IE3 Premium Efficiëntie | 3SIE 160M6-HS-F | Nee | 3SIEK 160M6-HS-F (150 Nm) (ALU) | 3SIEK 160M6-HS-F | 160 | 7.5 | 6 | B5s | B5 (IM 3001) of afgeleiden | B5s flens | F (155°C) temperatuurstijging-klasse B (max. 80K) | S1 (continu bedrijf) | -20 to +40°C | ≤ 1000m boven zeeniveau | 1 | IC416 (TEFV) | IP55 | Nee | 131.9 | 400 | 690 | 50 | ∆ | Y | 7.5 | 7.5 | 970 | 970 | 89 | 89.9 | 89.5 | 89 | 89.9 | 89.5 | 0.82 | 0.82 | 14.8 | 8.6 | 6.8 | 6.8 | 100.64 | 58.48 | 73.8 | 73.8 | 2.1 | 2.1 | 154.98 | 154.98 | 2.9 | 2.9 | 214.02 | 214.02 | 0.102 | 61 dB(A) | 6309 2Z C3 | 6309 2Z C3 | Gesloten lagersmering | Aandrijfzijde | A (halve spie) | Linksom / Rechtsom | RAL 5010 (Gentiaanblauw) | Aluminium | Gietijzer |  |  | M40 (2x) | Naar rechts | Ø42 x 110 mm | 12 x 8 x 90 mm | M16 | 3.54 | 2.81 | 2.83 | 1.8 | 3.68 | Inclusief PTC 140°C |  | 1316MA02E35APD5 | TD-221 | BV-204 | CV-104 | NL | Rem (IC416) | H2SP 160 | 150 Nm | Nee | 400 V AC | 207 V DC | B2-1P-600 | Bg 160-200 | 1.05 | 246 | 1.28 | 314 | 0.74 | 314 | 1.52 | 390 | 1.08 | 391 | 0.62 | 391
Datasheet NL 3SIE 160M2A-HS-F B3 (11kW-400.690V-50Hz) (ALU) | 1316MA02035APD5 | Cantoni Motor | 3-fase motor | 3-fase (standaard) | IE3 | IE3 Premium Efficiëntie | 3SIE 160M2A-HS-F | Ja | 3SIE 160M2A-HS-F (150 Nm) (ALU) | 3SIE 160M2A-HS-F | 160 | 11 | 2 | B3 | B3 (IM 1001) of afgeleiden | Voeten | F (155°C) temperatuurstijging-klasse B (max. 80K) | S1 (continu bedrijf) | -20 to +40°C | ≤ 1000m boven zeeniveau | 1 | IC416 (TEFV) | IP55 | Nee | 115.8 | 400 | 690 | 50 | ∆ | Y | 11 | 11 | 2945 | 2945 | 90.3 | 91.4 | 91.2 | 90.3 | 91.4 | 91.2 | 0.9 | 0.9 | 19.3 | 11.2 | 7.9 | 7.9 | 152.47 | 88.48 | 35.7 | 35.7 | 2.1 | 2.1 | 74.97 | 74.97 | 3.2 | 3.2 | 114.24 | 114.24 | 0.048 | 69 dB(A) | 6309 2Z C3 | 6309 2Z C3 | Gesloten lagersmering | Aandrijfzijde | A (halve spie) | Linksom / Rechtsom | RAL 5010 (Gentiaanblauw) | Aluminium | Gietijzer | Gietijzer (geschroefd) | Boven | M40 (2x) | Naar rechts | Ø42 x 110 mm | 12 x 8 x 90 mm | M16 | 2.43 | 1.88 | 1.97 | 1 | 2.56 | Inclusief PTC 140°C |  | 1316MA02035APD5 | TD-221 | BV-204 | CV-104 | NL | Rem (IC416) | H2SP 160 | 150 Nm | Nee | 400 V AC | 207 V DC | B2-1P-600 | Bg 160-200 | 1.05 | 246 | 1.28 | 314 | 0.74 | 314 | 1.52 | 390 | 1.08 | 391 | 0.62 | 391
Datasheet NL 3SIEL 160M2A-HS-F B35 (11kW-400.690V-50Hz) (ALU) | 1316MA02135APD5 | Cantoni Motor | 3-fase motor | 3-fase (standaard) | IE3 | IE3 Premium Efficiëntie | 3SIE 160M2A-HS-F | Nee | 3SIEL 160M2A-HS-F (150 Nm) (ALU) | 3SIEL 160M2A-HS-F | 160 | 11 | 2 | B3/B5 | B35 (IM 2001) of afgeleiden | Voeten en B5 flens | F (155°C) temperatuurstijging-klasse B (max. 80K) | S1 (continu bedrijf) | -20 to +40°C | ≤ 1000m boven zeeniveau | 1 | IC416 (TEFV) | IP55 | Nee | 121.2 | 400 | 690 | 50 | ∆ | Y | 11 | 11 | 2945 | 2945 | 90.3 | 91.4 | 91.2 | 90.3 | 91.4 | 91.2 | 0.9 | 0.9 | 19.3 | 11.2 | 7.9 | 7.9 | 152.47 | 88.48 | 35.7 | 35.7 | 2.1 | 2.1 | 74.97 | 74.97 | 3.2 | 3.2 | 114.24 | 114.24 | 0.048 | 69 dB(A) | 6309 2Z C3 | 6309 2Z C3 | Gesloten lagersmering | Aandrijfzijde | A (halve spie) | Linksom / Rechtsom | RAL 5010 (Gentiaanblauw) | Aluminium | Gietijzer | Gietijzer (geschroefd) | Boven | M40 (2x) | Naar rechts | Ø42 x 110 mm | 12 x 8 x 90 mm | M16 | 2.43 | 1.88 | 1.97 | 1 | 2.56 | Inclusief PTC 140°C |  | 1316MA02135APD5 | TD-221 | BV-204 | CV-104 | NL | Rem (IC416) | H2SP 160 | 150 Nm | Nee | 400 V AC | 207 V DC | B2-1P-600 | Bg 160-200 | 1.05 | 246 | 1.28 | 314 | 0.74 | 314 | 1.52 | 390 | 1.08 | 391 | 0.62 | 391
Datasheet NL 3SIEL 160M2A-HS-F B34A (11kW-400.690V-50Hz) (ALU) | 1316MA02235APD5 | Cantoni Motor | 3-fase motor | 3-fase (standaard) | IE3 | IE3 Premium Efficiëntie | 3SIE 160M2A-HS-F | Nee | 3SIEL 160M2A-HS-F (150 Nm) (ALU) | 3SIEL 160M2A-HS-F | 160 | 11 | 2 | B3/B14A | B34 (IM 2101) of afgeleiden | Voeten en B14A flens | F (155°C) temperatuurstijging-klasse B (max. 80K) | S1 (continu bedrijf) | -20 to +40°C | ≤ 1000m boven zeeniveau | 1 | IC416 (TEFV) | IP55 | Nee | 120 | 400 | 690 | 50 | ∆ | Y | 11 | 11 | 2945 | 2945 | 90.3 | 91.4 | 91.2 | 90.3 | 91.4 | 91.2 | 0.9 | 0.9 | 19.3 | 11.2 | 7.9 | 7.9 | 152.47 | 88.48 | 35.7 | 35.7 | 2.1 | 2.1 | 74.97 | 74.97 | 3.2 | 3.2 | 114.24 | 114.24 | 0.048 | 69 dB(A) | 6309 2Z C3 | 6309 2Z C3 | Gesloten lagersmering | Aandrijfzijde | A (halve spie) | Linksom / Rechtsom | RAL 5010 (Gentiaanblauw) | Aluminium | Gietijzer | Gietijzer (geschroefd) | Boven | M40 (2x) | Naar rechts | Ø42 x 110 mm | 12 x 8 x 90 mm | M16 | 2.43 | 1.88 | 1.97 | 1 | 2.56 | Inclusief PTC 140°C |  | 1316MA02235APD5 | TD-221 | BV-204 | CV-104 | NL | Rem (IC416) | H2SP 160 | 150 Nm | Nee | 400 V AC | 207 V DC | B2-1P-600 | Bg 160-200 | 1.05 | 246 | 1.28 | 314 | 0.74 | 314 | 1.52 | 390 | 1.08 | 391 | 0.62 | 391
Datasheet NL 3SIEL 160M2A-HS-F B34B (11kW-400.690V-50Hz) (ALU) | 1316MA02335APD5 | Cantoni Motor | 3-fase motor | 3-fase (standaard) | IE3 | IE3 Premium Efficiëntie | 3SIE 160M2A-HS-F | Nee | 3SIEL 160M2A-HS-F (150 Nm) (ALU) | 3SIEL 160M2A-HS-F | 160 | 11 | 2 | B3/B14B | B34 (IM 2101) of afgeleiden | Voeten en B14B flens | F (155°C) temperatuurstijging-klasse B (max. 80K) | S1 (continu bedrijf) | -20 to +40°C | ≤ 1000m boven zeeniveau | 1 | IC416 (TEFV) | IP55 | Nee | 120.9 | 400 | 690 | 50 | ∆ | Y | 11 | 11 | 2945 | 2945 | 90.3 | 91.4 | 91.2 | 90.3 | 91.4 | 91.2 | 0.9 | 0.9 | 19.3 | 11.2 | 7.9 | 7.9 | 152.47 | 88.48 | 35.7 | 35.7 | 2.1 | 2.1 | 74.97 | 74.97 | 3.2 | 3.2 | 114.24 | 114.24 | 0.048 | 69 dB(A) | 6309 2Z C3 | 6309 2Z C3 | Gesloten lagersmering | Aandrijfzijde | A (halve spie) | Linksom / Rechtsom | RAL 5010 (Gentiaanblauw) | Aluminium | Gietijzer | Gietijzer (geschroefd) | Boven | M40 (2x) | Naar rechts | Ø42 x 110 mm | 12 x 8 x 90 mm | M16 | 2.43 | 1.88 | 1.97 | 1 | 2.56 | Inclusief PTC 140°C |  | 1316MA02335APD5 | TD-221 | BV-204 | CV-104 | NL | Rem (IC416) | H2SP 160 | 150 Nm | Nee | 400 V AC | 207 V DC | B2-1P-600 | Bg 160-200 | 1.05 | 246 | 1.28 | 314 | 0.74 | 314 | 1.52 | 390 | 1.08 | 391 | 0.62 | 391
Datasheet NL 3SIEK 160M2A-HS-F B5 (11kW-400.690V-50Hz) (ALU) | 1316MA02435APD5 | Cantoni Motor | 3-fase motor | 3-fase (standaard) | IE3 | IE3 Premium Efficiëntie | 3SIE 160M2A-HS-F | Nee | 3SIEK 160M2A-HS-F (150 Nm) (ALU) | 3SIEK 160M2A-HS-F | 160 | 11 | 2 | B5 | B5 (IM 3001) of afgeleiden | B5 flens | F (155°C) temperatuurstijging-klasse B (max. 80K) | S1 (continu bedrijf) | -20 to +40°C | ≤ 1000m boven zeeniveau | 1 | IC416 (TEFV) | IP55 | Nee | 121.2 | 400 | 690 | 50 | ∆ | Y | 11 | 11 | 2945 | 2945 | 90.3 | 91.4 | 91.2 | 90.3 | 91.4 | 91.2 | 0.9 | 0.9 | 19.3 | 11.2 | 7.9 | 7.9 | 152.47 | 88.48 | 35.7 | 35.7 | 2.1 | 2.1 | 74.97 | 74.97 | 3.2 | 3.2 | 114.24 | 114.24 | 0.048 | 69 dB(A) | 6309 2Z C3 | 6309 2Z C3 | Gesloten lagersmering | Aandrijfzijde | A (halve spie) | Linksom / Rechtsom | RAL 5010 (Gentiaanblauw) | Aluminium | Gietijzer |  |  | M40 (2x) | Naar rechts | Ø42 x 110 mm | 12 x 8 x 90 mm | M16 | 2.43 | 1.88 | 1.97 | 1 | 2.56 | Inclusief PTC 140°C |  | 1316MA02435APD5 | TD-221 | BV-204 | CV-104 | NL | Rem (IC416) | H2SP 160 | 150 Nm | Nee | 400 V AC | 207 V DC | B2-1P-600 | Bg 160-200 | 1.05 | 246 | 1.28 | 314 | 0.74 | 314 | 1.52 | 390 | 1.08 | 391 | 0.62 | 391
Datasheet NL 3SIEK 160M2A-HS-F B14A (11kW-400.690V-50Hz) (ALU) | 1316MA02635APD5 | Cantoni Motor | 3-fase motor | 3-fase (standaard) | IE3 | IE3 Premium Efficiëntie | 3SIE 160M2A-HS-F | Nee | 3SIEK 160M2A-HS-F (150 Nm) (ALU) | 3SIEK 160M2A-HS-F | 160 | 11 | 2 | B14A | B14 (IM 3601) of afgeleiden | B14A flens | F (155°C) temperatuurstijging-klasse B (max. 80K) | S1 (continu bedrijf) | -20 to +40°C | ≤ 1000m boven zeeniveau | 1 | IC416 (TEFV) | IP55 | Nee | 120 | 400 | 690 | 50 | ∆ | Y | 11 | 11 | 2945 | 2945 | 90.3 | 91.4 | 91.2 | 90.3 | 91.4 | 91.2 | 0.9 | 0.9 | 19.3 | 11.2 | 7.9 | 7.9 | 152.47 | 88.48 | 35.7 | 35.7 | 2.1 | 2.1 | 74.97 | 74.97 | 3.2 | 3.2 | 114.24 | 114.24 | 0.048 | 69 dB(A) | 6309 2Z C3 | 6309 2Z C3 | Gesloten lagersmering | Aandrijfzijde | A (halve spie) | Linksom / Rechtsom | RAL 5010 (Gentiaanblauw) | Aluminium | Gietijzer |  |  | M40 (2x) | Naar rechts | Ø42 x 110 mm | 12 x 8 x 90 mm | M16 | 2.43 | 1.88 | 1.97 | 1 | 2.56 | Inclusief PTC 140°C |  | 1316MA02635APD5 | TD-221 | BV-204 | CV-104 | NL | Rem (IC416) | H2SP 160 | 150 Nm | Nee | 400 V AC | 207 V DC | B2-1P-600 | Bg 160-200 | 1.05 | 246 | 1.28 | 314 | 0.74 | 314 | 1.52 | 390 | 1.08 | 391 | 0.62 | 391
Datasheet NL 3SIEK 160M2A-HS-F B14B (11kW-400.690V-50Hz) (ALU) | 1316MA02835APD5 | Cantoni Motor | 3-fase motor | 3-fase (standaard) | IE3 | IE3 Premium Efficiëntie | 3SIE 160M2A-HS-F | Nee | 3SIEK 160M2A-HS-F (150 Nm) (ALU) | 3SIEK 160M2A-HS-F | 160 | 11 | 2 | B14B | B14 (IM 3601) of afgeleiden | B14B flens | F (155°C) temperatuurstijging-klasse B (max. 80K) | S1 (continu bedrijf) | -20 to +40°C | ≤ 1000m boven zeeniveau | 1 | IC416 (TEFV) | IP55 | Nee | 120.9 | 400 | 690 | 50 | ∆ | Y | 11 | 11 | 2945 | 2945 | 90.3 | 91.4 | 91.2 | 90.3 | 91.4 | 91.2 | 0.9 | 0.9 | 19.3 | 11.2 | 7.9 | 7.9 | 152.47 | 88.48 | 35.7 | 35.7 | 2.1 | 2.1 | 74.97 | 74.97 | 3.2 | 3.2 | 114.24 | 114.24 | 0.048 | 69 dB(A) | 6309 2Z C3 | 6309 2Z C3 | Gesloten lagersmering | Aandrijfzijde | A (halve spie) | Linksom / Rechtsom | RAL 5010 (Gentiaanblauw) | Aluminium | Gietijzer |  |  | M40 (2x) | Naar rechts | Ø42 x 110 mm | 12 x 8 x 90 mm | M16 | 2.43 | 1.88 | 1.97 | 1 | 2.56 | Inclusief PTC 140°C |  | 1316MA02835APD5 | TD-221 | BV-204 | CV-104 | NL | Rem (IC416) | H2SP 160 | 150 Nm | Nee | 400 V AC | 207 V DC | B2-1P-600 | Bg 160-200 | 1.05 | 246 | 1.28 | 314 | 0.74 | 314 | 1.52 | 390 | 1.08 | 391 | 0.62 | 391
Datasheet NL 3SIEL 160M2A-HS-F B35s (11kW-400.690V-50Hz) (ALU) | 1316MA02D35APD5 | Cantoni Motor | 3-fase motor | 3-fase (standaard) | IE3 | IE3 Premium Efficiëntie | 3SIE 160M2A-HS-F | Nee | 3SIEL 160M2A-HS-F (150 Nm) (ALU) | 3SIEL 160M2A-HS-F | 160 | 11 | 2 | B3/B5s | B35 (IM 2001) of afgeleiden | Voeten en B5s flens | F (155°C) temperatuurstijging-klasse B (max. 80K) | S1 (continu bedrijf) | -20 to +40°C | ≤ 1000m boven zeeniveau | 1 | IC416 (TEFV) | IP55 | Nee | 120.9 | 400 | 690 | 50 | ∆ | Y | 11 | 11 | 2945 | 2945 | 90.3 | 91.4 | 91.2 | 90.3 | 91.4 | 91.2 | 0.9 | 0.9 | 19.3 | 11.2 | 7.9 | 7.9 | 152.47 | 88.48 | 35.7 | 35.7 | 2.1 | 2.1 | 74.97 | 74.97 | 3.2 | 3.2 | 114.24 | 114.24 | 0.048 | 69 dB(A) | 6309 2Z C3 | 6309 2Z C3 | Gesloten lagersmering | Aandrijfzijde | A (halve spie) | Linksom / Rechtsom | RAL 5010 (Gentiaanblauw) | Aluminium | Gietijzer | Gietijzer (geschroefd) | Boven | M40 (2x) | Naar rechts | Ø42 x 110 mm | 12 x 8 x 90 mm | M16 | 2.43 | 1.88 | 1.97 | 1 | 2.56 | Inclusief PTC 140°C |  | 1316MA02D35APD5 | TD-221 | BV-204 | CV-104 | NL | Rem (IC416) | H2SP 160 | 150 Nm | Nee | 400 V AC | 207 V DC | B2-1P-600 | Bg 160-200 | 1.05 | 246 | 1.28 | 314 | 0.74 | 314 | 1.52 | 390 | 1.08 | 391 | 0.62 | 391
Datasheet NL 3SIEK 160M2A-HS-F B5s (11kW-400.690V-50Hz) (ALU) | 1316MA02E35APD5 | Cantoni Motor | 3-fase motor | 3-fase (standaard) | IE3 | IE3 Premium Efficiëntie | 3SIE 160M2A-HS-F | Nee | 3SIEK 160M2A-HS-F (150 Nm) (ALU) | 3SIEK 160M2A-HS-F | 160 | 11 | 2 | B5s | B5 (IM 3001) of afgeleiden | B5s flens | F (155°C) temperatuurstijging-klasse B (max. 80K) | S1 (continu bedrijf) | -20 to +40°C | ≤ 1000m boven zeeniveau | 1 | IC416 (TEFV) | IP55 | Nee | 120.9 | 400 | 690 | 50 | ∆ | Y | 11 | 11 | 2945 | 2945 | 90.3 | 91.4 | 91.2 | 90.3 | 91.4 | 91.2 | 0.9 | 0.9 | 19.3 | 11.2 | 7.9 | 7.9 | 152.47 | 88.48 | 35.7 | 35.7 | 2.1 | 2.1 | 74.97 | 74.97 | 3.2 | 3.2 | 114.24 | 114.24 | 0.048 | 69 dB(A) | 6309 2Z C3 | 6309 2Z C3 | Gesloten lagersmering | Aandrijfzijde | A (halve spie) | Linksom / Rechtsom | RAL 5010 (Gentiaanblauw) | Aluminium | Gietijzer |  |  | M40 (2x) | Naar rechts | Ø42 x 110 mm | 12 x 8 x 90 mm | M16 | 2.43 | 1.88 | 1.97 | 1 | 2.56 | Inclusief PTC 140°C |  | 1316MA02E35APD5 | TD-221 | BV-204 | CV-104 | NL | Rem (IC416) | H2SP 160 | 150 Nm | Nee | 400 V AC | 207 V DC | B2-1P-600 | Bg 160-200 | 1.05 | 246 | 1.28 | 314 | 0.74 | 314 | 1.52 | 390 | 1.08 | 391 | 0.62 | 391
Datasheet NL 3SIE 160M8A-HS-F B3 (4kW-400.690V-50Hz) (ALU) | 1316MA08035APD5 | Cantoni Motor | 3-fase motor | 3-fase (standaard) | IE3 | IE3 Premium Efficiëntie | 3SIE 160M8A-HS-F | Ja | 3SIE 160M8A-HS-F (150 Nm) (ALU) | 3SIE 160M8A-HS-F | 160 | 4 | 8 | B3 | B3 (IM 1001) of afgeleiden | Voeten | F (155°C) temperatuurstijging-klasse B (max. 80K) | S1 (continu bedrijf) | -20 to +40°C | ≤ 1000m boven zeeniveau | 1 | IC416 (TEFV) | IP55 | Nee | 98.8 | 400 | 690 | 50 | ∆ | Y | 4 | 4 | 710 | 710 | 85.7 | 86.3 | 84.8 | 85.7 | 86.3 | 84.8 | 0.73 | 0.73 | 9.3 | 5.4 | 4.6 | 4.6 | 42.78 | 24.84 | 54 | 54 | 1.6 | 1.6 | 86.4 | 86.4 | 2.3 | 2.3 | 124.2 | 124.2 | 0.057 | 49 dB(A) | 6309 2Z C3 | 6309 2Z C3 | Gesloten lagersmering | Aandrijfzijde | A (halve spie) | Linksom / Rechtsom | RAL 5010 (Gentiaanblauw) | Aluminium | Gietijzer | Gietijzer | Boven | M40 (2x) | Naar rechts | Ø42 x 110 mm | 12 x 8 x 90 mm | M16 | 1.92 | 1.5 | 1.8 | 1.47 | 1.8 | Inclusief PTC 140°C |  | 1316MA02035APD5 | TD-221 | BV-204 | CV-104 | NL | Rem (IC416) | H2SP 160 | 150 Nm | Nee | 400 V AC | 207 V DC | B2-1P-600 | Bg 160-200 | 1.05 | 246 | 1.28 | 314 | 0.74 | 314 | 1.52 | 390 | 1.08 | 391 | 0.62 | 391
Datasheet NL 3SIEL 160M8A-HS-F B35 (4kW-400.690V-50Hz) (ALU) | 1316MA08135APD5 | Cantoni Motor | 3-fase motor | 3-fase (standaard) | IE3 | IE3 Premium Efficiëntie | 3SIE 160M8A-HS-F | Nee | 3SIEL 160M8A-HS-F (150 Nm) (ALU) | 3SIEL 160M8A-HS-F | 160 | 4 | 8 | B3/B5 | B35 (IM 2001) of afgeleiden | Voeten en B5 flens | F (155°C) temperatuurstijging-klasse B (max. 80K) | S1 (continu bedrijf) | -20 to +40°C | ≤ 1000m boven zeeniveau | 1 | IC416 (TEFV) | IP55 | Nee | 104.2 | 400 | 690 | 50 | ∆ | Y | 4 | 4 | 710 | 710 | 85.7 | 86.3 | 84.8 | 85.7 | 86.3 | 84.8 | 0.73 | 0.73 | 9.3 | 5.4 | 4.6 | 4.6 | 42.78 | 24.84 | 54 | 54 | 1.6 | 1.6 | 86.4 | 86.4 | 2.3 | 2.3 | 124.2 | 124.2 | 0.057 | 49 dB(A) | 6309 2Z C3 | 6309 2Z C3 | Gesloten lagersmering | Aandrijfzijde | A (halve spie) | Linksom / Rechtsom | RAL 5010 (Gentiaanblauw) | Aluminium | Gietijzer | Gietijzer | Boven | M40 (2x) | Naar rechts | Ø42 x 110 mm | 12 x 8 x 90 mm | M16 | 1.92 | 1.5 | 1.8 | 1.47 | 1.8 | Inclusief PTC 140°C |  | 1316MA02135APD5 | TD-221 | BV-204 | CV-104 | NL | Rem (IC416) | H2SP 160 | 150 Nm | Nee | 400 V AC | 207 V DC | B2-1P-600 | Bg 160-200 | 1.05 | 246 | 1.28 | 314 | 0.74 | 314 | 1.52 | 390 | 1.08 | 391 | 0.62 | 391
Datasheet NL 3SIEL 160M8A-HS-F B34A (4kW-400.690V-50Hz) (ALU) | 1316MA08235APD5 | Cantoni Motor | 3-fase motor | 3-fase (standaard) | IE3 | IE3 Premium Efficiëntie | 3SIE 160M8A-HS-F | Nee | 3SIEL 160M8A-HS-F (150 Nm) (ALU) | 3SIEL 160M8A-HS-F | 160 | 4 | 8 | B3/B14A | B34 (IM 2101) of afgeleiden | Voeten en B14A flens | F (155°C) temperatuurstijging-klasse B (max. 80K) | S1 (continu bedrijf) | -20 to +40°C | ≤ 1000m boven zeeniveau | 1 | IC416 (TEFV) | IP55 | Nee | 103 | 400 | 690 | 50 | ∆ | Y | 4 | 4 | 710 | 710 | 85.7 | 86.3 | 84.8 | 85.7 | 86.3 | 84.8 | 0.73 | 0.73 | 9.3 | 5.4 | 4.6 | 4.6 | 42.78 | 24.84 | 54 | 54 | 1.6 | 1.6 | 86.4 | 86.4 | 2.3 | 2.3 | 124.2 | 124.2 | 0.057 | 49 dB(A) | 6309 2Z C3 | 6309 2Z C3 | Gesloten lagersmering | Aandrijfzijde | A (halve spie) | Linksom / Rechtsom | RAL 5010 (Gentiaanblauw) | Aluminium | Gietijzer | Gietijzer | Boven | M40 (2x) | Naar rechts | Ø42 x 110 mm | 12 x 8 x 90 mm | M16 | 1.92 | 1.5 | 1.8 | 1.47 | 1.8 | Inclusief PTC 140°C |  | 1316MA02235APD5 | TD-221 | BV-204 | CV-104 | NL | Rem (IC416) | H2SP 160 | 150 Nm | Nee | 400 V AC | 207 V DC | B2-1P-600 | Bg 160-200 | 1.05 | 246 | 1.28 | 314 | 0.74 | 314 | 1.52 | 390 | 1.08 | 391 | 0.62 | 391
Datasheet NL 3SIEL 160M8A-HS-F B34B (4kW-400.690V-50Hz) (ALU) | 1316MA08335APD5 | Cantoni Motor | 3-fase motor | 3-fase (standaard) | IE3 | IE3 Premium Efficiëntie | 3SIE 160M8A-HS-F | Nee | 3SIEL 160M8A-HS-F (150 Nm) (ALU) | 3SIEL 160M8A-HS-F | 160 | 4 | 8 | B3/B14B | B34 (IM 2101) of afgeleiden | Voeten en B14B flens | F (155°C) temperatuurstijging-klasse B (max. 80K) | S1 (continu bedrijf) | -20 to +40°C | ≤ 1000m boven zeeniveau | 1 | IC416 (TEFV) | IP55 | Nee | 103.9 | 400 | 690 | 50 | ∆ | Y | 4 | 4 | 710 | 710 | 85.7 | 86.3 | 84.8 | 85.7 | 86.3 | 84.8 | 0.73 | 0.73 | 9.3 | 5.4 | 4.6 | 4.6 | 42.78 | 24.84 | 54 | 54 | 1.6 | 1.6 | 86.4 | 86.4 | 2.3 | 2.3 | 124.2 | 124.2 | 0.057 | 49 dB(A) | 6309 2Z C3 | 6309 2Z C3 | Gesloten lagersmering | Aandrijfzijde | A (halve spie) | Linksom / Rechtsom | RAL 5010 (Gentiaanblauw) | Aluminium | Gietijzer | Gietijzer | Boven | M40 (2x) | Naar rechts | Ø42 x 110 mm | 12 x 8 x 90 mm | M16 | 1.92 | 1.5 | 1.8 | 1.47 | 1.8 | Inclusief PTC 140°C |  | 1316MA02335APD5 | TD-221 | BV-204 | CV-104 | NL | Rem (IC416) | H2SP 160 | 150 Nm | Nee | 400 V AC | 207 V DC | B2-1P-600 | Bg 160-200 | 1.05 | 246 | 1.28 | 314 | 0.74 | 314 | 1.52 | 390 | 1.08 | 391 | 0.62 | 391
Datasheet NL 3SIEK 160M8A-HS-F B5 (4kW-400.690V-50Hz) (ALU) | 1316MA08435APD5 | Cantoni Motor | 3-fase motor | 3-fase (standaard) | IE3 | IE3 Premium Efficiëntie | 3SIE 160M8A-HS-F | Nee | 3SIEK 160M8A-HS-F (150 Nm) (ALU) | 3SIEK 160M8A-HS-F | 160 | 4 | 8 | B5 | B5 (IM 3001) of afgeleiden | B5 flens | F (155°C) temperatuurstijging-klasse B (max. 80K) | S1 (continu bedrijf) | -20 to +40°C | ≤ 1000m boven zeeniveau | 1 | IC416 (TEFV) | IP55 | Nee | 104.2 | 400 | 690 | 50 | ∆ | Y | 4 | 4 | 710 | 710 | 85.7 | 86.3 | 84.8 | 85.7 | 86.3 | 84.8 | 0.73 | 0.73 | 9.3 | 5.4 | 4.6 | 4.6 | 42.78 | 24.84 | 54 | 54 | 1.6 | 1.6 | 86.4 | 86.4 | 2.3 | 2.3 | 124.2 | 124.2 | 0.057 | 49 dB(A) | 6309 2Z C3 | 6309 2Z C3 | Gesloten lagersmering | Aandrijfzijde | A (halve spie) | Linksom / Rechtsom | RAL 5010 (Gentiaanblauw) | Aluminium | Gietijzer |  |  | M40 (2x) | Naar rechts | Ø42 x 110 mm | 12 x 8 x 90 mm | M16 | 1.92 | 1.5 | 1.8 | 1.47 | 1.8 | Inclusief PTC 140°C |  | 1316MA02435APD5 | TD-221 | BV-204 | CV-104 | NL | Rem (IC416) | H2SP 160 | 150 Nm | Nee | 400 V AC | 207 V DC | B2-1P-600 | Bg 160-200 | 1.05 | 246 | 1.28 | 314 | 0.74 | 314 | 1.52 | 390 | 1.08 | 391 | 0.62 | 391
Datasheet NL 3SIEK 160M8A-HS-F B14A (4kW-400.690V-50Hz) (ALU) | 1316MA08635APD5 | Cantoni Motor | 3-fase motor | 3-fase (standaard) | IE3 | IE3 Premium Efficiëntie | 3SIE 160M8A-HS-F | Nee | 3SIEK 160M8A-HS-F (150 Nm) (ALU) | 3SIEK 160M8A-HS-F | 160 | 4 | 8 | B14A | B14 (IM 3601) of afgeleiden | B14A flens | F (155°C) temperatuurstijging-klasse B (max. 80K) | S1 (continu bedrijf) | -20 to +40°C | ≤ 1000m boven zeeniveau | 1 | IC416 (TEFV) | IP55 | Nee | 103 | 400 | 690 | 50 | ∆ | Y | 4 | 4 | 710 | 710 | 85.7 | 86.3 | 84.8 | 85.7 | 86.3 | 84.8 | 0.73 | 0.73 | 9.3 | 5.4 | 4.6 | 4.6 | 42.78 | 24.84 | 54 | 54 | 1.6 | 1.6 | 86.4 | 86.4 | 2.3 | 2.3 | 124.2 | 124.2 | 0.057 | 49 dB(A) | 6309 2Z C3 | 6309 2Z C3 | Gesloten lagersmering | Aandrijfzijde | A (halve spie) | Linksom / Rechtsom | RAL 5010 (Gentiaanblauw) | Aluminium | Gietijzer |  |  | M40 (2x) | Naar rechts | Ø42 x 110 mm | 12 x 8 x 90 mm | M16 | 1.92 | 1.5 | 1.8 | 1.47 | 1.8 | Inclusief PTC 140°C |  | 1316MA02635APD5 | TD-221 | BV-204 | CV-104 | NL | Rem (IC416) | H2SP 160 | 150 Nm | Nee | 400 V AC | 207 V DC | B2-1P-600 | Bg 160-200 | 1.05 | 246 | 1.28 | 314 | 0.74 | 314 | 1.52 | 390 | 1.08 | 391 | 0.62 | 391
Datasheet NL 3SIEK 160M8A-HS-F B14B (4kW-400.690V-50Hz) (ALU) | 1316MA08835APD5 | Cantoni Motor | 3-fase motor | 3-fase (standaard) | IE3 | IE3 Premium Efficiëntie | 3SIE 160M8A-HS-F | Nee | 3SIEK 160M8A-HS-F (150 Nm) (ALU) | 3SIEK 160M8A-HS-F | 160 | 4 | 8 | B14B | B14 (IM 3601) of afgeleiden | B14B flens | F (155°C) temperatuurstijging-klasse B (max. 80K) | S1 (continu bedrijf) | -20 to +40°C | ≤ 1000m boven zeeniveau | 1 | IC416 (TEFV) | IP55 | Nee | 103.9 | 400 | 690 | 50 | ∆ | Y | 4 | 4 | 710 | 710 | 85.7 | 86.3 | 84.8 | 85.7 | 86.3 | 84.8 | 0.73 | 0.73 | 9.3 | 5.4 | 4.6 | 4.6 | 42.78 | 24.84 | 54 | 54 | 1.6 | 1.6 | 86.4 | 86.4 | 2.3 | 2.3 | 124.2 | 124.2 | 0.057 | 49 dB(A) | 6309 2Z C3 | 6309 2Z C3 | Gesloten lagersmering | Aandrijfzijde | A (halve spie) | Linksom / Rechtsom | RAL 5010 (Gentiaanblauw) | Aluminium | Gietijzer |  |  | M40 (2x) | Naar rechts | Ø42 x 110 mm | 12 x 8 x 90 mm | M16 | 1.92 | 1.5 | 1.8 | 1.47 | 1.8 | Inclusief PTC 140°C |  | 1316MA02835APD5 | TD-221 | BV-204 | CV-104 | NL | Rem (IC416) | H2SP 160 | 150 Nm | Nee | 400 V AC | 207 V DC | B2-1P-600 | Bg 160-200 | 1.05 | 246 | 1.28 | 314 | 0.74 | 314 | 1.52 | 390 | 1.08 | 391 | 0.62 | 391
Datasheet NL 3SIEL 160M8A-HS-F B35s (4kW-400.690V-50Hz) (ALU) | 1316MA08D35APD5 | Cantoni Motor | 3-fase motor | 3-fase (standaard) | IE3 | IE3 Premium Efficiëntie | 3SIE 160M8A-HS-F | Nee | 3SIEL 160M8A-HS-F (150 Nm) (ALU) | 3SIEL 160M8A-HS-F | 160 | 4 | 8 | B3/B5s | B35 (IM 2001) of afgeleiden | Voeten en B5s flens | F (155°C) temperatuurstijging-klasse B (max. 80K) | S1 (continu bedrijf) | -20 to +40°C | ≤ 1000m boven zeeniveau | 1 | IC416 (TEFV) | IP55 | Nee | 103.9 | 400 | 690 | 50 | ∆ | Y | 4 | 4 | 710 | 710 | 85.7 | 86.3 | 84.8 | 85.7 | 86.3 | 84.8 | 0.73 | 0.73 | 9.3 | 5.4 | 4.6 | 4.6 | 42.78 | 24.84 | 54 | 54 | 1.6 | 1.6 | 86.4 | 86.4 | 2.3 | 2.3 | 124.2 | 124.2 | 0.057 | 49 dB(A) | 6309 2Z C3 | 6309 2Z C3 | Gesloten lagersmering | Aandrijfzijde | A (halve spie) | Linksom / Rechtsom | RAL 5010 (Gentiaanblauw) | Aluminium | Gietijzer | Gietijzer | Boven | M40 (2x) | Naar rechts | Ø42 x 110 mm | 12 x 8 x 90 mm | M16 | 1.92 | 1.5 | 1.8 | 1.47 | 1.8 | Inclusief PTC 140°C |  | 1316MA02D35APD5 | TD-221 | BV-204 | CV-104 | NL | Rem (IC416) | H2SP 160 | 150 Nm | Nee | 400 V AC | 207 V DC | B2-1P-600 | Bg 160-200 | 1.05 | 246 | 1.28 | 314 | 0.74 | 314 | 1.52 | 390 | 1.08 | 391 | 0.62 | 391
Datasheet NL 3SIEK 160M8A-HS-F B5s (4kW-400.690V-50Hz) (ALU) | 1316MA08E35APD5 | Cantoni Motor | 3-fase motor | 3-fase (standaard) | IE3 | IE3 Premium Efficiëntie | 3SIE 160M8A-HS-F | Nee | 3SIEK 160M8A-HS-F (150 Nm) (ALU) | 3SIEK 160M8A-HS-F | 160 | 4 | 8 | B5s | B5 (IM 3001) of afgeleiden | B5s flens | F (155°C) temperatuurstijging-klasse B (max. 80K) | S1 (continu bedrijf) | -20 to +40°C | ≤ 1000m boven zeeniveau | 1 | IC416 (TEFV) | IP55 | Nee | 103.9 | 400 | 690 | 50 | ∆ | Y | 4 | 4 | 710 | 710 | 85.7 | 86.3 | 84.8 | 85.7 | 86.3 | 84.8 | 0.73 | 0.73 | 9.3 | 5.4 | 4.6 | 4.6 | 42.78 | 24.84 | 54 | 54 | 1.6 | 1.6 | 86.4 | 86.4 | 2.3 | 2.3 | 124.2 | 124.2 | 0.057 | 49 dB(A) | 6309 2Z C3 | 6309 2Z C3 | Gesloten lagersmering | Aandrijfzijde | A (halve spie) | Linksom / Rechtsom | RAL 5010 (Gentiaanblauw) | Aluminium | Gietijzer |  |  | M40 (2x) | Naar rechts | Ø42 x 110 mm | 12 x 8 x 90 mm | M16 | 1.92 | 1.5 | 1.8 | 1.47 | 1.8 | Inclusief PTC 140°C |  | 1316MA02E35APD5 | TD-221 | BV-204 | CV-104 | NL | Rem (IC416) | H2SP 160 | 150 Nm | Nee | 400 V AC | 207 V DC | B2-1P-600 | Bg 160-200 | 1.05 | 246 | 1.28 | 314 | 0.74 | 314 | 1.52 | 390 | 1.08 | 391 | 0.62 | 391
Datasheet NL 3SIE 160M2B-HS-F B3 (15kW-400.690V-50Hz) (ALU) | 1316MB02035APD5 | Cantoni Motor | 3-fase motor | 3-fase (standaard) | IE3 | IE3 Premium Efficiëntie | 3SIE 160M2B-HS-F | Ja | 3SIE 160M2B-HS-F (150 Nm) (ALU) | 3SIE 160M2B-HS-F | 160 | 15 | 2 | B3 | B3 (IM 1001) of afgeleiden | Voeten | F (155°C) temperatuurstijging-klasse B (max. 80K) | S1 (continu bedrijf) | -20 to +40°C | ≤ 1000m boven zeeniveau | 1 | IC416 (TEFV) | IP55 | Nee | 124.8 | 400 | 690 | 50 | ∆ | Y | 15 | 15 | 2945 | 2945 | 89.8 | 91.9 | 91.9 | 89.8 | 91.9 | 91.9 | 0.9 | 0.9 | 26.2 | 15.2 | 8 | 8 | 209.6 | 121.6 | 48.6 | 48.6 | 2.4 | 2.4 | 116.64 | 116.64 | 3.3 | 3.3 | 160.38 | 160.38 | 0.059 | 69 dB(A) | 6309 2Z C3 | 6309 2Z C3 | Gesloten lagersmering | Aandrijfzijde | A (halve spie) | Linksom / Rechtsom | RAL 5010 (Gentiaanblauw) | Aluminium | Gietijzer | Gietijzer (geschroefd) | Boven | M40 (2x) | Naar rechts | Ø42 x 110 mm | 12 x 8 x 90 mm | M16 | 2.43 | 1.88 | 1.97 | 1 | 2.56 | Inclusief PTC 140°C |  | 1316MA02035APD5 | TD-221 | BV-204 | CV-104 | NL | Rem (IC416) | H2SP 160 | 150 Nm | Nee | 400 V AC | 207 V DC | B2-1P-600 | Bg 160-200 | 1.05 | 246 | 1.28 | 314 | 0.74 | 314 | 1.52 | 390 | 1.08 | 391 | 0.62 | 391
Datasheet NL 3SIEL 160M2B-HS-F B35 (15kW-400.690V-50Hz) (ALU) | 1316MB02135APD5 | Cantoni Motor | 3-fase motor | 3-fase (standaard) | IE3 | IE3 Premium Efficiëntie | 3SIE 160M2B-HS-F | Nee | 3SIEL 160M2B-HS-F (150 Nm) (ALU) | 3SIEL 160M2B-HS-F | 160 | 15 | 2 | B3/B5 | B35 (IM 2001) of afgeleiden | Voeten en B5 flens | F (155°C) temperatuurstijging-klasse B (max. 80K) | S1 (continu bedrijf) | -20 to +40°C | ≤ 1000m boven zeeniveau | 1 | IC416 (TEFV) | IP55 | Nee | 130.2 | 400 | 690 | 50 | ∆ | Y | 15 | 15 | 2945 | 2945 | 89.8 | 91.9 | 91.9 | 89.8 | 91.9 | 91.9 | 0.9 | 0.9 | 26.2 | 15.2 | 8 | 8 | 209.6 | 121.6 | 48.6 | 48.6 | 2.4 | 2.4 | 116.64 | 116.64 | 3.3 | 3.3 | 160.38 | 160.38 | 0.059 | 69 dB(A) | 6309 2Z C3 | 6309 2Z C3 | Gesloten lagersmering | Aandrijfzijde | A (halve spie) | Linksom / Rechtsom | RAL 5010 (Gentiaanblauw) | Aluminium | Gietijzer | Gietijzer (geschroefd) | Boven | M40 (2x) | Naar rechts | Ø42 x 110 mm | 12 x 8 x 90 mm | M16 | 2.43 | 1.88 | 1.97 | 1 | 2.56 | Inclusief PTC 140°C |  | 1316MA02135APD5 | TD-221 | BV-204 | CV-104 | NL | Rem (IC416) | H2SP 160 | 150 Nm | Nee | 400 V AC | 207 V DC | B2-1P-600 | Bg 160-200 | 1.05 | 246 | 1.28 | 314 | 0.74 | 314 | 1.52 | 390 | 1.08 | 391 | 0.62 | 391
Datasheet NL 3SIEL 160M2B-HS-F B34A (15kW-400.690V-50Hz) (ALU) | 1316MB02235APD5 | Cantoni Motor | 3-fase motor | 3-fase (standaard) | IE3 | IE3 Premium Efficiëntie | 3SIE 160M2B-HS-F | Nee | 3SIEL 160M2B-HS-F (150 Nm) (ALU) | 3SIEL 160M2B-HS-F | 160 | 15 | 2 | B3/B14A | B34 (IM 2101) of afgeleiden | Voeten en B14A flens | F (155°C) temperatuurstijging-klasse B (max. 80K) | S1 (continu bedrijf) | -20 to +40°C | ≤ 1000m boven zeeniveau | 1 | IC416 (TEFV) | IP55 | Nee | 129 | 400 | 690 | 50 | ∆ | Y | 15 | 15 | 2945 | 2945 | 89.8 | 91.9 | 91.9 | 89.8 | 91.9 | 91.9 | 0.9 | 0.9 | 26.2 | 15.2 | 8 | 8 | 209.6 | 121.6 | 48.6 | 48.6 | 2.4 | 2.4 | 116.64 | 116.64 | 3.3 | 3.3 | 160.38 | 160.38 | 0.059 | 69 dB(A) | 6309 2Z C3 | 6309 2Z C3 | Gesloten lagersmering | Aandrijfzijde | A (halve spie) | Linksom / Rechtsom | RAL 5010 (Gentiaanblauw) | Aluminium | Gietijzer | Gietijzer (geschroefd) | Boven | M40 (2x) | Naar rechts | Ø42 x 110 mm | 12 x 8 x 90 mm | M16 | 2.43 | 1.88 | 1.97 | 1 | 2.56 | Inclusief PTC 140°C |  | 1316MA02235APD5 | TD-221 | BV-204 | CV-104 | NL | Rem (IC416) | H2SP 160 | 150 Nm | Nee | 400 V AC | 207 V DC | B2-1P-600 | Bg 160-200 | 1.05 | 246 | 1.28 | 314 | 0.74 | 314 | 1.52 | 390 | 1.08 | 391 | 0.62 | 391
Datasheet NL 3SIEL 160M2B-HS-F B34B (15kW-400.690V-50Hz) (ALU) | 1316MB02335APD5 | Cantoni Motor | 3-fase motor | 3-fase (standaard) | IE3 | IE3 Premium Efficiëntie | 3SIE 160M2B-HS-F | Nee | 3SIEL 160M2B-HS-F (150 Nm) (ALU) | 3SIEL 160M2B-HS-F | 160 | 15 | 2 | B3/B14B | B34 (IM 2101) of afgeleiden | Voeten en B14B flens | F (155°C) temperatuurstijging-klasse B (max. 80K) | S1 (continu bedrijf) | -20 to +40°C | ≤ 1000m boven zeeniveau | 1 | IC416 (TEFV) | IP55 | Nee | 129.9 | 400 | 690 | 50 | ∆ | Y | 15 | 15 | 2945 | 2945 | 89.8 | 91.9 | 91.9 | 89.8 | 91.9 | 91.9 | 0.9 | 0.9 | 26.2 | 15.2 | 8 | 8 | 209.6 | 121.6 | 48.6 | 48.6 | 2.4 | 2.4 | 116.64 | 116.64 | 3.3 | 3.3 | 160.38 | 160.38 | 0.059 | 69 dB(A) | 6309 2Z C3 | 6309 2Z C3 | Gesloten lagersmering | Aandrijfzijde | A (halve spie) | Linksom / Rechtsom | RAL 5010 (Gentiaanblauw) | Aluminium | Gietijzer | Gietijzer (geschroefd) | Boven | M40 (2x) | Naar rechts | Ø42 x 110 mm | 12 x 8 x 90 mm | M16 | 2.43 | 1.88 | 1.97 | 1 | 2.56 | Inclusief PTC 140°C |  | 1316MA02335APD5 | TD-221 | BV-204 | CV-104 | NL | Rem (IC416) | H2SP 160 | 150 Nm | Nee | 400 V AC | 207 V DC | B2-1P-600 | Bg 160-200 | 1.05 | 246 | 1.28 | 314 | 0.74 | 314 | 1.52 | 390 | 1.08 | 391 | 0.62 | 391
Datasheet NL 3SIEK 160M2B-HS-F B5 (15kW-400.690V-50Hz) (ALU) | 1316MB02435APD5 | Cantoni Motor | 3-fase motor | 3-fase (standaard) | IE3 | IE3 Premium Efficiëntie | 3SIE 160M2B-HS-F | Nee | 3SIEK 160M2B-HS-F (150 Nm) (ALU) | 3SIEK 160M2B-HS-F | 160 | 15 | 2 | B5 | B5 (IM 3001) of afgeleiden | B5 flens | F (155°C) temperatuurstijging-klasse B (max. 80K) | S1 (continu bedrijf) | -20 to +40°C | ≤ 1000m boven zeeniveau | 1 | IC416 (TEFV) | IP55 | Nee | 130.2 | 400 | 690 | 50 | ∆ | Y | 15 | 15 | 2945 | 2945 | 89.8 | 91.9 | 91.9 | 89.8 | 91.9 | 91.9 | 0.9 | 0.9 | 26.2 | 15.2 | 8 | 8 | 209.6 | 121.6 | 48.6 | 48.6 | 2.4 | 2.4 | 116.64 | 116.64 | 3.3 | 3.3 | 160.38 | 160.38 | 0.059 | 69 dB(A) | 6309 2Z C3 | 6309 2Z C3 | Gesloten lagersmering | Aandrijfzijde | A (halve spie) | Linksom / Rechtsom | RAL 5010 (Gentiaanblauw) | Aluminium | Gietijzer |  |  | M40 (2x) | Naar rechts | Ø42 x 110 mm | 12 x 8 x 90 mm | M16 | 2.43 | 1.88 | 1.97 | 1 | 2.56 | Inclusief PTC 140°C |  | 1316MA02435APD5 | TD-221 | BV-204 | CV-104 | NL | Rem (IC416) | H2SP 160 | 150 Nm | Nee | 400 V AC | 207 V DC | B2-1P-600 | Bg 160-200 | 1.05 | 246 | 1.28 | 314 | 0.74 | 314 | 1.52 | 390 | 1.08 | 391 | 0.62 | 391
Datasheet NL 3SIEK 160M2B-HS-F B14A (15kW-400.690V-50Hz) (ALU) | 1316MB02635APD5 | Cantoni Motor | 3-fase motor | 3-fase (standaard) | IE3 | IE3 Premium Efficiëntie | 3SIE 160M2B-HS-F | Nee | 3SIEK 160M2B-HS-F (150 Nm) (ALU) | 3SIEK 160M2B-HS-F | 160 | 15 | 2 | B14A | B14 (IM 3601) of afgeleiden | B14A flens | F (155°C) temperatuurstijging-klasse B (max. 80K) | S1 (continu bedrijf) | -20 to +40°C | ≤ 1000m boven zeeniveau | 1 | IC416 (TEFV) | IP55 | Nee | 129 | 400 | 690 | 50 | ∆ | Y | 15 | 15 | 2945 | 2945 | 89.8 | 91.9 | 91.9 | 89.8 | 91.9 | 91.9 | 0.9 | 0.9 | 26.2 | 15.2 | 8 | 8 | 209.6 | 121.6 | 48.6 | 48.6 | 2.4 | 2.4 | 116.64 | 116.64 | 3.3 | 3.3 | 160.38 | 160.38 | 0.059 | 69 dB(A) | 6309 2Z C3 | 6309 2Z C3 | Gesloten lagersmering | Aandrijfzijde | A (halve spie) | Linksom / Rechtsom | RAL 5010 (Gentiaanblauw) | Aluminium | Gietijzer |  |  | M40 (2x) | Naar rechts | Ø42 x 110 mm | 12 x 8 x 90 mm | M16 | 2.43 | 1.88 | 1.97 | 1 | 2.56 | Inclusief PTC 140°C |  | 1316MA02635APD5 | TD-221 | BV-204 | CV-104 | NL | Rem (IC416) | H2SP 160 | 150 Nm | Nee | 400 V AC | 207 V DC | B2-1P-600 | Bg 160-200 | 1.05 | 246 | 1.28 | 314 | 0.74 | 314 | 1.52 | 390 | 1.08 | 391 | 0.62 | 391
Datasheet NL 3SIEK 160M2B-HS-F B14B (15kW-400.690V-50Hz) (ALU) | 1316MB02835APD5 | Cantoni Motor | 3-fase motor | 3-fase (standaard) | IE3 | IE3 Premium Efficiëntie | 3SIE 160M2B-HS-F | Nee | 3SIEK 160M2B-HS-F (150 Nm) (ALU) | 3SIEK 160M2B-HS-F | 160 | 15 | 2 | B14B | B14 (IM 3601) of afgeleiden | B14B flens | F (155°C) temperatuurstijging-klasse B (max. 80K) | S1 (continu bedrijf) | -20 to +40°C | ≤ 1000m boven zeeniveau | 1 | IC416 (TEFV) | IP55 | Nee | 129.9 | 400 | 690 | 50 | ∆ | Y | 15 | 15 | 2945 | 2945 | 89.8 | 91.9 | 91.9 | 89.8 | 91.9 | 91.9 | 0.9 | 0.9 | 26.2 | 15.2 | 8 | 8 | 209.6 | 121.6 | 48.6 | 48.6 | 2.4 | 2.4 | 116.64 | 116.64 | 3.3 | 3.3 | 160.38 | 160.38 | 0.059 | 69 dB(A) | 6309 2Z C3 | 6309 2Z C3 | Gesloten lagersmering | Aandrijfzijde | A (halve spie) | Linksom / Rechtsom | RAL 5010 (Gentiaanblauw) | Aluminium | Gietijzer |  |  | M40 (2x) | Naar rechts | Ø42 x 110 mm | 12 x 8 x 90 mm | M16 | 2.43 | 1.88 | 1.97 | 1 | 2.56 | Inclusief PTC 140°C |  | 1316MA02835APD5 | TD-221 | BV-204 | CV-104 | NL | Rem (IC416) | H2SP 160 | 150 Nm | Nee | 400 V AC | 207 V DC | B2-1P-600 | Bg 160-200 | 1.05 | 246 | 1.28 | 314 | 0.74 | 314 | 1.52 | 390 | 1.08 | 391 | 0.62 | 391
Datasheet NL 3SIEL 160M2B-HS-F B35s (15kW-400.690V-50Hz) (ALU) | 1316MB02D35APD5 | Cantoni Motor | 3-fase motor | 3-fase (standaard) | IE3 | IE3 Premium Efficiëntie | 3SIE 160M2B-HS-F | Nee | 3SIEL 160M2B-HS-F (150 Nm) (ALU) | 3SIEL 160M2B-HS-F | 160 | 15 | 2 | B3/B5s | B35 (IM 2001) of afgeleiden | Voeten en B5s flens | F (155°C) temperatuurstijging-klasse B (max. 80K) | S1 (continu bedrijf) | -20 to +40°C | ≤ 1000m boven zeeniveau | 1 | IC416 (TEFV) | IP55 | Nee | 129.9 | 400 | 690 | 50 | ∆ | Y | 15 | 15 | 2945 | 2945 | 89.8 | 91.9 | 91.9 | 89.8 | 91.9 | 91.9 | 0.9 | 0.9 | 26.2 | 15.2 | 8 | 8 | 209.6 | 121.6 | 48.6 | 48.6 | 2.4 | 2.4 | 116.64 | 116.64 | 3.3 | 3.3 | 160.38 | 160.38 | 0.059 | 69 dB(A) | 6309 2Z C3 | 6309 2Z C3 | Gesloten lagersmering | Aandrijfzijde | A (halve spie) | Linksom / Rechtsom | RAL 5010 (Gentiaanblauw) | Aluminium | Gietijzer | Gietijzer (geschroefd) | Boven | M40 (2x) | Naar rechts | Ø42 x 110 mm | 12 x 8 x 90 mm | M16 | 2.43 | 1.88 | 1.97 | 1 | 2.56 | Inclusief PTC 140°C |  | 1316MA02D35APD5 | TD-221 | BV-204 | CV-104 | NL | Rem (IC416) | H2SP 160 | 150 Nm | Nee | 400 V AC | 207 V DC | B2-1P-600 | Bg 160-200 | 1.05 | 246 | 1.28 | 314 | 0.74 | 314 | 1.52 | 390 | 1.08 | 391 | 0.62 | 391
Datasheet NL 3SIEK 160M2B-HS-F B5s (15kW-400.690V-50Hz) (ALU) | 1316MB02E35APD5 | Cantoni Motor | 3-fase motor | 3-fase (standaard) | IE3 | IE3 Premium Efficiëntie | 3SIE 160M2B-HS-F | Nee | 3SIEK 160M2B-HS-F (150 Nm) (ALU) | 3SIEK 160M2B-HS-F | 160 | 15 | 2 | B5s | B5 (IM 3001) of afgeleiden | B5s flens | F (155°C) temperatuurstijging-klasse B (max. 80K) | S1 (continu bedrijf) | -20 to +40°C | ≤ 1000m boven zeeniveau | 1 | IC416 (TEFV) | IP55 | Nee | 129.9 | 400 | 690 | 50 | ∆ | Y | 15 | 15 | 2945 | 2945 | 89.8 | 91.9 | 91.9 | 89.8 | 91.9 | 91.9 | 0.9 | 0.9 | 26.2 | 15.2 | 8 | 8 | 209.6 | 121.6 | 48.6 | 48.6 | 2.4 | 2.4 | 116.64 | 116.64 | 3.3 | 3.3 | 160.38 | 160.38 | 0.059 | 69 dB(A) | 6309 2Z C3 | 6309 2Z C3 | Gesloten lagersmering | Aandrijfzijde | A (halve spie) | Linksom / Rechtsom | RAL 5010 (Gentiaanblauw) | Aluminium | Gietijzer |  |  | M40 (2x) | Naar rechts | Ø42 x 110 mm | 12 x 8 x 90 mm | M16 | 2.43 | 1.88 | 1.97 | 1 | 2.56 | Inclusief PTC 140°C |  | 1316MA02E35APD5 | TD-221 | BV-204 | CV-104 | NL | Rem (IC416) | H2SP 160 | 150 Nm | Nee | 400 V AC | 207 V DC | B2-1P-600 | Bg 160-200 | 1.05 | 246 | 1.28 | 314 | 0.74 | 314 | 1.52 | 390 | 1.08 | 391 | 0.62 | 391
Datasheet NL 3SIE 160M8B-HS-F B3 (5,5kW-400.690V-50Hz) (ALU) | 1316MB08035APD5 | Cantoni Motor | 3-fase motor | 3-fase (standaard) | IE3 | IE3 Premium Efficiëntie | 3SIE 160M8B-HS-F | Ja | 3SIE 160M8B-HS-F (150 Nm) (ALU) | 3SIE 160M8B-HS-F | 160 | 5.5 | 8 | B3 | B3 (IM 1001) of afgeleiden | Voeten | F (155°C) temperatuurstijging-klasse B (max. 80K) | S1 (continu bedrijf) | -20 to +40°C | ≤ 1000m boven zeeniveau | 1 | IC416 (TEFV) | IP55 | Nee | 111.8 | 400 | 690 | 50 | ∆ | Y | 5.5 | 5.5 | 710 | 710 | 86.4 | 87.2 | 86.2 | 86.4 | 87.2 | 86.2 | 0.73 | 0.73 | 12.7 | 7.3 | 5 | 5 | 63.5 | 36.5 | 74 | 74 | 1.8 | 1.8 | 133.2 | 133.2 | 2.6 | 2.6 | 192.4 | 192.4 | 0.078 | 50 dB(A) | 6309 2Z C3 | 6309 2Z C3 | Gesloten lagersmering | Aandrijfzijde | A (halve spie) | Linksom / Rechtsom | RAL 5010 (Gentiaanblauw) | Aluminium | Gietijzer | Gietijzer (geschroefd) | Boven | M40 (2x) | Naar rechts | Ø42 x 110 mm | 12 x 8 x 90 mm | M16 | 3.54 | 2.81 | 2.83 | 1.8 | 3.68 | Inclusief PTC 140°C |  | 1316MA02035APD5 | TD-221 | BV-204 | CV-104 | NL | Rem (IC416) | H2SP 160 | 150 Nm | Nee | 400 V AC | 207 V DC | B2-1P-600 | Bg 160-200 | 1.05 | 246 | 1.28 | 314 | 0.74 | 314 | 1.52 | 390 | 1.08 | 391 | 0.62 | 391
Datasheet NL 3SIEL 160M8B-HS-F B35 (5,5kW-400.690V-50Hz) (ALU) | 1316MB08135APD5 | Cantoni Motor | 3-fase motor | 3-fase (standaard) | IE3 | IE3 Premium Efficiëntie | 3SIE 160M8B-HS-F | Nee | 3SIEL 160M8B-HS-F (150 Nm) (ALU) | 3SIEL 160M8B-HS-F | 160 | 5.5 | 8 | B3/B5 | B35 (IM 2001) of afgeleiden | Voeten en B5 flens | F (155°C) temperatuurstijging-klasse B (max. 80K) | S1 (continu bedrijf) | -20 to +40°C | ≤ 1000m boven zeeniveau | 1 | IC416 (TEFV) | IP55 | Nee | 117.2 | 400 | 690 | 50 | ∆ | Y | 5.5 | 5.5 | 710 | 710 | 86.4 | 87.2 | 86.2 | 86.4 | 87.2 | 86.2 | 0.73 | 0.73 | 12.7 | 7.3 | 5 | 5 | 63.5 | 36.5 | 74 | 74 | 1.8 | 1.8 | 133.2 | 133.2 | 2.6 | 2.6 | 192.4 | 192.4 | 0.078 | 50 dB(A) | 6309 2Z C3 | 6309 2Z C3 | Gesloten lagersmering | Aandrijfzijde | A (halve spie) | Linksom / Rechtsom | RAL 5010 (Gentiaanblauw) | Aluminium | Gietijzer | Gietijzer (geschroefd) | Boven | M40 (2x) | Naar rechts | Ø42 x 110 mm | 12 x 8 x 90 mm | M16 | 3.54 | 2.81 | 2.83 | 1.8 | 3.68 | Inclusief PTC 140°C |  | 1316MA02135APD5 | TD-221 | BV-204 | CV-104 | NL | Rem (IC416) | H2SP 160 | 150 Nm | Nee | 400 V AC | 207 V DC | B2-1P-600 | Bg 160-200 | 1.05 | 246 | 1.28 | 314 | 0.74 | 314 | 1.52 | 390 | 1.08 | 391 | 0.62 | 391
Datasheet NL 3SIEL 160M8B-HS-F B34A (5,5kW-400.690V-50Hz) (ALU) | 1316MB08235APD5 | Cantoni Motor | 3-fase motor | 3-fase (standaard) | IE3 | IE3 Premium Efficiëntie | 3SIE 160M8B-HS-F | Nee | 3SIEL 160M8B-HS-F (150 Nm) (ALU) | 3SIEL 160M8B-HS-F | 160 | 5.5 | 8 | B3/B14A | B34 (IM 2101) of afgeleiden | Voeten en B14A flens | F (155°C) temperatuurstijging-klasse B (max. 80K) | S1 (continu bedrijf) | -20 to +40°C | ≤ 1000m boven zeeniveau | 1 | IC416 (TEFV) | IP55 | Nee | 116 | 400 | 690 | 50 | ∆ | Y | 5.5 | 5.5 | 710 | 710 | 86.4 | 87.2 | 86.2 | 86.4 | 87.2 | 86.2 | 0.73 | 0.73 | 12.7 | 7.3 | 5 | 5 | 63.5 | 36.5 | 74 | 74 | 1.8 | 1.8 | 133.2 | 133.2 | 2.6 | 2.6 | 192.4 | 192.4 | 0.078 | 50 dB(A) | 6309 2Z C3 | 6309 2Z C3 | Gesloten lagersmering | Aandrijfzijde | A (halve spie) | Linksom / Rechtsom | RAL 5010 (Gentiaanblauw) | Aluminium | Gietijzer | Gietijzer (geschroefd) | Boven | M40 (2x) | Naar rechts | Ø42 x 110 mm | 12 x 8 x 90 mm | M16 | 3.54 | 2.81 | 2.83 | 1.8 | 3.68 | Inclusief PTC 140°C |  | 1316MA02235APD5 | TD-221 | BV-204 | CV-104 | NL | Rem (IC416) | H2SP 160 | 150 Nm | Nee | 400 V AC | 207 V DC | B2-1P-600 | Bg 160-200 | 1.05 | 246 | 1.28 | 314 | 0.74 | 314 | 1.52 | 390 | 1.08 | 391 | 0.62 | 391
Datasheet NL 3SIEL 160M8B-HS-F B34B (5,5kW-400.690V-50Hz) (ALU) | 1316MB08335APD5 | Cantoni Motor | 3-fase motor | 3-fase (standaard) | IE3 | IE3 Premium Efficiëntie | 3SIE 160M8B-HS-F | Nee | 3SIEL 160M8B-HS-F (150 Nm) (ALU) | 3SIEL 160M8B-HS-F | 160 | 5.5 | 8 | B3/B14B | B34 (IM 2101) of afgeleiden | Voeten en B14B flens | F (155°C) temperatuurstijging-klasse B (max. 80K) | S1 (continu bedrijf) | -20 to +40°C | ≤ 1000m boven zeeniveau | 1 | IC416 (TEFV) | IP55 | Nee | 116.9 | 400 | 690 | 50 | ∆ | Y | 5.5 | 5.5 | 710 | 710 | 86.4 | 87.2 | 86.2 | 86.4 | 87.2 | 86.2 | 0.73 | 0.73 | 12.7 | 7.3 | 5 | 5 | 63.5 | 36.5 | 74 | 74 | 1.8 | 1.8 | 133.2 | 133.2 | 2.6 | 2.6 | 192.4 | 192.4 | 0.078 | 50 dB(A) | 6309 2Z C3 | 6309 2Z C3 | Gesloten lagersmering | Aandrijfzijde | A (halve spie) | Linksom / Rechtsom | RAL 5010 (Gentiaanblauw) | Aluminium | Gietijzer | Gietijzer (geschroefd) | Boven | M40 (2x) | Naar rechts | Ø42 x 110 mm | 12 x 8 x 90 mm | M16 | 3.54 | 2.81 | 2.83 | 1.8 | 3.68 | Inclusief PTC 140°C |  | 1316MA02335APD5 | TD-221 | BV-204 | CV-104 | NL | Rem (IC416) | H2SP 160 | 150 Nm | Nee | 400 V AC | 207 V DC | B2-1P-600 | Bg 160-200 | 1.05 | 246 | 1.28 | 314 | 0.74 | 314 | 1.52 | 390 | 1.08 | 391 | 0.62 | 391
Datasheet NL 3SIEK 160M8B-HS-F B5 (5,5kW-400.690V-50Hz) (ALU) | 1316MB08435APD5 | Cantoni Motor | 3-fase motor | 3-fase (standaard) | IE3 | IE3 Premium Efficiëntie | 3SIE 160M8B-HS-F | Nee | 3SIEK 160M8B-HS-F (150 Nm) (ALU) | 3SIEK 160M8B-HS-F | 160 | 5.5 | 8 | B5 | B5 (IM 3001) of afgeleiden | B5 flens | F (155°C) temperatuurstijging-klasse B (max. 80K) | S1 (continu bedrijf) | -20 to +40°C | ≤ 1000m boven zeeniveau | 1 | IC416 (TEFV) | IP55 | Nee | 117.2 | 400 | 690 | 50 | ∆ | Y | 5.5 | 5.5 | 710 | 710 | 86.4 | 87.2 | 86.2 | 86.4 | 87.2 | 86.2 | 0.73 | 0.73 | 12.7 | 7.3 | 5 | 5 | 63.5 | 36.5 | 74 | 74 | 1.8 | 1.8 | 133.2 | 133.2 | 2.6 | 2.6 | 192.4 | 192.4 | 0.078 | 50 dB(A) | 6309 2Z C3 | 6309 2Z C3 | Gesloten lagersmering | Aandrijfzijde | A (halve spie) | Linksom / Rechtsom | RAL 5010 (Gentiaanblauw) | Aluminium | Gietijzer |  |  | M40 (2x) | Naar rechts | Ø42 x 110 mm | 12 x 8 x 90 mm | M16 | 3.54 | 2.81 | 2.83 | 1.8 | 3.68 | Inclusief PTC 140°C |  | 1316MA02435APD5 | TD-221 | BV-204 | CV-104 | NL | Rem (IC416) | H2SP 160 | 150 Nm | Nee | 400 V AC | 207 V DC | B2-1P-600 | Bg 160-200 | 1.05 | 246 | 1.28 | 314 | 0.74 | 314 | 1.52 | 390 | 1.08 | 391 | 0.62 | 391
Datasheet NL 3SIEK 160M8B-HS-F B14A (5,5kW-400.690V-50Hz) (ALU) | 1316MB08635APD5 | Cantoni Motor | 3-fase motor | 3-fase (standaard) | IE3 | IE3 Premium Efficiëntie | 3SIE 160M8B-HS-F | Nee | 3SIEK 160M8B-HS-F (150 Nm) (ALU) | 3SIEK 160M8B-HS-F | 160 | 5.5 | 8 | B14A | B14 (IM 3601) of afgeleiden | B14A flens | F (155°C) temperatuurstijging-klasse B (max. 80K) | S1 (continu bedrijf) | -20 to +40°C | ≤ 1000m boven zeeniveau | 1 | IC416 (TEFV) | IP55 | Nee | 116 | 400 | 690 | 50 | ∆ | Y | 5.5 | 5.5 | 710 | 710 | 86.4 | 87.2 | 86.2 | 86.4 | 87.2 | 86.2 | 0.73 | 0.73 | 12.7 | 7.3 | 5 | 5 | 63.5 | 36.5 | 74 | 74 | 1.8 | 1.8 | 133.2 | 133.2 | 2.6 | 2.6 | 192.4 | 192.4 | 0.078 | 50 dB(A) | 6309 2Z C3 | 6309 2Z C3 | Gesloten lagersmering | Aandrijfzijde | A (halve spie) | Linksom / Rechtsom | RAL 5010 (Gentiaanblauw) | Aluminium | Gietijzer |  |  | M40 (2x) | Naar rechts | Ø42 x 110 mm | 12 x 8 x 90 mm | M16 | 3.54 | 2.81 | 2.83 | 1.8 | 3.68 | Inclusief PTC 140°C |  | 1316MA02635APD5 | TD-221 | BV-204 | CV-104 | NL | Rem (IC416) | H2SP 160 | 150 Nm | Nee | 400 V AC | 207 V DC | B2-1P-600 | Bg 160-200 | 1.05 | 246 | 1.28 | 314 | 0.74 | 314 | 1.52 | 390 | 1.08 | 391 | 0.62 | 391
Datasheet NL 3SIEK 160M8B-HS-F B14B (5,5kW-400.690V-50Hz) (ALU) | 1316MB08835APD5 | Cantoni Motor | 3-fase motor | 3-fase (standaard) | IE3 | IE3 Premium Efficiëntie | 3SIE 160M8B-HS-F | Nee | 3SIEK 160M8B-HS-F (150 Nm) (ALU) | 3SIEK 160M8B-HS-F | 160 | 5.5 | 8 | B14B | B14 (IM 3601) of afgeleiden | B14B flens | F (155°C) temperatuurstijging-klasse B (max. 80K) | S1 (continu bedrijf) | -20 to +40°C | ≤ 1000m boven zeeniveau | 1 | IC416 (TEFV) | IP55 | Nee | 116.9 | 400 | 690 | 50 | ∆ | Y | 5.5 | 5.5 | 710 | 710 | 86.4 | 87.2 | 86.2 | 86.4 | 87.2 | 86.2 | 0.73 | 0.73 | 12.7 | 7.3 | 5 | 5 | 63.5 | 36.5 | 74 | 74 | 1.8 | 1.8 | 133.2 | 133.2 | 2.6 | 2.6 | 192.4 | 192.4 | 0.078 | 50 dB(A) | 6309 2Z C3 | 6309 2Z C3 | Gesloten lagersmering | Aandrijfzijde | A (halve spie) | Linksom / Rechtsom | RAL 5010 (Gentiaanblauw) | Aluminium | Gietijzer |  |  | M40 (2x) | Naar rechts | Ø42 x 110 mm | 12 x 8 x 90 mm | M16 | 3.54 | 2.81 | 2.83 | 1.8 | 3.68 | Inclusief PTC 140°C |  | 1316MA02835APD5 | TD-221 | BV-204 | CV-104 | NL | Rem (IC416) | H2SP 160 | 150 Nm | Nee | 400 V AC | 207 V DC | B2-1P-600 | Bg 160-200 | 1.05 | 246 | 1.28 | 314 | 0.74 | 314 | 1.52 | 390 | 1.08 | 391 | 0.62 | 391
Datasheet NL 3SIEL 160M8B-HS-F B35s (5,5kW-400.690V-50Hz) (ALU) | 1316MB08D35APD5 | Cantoni Motor | 3-fase motor | 3-fase (standaard) | IE3 | IE3 Premium Efficiëntie | 3SIE 160M8B-HS-F | Nee | 3SIEL 160M8B-HS-F (150 Nm) (ALU) | 3SIEL 160M8B-HS-F | 160 | 5.5 | 8 | B3/B5s | B35 (IM 2001) of afgeleiden | Voeten en B5s flens | F (155°C) temperatuurstijging-klasse B (max. 80K) | S1 (continu bedrijf) | -20 to +40°C | ≤ 1000m boven zeeniveau | 1 | IC416 (TEFV) | IP55 | Nee | 116.9 | 400 | 690 | 50 | ∆ | Y | 5.5 | 5.5 | 710 | 710 | 86.4 | 87.2 | 86.2 | 86.4 | 87.2 | 86.2 | 0.73 | 0.73 | 12.7 | 7.3 | 5 | 5 | 63.5 | 36.5 | 74 | 74 | 1.8 | 1.8 | 133.2 | 133.2 | 2.6 | 2.6 | 192.4 | 192.4 | 0.078 | 50 dB(A) | 6309 2Z C3 | 6309 2Z C3 | Gesloten lagersmering | Aandrijfzijde | A (halve spie) | Linksom / Rechtsom | RAL 5010 (Gentiaanblauw) | Aluminium | Gietijzer | Gietijzer (geschroefd) | Boven | M40 (2x) | Naar rechts | Ø42 x 110 mm | 12 x 8 x 90 mm | M16 | 3.54 | 2.81 | 2.83 | 1.8 | 3.68 | Inclusief PTC 140°C |  | 1316MA02D35APD5 | TD-221 | BV-204 | CV-104 | NL | Rem (IC416) | H2SP 160 | 150 Nm | Nee | 400 V AC | 207 V DC | B2-1P-600 | Bg 160-200 | 1.05 | 246 | 1.28 | 314 | 0.74 | 314 | 1.52 | 390 | 1.08 | 391 | 0.62 | 391
Datasheet NL 3SIEK 160M8B-HS-F B5s (5,5kW-400.690V-50Hz) (ALU) | 1316MB08E35APD5 | Cantoni Motor | 3-fase motor | 3-fase (standaard) | IE3 | IE3 Premium Efficiëntie | 3SIE 160M8B-HS-F | Nee | 3SIEK 160M8B-HS-F (150 Nm) (ALU) | 3SIEK 160M8B-HS-F | 160 | 5.5 | 8 | B5s | B5 (IM 3001) of afgeleiden | B5s flens | F (155°C) temperatuurstijging-klasse B (max. 80K) | S1 (continu bedrijf) | -20 to +40°C | ≤ 1000m boven zeeniveau | 1 | IC416 (TEFV) | IP55 | Nee | 116.9 | 400 | 690 | 50 | ∆ | Y | 5.5 | 5.5 | 710 | 710 | 86.4 | 87.2 | 86.2 | 86.4 | 87.2 | 86.2 | 0.73 | 0.73 | 12.7 | 7.3 | 5 | 5 | 63.5 | 36.5 | 74 | 74 | 1.8 | 1.8 | 133.2 | 133.2 | 2.6 | 2.6 | 192.4 | 192.4 | 0.078 | 50 dB(A) | 6309 2Z C3 | 6309 2Z C3 | Gesloten lagersmering | Aandrijfzijde | A (halve spie) | Linksom / Rechtsom | RAL 5010 (Gentiaanblauw) | Aluminium | Gietijzer |  |  | M40 (2x) | Naar rechts | Ø42 x 110 mm | 12 x 8 x 90 mm | M16 | 3.54 | 2.81 | 2.83 | 1.8 | 3.68 | Inclusief PTC 140°C |  | 1316MA02E35APD5 | TD-221 | BV-204 | CV-104 | NL | Rem (IC416) | H2SP 160 | 150 Nm | Nee | 400 V AC | 207 V DC | B2-1P-600 | Bg 160-200 | 1.05 | 246 | 1.28 | 314 | 0.74 | 314 | 1.52 | 390 | 1.08 | 391 | 0.62 | 391
Datasheet NL 3SIE 160L2-HS-F B3 (18,5kW-400.690V-50Hz) (ALU) | 1316L002035ARD5 | Cantoni Motor | 3-fase motor | 3-fase (standaard) | IE3 | IE3 Premium Efficiëntie | 3SIE 160L2-HS-F | Ja | 3SIE 160L2-HS-F (240 Nm) (ALU) | 3SIE 160L2-HS-F | 160 | 18.5 | 2 | B3 | B3 (IM 1001) of afgeleiden | Voeten | F (155°C) temperatuurstijging-klasse B (max. 80K) | S1 (continu bedrijf) | -20 to +40°C | ≤ 1000m boven zeeniveau | 1 | IC416 (TEFV) | IP55 | Nee | 142.8 | 400 | 690 | 50 | ∆ | Y | 18.5 | 18.5 | 2940 | 2940 | 92.2 | 92.8 | 92.4 | 92.2 | 92.8 | 92.4 | 0.9 | 0.9 | 32.1 | 18.6 | 7.7 | 7.7 | 247.17 | 143.22 | 60.1 | 60.1 | 2.3 | 2.3 | 138.23 | 138.23 | 3 | 3 | 180.3 | 180.3 | 0.072 | 69 dB(A) | 6309 2Z C3 | 6309 2Z C3 | Gesloten lagersmering | Aandrijfzijde | A (halve spie) | Linksom / Rechtsom | RAL 5010 (Gentiaanblauw) | Aluminium | Gietijzer | Gietijzer (geschroefd) | Boven | M40 (2x) | Naar rechts | Ø42 x 110 mm | 12 x 8 x 90 mm | M16 | 2.43 | 1.88 | 1.97 | 1 | 2.56 | Inclusief PTC 140°C |  | 1316MA02035APD5 | TD-221 | BV-204 | CV-104 | NL | Rem (IC416) | H2SP 180 | 240 Nm | Nee | 400 V AC | 207 V DC | B2-1P-600 | Bg 160-200 | 1.05 | 246 | 1.28 | 314 | 0.74 | 314 | 1.52 | 390 | 1.08 | 391 | 0.62 | 391
Datasheet NL 3SIEL 160L2-HS-F B35 (18,5kW-400.690V-50Hz) (ALU) | 1316L002135ARD5 | Cantoni Motor | 3-fase motor | 3-fase (standaard) | IE3 | IE3 Premium Efficiëntie | 3SIE 160L2-HS-F | Nee | 3SIEL 160L2-HS-F (240 Nm) (ALU) | 3SIEL 160L2-HS-F | 160 | 18.5 | 2 | B3/B5 | B35 (IM 2001) of afgeleiden | Voeten en B5 flens | F (155°C) temperatuurstijging-klasse B (max. 80K) | S1 (continu bedrijf) | -20 to +40°C | ≤ 1000m boven zeeniveau | 1 | IC416 (TEFV) | IP55 | Nee | 148.2 | 400 | 690 | 50 | ∆ | Y | 18.5 | 18.5 | 2940 | 2940 | 92.2 | 92.8 | 92.4 | 92.2 | 92.8 | 92.4 | 0.9 | 0.9 | 32.1 | 18.6 | 7.7 | 7.7 | 247.17 | 143.22 | 60.1 | 60.1 | 2.3 | 2.3 | 138.23 | 138.23 | 3 | 3 | 180.3 | 180.3 | 0.072 | 69 dB(A) | 6309 2Z C3 | 6309 2Z C3 | Gesloten lagersmering | Aandrijfzijde | A (halve spie) | Linksom / Rechtsom | RAL 5010 (Gentiaanblauw) | Aluminium | Gietijzer | Gietijzer (geschroefd) | Boven | M40 (2x) | Naar rechts | Ø42 x 110 mm | 12 x 8 x 90 mm | M16 | 2.43 | 1.88 | 1.97 | 1 | 2.56 | Inclusief PTC 140°C |  | 1316MA02135APD5 | TD-221 | BV-204 | CV-104 | NL | Rem (IC416) | H2SP 180 | 240 Nm | Nee | 400 V AC | 207 V DC | B2-1P-600 | Bg 160-200 | 1.05 | 246 | 1.28 | 314 | 0.74 | 314 | 1.52 | 390 | 1.08 | 391 | 0.62 | 391
Datasheet NL 3SIEL 160L2-HS-F B34A (18,5kW-400.690V-50Hz) (ALU) | 1316L002235ARD5 | Cantoni Motor | 3-fase motor | 3-fase (standaard) | IE3 | IE3 Premium Efficiëntie | 3SIE 160L2-HS-F | Nee | 3SIEL 160L2-HS-F (240 Nm) (ALU) | 3SIEL 160L2-HS-F | 160 | 18.5 | 2 | B3/B14A | B34 (IM 2101) of afgeleiden | Voeten en B14A flens | F (155°C) temperatuurstijging-klasse B (max. 80K) | S1 (continu bedrijf) | -20 to +40°C | ≤ 1000m boven zeeniveau | 1 | IC416 (TEFV) | IP55 | Nee | 147 | 400 | 690 | 50 | ∆ | Y | 18.5 | 18.5 | 2940 | 2940 | 92.2 | 92.8 | 92.4 | 92.2 | 92.8 | 92.4 | 0.9 | 0.9 | 32.1 | 18.6 | 7.7 | 7.7 | 247.17 | 143.22 | 60.1 | 60.1 | 2.3 | 2.3 | 138.23 | 138.23 | 3 | 3 | 180.3 | 180.3 | 0.072 | 69 dB(A) | 6309 2Z C3 | 6309 2Z C3 | Gesloten lagersmering | Aandrijfzijde | A (halve spie) | Linksom / Rechtsom | RAL 5010 (Gentiaanblauw) | Aluminium | Gietijzer | Gietijzer (geschroefd) | Boven | M40 (2x) | Naar rechts | Ø42 x 110 mm | 12 x 8 x 90 mm | M16 | 2.43 | 1.88 | 1.97 | 1 | 2.56 | Inclusief PTC 140°C |  | 1316MA02235APD5 | TD-221 | BV-204 | CV-104 | NL | Rem (IC416) | H2SP 180 | 240 Nm | Nee | 400 V AC | 207 V DC | B2-1P-600 | Bg 160-200 | 1.05 | 246 | 1.28 | 314 | 0.74 | 314 | 1.52 | 390 | 1.08 | 391 | 0.62 | 391
Datasheet NL 3SIEL 160L2-HS-F B34B (18,5kW-400.690V-50Hz) (ALU) | 1316L002335ARD5 | Cantoni Motor | 3-fase motor | 3-fase (standaard) | IE3 | IE3 Premium Efficiëntie | 3SIE 160L2-HS-F | Nee | 3SIEL 160L2-HS-F (240 Nm) (ALU) | 3SIEL 160L2-HS-F | 160 | 18.5 | 2 | B3/B14B | B34 (IM 2101) of afgeleiden | Voeten en B14B flens | F (155°C) temperatuurstijging-klasse B (max. 80K) | S1 (continu bedrijf) | -20 to +40°C | ≤ 1000m boven zeeniveau | 1 | IC416 (TEFV) | IP55 | Nee | 147.9 | 400 | 690 | 50 | ∆ | Y | 18.5 | 18.5 | 2940 | 2940 | 92.2 | 92.8 | 92.4 | 92.2 | 92.8 | 92.4 | 0.9 | 0.9 | 32.1 | 18.6 | 7.7 | 7.7 | 247.17 | 143.22 | 60.1 | 60.1 | 2.3 | 2.3 | 138.23 | 138.23 | 3 | 3 | 180.3 | 180.3 | 0.072 | 69 dB(A) | 6309 2Z C3 | 6309 2Z C3 | Gesloten lagersmering | Aandrijfzijde | A (halve spie) | Linksom / Rechtsom | RAL 5010 (Gentiaanblauw) | Aluminium | Gietijzer | Gietijzer (geschroefd) | Boven | M40 (2x) | Naar rechts | Ø42 x 110 mm | 12 x 8 x 90 mm | M16 | 2.43 | 1.88 | 1.97 | 1 | 2.56 | Inclusief PTC 140°C |  | 1316MA02335APD5 | TD-221 | BV-204 | CV-104 | NL | Rem (IC416) | H2SP 180 | 240 Nm | Nee | 400 V AC | 207 V DC | B2-1P-600 | Bg 160-200 | 1.05 | 246 | 1.28 | 314 | 0.74 | 314 | 1.52 | 390 | 1.08 | 391 | 0.62 | 391
Datasheet NL 3SIEK 160L2-HS-F B5 (18,5kW-400.690V-50Hz) (ALU) | 1316L002435ARD5 | Cantoni Motor | 3-fase motor | 3-fase (standaard) | IE3 | IE3 Premium Efficiëntie | 3SIE 160L2-HS-F | Nee | 3SIEK 160L2-HS-F (240 Nm) (ALU) | 3SIEK 160L2-HS-F | 160 | 18.5 | 2 | B5 | B5 (IM 3001) of afgeleiden | B5 flens | F (155°C) temperatuurstijging-klasse B (max. 80K) | S1 (continu bedrijf) | -20 to +40°C | ≤ 1000m boven zeeniveau | 1 | IC416 (TEFV) | IP55 | Nee | 148.2 | 400 | 690 | 50 | ∆ | Y | 18.5 | 18.5 | 2940 | 2940 | 92.2 | 92.8 | 92.4 | 92.2 | 92.8 | 92.4 | 0.9 | 0.9 | 32.1 | 18.6 | 7.7 | 7.7 | 247.17 | 143.22 | 60.1 | 60.1 | 2.3 | 2.3 | 138.23 | 138.23 | 3 | 3 | 180.3 | 180.3 | 0.072 | 69 dB(A) | 6309 2Z C3 | 6309 2Z C3 | Gesloten lagersmering | Aandrijfzijde | A (halve spie) | Linksom / Rechtsom | RAL 5010 (Gentiaanblauw) | Aluminium | Gietijzer |  |  | M40 (2x) | Naar rechts | Ø42 x 110 mm | 12 x 8 x 90 mm | M16 | 2.43 | 1.88 | 1.97 | 1 | 2.56 | Inclusief PTC 140°C |  | 1316MA02435APD5 | TD-221 | BV-204 | CV-104 | NL | Rem (IC416) | H2SP 180 | 240 Nm | Nee | 400 V AC | 207 V DC | B2-1P-600 | Bg 160-200 | 1.05 | 246 | 1.28 | 314 | 0.74 | 314 | 1.52 | 390 | 1.08 | 391 | 0.62 | 391
Datasheet NL 3SIEK 160L2-HS-F B14A (18,5kW-400.690V-50Hz) (ALU) | 1316L002635ARD5 | Cantoni Motor | 3-fase motor | 3-fase (standaard) | IE3 | IE3 Premium Efficiëntie | 3SIE 160L2-HS-F | Nee | 3SIEK 160L2-HS-F (240 Nm) (ALU) | 3SIEK 160L2-HS-F | 160 | 18.5 | 2 | B14A | B14 (IM 3601) of afgeleiden | B14A flens | F (155°C) temperatuurstijging-klasse B (max. 80K) | S1 (continu bedrijf) | -20 to +40°C | ≤ 1000m boven zeeniveau | 1 | IC416 (TEFV) | IP55 | Nee | 147 | 400 | 690 | 50 | ∆ | Y | 18.5 | 18.5 | 2940 | 2940 | 92.2 | 92.8 | 92.4 | 92.2 | 92.8 | 92.4 | 0.9 | 0.9 | 32.1 | 18.6 | 7.7 | 7.7 | 247.17 | 143.22 | 60.1 | 60.1 | 2.3 | 2.3 | 138.23 | 138.23 | 3 | 3 | 180.3 | 180.3 | 0.072 | 69 dB(A) | 6309 2Z C3 | 6309 2Z C3 | Gesloten lagersmering | Aandrijfzijde | A (halve spie) | Linksom / Rechtsom | RAL 5010 (Gentiaanblauw) | Aluminium | Gietijzer |  |  | M40 (2x) | Naar rechts | Ø42 x 110 mm | 12 x 8 x 90 mm | M16 | 2.43 | 1.88 | 1.97 | 1 | 2.56 | Inclusief PTC 140°C |  | 1316MA02635APD5 | TD-221 | BV-204 | CV-104 | NL | Rem (IC416) | H2SP 180 | 240 Nm | Nee | 400 V AC | 207 V DC | B2-1P-600 | Bg 160-200 | 1.05 | 246 | 1.28 | 314 | 0.74 | 314 | 1.52 | 390 | 1.08 | 391 | 0.62 | 391
Datasheet NL 3SIEK 160L2-HS-F B14B (18,5kW-400.690V-50Hz) (ALU) | 1316L002835ARD5 | Cantoni Motor | 3-fase motor | 3-fase (standaard) | IE3 | IE3 Premium Efficiëntie | 3SIE 160L2-HS-F | Nee | 3SIEK 160L2-HS-F (240 Nm) (ALU) | 3SIEK 160L2-HS-F | 160 | 18.5 | 2 | B14B | B14 (IM 3601) of afgeleiden | B14B flens | F (155°C) temperatuurstijging-klasse B (max. 80K) | S1 (continu bedrijf) | -20 to +40°C | ≤ 1000m boven zeeniveau | 1 | IC416 (TEFV) | IP55 | Nee | 147.9 | 400 | 690 | 50 | ∆ | Y | 18.5 | 18.5 | 2940 | 2940 | 92.2 | 92.8 | 92.4 | 92.2 | 92.8 | 92.4 | 0.9 | 0.9 | 32.1 | 18.6 | 7.7 | 7.7 | 247.17 | 143.22 | 60.1 | 60.1 | 2.3 | 2.3 | 138.23 | 138.23 | 3 | 3 | 180.3 | 180.3 | 0.072 | 69 dB(A) | 6309 2Z C3 | 6309 2Z C3 | Gesloten lagersmering | Aandrijfzijde | A (halve spie) | Linksom / Rechtsom | RAL 5010 (Gentiaanblauw) | Aluminium | Gietijzer |  |  | M40 (2x) | Naar rechts | Ø42 x 110 mm | 12 x 8 x 90 mm | M16 | 2.43 | 1.88 | 1.97 | 1 | 2.56 | Inclusief PTC 140°C |  | 1316MA02835APD5 | TD-221 | BV-204 | CV-104 | NL | Rem (IC416) | H2SP 180 | 240 Nm | Nee | 400 V AC | 207 V DC | B2-1P-600 | Bg 160-200 | 1.05 | 246 | 1.28 | 314 | 0.74 | 314 | 1.52 | 390 | 1.08 | 391 | 0.62 | 391
Datasheet NL 3SIEL 160L2-HS-F B35s (18,5kW-400.690V-50Hz) (ALU) | 1316L002D35ARD5 | Cantoni Motor | 3-fase motor | 3-fase (standaard) | IE3 | IE3 Premium Efficiëntie | 3SIE 160L2-HS-F | Nee | 3SIEL 160L2-HS-F (240 Nm) (ALU) | 3SIEL 160L2-HS-F | 160 | 18.5 | 2 | B3/B5s | B35 (IM 2001) of afgeleiden | Voeten en B5s flens | F (155°C) temperatuurstijging-klasse B (max. 80K) | S1 (continu bedrijf) | -20 to +40°C | ≤ 1000m boven zeeniveau | 1 | IC416 (TEFV) | IP55 | Nee | 147.9 | 400 | 690 | 50 | ∆ | Y | 18.5 | 18.5 | 2940 | 2940 | 92.2 | 92.8 | 92.4 | 92.2 | 92.8 | 92.4 | 0.9 | 0.9 | 32.1 | 18.6 | 7.7 | 7.7 | 247.17 | 143.22 | 60.1 | 60.1 | 2.3 | 2.3 | 138.23 | 138.23 | 3 | 3 | 180.3 | 180.3 | 0.072 | 69 dB(A) | 6309 2Z C3 | 6309 2Z C3 | Gesloten lagersmering | Aandrijfzijde | A (halve spie) | Linksom / Rechtsom | RAL 5010 (Gentiaanblauw) | Aluminium | Gietijzer | Gietijzer (geschroefd) | Boven | M40 (2x) | Naar rechts | Ø42 x 110 mm | 12 x 8 x 90 mm | M16 | 2.43 | 1.88 | 1.97 | 1 | 2.56 | Inclusief PTC 140°C |  | 1316MA02D35APD5 | TD-221 | BV-204 | CV-104 | NL | Rem (IC416) | H2SP 180 | 240 Nm | Nee | 400 V AC | 207 V DC | B2-1P-600 | Bg 160-200 | 1.05 | 246 | 1.28 | 314 | 0.74 | 314 | 1.52 | 390 | 1.08 | 391 | 0.62 | 391
Datasheet NL 3SIEK 160L2-HS-F B5s (18,5kW-400.690V-50Hz) (ALU) | 1316L002E35ARD5 | Cantoni Motor | 3-fase motor | 3-fase (standaard) | IE3 | IE3 Premium Efficiëntie | 3SIE 160L2-HS-F | Nee | 3SIEK 160L2-HS-F (240 Nm) (ALU) | 3SIEK 160L2-HS-F | 160 | 18.5 | 2 | B5s | B5 (IM 3001) of afgeleiden | B5s flens | F (155°C) temperatuurstijging-klasse B (max. 80K) | S1 (continu bedrijf) | -20 to +40°C | ≤ 1000m boven zeeniveau | 1 | IC416 (TEFV) | IP55 | Nee | 147.9 | 400 | 690 | 50 | ∆ | Y | 18.5 | 18.5 | 2940 | 2940 | 92.2 | 92.8 | 92.4 | 92.2 | 92.8 | 92.4 | 0.9 | 0.9 | 32.1 | 18.6 | 7.7 | 7.7 | 247.17 | 143.22 | 60.1 | 60.1 | 2.3 | 2.3 | 138.23 | 138.23 | 3 | 3 | 180.3 | 180.3 | 0.072 | 69 dB(A) | 6309 2Z C3 | 6309 2Z C3 | Gesloten lagersmering | Aandrijfzijde | A (halve spie) | Linksom / Rechtsom | RAL 5010 (Gentiaanblauw) | Aluminium | Gietijzer |  |  | M40 (2x) | Naar rechts | Ø42 x 110 mm | 12 x 8 x 90 mm | M16 | 2.43 | 1.88 | 1.97 | 1 | 2.56 | Inclusief PTC 140°C |  | 1316MA02E35APD5 | TD-221 | BV-204 | CV-104 | NL | Rem (IC416) | H2SP 180 | 240 Nm | Nee | 400 V AC | 207 V DC | B2-1P-600 | Bg 160-200 | 1.05 | 246 | 1.28 | 314 | 0.74 | 314 | 1.52 | 390 | 1.08 | 391 | 0.62 | 391
Datasheet NL 3SIE 160L4-HS-F B3 (15kW-400.690V-50Hz) (ALU) | 1316L004035ARD5 | Cantoni Motor | 3-fase motor | 3-fase (standaard) | IE3 | IE3 Premium Efficiëntie | 3SIE 160L4-HS-F | Ja | 3SIE 160L4-HS-F (240 Nm) (ALU) | 3SIE 160L4-HS-F | 160 | 15 | 4 | B3 | B3 (IM 1001) of afgeleiden | Voeten | F (155°C) temperatuurstijging-klasse B (max. 80K) | S1 (continu bedrijf) | -20 to +40°C | ≤ 1000m boven zeeniveau | 1 | IC416 (TEFV) | IP55 | Nee | 157.8 | 400 | 690 | 50 | ∆ | Y | 15 | 15 | 1475 | 1475 | 92 | 92.5 | 92.1 | 92 | 92.5 | 92.1 | 0.83 | 0.83 | 28.3 | 16.4 | 8.1 | 8.1 | 229.23 | 132.84 | 97.1 | 97.1 | 2.7 | 2.7 | 262.17 | 262.17 | 3.2 | 3.2 | 310.72 | 310.72 | 0.104 | 61 dB(A) | 6309 2Z C3 | 6309 2Z C3 | Gesloten lagersmering | Aandrijfzijde | A (halve spie) | Linksom / Rechtsom | RAL 5010 (Gentiaanblauw) | Aluminium | Gietijzer | Gietijzer (geschroefd) | Boven | M40 (2x) | Naar rechts | Ø42 x 110 mm | 12 x 8 x 90 mm | M16 | 3.06 | 2.38 | 2.54 | 1.43 | 3.31 | Inclusief PTC 140°C |  | 1316MA02035APD5 | TD-221 | BV-204 | CV-104 | NL | Rem (IC416) | H2SP 180 | 240 Nm | Nee | 400 V AC | 207 V DC | B2-1P-600 | Bg 160-200 | 1.05 | 246 | 1.28 | 314 | 0.74 | 314 | 1.52 | 390 | 1.08 | 391 | 0.62 | 391
Datasheet NL 3SIEL 160L4-HS-F B35 (15kW-400.690V-50Hz) (ALU) | 1316L004135ARD5 | Cantoni Motor | 3-fase motor | 3-fase (standaard) | IE3 | IE3 Premium Efficiëntie | 3SIE 160L4-HS-F | Nee | 3SIEL 160L4-HS-F (240 Nm) (ALU) | 3SIEL 160L4-HS-F | 160 | 15 | 4 | B3/B5 | B35 (IM 2001) of afgeleiden | Voeten en B5 flens | F (155°C) temperatuurstijging-klasse B (max. 80K) | S1 (continu bedrijf) | -20 to +40°C | ≤ 1000m boven zeeniveau | 1 | IC416 (TEFV) | IP55 | Nee | 163.2 | 400 | 690 | 50 | ∆ | Y | 15 | 15 | 1475 | 1475 | 92 | 92.5 | 92.1 | 92 | 92.5 | 92.1 | 0.83 | 0.83 | 28.3 | 16.4 | 8.1 | 8.1 | 229.23 | 132.84 | 97.1 | 97.1 | 2.7 | 2.7 | 262.17 | 262.17 | 3.2 | 3.2 | 310.72 | 310.72 | 0.104 | 61 dB(A) | 6309 2Z C3 | 6309 2Z C3 | Gesloten lagersmering | Aandrijfzijde | A (halve spie) | Linksom / Rechtsom | RAL 5010 (Gentiaanblauw) | Aluminium | Gietijzer | Gietijzer (geschroefd) | Boven | M40 (2x) | Naar rechts | Ø42 x 110 mm | 12 x 8 x 90 mm | M16 | 3.06 | 2.38 | 2.54 | 1.43 | 3.31 | Inclusief PTC 140°C |  | 1316MA02135APD5 | TD-221 | BV-204 | CV-104 | NL | Rem (IC416) | H2SP 180 | 240 Nm | Nee | 400 V AC | 207 V DC | B2-1P-600 | Bg 160-200 | 1.05 | 246 | 1.28 | 314 | 0.74 | 314 | 1.52 | 390 | 1.08 | 391 | 0.62 | 391
Datasheet NL 3SIEL 160L4-HS-F B34A (15kW-400.690V-50Hz) (ALU) | 1316L004235ARD5 | Cantoni Motor | 3-fase motor | 3-fase (standaard) | IE3 | IE3 Premium Efficiëntie | 3SIE 160L4-HS-F | Nee | 3SIEL 160L4-HS-F (240 Nm) (ALU) | 3SIEL 160L4-HS-F | 160 | 15 | 4 | B3/B14A | B34 (IM 2101) of afgeleiden | Voeten en B14A flens | F (155°C) temperatuurstijging-klasse B (max. 80K) | S1 (continu bedrijf) | -20 to +40°C | ≤ 1000m boven zeeniveau | 1 | IC416 (TEFV) | IP55 | Nee | 162 | 400 | 690 | 50 | ∆ | Y | 15 | 15 | 1475 | 1475 | 92 | 92.5 | 92.1 | 92 | 92.5 | 92.1 | 0.83 | 0.83 | 28.3 | 16.4 | 8.1 | 8.1 | 229.23 | 132.84 | 97.1 | 97.1 | 2.7 | 2.7 | 262.17 | 262.17 | 3.2 | 3.2 | 310.72 | 310.72 | 0.104 | 61 dB(A) | 6309 2Z C3 | 6309 2Z C3 | Gesloten lagersmering | Aandrijfzijde | A (halve spie) | Linksom / Rechtsom | RAL 5010 (Gentiaanblauw) | Aluminium | Gietijzer | Gietijzer (geschroefd) | Boven | M40 (2x) | Naar rechts | Ø42 x 110 mm | 12 x 8 x 90 mm | M16 | 3.06 | 2.38 | 2.54 | 1.43 | 3.31 | Inclusief PTC 140°C |  | 1316MA02235APD5 | TD-221 | BV-204 | CV-104 | NL | Rem (IC416) | H2SP 180 | 240 Nm | Nee | 400 V AC | 207 V DC | B2-1P-600 | Bg 160-200 | 1.05 | 246 | 1.28 | 314 | 0.74 | 314 | 1.52 | 390 | 1.08 | 391 | 0.62 | 391
Datasheet NL 3SIEL 160L4-HS-F B34B (15kW-400.690V-50Hz) (ALU) | 1316L004335ARD5 | Cantoni Motor | 3-fase motor | 3-fase (standaard) | IE3 | IE3 Premium Efficiëntie | 3SIE 160L4-HS-F | Nee | 3SIEL 160L4-HS-F (240 Nm) (ALU) | 3SIEL 160L4-HS-F | 160 | 15 | 4 | B3/B14B | B34 (IM 2101) of afgeleiden | Voeten en B14B flens | F (155°C) temperatuurstijging-klasse B (max. 80K) | S1 (continu bedrijf) | -20 to +40°C | ≤ 1000m boven zeeniveau | 1 | IC416 (TEFV) | IP55 | Nee | 162.9 | 400 | 690 | 50 | ∆ | Y | 15 | 15 | 1475 | 1475 | 92 | 92.5 | 92.1 | 92 | 92.5 | 92.1 | 0.83 | 0.83 | 28.3 | 16.4 | 8.1 | 8.1 | 229.23 | 132.84 | 97.1 | 97.1 | 2.7 | 2.7 | 262.17 | 262.17 | 3.2 | 3.2 | 310.72 | 310.72 | 0.104 | 61 dB(A) | 6309 2Z C3 | 6309 2Z C3 | Gesloten lagersmering | Aandrijfzijde | A (halve spie) | Linksom / Rechtsom | RAL 5010 (Gentiaanblauw) | Aluminium | Gietijzer | Gietijzer (geschroefd) | Boven | M40 (2x) | Naar rechts | Ø42 x 110 mm | 12 x 8 x 90 mm | M16 | 3.06 | 2.38 | 2.54 | 1.43 | 3.31 | Inclusief PTC 140°C |  | 1316MA02335APD5 | TD-221 | BV-204 | CV-104 | NL | Rem (IC416) | H2SP 180 | 240 Nm | Nee | 400 V AC | 207 V DC | B2-1P-600 | Bg 160-200 | 1.05 | 246 | 1.28 | 314 | 0.74 | 314 | 1.52 | 390 | 1.08 | 391 | 0.62 | 391
Datasheet NL 3SIEK 160L4-HS-F B5 (15kW-400.690V-50Hz) (ALU) | 1316L004435ARD5 | Cantoni Motor | 3-fase motor | 3-fase (standaard) | IE3 | IE3 Premium Efficiëntie | 3SIE 160L4-HS-F | Nee | 3SIEK 160L4-HS-F (240 Nm) (ALU) | 3SIEK 160L4-HS-F | 160 | 15 | 4 | B5 | B5 (IM 3001) of afgeleiden | B5 flens | F (155°C) temperatuurstijging-klasse B (max. 80K) | S1 (continu bedrijf) | -20 to +40°C | ≤ 1000m boven zeeniveau | 1 | IC416 (TEFV) | IP55 | Nee | 163.2 | 400 | 690 | 50 | ∆ | Y | 15 | 15 | 1475 | 1475 | 92 | 92.5 | 92.1 | 92 | 92.5 | 92.1 | 0.83 | 0.83 | 28.3 | 16.4 | 8.1 | 8.1 | 229.23 | 132.84 | 97.1 | 97.1 | 2.7 | 2.7 | 262.17 | 262.17 | 3.2 | 3.2 | 310.72 | 310.72 | 0.104 | 61 dB(A) | 6309 2Z C3 | 6309 2Z C3 | Gesloten lagersmering | Aandrijfzijde | A (halve spie) | Linksom / Rechtsom | RAL 5010 (Gentiaanblauw) | Aluminium | Gietijzer |  |  | M40 (2x) | Naar rechts | Ø42 x 110 mm | 12 x 8 x 90 mm | M16 | 3.06 | 2.38 | 2.54 | 1.43 | 3.31 | Inclusief PTC 140°C |  | 1316MA02435APD5 | TD-221 | BV-204 | CV-104 | NL | Rem (IC416) | H2SP 180 | 240 Nm | Nee | 400 V AC | 207 V DC | B2-1P-600 | Bg 160-200 | 1.05 | 246 | 1.28 | 314 | 0.74 | 314 | 1.52 | 390 | 1.08 | 391 | 0.62 | 391
Datasheet NL 3SIEK 160L4-HS-F B14A (15kW-400.690V-50Hz) (ALU) | 1316L004635ARD5 | Cantoni Motor | 3-fase motor | 3-fase (standaard) | IE3 | IE3 Premium Efficiëntie | 3SIE 160L4-HS-F | Nee | 3SIEK 160L4-HS-F (240 Nm) (ALU) | 3SIEK 160L4-HS-F | 160 | 15 | 4 | B14A | B14 (IM 3601) of afgeleiden | B14A flens | F (155°C) temperatuurstijging-klasse B (max. 80K) | S1 (continu bedrijf) | -20 to +40°C | ≤ 1000m boven zeeniveau | 1 | IC416 (TEFV) | IP55 | Nee | 162 | 400 | 690 | 50 | ∆ | Y | 15 | 15 | 1475 | 1475 | 92 | 92.5 | 92.1 | 92 | 92.5 | 92.1 | 0.83 | 0.83 | 28.3 | 16.4 | 8.1 | 8.1 | 229.23 | 132.84 | 97.1 | 97.1 | 2.7 | 2.7 | 262.17 | 262.17 | 3.2 | 3.2 | 310.72 | 310.72 | 0.104 | 61 dB(A) | 6309 2Z C3 | 6309 2Z C3 | Gesloten lagersmering | Aandrijfzijde | A (halve spie) | Linksom / Rechtsom | RAL 5010 (Gentiaanblauw) | Aluminium | Gietijzer |  |  | M40 (2x) | Naar rechts | Ø42 x 110 mm | 12 x 8 x 90 mm | M16 | 3.06 | 2.38 | 2.54 | 1.43 | 3.31 | Inclusief PTC 140°C |  | 1316MA02635APD5 | TD-221 | BV-204 | CV-104 | NL | Rem (IC416) | H2SP 180 | 240 Nm | Nee | 400 V AC | 207 V DC | B2-1P-600 | Bg 160-200 | 1.05 | 246 | 1.28 | 314 | 0.74 | 314 | 1.52 | 390 | 1.08 | 391 | 0.62 | 391
Datasheet NL 3SIEK 160L4-HS-F B14B (15kW-400.690V-50Hz) (ALU) | 1316L004835ARD5 | Cantoni Motor | 3-fase motor | 3-fase (standaard) | IE3 | IE3 Premium Efficiëntie | 3SIE 160L4-HS-F | Nee | 3SIEK 160L4-HS-F (240 Nm) (ALU) | 3SIEK 160L4-HS-F | 160 | 15 | 4 | B14B | B14 (IM 3601) of afgeleiden | B14B flens | F (155°C) temperatuurstijging-klasse B (max. 80K) | S1 (continu bedrijf) | -20 to +40°C | ≤ 1000m boven zeeniveau | 1 | IC416 (TEFV) | IP55 | Nee | 162.9 | 400 | 690 | 50 | ∆ | Y | 15 | 15 | 1475 | 1475 | 92 | 92.5 | 92.1 | 92 | 92.5 | 92.1 | 0.83 | 0.83 | 28.3 | 16.4 | 8.1 | 8.1 | 229.23 | 132.84 | 97.1 | 97.1 | 2.7 | 2.7 | 262.17 | 262.17 | 3.2 | 3.2 | 310.72 | 310.72 | 0.104 | 61 dB(A) | 6309 2Z C3 | 6309 2Z C3 | Gesloten lagersmering | Aandrijfzijde | A (halve spie) | Linksom / Rechtsom | RAL 5010 (Gentiaanblauw) | Aluminium | Gietijzer |  |  | M40 (2x) | Naar rechts | Ø42 x 110 mm | 12 x 8 x 90 mm | M16 | 3.06 | 2.38 | 2.54 | 1.43 | 3.31 | Inclusief PTC 140°C |  | 1316MA02835APD5 | TD-221 | BV-204 | CV-104 | NL | Rem (IC416) | H2SP 180 | 240 Nm | Nee | 400 V AC | 207 V DC | B2-1P-600 | Bg 160-200 | 1.05 | 246 | 1.28 | 314 | 0.74 | 314 | 1.52 | 390 | 1.08 | 391 | 0.62 | 391
Datasheet NL 3SIEL 160L4-HS-F B35s (15kW-400.690V-50Hz) (ALU) | 1316L004D35ARD5 | Cantoni Motor | 3-fase motor | 3-fase (standaard) | IE3 | IE3 Premium Efficiëntie | 3SIE 160L4-HS-F | Nee | 3SIEL 160L4-HS-F (240 Nm) (ALU) | 3SIEL 160L4-HS-F | 160 | 15 | 4 | B3/B5s | B35 (IM 2001) of afgeleiden | Voeten en B5s flens | F (155°C) temperatuurstijging-klasse B (max. 80K) | S1 (continu bedrijf) | -20 to +40°C | ≤ 1000m boven zeeniveau | 1 | IC416 (TEFV) | IP55 | Nee | 162.9 | 400 | 690 | 50 | ∆ | Y | 15 | 15 | 1475 | 1475 | 92 | 92.5 | 92.1 | 92 | 92.5 | 92.1 | 0.83 | 0.83 | 28.3 | 16.4 | 8.1 | 8.1 | 229.23 | 132.84 | 97.1 | 97.1 | 2.7 | 2.7 | 262.17 | 262.17 | 3.2 | 3.2 | 310.72 | 310.72 | 0.104 | 61 dB(A) | 6309 2Z C3 | 6309 2Z C3 | Gesloten lagersmering | Aandrijfzijde | A (halve spie) | Linksom / Rechtsom | RAL 5010 (Gentiaanblauw) | Aluminium | Gietijzer | Gietijzer (geschroefd) | Boven | M40 (2x) | Naar rechts | Ø42 x 110 mm | 12 x 8 x 90 mm | M16 | 3.06 | 2.38 | 2.54 | 1.43 | 3.31 | Inclusief PTC 140°C |  | 1316MA02D35APD5 | TD-221 | BV-204 | CV-104 | NL | Rem (IC416) | H2SP 180 | 240 Nm | Nee | 400 V AC | 207 V DC | B2-1P-600 | Bg 160-200 | 1.05 | 246 | 1.28 | 314 | 0.74 | 314 | 1.52 | 390 | 1.08 | 391 | 0.62 | 391
Datasheet NL 3SIEK 160L4-HS-F B5s (15kW-400.690V-50Hz) (ALU) | 1316L004E35ARD5 | Cantoni Motor | 3-fase motor | 3-fase (standaard) | IE3 | IE3 Premium Efficiëntie | 3SIE 160L4-HS-F | Nee | 3SIEK 160L4-HS-F (240 Nm) (ALU) | 3SIEK 160L4-HS-F | 160 | 15 | 4 | B5s | B5 (IM 3001) of afgeleiden | B5s flens | F (155°C) temperatuurstijging-klasse B (max. 80K) | S1 (continu bedrijf) | -20 to +40°C | ≤ 1000m boven zeeniveau | 1 | IC416 (TEFV) | IP55 | Nee | 162.9 | 400 | 690 | 50 | ∆ | Y | 15 | 15 | 1475 | 1475 | 92 | 92.5 | 92.1 | 92 | 92.5 | 92.1 | 0.83 | 0.83 | 28.3 | 16.4 | 8.1 | 8.1 | 229.23 | 132.84 | 97.1 | 97.1 | 2.7 | 2.7 | 262.17 | 262.17 | 3.2 | 3.2 | 310.72 | 310.72 | 0.104 | 61 dB(A) | 6309 2Z C3 | 6309 2Z C3 | Gesloten lagersmering | Aandrijfzijde | A (halve spie) | Linksom / Rechtsom | RAL 5010 (Gentiaanblauw) | Aluminium | Gietijzer |  |  | M40 (2x) | Naar rechts | Ø42 x 110 mm | 12 x 8 x 90 mm | M16 | 3.06 | 2.38 | 2.54 | 1.43 | 3.31 | Inclusief PTC 140°C |  | 1316MA02E35APD5 | TD-221 | BV-204 | CV-104 | NL | Rem (IC416) | H2SP 180 | 240 Nm | Nee | 400 V AC | 207 V DC | B2-1P-600 | Bg 160-200 | 1.05 | 246 | 1.28 | 314 | 0.74 | 314 | 1.52 | 390 | 1.08 | 391 | 0.62 | 391
Datasheet NL 3SIE 160L6-HS-F B3 (11kW-400.690V-50Hz) (ALU) | 1316L006035ARD5 | Cantoni Motor | 3-fase motor | 3-fase (standaard) | IE3 | IE3 Premium Efficiëntie | 3SIE 160L6-HS-F | Ja | 3SIE 160L6-HS-F (240 Nm) (ALU) | 3SIE 160L6-HS-F | 160 | 11 | 6 | B3 | B3 (IM 1001) of afgeleiden | Voeten | F (155°C) temperatuurstijging-klasse B (max. 80K) | S1 (continu bedrijf) | -20 to +40°C | ≤ 1000m boven zeeniveau | 1 | IC416 (TEFV) | IP55 | Nee | 150.8 | 400 | 690 | 50 | ∆ | Y | 11 | 11 | 970 | 970 | 89.6 | 90.5 | 90.3 | 89.6 | 90.5 | 90.3 | 0.82 | 0.82 | 21.4 | 12.4 | 7 | 7 | 149.8 | 86.8 | 108.3 | 108.3 | 2.2 | 2.2 | 238.26 | 238.26 | 3 | 3 | 324.9 | 324.9 | 0.123 | 61 dB(A) | 6309 2Z C3 | 6309 2Z C3 | Gesloten lagersmering | Aandrijfzijde | A (halve spie) | Linksom / Rechtsom | RAL 5010 (Gentiaanblauw) | Aluminium | Gietijzer | Gietijzer (geschroefd) | Boven | M40 (2x) | Naar rechts | Ø42 x 110 mm | 12 x 8 x 90 mm | M16 | 3.54 | 2.81 | 2.83 | 1.8 | 3.68 | Inclusief PTC 140°C |  | 1316MA02035APD5 | TD-221 | BV-204 | CV-104 | NL | Rem (IC416) | H2SP 180 | 240 Nm | Nee | 400 V AC | 207 V DC | B2-1P-600 | Bg 160-200 | 1.05 | 246 | 1.28 | 314 | 0.74 | 314 | 1.52 | 390 | 1.08 | 391 | 0.62 | 391
Datasheet NL 3SIEL 160L6-HS-F B35 (11kW-400.690V-50Hz) (ALU) | 1316L006135ARD5 | Cantoni Motor | 3-fase motor | 3-fase (standaard) | IE3 | IE3 Premium Efficiëntie | 3SIE 160L6-HS-F | Nee | 3SIEL 160L6-HS-F (240 Nm) (ALU) | 3SIEL 160L6-HS-F | 160 | 11 | 6 | B3/B5 | B35 (IM 2001) of afgeleiden | Voeten en B5 flens | F (155°C) temperatuurstijging-klasse B (max. 80K) | S1 (continu bedrijf) | -20 to +40°C | ≤ 1000m boven zeeniveau | 1 | IC416 (TEFV) | IP55 | Nee | 156.2 | 400 | 690 | 50 | ∆ | Y | 11 | 11 | 970 | 970 | 89.6 | 90.5 | 90.3 | 89.6 | 90.5 | 90.3 | 0.82 | 0.82 | 21.4 | 12.4 | 7 | 7 | 149.8 | 86.8 | 108.3 | 108.3 | 2.2 | 2.2 | 238.26 | 238.26 | 3 | 3 | 324.9 | 324.9 | 0.123 | 61 dB(A) | 6309 2Z C3 | 6309 2Z C3 | Gesloten lagersmering | Aandrijfzijde | A (halve spie) | Linksom / Rechtsom | RAL 5010 (Gentiaanblauw) | Aluminium | Gietijzer | Gietijzer (geschroefd) | Boven | M40 (2x) | Naar rechts | Ø42 x 110 mm | 12 x 8 x 90 mm | M16 | 3.54 | 2.81 | 2.83 | 1.8 | 3.68 | Inclusief PTC 140°C |  | 1316MA02135APD5 | TD-221 | BV-204 | CV-104 | NL | Rem (IC416) | H2SP 180 | 240 Nm | Nee | 400 V AC | 207 V DC | B2-1P-600 | Bg 160-200 | 1.05 | 246 | 1.28 | 314 | 0.74 | 314 | 1.52 | 390 | 1.08 | 391 | 0.62 | 391
Datasheet NL 3SIEL 160L6-HS-F B34A (11kW-400.690V-50Hz) (ALU) | 1316L006235ARD5 | Cantoni Motor | 3-fase motor | 3-fase (standaard) | IE3 | IE3 Premium Efficiëntie | 3SIE 160L6-HS-F | Nee | 3SIEL 160L6-HS-F (240 Nm) (ALU) | 3SIEL 160L6-HS-F | 160 | 11 | 6 | B3/B14A | B34 (IM 2101) of afgeleiden | Voeten en B14A flens | F (155°C) temperatuurstijging-klasse B (max. 80K) | S1 (continu bedrijf) | -20 to +40°C | ≤ 1000m boven zeeniveau | 1 | IC416 (TEFV) | IP55 | Nee | 155 | 400 | 690 | 50 | ∆ | Y | 11 | 11 | 970 | 970 | 89.6 | 90.5 | 90.3 | 89.6 | 90.5 | 90.3 | 0.82 | 0.82 | 21.4 | 12.4 | 7 | 7 | 149.8 | 86.8 | 108.3 | 108.3 | 2.2 | 2.2 | 238.26 | 238.26 | 3 | 3 | 324.9 | 324.9 | 0.123 | 61 dB(A) | 6309 2Z C3 | 6309 2Z C3 | Gesloten lagersmering | Aandrijfzijde | A (halve spie) | Linksom / Rechtsom | RAL 5010 (Gentiaanblauw) | Aluminium | Gietijzer | Gietijzer (geschroefd) | Boven | M40 (2x) | Naar rechts | Ø42 x 110 mm | 12 x 8 x 90 mm | M16 | 3.54 | 2.81 | 2.83 | 1.8 | 3.68 | Inclusief PTC 140°C |  | 1316MA02235APD5 | TD-221 | BV-204 | CV-104 | NL | Rem (IC416) | H2SP 180 | 240 Nm | Nee | 400 V AC | 207 V DC | B2-1P-600 | Bg 160-200 | 1.05 | 246 | 1.28 | 314 | 0.74 | 314 | 1.52 | 390 | 1.08 | 391 | 0.62 | 391
Datasheet NL 3SIEL 160L6-HS-F B34B (11kW-400.690V-50Hz) (ALU) | 1316L006335ARD5 | Cantoni Motor | 3-fase motor | 3-fase (standaard) | IE3 | IE3 Premium Efficiëntie | 3SIE 160L6-HS-F | Nee | 3SIEL 160L6-HS-F (240 Nm) (ALU) | 3SIEL 160L6-HS-F | 160 | 11 | 6 | B3/B14B | B34 (IM 2101) of afgeleiden | Voeten en B14B flens | F (155°C) temperatuurstijging-klasse B (max. 80K) | S1 (continu bedrijf) | -20 to +40°C | ≤ 1000m boven zeeniveau | 1 | IC416 (TEFV) | IP55 | Nee | 155.9 | 400 | 690 | 50 | ∆ | Y | 11 | 11 | 970 | 970 | 89.6 | 90.5 | 90.3 | 89.6 | 90.5 | 90.3 | 0.82 | 0.82 | 21.4 | 12.4 | 7 | 7 | 149.8 | 86.8 | 108.3 | 108.3 | 2.2 | 2.2 | 238.26 | 238.26 | 3 | 3 | 324.9 | 324.9 | 0.123 | 61 dB(A) | 6309 2Z C3 | 6309 2Z C3 | Gesloten lagersmering | Aandrijfzijde | A (halve spie) | Linksom / Rechtsom | RAL 5010 (Gentiaanblauw) | Aluminium | Gietijzer | Gietijzer (geschroefd) | Boven | M40 (2x) | Naar rechts | Ø42 x 110 mm | 12 x 8 x 90 mm | M16 | 3.54 | 2.81 | 2.83 | 1.8 | 3.68 | Inclusief PTC 140°C |  | 1316MA02335APD5 | TD-221 | BV-204 | CV-104 | NL | Rem (IC416) | H2SP 180 | 240 Nm | Nee | 400 V AC | 207 V DC | B2-1P-600 | Bg 160-200 | 1.05 | 246 | 1.28 | 314 | 0.74 | 314 | 1.52 | 390 | 1.08 | 391 | 0.62 | 391
Datasheet NL 3SIEK 160L6-HS-F B5 (11kW-400.690V-50Hz) (ALU) | 1316L006435ARD5 | Cantoni Motor | 3-fase motor | 3-fase (standaard) | IE3 | IE3 Premium Efficiëntie | 3SIE 160L6-HS-F | Nee | 3SIEK 160L6-HS-F (240 Nm) (ALU) | 3SIEK 160L6-HS-F | 160 | 11 | 6 | B5 | B5 (IM 3001) of afgeleiden | B5 flens | F (155°C) temperatuurstijging-klasse B (max. 80K) | S1 (continu bedrijf) | -20 to +40°C | ≤ 1000m boven zeeniveau | 1 | IC416 (TEFV) | IP55 | Nee | 156.2 | 400 | 690 | 50 | ∆ | Y | 11 | 11 | 970 | 970 | 89.6 | 90.5 | 90.3 | 89.6 | 90.5 | 90.3 | 0.82 | 0.82 | 21.4 | 12.4 | 7 | 7 | 149.8 | 86.8 | 108.3 | 108.3 | 2.2 | 2.2 | 238.26 | 238.26 | 3 | 3 | 324.9 | 324.9 | 0.123 | 61 dB(A) | 6309 2Z C3 | 6309 2Z C3 | Gesloten lagersmering | Aandrijfzijde | A (halve spie) | Linksom / Rechtsom | RAL 5010 (Gentiaanblauw) | Aluminium | Gietijzer |  |  | M40 (2x) | Naar rechts | Ø42 x 110 mm | 12 x 8 x 90 mm | M16 | 3.54 | 2.81 | 2.83 | 1.8 | 3.68 | Inclusief PTC 140°C |  | 1316MA02435APD5 | TD-221 | BV-204 | CV-104 | NL | Rem (IC416) | H2SP 180 | 240 Nm | Nee | 400 V AC | 207 V DC | B2-1P-600 | Bg 160-200 | 1.05 | 246 | 1.28 | 314 | 0.74 | 314 | 1.52 | 390 | 1.08 | 391 | 0.62 | 391
Datasheet NL 3SIEK 160L6-HS-F B14A (11kW-400.690V-50Hz) (ALU) | 1316L006635ARD5 | Cantoni Motor | 3-fase motor | 3-fase (standaard) | IE3 | IE3 Premium Efficiëntie | 3SIE 160L6-HS-F | Nee | 3SIEK 160L6-HS-F (240 Nm) (ALU) | 3SIEK 160L6-HS-F | 160 | 11 | 6 | B14A | B14 (IM 3601) of afgeleiden | B14A flens | F (155°C) temperatuurstijging-klasse B (max. 80K) | S1 (continu bedrijf) | -20 to +40°C | ≤ 1000m boven zeeniveau | 1 | IC416 (TEFV) | IP55 | Nee | 155 | 400 | 690 | 50 | ∆ | Y | 11 | 11 | 970 | 970 | 89.6 | 90.5 | 90.3 | 89.6 | 90.5 | 90.3 | 0.82 | 0.82 | 21.4 | 12.4 | 7 | 7 | 149.8 | 86.8 | 108.3 | 108.3 | 2.2 | 2.2 | 238.26 | 238.26 | 3 | 3 | 324.9 | 324.9 | 0.123 | 61 dB(A) | 6309 2Z C3 | 6309 2Z C3 | Gesloten lagersmering | Aandrijfzijde | A (halve spie) | Linksom / Rechtsom | RAL 5010 (Gentiaanblauw) | Aluminium | Gietijzer |  |  | M40 (2x) | Naar rechts | Ø42 x 110 mm | 12 x 8 x 90 mm | M16 | 3.54 | 2.81 | 2.83 | 1.8 | 3.68 | Inclusief PTC 140°C |  | 1316MA02635APD5 | TD-221 | BV-204 | CV-104 | NL | Rem (IC416) | H2SP 180 | 240 Nm | Nee | 400 V AC | 207 V DC | B2-1P-600 | Bg 160-200 | 1.05 | 246 | 1.28 | 314 | 0.74 | 314 | 1.52 | 390 | 1.08 | 391 | 0.62 | 391
Datasheet NL 3SIEK 160L6-HS-F B14B (11kW-400.690V-50Hz) (ALU) | 1316L006835ARD5 | Cantoni Motor | 3-fase motor | 3-fase (standaard) | IE3 | IE3 Premium Efficiëntie | 3SIE 160L6-HS-F | Nee | 3SIEK 160L6-HS-F (240 Nm) (ALU) | 3SIEK 160L6-HS-F | 160 | 11 | 6 | B14B | B14 (IM 3601) of afgeleiden | B14B flens | F (155°C) temperatuurstijging-klasse B (max. 80K) | S1 (continu bedrijf) | -20 to +40°C | ≤ 1000m boven zeeniveau | 1 | IC416 (TEFV) | IP55 | Nee | 155.9 | 400 | 690 | 50 | ∆ | Y | 11 | 11 | 970 | 970 | 89.6 | 90.5 | 90.3 | 89.6 | 90.5 | 90.3 | 0.82 | 0.82 | 21.4 | 12.4 | 7 | 7 | 149.8 | 86.8 | 108.3 | 108.3 | 2.2 | 2.2 | 238.26 | 238.26 | 3 | 3 | 324.9 | 324.9 | 0.123 | 61 dB(A) | 6309 2Z C3 | 6309 2Z C3 | Gesloten lagersmering | Aandrijfzijde | A (halve spie) | Linksom / Rechtsom | RAL 5010 (Gentiaanblauw) | Aluminium | Gietijzer |  |  | M40 (2x) | Naar rechts | Ø42 x 110 mm | 12 x 8 x 90 mm | M16 | 3.54 | 2.81 | 2.83 | 1.8 | 3.68 | Inclusief PTC 140°C |  | 1316MA02835APD5 | TD-221 | BV-204 | CV-104 | NL | Rem (IC416) | H2SP 180 | 240 Nm | Nee | 400 V AC | 207 V DC | B2-1P-600 | Bg 160-200 | 1.05 | 246 | 1.28 | 314 | 0.74 | 314 | 1.52 | 390 | 1.08 | 391 | 0.62 | 391
Datasheet NL 3SIEL 160L6-HS-F B35s (11kW-400.690V-50Hz) (ALU) | 1316L006D35ARD5 | Cantoni Motor | 3-fase motor | 3-fase (standaard) | IE3 | IE3 Premium Efficiëntie | 3SIE 160L6-HS-F | Nee | 3SIEL 160L6-HS-F (240 Nm) (ALU) | 3SIEL 160L6-HS-F | 160 | 11 | 6 | B3/B5s | B35 (IM 2001) of afgeleiden | Voeten en B5s flens | F (155°C) temperatuurstijging-klasse B (max. 80K) | S1 (continu bedrijf) | -20 to +40°C | ≤ 1000m boven zeeniveau | 1 | IC416 (TEFV) | IP55 | Nee | 155.9 | 400 | 690 | 50 | ∆ | Y | 11 | 11 | 970 | 970 | 89.6 | 90.5 | 90.3 | 89.6 | 90.5 | 90.3 | 0.82 | 0.82 | 21.4 | 12.4 | 7 | 7 | 149.8 | 86.8 | 108.3 | 108.3 | 2.2 | 2.2 | 238.26 | 238.26 | 3 | 3 | 324.9 | 324.9 | 0.123 | 61 dB(A) | 6309 2Z C3 | 6309 2Z C3 | Gesloten lagersmering | Aandrijfzijde | A (halve spie) | Linksom / Rechtsom | RAL 5010 (Gentiaanblauw) | Aluminium | Gietijzer | Gietijzer (geschroefd) | Boven | M40 (2x) | Naar rechts | Ø42 x 110 mm | 12 x 8 x 90 mm | M16 | 3.54 | 2.81 | 2.83 | 1.8 | 3.68 | Inclusief PTC 140°C |  | 1316MA02D35APD5 | TD-221 | BV-204 | CV-104 | NL | Rem (IC416) | H2SP 180 | 240 Nm | Nee | 400 V AC | 207 V DC | B2-1P-600 | Bg 160-200 | 1.05 | 246 | 1.28 | 314 | 0.74 | 314 | 1.52 | 390 | 1.08 | 391 | 0.62 | 391
Datasheet NL 3SIEK 160L6-HS-F B5s (11kW-400.690V-50Hz) (ALU) | 1316L006E35ARD5 | Cantoni Motor | 3-fase motor | 3-fase (standaard) | IE3 | IE3 Premium Efficiëntie | 3SIE 160L6-HS-F | Nee | 3SIEK 160L6-HS-F (240 Nm) (ALU) | 3SIEK 160L6-HS-F | 160 | 11 | 6 | B5s | B5 (IM 3001) of afgeleiden | B5s flens | F (155°C) temperatuurstijging-klasse B (max. 80K) | S1 (continu bedrijf) | -20 to +40°C | ≤ 1000m boven zeeniveau | 1 | IC416 (TEFV) | IP55 | Nee | 155.9 | 400 | 690 | 50 | ∆ | Y | 11 | 11 | 970 | 970 | 89.6 | 90.5 | 90.3 | 89.6 | 90.5 | 90.3 | 0.82 | 0.82 | 21.4 | 12.4 | 7 | 7 | 149.8 | 86.8 | 108.3 | 108.3 | 2.2 | 2.2 | 238.26 | 238.26 | 3 | 3 | 324.9 | 324.9 | 0.123 | 61 dB(A) | 6309 2Z C3 | 6309 2Z C3 | Gesloten lagersmering | Aandrijfzijde | A (halve spie) | Linksom / Rechtsom | RAL 5010 (Gentiaanblauw) | Aluminium | Gietijzer |  |  | M40 (2x) | Naar rechts | Ø42 x 110 mm | 12 x 8 x 90 mm | M16 | 3.54 | 2.81 | 2.83 | 1.8 | 3.68 | Inclusief PTC 140°C |  | 1316MA02E35APD5 | TD-221 | BV-204 | CV-104 | NL | Rem (IC416) | H2SP 180 | 240 Nm | Nee | 400 V AC | 207 V DC | B2-1P-600 | Bg 160-200 | 1.05 | 246 | 1.28 | 314 | 0.74 | 314 | 1.52 | 390 | 1.08 | 391 | 0.62 | 391
Datasheet NL 3SIE 160L8-HS-F B3 (7,5kW-400.690V-50Hz) (ALU) | 1316L008035ARD5 | Cantoni Motor | 3-fase motor | 3-fase (standaard) | IE3 | IE3 Premium Efficiëntie | 3SIE 160L8-HS-F | Ja | 3SIE 160L8-HS-F (240 Nm) (ALU) | 3SIE 160L8-HS-F | 160 | 7.5 | 8 | B3 | B3 (IM 1001) of afgeleiden | Voeten | F (155°C) temperatuurstijging-klasse B (max. 80K) | S1 (continu bedrijf) | -20 to +40°C | ≤ 1000m boven zeeniveau | 1 | IC416 (TEFV) | IP55 | Nee | 137.8 | 400 | 690 | 50 | ∆ | Y | 7.5 | 7.5 | 710 | 710 | 87.9 | 88.5 | 87.3 | 87.9 | 88.5 | 87.3 | 0.77 | 0.77 | 16.1 | 9.3 | 5.4 | 5.4 | 86.94 | 50.22 | 100.9 | 100.9 | 2 | 2 | 201.8 | 201.8 | 2.6 | 2.6 | 262.34 | 262.34 | 0.102 | 62 dB(A) | 6309 2Z C3 | 6309 2Z C3 | Gesloten lagersmering | Aandrijfzijde | A (halve spie) | Linksom / Rechtsom | RAL 5010 (Gentiaanblauw) | Aluminium | Gietijzer | Gietijzer (geschroefd) | Boven | M40 (2x) | Naar rechts | Ø42 x 110 mm | 12 x 8 x 90 mm | M16 | 3.54 | 2.81 | 2.83 | 1.8 | 3.68 | Inclusief PTC 140°C |  | 1316MA02035APD5 | TD-221 | BV-204 | CV-104 | NL | Rem (IC416) | H2SP 180 | 240 Nm | Nee | 400 V AC | 207 V DC | B2-1P-600 | Bg 160-200 | 1.05 | 246 | 1.28 | 314 | 0.74 | 314 | 1.52 | 390 | 1.08 | 391 | 0.62 | 391
Datasheet NL 3SIEL 160L8-HS-F B35 (7,5kW-400.690V-50Hz) (ALU) | 1316L008135ARD5 | Cantoni Motor | 3-fase motor | 3-fase (standaard) | IE3 | IE3 Premium Efficiëntie | 3SIE 160L8-HS-F | Nee | 3SIEL 160L8-HS-F (240 Nm) (ALU) | 3SIEL 160L8-HS-F | 160 | 7.5 | 8 | B3/B5 | B35 (IM 2001) of afgeleiden | Voeten en B5 flens | F (155°C) temperatuurstijging-klasse B (max. 80K) | S1 (continu bedrijf) | -20 to +40°C | ≤ 1000m boven zeeniveau | 1 | IC416 (TEFV) | IP55 | Nee | 143.2 | 400 | 690 | 50 | ∆ | Y | 7.5 | 7.5 | 710 | 710 | 87.9 | 88.5 | 87.3 | 87.9 | 88.5 | 87.3 | 0.77 | 0.77 | 16.1 | 9.3 | 5.4 | 5.4 | 86.94 | 50.22 | 100.9 | 100.9 | 2 | 2 | 201.8 | 201.8 | 2.6 | 2.6 | 262.34 | 262.34 | 0.102 | 62 dB(A) | 6309 2Z C3 | 6309 2Z C3 | Gesloten lagersmering | Aandrijfzijde | A (halve spie) | Linksom / Rechtsom | RAL 5010 (Gentiaanblauw) | Aluminium | Gietijzer | Gietijzer (geschroefd) | Boven | M40 (2x) | Naar rechts | Ø42 x 110 mm | 12 x 8 x 90 mm | M16 | 3.54 | 2.81 | 2.83 | 1.8 | 3.68 | Inclusief PTC 140°C |  | 1316MA02135APD5 | TD-221 | BV-204 | CV-104 | NL | Rem (IC416) | H2SP 180 | 240 Nm | Nee | 400 V AC | 207 V DC | B2-1P-600 | Bg 160-200 | 1.05 | 246 | 1.28 | 314 | 0.74 | 314 | 1.52 | 390 | 1.08 | 391 | 0.62 | 391
Datasheet NL 3SIEL 160L8-HS-F B34A (7,5kW-400.690V-50Hz) (ALU) | 1316L008235ARD5 | Cantoni Motor | 3-fase motor | 3-fase (standaard) | IE3 | IE3 Premium Efficiëntie | 3SIE 160L8-HS-F | Nee | 3SIEL 160L8-HS-F (240 Nm) (ALU) | 3SIEL 160L8-HS-F | 160 | 7.5 | 8 | B3/B14A | B34 (IM 2101) of afgeleiden | Voeten en B14A flens | F (155°C) temperatuurstijging-klasse B (max. 80K) | S1 (continu bedrijf) | -20 to +40°C | ≤ 1000m boven zeeniveau | 1 | IC416 (TEFV) | IP55 | Nee | 142 | 400 | 690 | 50 | ∆ | Y | 7.5 | 7.5 | 710 | 710 | 87.9 | 88.5 | 87.3 | 87.9 | 88.5 | 87.3 | 0.77 | 0.77 | 16.1 | 9.3 | 5.4 | 5.4 | 86.94 | 50.22 | 100.9 | 100.9 | 2 | 2 | 201.8 | 201.8 | 2.6 | 2.6 | 262.34 | 262.34 | 0.102 | 62 dB(A) | 6309 2Z C3 | 6309 2Z C3 | Gesloten lagersmering | Aandrijfzijde | A (halve spie) | Linksom / Rechtsom | RAL 5010 (Gentiaanblauw) | Aluminium | Gietijzer | Gietijzer (geschroefd) | Boven | M40 (2x) | Naar rechts | Ø42 x 110 mm | 12 x 8 x 90 mm | M16 | 3.54 | 2.81 | 2.83 | 1.8 | 3.68 | Inclusief PTC 140°C |  | 1316MA02235APD5 | TD-221 | BV-204 | CV-104 | NL | Rem (IC416) | H2SP 180 | 240 Nm | Nee | 400 V AC | 207 V DC | B2-1P-600 | Bg 160-200 | 1.05 | 246 | 1.28 | 314 | 0.74 | 314 | 1.52 | 390 | 1.08 | 391 | 0.62 | 391
Datasheet NL 3SIEL 160L8-HS-F B34B (7,5kW-400.690V-50Hz) (ALU) | 1316L008335ARD5 | Cantoni Motor | 3-fase motor | 3-fase (standaard) | IE3 | IE3 Premium Efficiëntie | 3SIE 160L8-HS-F | Nee | 3SIEL 160L8-HS-F (240 Nm) (ALU) | 3SIEL 160L8-HS-F | 160 | 7.5 | 8 | B3/B14B | B34 (IM 2101) of afgeleiden | Voeten en B14B flens | F (155°C) temperatuurstijging-klasse B (max. 80K) | S1 (continu bedrijf) | -20 to +40°C | ≤ 1000m boven zeeniveau | 1 | IC416 (TEFV) | IP55 | Nee | 142.9 | 400 | 690 | 50 | ∆ | Y | 7.5 | 7.5 | 710 | 710 | 87.9 | 88.5 | 87.3 | 87.9 | 88.5 | 87.3 | 0.77 | 0.77 | 16.1 | 9.3 | 5.4 | 5.4 | 86.94 | 50.22 | 100.9 | 100.9 | 2 | 2 | 201.8 | 201.8 | 2.6 | 2.6 | 262.34 | 262.34 | 0.102 | 62 dB(A) | 6309 2Z C3 | 6309 2Z C3 | Gesloten lagersmering | Aandrijfzijde | A (halve spie) | Linksom / Rechtsom | RAL 5010 (Gentiaanblauw) | Aluminium | Gietijzer | Gietijzer (geschroefd) | Boven | M40 (2x) | Naar rechts | Ø42 x 110 mm | 12 x 8 x 90 mm | M16 | 3.54 | 2.81 | 2.83 | 1.8 | 3.68 | Inclusief PTC 140°C |  | 1316MA02335APD5 | TD-221 | BV-204 | CV-104 | NL | Rem (IC416) | H2SP 180 | 240 Nm | Nee | 400 V AC | 207 V DC | B2-1P-600 | Bg 160-200 | 1.05 | 246 | 1.28 | 314 | 0.74 | 314 | 1.52 | 390 | 1.08 | 391 | 0.62 | 391
Datasheet NL 3SIEK 160L8-HS-F B5 (7,5kW-400.690V-50Hz) (ALU) | 1316L008435ARD5 | Cantoni Motor | 3-fase motor | 3-fase (standaard) | IE3 | IE3 Premium Efficiëntie | 3SIE 160L8-HS-F | Nee | 3SIEK 160L8-HS-F (240 Nm) (ALU) | 3SIEK 160L8-HS-F | 160 | 7.5 | 8 | B5 | B5 (IM 3001) of afgeleiden | B5 flens | F (155°C) temperatuurstijging-klasse B (max. 80K) | S1 (continu bedrijf) | -20 to +40°C | ≤ 1000m boven zeeniveau | 1 | IC416 (TEFV) | IP55 | Nee | 143.2 | 400 | 690 | 50 | ∆ | Y | 7.5 | 7.5 | 710 | 710 | 87.9 | 88.5 | 87.3 | 87.9 | 88.5 | 87.3 | 0.77 | 0.77 | 16.1 | 9.3 | 5.4 | 5.4 | 86.94 | 50.22 | 100.9 | 100.9 | 2 | 2 | 201.8 | 201.8 | 2.6 | 2.6 | 262.34 | 262.34 | 0.102 | 62 dB(A) | 6309 2Z C3 | 6309 2Z C3 | Gesloten lagersmering | Aandrijfzijde | A (halve spie) | Linksom / Rechtsom | RAL 5010 (Gentiaanblauw) | Aluminium | Gietijzer |  |  | M40 (2x) | Naar rechts | Ø42 x 110 mm | 12 x 8 x 90 mm | M16 | 3.54 | 2.81 | 2.83 | 1.8 | 3.68 | Inclusief PTC 140°C |  | 1316MA02435APD5 | TD-221 | BV-204 | CV-104 | NL | Rem (IC416) | H2SP 180 | 240 Nm | Nee | 400 V AC | 207 V DC | B2-1P-600 | Bg 160-200 | 1.05 | 246 | 1.28 | 314 | 0.74 | 314 | 1.52 | 390 | 1.08 | 391 | 0.62 | 391
Datasheet NL 3SIEK 160L8-HS-F B14A (7,5kW-400.690V-50Hz) (ALU) | 1316L008635ARD5 | Cantoni Motor | 3-fase motor | 3-fase (standaard) | IE3 | IE3 Premium Efficiëntie | 3SIE 160L8-HS-F | Nee | 3SIEK 160L8-HS-F (240 Nm) (ALU) | 3SIEK 160L8-HS-F | 160 | 7.5 | 8 | B14A | B14 (IM 3601) of afgeleiden | B14A flens | F (155°C) temperatuurstijging-klasse B (max. 80K) | S1 (continu bedrijf) | -20 to +40°C | ≤ 1000m boven zeeniveau | 1 | IC416 (TEFV) | IP55 | Nee | 142 | 400 | 690 | 50 | ∆ | Y | 7.5 | 7.5 | 710 | 710 | 87.9 | 88.5 | 87.3 | 87.9 | 88.5 | 87.3 | 0.77 | 0.77 | 16.1 | 9.3 | 5.4 | 5.4 | 86.94 | 50.22 | 100.9 | 100.9 | 2 | 2 | 201.8 | 201.8 | 2.6 | 2.6 | 262.34 | 262.34 | 0.102 | 62 dB(A) | 6309 2Z C3 | 6309 2Z C3 | Gesloten lagersmering | Aandrijfzijde | A (halve spie) | Linksom / Rechtsom | RAL 5010 (Gentiaanblauw) | Aluminium | Gietijzer |  |  | M40 (2x) | Naar rechts | Ø42 x 110 mm | 12 x 8 x 90 mm | M16 | 3.54 | 2.81 | 2.83 | 1.8 | 3.68 | Inclusief PTC 140°C |  | 1316MA02635APD5 | TD-221 | BV-204 | CV-104 | NL | Rem (IC416) | H2SP 180 | 240 Nm | Nee | 400 V AC | 207 V DC | B2-1P-600 | Bg 160-200 | 1.05 | 246 | 1.28 | 314 | 0.74 | 314 | 1.52 | 390 | 1.08 | 391 | 0.62 | 391
Datasheet NL 3SIEK 160L8-HS-F B14B (7,5kW-400.690V-50Hz) (ALU) | 1316L008835ARD5 | Cantoni Motor | 3-fase motor | 3-fase (standaard) | IE3 | IE3 Premium Efficiëntie | 3SIE 160L8-HS-F | Nee | 3SIEK 160L8-HS-F (240 Nm) (ALU) | 3SIEK 160L8-HS-F | 160 | 7.5 | 8 | B14B | B14 (IM 3601) of afgeleiden | B14B flens | F (155°C) temperatuurstijging-klasse B (max. 80K) | S1 (continu bedrijf) | -20 to +40°C | ≤ 1000m boven zeeniveau | 1 | IC416 (TEFV) | IP55 | Nee | 142.9 | 400 | 690 | 50 | ∆ | Y | 7.5 | 7.5 | 710 | 710 | 87.9 | 88.5 | 87.3 | 87.9 | 88.5 | 87.3 | 0.77 | 0.77 | 16.1 | 9.3 | 5.4 | 5.4 | 86.94 | 50.22 | 100.9 | 100.9 | 2 | 2 | 201.8 | 201.8 | 2.6 | 2.6 | 262.34 | 262.34 | 0.102 | 62 dB(A) | 6309 2Z C3 | 6309 2Z C3 | Gesloten lagersmering | Aandrijfzijde | A (halve spie) | Linksom / Rechtsom | RAL 5010 (Gentiaanblauw) | Aluminium | Gietijzer |  |  | M40 (2x) | Naar rechts | Ø42 x 110 mm | 12 x 8 x 90 mm | M16 | 3.54 | 2.81 | 2.83 | 1.8 | 3.68 | Inclusief PTC 140°C |  | 1316MA02835APD5 | TD-221 | BV-204 | CV-104 | NL | Rem (IC416) | H2SP 180 | 240 Nm | Nee | 400 V AC | 207 V DC | B2-1P-600 | Bg 160-200 | 1.05 | 246 | 1.28 | 314 | 0.74 | 314 | 1.52 | 390 | 1.08 | 391 | 0.62 | 391
Datasheet NL 3SIEL 160L8-HS-F B35s (7,5kW-400.690V-50Hz) (ALU) | 1316L008D35ARD5 | Cantoni Motor | 3-fase motor | 3-fase (standaard) | IE3 | IE3 Premium Efficiëntie | 3SIE 160L8-HS-F | Nee | 3SIEL 160L8-HS-F (240 Nm) (ALU) | 3SIEL 160L8-HS-F | 160 | 7.5 | 8 | B3/B5s | B35 (IM 2001) of afgeleiden | Voeten en B5s flens | F (155°C) temperatuurstijging-klasse B (max. 80K) | S1 (continu bedrijf) | -20 to +40°C | ≤ 1000m boven zeeniveau | 1 | IC416 (TEFV) | IP55 | Nee | 142.9 | 400 | 690 | 50 | ∆ | Y | 7.5 | 7.5 | 710 | 710 | 87.9 | 88.5 | 87.3 | 87.9 | 88.5 | 87.3 | 0.77 | 0.77 | 16.1 | 9.3 | 5.4 | 5.4 | 86.94 | 50.22 | 100.9 | 100.9 | 2 | 2 | 201.8 | 201.8 | 2.6 | 2.6 | 262.34 | 262.34 | 0.102 | 62 dB(A) | 6309 2Z C3 | 6309 2Z C3 | Gesloten lagersmering | Aandrijfzijde | A (halve spie) | Linksom / Rechtsom | RAL 5010 (Gentiaanblauw) | Aluminium | Gietijzer | Gietijzer (geschroefd) | Boven | M40 (2x) | Naar rechts | Ø42 x 110 mm | 12 x 8 x 90 mm | M16 | 3.54 | 2.81 | 2.83 | 1.8 | 3.68 | Inclusief PTC 140°C |  | 1316MA02D35APD5 | TD-221 | BV-204 | CV-104 | NL | Rem (IC416) | H2SP 180 | 240 Nm | Nee | 400 V AC | 207 V DC | B2-1P-600 | Bg 160-200 | 1.05 | 246 | 1.28 | 314 | 0.74 | 314 | 1.52 | 390 | 1.08 | 391 | 0.62 | 391
Datasheet NL 3SIEK 160L8-HS-F B5s (7,5kW-400.690V-50Hz) (ALU) | 1316L008E35ARD5 | Cantoni Motor | 3-fase motor | 3-fase (standaard) | IE3 | IE3 Premium Efficiëntie | 3SIE 160L8-HS-F | Nee | 3SIEK 160L8-HS-F (240 Nm) (ALU) | 3SIEK 160L8-HS-F | 160 | 7.5 | 8 | B5s | B5 (IM 3001) of afgeleiden | B5s flens | F (155°C) temperatuurstijging-klasse B (max. 80K) | S1 (continu bedrijf) | -20 to +40°C | ≤ 1000m boven zeeniveau | 1 | IC416 (TEFV) | IP55 | Nee | 142.9 | 400 | 690 | 50 | ∆ | Y | 7.5 | 7.5 | 710 | 710 | 87.9 | 88.5 | 87.3 | 87.9 | 88.5 | 87.3 | 0.77 | 0.77 | 16.1 | 9.3 | 5.4 | 5.4 | 86.94 | 50.22 | 100.9 | 100.9 | 2 | 2 | 201.8 | 201.8 | 2.6 | 2.6 | 262.34 | 262.34 | 0.102 | 62 dB(A) | 6309 2Z C3 | 6309 2Z C3 | Gesloten lagersmering | Aandrijfzijde | A (halve spie) | Linksom / Rechtsom | RAL 5010 (Gentiaanblauw) | Aluminium | Gietijzer |  |  | M40 (2x) | Naar rechts | Ø42 x 110 mm | 12 x 8 x 90 mm | M16 | 3.54 | 2.81 | 2.83 | 1.8 | 3.68 | Inclusief PTC 140°C |  | 1316MA02E35APD5 | TD-221 | BV-204 | CV-104 | NL | Rem (IC416) | H2SP 180 | 240 Nm | Nee | 400 V AC | 207 V DC | B2-1P-600 | Bg 160-200 | 1.05 | 246 | 1.28 | 314 | 0.74 | 314 | 1.52 | 390 | 1.08 | 391 | 0.62 | 391
Datasheet NL 3SIE 160M4-HS-F B3 (11kW-400.690V-50Hz) (ALU) | 1316M004035ARD5 | Cantoni Motor | 3-fase motor | 3-fase (standaard) | IE3 | IE3 Premium Efficiëntie | 3SIE 160M4-HS-F | Ja | 3SIE 160M4-HS-F (240 Nm) (ALU) | 3SIE 160M4-HS-F | 160 | 11 | 4 | B3 | B3 (IM 1001) of afgeleiden | Voeten | F (155°C) temperatuurstijging-klasse B (max. 80K) | S1 (continu bedrijf) | -20 to +40°C | ≤ 1000m boven zeeniveau | 1 | IC416 (TEFV) | IP55 | Nee | 140.8 | 400 | 690 | 50 | ∆ | Y | 11 | 11 | 1470 | 1470 | 90.9 | 91.7 | 91.4 | 90.9 | 91.7 | 91.4 | 0.83 | 0.83 | 20.9 | 12.1 | 7.3 | 7.3 | 152.57 | 88.33 | 71.5 | 71.5 | 2.6 | 2.6 | 185.9 | 185.9 | 2.8 | 2.8 | 200.2 | 200.2 | 0.088 | 61 dB(A) | 6309 2Z C3 | 6309 2Z C3 | Gesloten lagersmering | Aandrijfzijde | A (halve spie) | Linksom / Rechtsom | RAL 5010 (Gentiaanblauw) | Aluminium | Gietijzer | Gietijzer (geschroefd) | Boven | M40 (2x) | Naar rechts | Ø42 x 110 mm | 12 x 8 x 90 mm | M16 | 3.06 | 2.38 | 2.54 | 1.43 | 3.31 | Inclusief PTC 140°C |  | 1316MA02035APD5 | TD-221 | BV-204 | CV-104 | NL | Rem (IC416) | H2SP 180 | 240 Nm | Nee | 400 V AC | 207 V DC | B2-1P-600 | Bg 160-200 | 1.05 | 246 | 1.28 | 314 | 0.74 | 314 | 1.52 | 390 | 1.08 | 391 | 0.62 | 391
Datasheet NL 3SIEL 160M4-HS-F B35 (11kW-400.690V-50Hz) (ALU) | 1316M004135ARD5 | Cantoni Motor | 3-fase motor | 3-fase (standaard) | IE3 | IE3 Premium Efficiëntie | 3SIE 160M4-HS-F | Nee | 3SIEL 160M4-HS-F (240 Nm) (ALU) | 3SIEL 160M4-HS-F | 160 | 11 | 4 | B3/B5 | B35 (IM 2001) of afgeleiden | Voeten en B5 flens | F (155°C) temperatuurstijging-klasse B (max. 80K) | S1 (continu bedrijf) | -20 to +40°C | ≤ 1000m boven zeeniveau | 1 | IC416 (TEFV) | IP55 | Nee | 146.2 | 400 | 690 | 50 | ∆ | Y | 11 | 11 | 1470 | 1470 | 90.9 | 91.7 | 91.4 | 90.9 | 91.7 | 91.4 | 0.83 | 0.83 | 20.9 | 12.1 | 7.3 | 7.3 | 152.57 | 88.33 | 71.5 | 71.5 | 2.6 | 2.6 | 185.9 | 185.9 | 2.8 | 2.8 | 200.2 | 200.2 | 0.088 | 61 dB(A) | 6309 2Z C3 | 6309 2Z C3 | Gesloten lagersmering | Aandrijfzijde | A (halve spie) | Linksom / Rechtsom | RAL 5010 (Gentiaanblauw) | Aluminium | Gietijzer | Gietijzer (geschroefd) | Boven | M40 (2x) | Naar rechts | Ø42 x 110 mm | 12 x 8 x 90 mm | M16 | 3.06 | 2.38 | 2.54 | 1.43 | 3.31 | Inclusief PTC 140°C |  | 1316MA02135APD5 | TD-221 | BV-204 | CV-104 | NL | Rem (IC416) | H2SP 180 | 240 Nm | Nee | 400 V AC | 207 V DC | B2-1P-600 | Bg 160-200 | 1.05 | 246 | 1.28 | 314 | 0.74 | 314 | 1.52 | 390 | 1.08 | 391 | 0.62 | 391
Datasheet NL 3SIEL 160M4-HS-F B34A (11kW-400.690V-50Hz) (ALU) | 1316M004235ARD5 | Cantoni Motor | 3-fase motor | 3-fase (standaard) | IE3 | IE3 Premium Efficiëntie | 3SIE 160M4-HS-F | Nee | 3SIEL 160M4-HS-F (240 Nm) (ALU) | 3SIEL 160M4-HS-F | 160 | 11 | 4 | B3/B14A | B34 (IM 2101) of afgeleiden | Voeten en B14A flens | F (155°C) temperatuurstijging-klasse B (max. 80K) | S1 (continu bedrijf) | -20 to +40°C | ≤ 1000m boven zeeniveau | 1 | IC416 (TEFV) | IP55 | Nee | 145 | 400 | 690 | 50 | ∆ | Y | 11 | 11 | 1470 | 1470 | 90.9 | 91.7 | 91.4 | 90.9 | 91.7 | 91.4 | 0.83 | 0.83 | 20.9 | 12.1 | 7.3 | 7.3 | 152.57 | 88.33 | 71.5 | 71.5 | 2.6 | 2.6 | 185.9 | 185.9 | 2.8 | 2.8 | 200.2 | 200.2 | 0.088 | 61 dB(A) | 6309 2Z C3 | 6309 2Z C3 | Gesloten lagersmering | Aandrijfzijde | A (halve spie) | Linksom / Rechtsom | RAL 5010 (Gentiaanblauw) | Aluminium | Gietijzer | Gietijzer (geschroefd) | Boven | M40 (2x) | Naar rechts | Ø42 x 110 mm | 12 x 8 x 90 mm | M16 | 3.06 | 2.38 | 2.54 | 1.43 | 3.31 | Inclusief PTC 140°C |  | 1316MA02235APD5 | TD-221 | BV-204 | CV-104 | NL | Rem (IC416) | H2SP 180 | 240 Nm | Nee | 400 V AC | 207 V DC | B2-1P-600 | Bg 160-200 | 1.05 | 246 | 1.28 | 314 | 0.74 | 314 | 1.52 | 390 | 1.08 | 391 | 0.62 | 391
Datasheet NL 3SIEL 160M4-HS-F B34B (11kW-400.690V-50Hz) (ALU) | 1316M004335ARD5 | Cantoni Motor | 3-fase motor | 3-fase (standaard) | IE3 | IE3 Premium Efficiëntie | 3SIE 160M4-HS-F | Nee | 3SIEL 160M4-HS-F (240 Nm) (ALU) | 3SIEL 160M4-HS-F | 160 | 11 | 4 | B3/B14B | B34 (IM 2101) of afgeleiden | Voeten en B14B flens | F (155°C) temperatuurstijging-klasse B (max. 80K) | S1 (continu bedrijf) | -20 to +40°C | ≤ 1000m boven zeeniveau | 1 | IC416 (TEFV) | IP55 | Nee | 145.9 | 400 | 690 | 50 | ∆ | Y | 11 | 11 | 1470 | 1470 | 90.9 | 91.7 | 91.4 | 90.9 | 91.7 | 91.4 | 0.83 | 0.83 | 20.9 | 12.1 | 7.3 | 7.3 | 152.57 | 88.33 | 71.5 | 71.5 | 2.6 | 2.6 | 185.9 | 185.9 | 2.8 | 2.8 | 200.2 | 200.2 | 0.088 | 61 dB(A) | 6309 2Z C3 | 6309 2Z C3 | Gesloten lagersmering | Aandrijfzijde | A (halve spie) | Linksom / Rechtsom | RAL 5010 (Gentiaanblauw) | Aluminium | Gietijzer |  |  | M40 (2x) | Naar rechts | Ø42 x 110 mm | 12 x 8 x 90 mm | M16 | 3.06 | 2.38 | 2.54 | 1.43 | 3.31 | Inclusief PTC 140°C |  | 1316MA02335APD5 | TD-221 | BV-204 | CV-104 | NL | Rem (IC416) | H2SP 180 | 240 Nm | Nee | 400 V AC | 207 V DC | B2-1P-600 | Bg 160-200 | 1.05 | 246 | 1.28 | 314 | 0.74 | 314 | 1.52 | 390 | 1.08 | 391 | 0.62 | 391
Datasheet NL 3SIEK 160M4-HS-F B5 (11kW-400.690V-50Hz) (ALU) | 1316M004435ARD5 | Cantoni Motor | 3-fase motor | 3-fase (standaard) | IE3 | IE3 Premium Efficiëntie | 3SIE 160M4-HS-F | Nee | 3SIEK 160M4-HS-F (240 Nm) (ALU) | 3SIEK 160M4-HS-F | 160 | 11 | 4 | B5 | B5 (IM 3001) of afgeleiden | B5 flens | F (155°C) temperatuurstijging-klasse B (max. 80K) | S1 (continu bedrijf) | -20 to +40°C | ≤ 1000m boven zeeniveau | 1 | IC416 (TEFV) | IP55 | Nee | 146.2 | 400 | 690 | 50 | ∆ | Y | 11 | 11 | 1470 | 1470 | 90.9 | 91.7 | 91.4 | 90.9 | 91.7 | 91.4 | 0.83 | 0.83 | 20.9 | 12.1 | 7.3 | 7.3 | 152.57 | 88.33 | 71.5 | 71.5 | 2.6 | 2.6 | 185.9 | 185.9 | 2.8 | 2.8 | 200.2 | 200.2 | 0.088 | 61 dB(A) | 6309 2Z C3 | 6309 2Z C3 | Gesloten lagersmering | Aandrijfzijde | A (halve spie) | Linksom / Rechtsom | RAL 5010 (Gentiaanblauw) | Aluminium | Gietijzer |  |  | M40 (2x) | Naar rechts | Ø42 x 110 mm | 12 x 8 x 90 mm | M16 | 3.06 | 2.38 | 2.54 | 1.43 | 3.31 | Inclusief PTC 140°C |  | 1316MA02435APD5 | TD-221 | BV-204 | CV-104 | NL | Rem (IC416) | H2SP 180 | 240 Nm | Nee | 400 V AC | 207 V DC | B2-1P-600 | Bg 160-200 | 1.05 | 246 | 1.28 | 314 | 0.74 | 314 | 1.52 | 390 | 1.08 | 391 | 0.62 | 391
Datasheet NL 3SIEK 160M4-HS-F B14A (11kW-400.690V-50Hz) (ALU) | 1316M004635ARD5 | Cantoni Motor | 3-fase motor | 3-fase (standaard) | IE3 | IE3 Premium Efficiëntie | 3SIE 160M4-HS-F | Nee | 3SIEK 160M4-HS-F (240 Nm) (ALU) | 3SIEK 160M4-HS-F | 160 | 11 | 4 | B14A | B14 (IM 3601) of afgeleiden | B14A flens | F (155°C) temperatuurstijging-klasse B (max. 80K) | S1 (continu bedrijf) | -20 to +40°C | ≤ 1000m boven zeeniveau | 1 | IC416 (TEFV) | IP55 | Nee | 145 | 400 | 690 | 50 | ∆ | Y | 11 | 11 | 1470 | 1470 | 90.9 | 91.7 | 91.4 | 90.9 | 91.7 | 91.4 | 0.83 | 0.83 | 20.9 | 12.1 | 7.3 | 7.3 | 152.57 | 88.33 | 71.5 | 71.5 | 2.6 | 2.6 | 185.9 | 185.9 | 2.8 | 2.8 | 200.2 | 200.2 | 0.088 | 61 dB(A) | 6309 2Z C3 | 6309 2Z C3 | Gesloten lagersmering | Aandrijfzijde | A (halve spie) | Linksom / Rechtsom | RAL 5010 (Gentiaanblauw) | Aluminium | Gietijzer |  |  | M40 (2x) | Naar rechts | Ø42 x 110 mm | 12 x 8 x 90 mm | M16 | 3.06 | 2.38 | 2.54 | 1.43 | 3.31 | Inclusief PTC 140°C |  | 1316MA02635APD5 | TD-221 | BV-204 | CV-104 | NL | Rem (IC416) | H2SP 180 | 240 Nm | Nee | 400 V AC | 207 V DC | B2-1P-600 | Bg 160-200 | 1.05 | 246 | 1.28 | 314 | 0.74 | 314 | 1.52 | 390 | 1.08 | 391 | 0.62 | 391
Datasheet NL 3SIEK 160M4-HS-F B14B (11kW-400.690V-50Hz) (ALU) | 1316M004835ARD5 | Cantoni Motor | 3-fase motor | 3-fase (standaard) | IE3 | IE3 Premium Efficiëntie | 3SIE 160M4-HS-F | Nee | 3SIEK 160M4-HS-F (240 Nm) (ALU) | 3SIEK 160M4-HS-F | 160 | 11 | 4 | B14B | B14 (IM 3601) of afgeleiden | B14B flens | F (155°C) temperatuurstijging-klasse B (max. 80K) | S1 (continu bedrijf) | -20 to +40°C | ≤ 1000m boven zeeniveau | 1 | IC416 (TEFV) | IP55 | Nee | 145.9 | 400 | 690 | 50 | ∆ | Y | 11 | 11 | 1470 | 1470 | 90.9 | 91.7 | 91.4 | 90.9 | 91.7 | 91.4 | 0.83 | 0.83 | 20.9 | 12.1 | 7.3 | 7.3 | 152.57 | 88.33 | 71.5 | 71.5 | 2.6 | 2.6 | 185.9 | 185.9 | 2.8 | 2.8 | 200.2 | 200.2 | 0.088 | 61 dB(A) | 6309 2Z C3 | 6309 2Z C3 | Gesloten lagersmering | Aandrijfzijde | A (halve spie) | Linksom / Rechtsom | RAL 5010 (Gentiaanblauw) | Aluminium | Gietijzer |  |  | M40 (2x) | Naar rechts | Ø42 x 110 mm | 12 x 8 x 90 mm | M16 | 3.06 | 2.38 | 2.54 | 1.43 | 3.31 | Inclusief PTC 140°C |  | 1316MA02835APD5 | TD-221 | BV-204 | CV-104 | NL | Rem (IC416) | H2SP 180 | 240 Nm | Nee | 400 V AC | 207 V DC | B2-1P-600 | Bg 160-200 | 1.05 | 246 | 1.28 | 314 | 0.74 | 314 | 1.52 | 390 | 1.08 | 391 | 0.62 | 391
Datasheet NL 3SIEL 160M4-HS-F B35s (11kW-400.690V-50Hz) (ALU) | 1316M004D35ARD5 | Cantoni Motor | 3-fase motor | 3-fase (standaard) | IE3 | IE3 Premium Efficiëntie | 3SIE 160M4-HS-F | Nee | 3SIEL 160M4-HS-F (240 Nm) (ALU) | 3SIEL 160M4-HS-F | 160 | 11 | 4 | B3/B5s | B35 (IM 2001) of afgeleiden | Voeten en B5s flens | F (155°C) temperatuurstijging-klasse B (max. 80K) | S1 (continu bedrijf) | -20 to +40°C | ≤ 1000m boven zeeniveau | 1 | IC416 (TEFV) | IP55 | Nee | 145.9 | 400 | 690 | 50 | ∆ | Y | 11 | 11 | 1470 | 1470 | 90.9 | 91.7 | 91.4 | 90.9 | 91.7 | 91.4 | 0.83 | 0.83 | 20.9 | 12.1 | 7.3 | 7.3 | 152.57 | 88.33 | 71.5 | 71.5 | 2.6 | 2.6 | 185.9 | 185.9 | 2.8 | 2.8 | 200.2 | 200.2 | 0.088 | 61 dB(A) | 6309 2Z C3 | 6309 2Z C3 | Gesloten lagersmering | Aandrijfzijde | A (halve spie) | Linksom / Rechtsom | RAL 5010 (Gentiaanblauw) | Aluminium | Gietijzer | Gietijzer (geschroefd) | Boven | M40 (2x) | Naar rechts | Ø42 x 110 mm | 12 x 8 x 90 mm | M16 | 3.06 | 2.38 | 2.54 | 1.43 | 3.31 | Inclusief PTC 140°C |  | 1316MA02D35APD5 | TD-221 | BV-204 | CV-104 | NL | Rem (IC416) | H2SP 180 | 240 Nm | Nee | 400 V AC | 207 V DC | B2-1P-600 | Bg 160-200 | 1.05 | 246 | 1.28 | 314 | 0.74 | 314 | 1.52 | 390 | 1.08 | 391 | 0.62 | 391
Datasheet NL 3SIEK 160M4-HS-F B5s (11kW-400.690V-50Hz) (ALU) | 1316M004E35ARD5 | Cantoni Motor | 3-fase motor | 3-fase (standaard) | IE3 | IE3 Premium Efficiëntie | 3SIE 160M4-HS-F | Nee | 3SIEK 160M4-HS-F (240 Nm) (ALU) | 3SIEK 160M4-HS-F | 160 | 11 | 4 | B5s | B5 (IM 3001) of afgeleiden | B5s flens | F (155°C) temperatuurstijging-klasse B (max. 80K) | S1 (continu bedrijf) | -20 to +40°C | ≤ 1000m boven zeeniveau | 1 | IC416 (TEFV) | IP55 | Nee | 145.9 | 400 | 690 | 50 | ∆ | Y | 11 | 11 | 1470 | 1470 | 90.9 | 91.7 | 91.4 | 90.9 | 91.7 | 91.4 | 0.83 | 0.83 | 20.9 | 12.1 | 7.3 | 7.3 | 152.57 | 88.33 | 71.5 | 71.5 | 2.6 | 2.6 | 185.9 | 185.9 | 2.8 | 2.8 | 200.2 | 200.2 | 0.088 | 61 dB(A) | 6309 2Z C3 | 6309 2Z C3 | Gesloten lagersmering | Aandrijfzijde | A (halve spie) | Linksom / Rechtsom | RAL 5010 (Gentiaanblauw) | Aluminium | Gietijzer |  |  | M40 (2x) | Naar rechts | Ø42 x 110 mm | 12 x 8 x 90 mm | M16 | 3.06 | 2.38 | 2.54 | 1.43 | 3.31 | Inclusief PTC 140°C |  | 1316MA02E35APD5 | TD-221 | BV-204 | CV-104 | NL | Rem (IC416) | H2SP 180 | 240 Nm | Nee | 400 V AC | 207 V DC | B2-1P-600 | Bg 160-200 | 1.05 | 246 | 1.28 | 314 | 0.74 | 314 | 1.52 | 390 | 1.08 | 391 | 0.62 | 391
Datasheet NL 3SIE 160M6-HS-F B3 (7,5kW-400.690V-50Hz) (ALU) | 1316M006035ARD5 | Cantoni Motor | 3-fase motor | 3-fase (standaard) | IE3 | IE3 Premium Efficiëntie | 3SIE 160M6-HS-F | Ja | 3SIE 160M6-HS-F (240 Nm) (ALU) | 3SIE 160M6-HS-F | 160 | 7.5 | 6 | B3 | B3 (IM 1001) of afgeleiden | Voeten | F (155°C) temperatuurstijging-klasse B (max. 80K) | S1 (continu bedrijf) | -20 to +40°C | ≤ 1000m boven zeeniveau | 1 | IC416 (TEFV) | IP55 | Nee | 137.8 | 400 | 690 | 50 | ∆ | Y | 7.5 | 7.5 | 970 | 970 | 89 | 89.9 | 89.5 | 89 | 89.9 | 89.5 | 0.82 | 0.82 | 14.8 | 8.6 | 6.8 | 6.8 | 100.64 | 58.48 | 73.8 | 73.8 | 2.1 | 2.1 | 154.98 | 154.98 | 2.9 | 2.9 | 214.02 | 214.02 | 0.102 | 61 dB(A) | 6309 2Z C3 | 6309 2Z C3 | Gesloten lagersmering | Aandrijfzijde | A (halve spie) | Linksom / Rechtsom | RAL 5010 (Gentiaanblauw) | Aluminium | Gietijzer | Gietijzer (geschroefd) | Boven | M40 (2x) | Naar rechts | Ø42 x 110 mm | 12 x 8 x 90 mm | M16 | 3.54 | 2.81 | 2.83 | 1.8 | 3.68 | Inclusief PTC 140°C |  | 1316MA02035APD5 | TD-221 | BV-204 | CV-104 | NL | Rem (IC416) | H2SP 180 | 240 Nm | Nee | 400 V AC | 207 V DC | B2-1P-600 | Bg 160-200 | 1.05 | 246 | 1.28 | 314 | 0.74 | 314 | 1.52 | 390 | 1.08 | 391 | 0.62 | 391
Datasheet NL 3SIEL 160M6-HS-F B35 (7,5kW-400.690V-50Hz) (ALU) | 1316M006135ARD5 | Cantoni Motor | 3-fase motor | 3-fase (standaard) | IE3 | IE3 Premium Efficiëntie | 3SIE 160M6-HS-F | Nee | 3SIEL 160M6-HS-F (240 Nm) (ALU) | 3SIEL 160M6-HS-F | 160 | 7.5 | 6 | B3/B5 | B35 (IM 2001) of afgeleiden | Voeten en B5 flens | F (155°C) temperatuurstijging-klasse B (max. 80K) | S1 (continu bedrijf) | -20 to +40°C | ≤ 1000m boven zeeniveau | 1 | IC416 (TEFV) | IP55 | Nee | 143.2 | 400 | 690 | 50 | ∆ | Y | 7.5 | 7.5 | 970 | 970 | 89 | 89.9 | 89.5 | 89 | 89.9 | 89.5 | 0.82 | 0.82 | 14.8 | 8.6 | 6.8 | 6.8 | 100.64 | 58.48 | 73.8 | 73.8 | 2.1 | 2.1 | 154.98 | 154.98 | 2.9 | 2.9 | 214.02 | 214.02 | 0.102 | 61 dB(A) | 6309 2Z C3 | 6309 2Z C3 | Gesloten lagersmering | Aandrijfzijde | A (halve spie) | Linksom / Rechtsom | RAL 5010 (Gentiaanblauw) | Aluminium | Gietijzer | Gietijzer (geschroefd) | Boven | M40 (2x) | Naar rechts | Ø42 x 110 mm | 12 x 8 x 90 mm | M16 | 3.54 | 2.81 | 2.83 | 1.8 | 3.68 | Inclusief PTC 140°C |  | 1316MA02135APD5 | TD-221 | BV-204 | CV-104 | NL | Rem (IC416) | H2SP 180 | 240 Nm | Nee | 400 V AC | 207 V DC | B2-1P-600 | Bg 160-200 | 1.05 | 246 | 1.28 | 314 | 0.74 | 314 | 1.52 | 390 | 1.08 | 391 | 0.62 | 391
Datasheet NL 3SIEL 160M6-HS-F B34A (7,5kW-400.690V-50Hz) (ALU) | 1316M006235ARD5 | Cantoni Motor | 3-fase motor | 3-fase (standaard) | IE3 | IE3 Premium Efficiëntie | 3SIE 160M6-HS-F | Nee | 3SIEL 160M6-HS-F (240 Nm) (ALU) | 3SIEL 160M6-HS-F | 160 | 7.5 | 6 | B3/B14A | B34 (IM 2101) of afgeleiden | Voeten en B14A flens | F (155°C) temperatuurstijging-klasse B (max. 80K) | S1 (continu bedrijf) | -20 to +40°C | ≤ 1000m boven zeeniveau | 1 | IC416 (TEFV) | IP55 | Nee | 142 | 400 | 690 | 50 | ∆ | Y | 7.5 | 7.5 | 970 | 970 | 89 | 89.9 | 89.5 | 89 | 89.9 | 89.5 | 0.82 | 0.82 | 14.8 | 8.6 | 6.8 | 6.8 | 100.64 | 58.48 | 73.8 | 73.8 | 2.1 | 2.1 | 154.98 | 154.98 | 2.9 | 2.9 | 214.02 | 214.02 | 0.102 | 61 dB(A) | 6309 2Z C3 | 6309 2Z C3 | Gesloten lagersmering | Aandrijfzijde | A (halve spie) | Linksom / Rechtsom | RAL 5010 (Gentiaanblauw) | Aluminium | Gietijzer | Gietijzer (geschroefd) | Boven | M40 (2x) | Naar rechts | Ø42 x 110 mm | 12 x 8 x 90 mm | M16 | 3.54 | 2.81 | 2.83 | 1.8 | 3.68 | Inclusief PTC 140°C |  | 1316MA02235APD5 | TD-221 | BV-204 | CV-104 | NL | Rem (IC416) | H2SP 180 | 240 Nm | Nee | 400 V AC | 207 V DC | B2-1P-600 | Bg 160-200 | 1.05 | 246 | 1.28 | 314 | 0.74 | 314 | 1.52 | 390 | 1.08 | 391 | 0.62 | 391
Datasheet NL 3SIEL 160M6-HS-F B34B (7,5kW-400.690V-50Hz) (ALU) | 1316M006335ARD5 | Cantoni Motor | 3-fase motor | 3-fase (standaard) | IE3 | IE3 Premium Efficiëntie | 3SIE 160M6-HS-F | Nee | 3SIEL 160M6-HS-F (240 Nm) (ALU) | 3SIEL 160M6-HS-F | 160 | 7.5 | 6 | B3/B14B | B34 (IM 2101) of afgeleiden | Voeten en B14B flens | F (155°C) temperatuurstijging-klasse B (max. 80K) | S1 (continu bedrijf) | -20 to +40°C | ≤ 1000m boven zeeniveau | 1 | IC416 (TEFV) | IP55 | Nee | 142.9 | 400 | 690 | 50 | ∆ | Y | 7.5 | 7.5 | 970 | 970 | 89 | 89.9 | 89.5 | 89 | 89.9 | 89.5 | 0.82 | 0.82 | 14.8 | 8.6 | 6.8 | 6.8 | 100.64 | 58.48 | 73.8 | 73.8 | 2.1 | 2.1 | 154.98 | 154.98 | 2.9 | 2.9 | 214.02 | 214.02 | 0.102 | 61 dB(A) | 6309 2Z C3 | 6309 2Z C3 | Gesloten lagersmering | Aandrijfzijde | A (halve spie) | Linksom / Rechtsom | RAL 5010 (Gentiaanblauw) | Aluminium | Gietijzer | Gietijzer (geschroefd) | Boven | M40 (2x) | Naar rechts | Ø42 x 110 mm | 12 x 8 x 90 mm | M16 | 3.54 | 2.81 | 2.83 | 1.8 | 3.68 | Inclusief PTC 140°C |  | 1316MA02335APD5 | TD-221 | BV-204 | CV-104 | NL | Rem (IC416) | H2SP 180 | 240 Nm | Nee | 400 V AC | 207 V DC | B2-1P-600 | Bg 160-200 | 1.05 | 246 | 1.28 | 314 | 0.74 | 314 | 1.52 | 390 | 1.08 | 391 | 0.62 | 391
Datasheet NL 3SIEK 160M6-HS-F B5 (7,5kW-400.690V-50Hz) (ALU) | 1316M006435ARD5 | Cantoni Motor | 3-fase motor | 3-fase (standaard) | IE3 | IE3 Premium Efficiëntie | 3SIE 160M6-HS-F | Nee | 3SIEK 160M6-HS-F (240 Nm) (ALU) | 3SIEK 160M6-HS-F | 160 | 7.5 | 6 | B5 | B5 (IM 3001) of afgeleiden | B5 flens | F (155°C) temperatuurstijging-klasse B (max. 80K) | S1 (continu bedrijf) | -20 to +40°C | ≤ 1000m boven zeeniveau | 1 | IC416 (TEFV) | IP55 | Nee | 143.2 | 400 | 690 | 50 | ∆ | Y | 7.5 | 7.5 | 970 | 970 | 89 | 89.9 | 89.5 | 89 | 89.9 | 89.5 | 0.82 | 0.82 | 14.8 | 8.6 | 6.8 | 6.8 | 100.64 | 58.48 | 73.8 | 73.8 | 2.1 | 2.1 | 154.98 | 154.98 | 2.9 | 2.9 | 214.02 | 214.02 | 0.102 | 61 dB(A) | 6309 2Z C3 | 6309 2Z C3 | Gesloten lagersmering | Aandrijfzijde | A (halve spie) | Linksom / Rechtsom | RAL 5010 (Gentiaanblauw) | Aluminium | Gietijzer |  |  | M40 (2x) | Naar rechts | Ø42 x 110 mm | 12 x 8 x 90 mm | M16 | 3.54 | 2.81 | 2.83 | 1.8 | 3.68 | Inclusief PTC 140°C |  | 1316MA02435APD5 | TD-221 | BV-204 | CV-104 | NL | Rem (IC416) | H2SP 180 | 240 Nm | Nee | 400 V AC | 207 V DC | B2-1P-600 | Bg 160-200 | 1.05 | 246 | 1.28 | 314 | 0.74 | 314 | 1.52 | 390 | 1.08 | 391 | 0.62 | 391
Datasheet NL 3SIEK 160M6-HS-F B14A (7,5kW-400.690V-50Hz) (ALU) | 1316M006635ARD5 | Cantoni Motor | 3-fase motor | 3-fase (standaard) | IE3 | IE3 Premium Efficiëntie | 3SIE 160M6-HS-F | Nee | 3SIEK 160M6-HS-F (240 Nm) (ALU) | 3SIEK 160M6-HS-F | 160 | 7.5 | 6 | B14A | B14 (IM 3601) of afgeleiden | B14A flens | F (155°C) temperatuurstijging-klasse B (max. 80K) | S1 (continu bedrijf) | -20 to +40°C | ≤ 1000m boven zeeniveau | 1 | IC416 (TEFV) | IP55 | Nee | 142 | 400 | 690 | 50 | ∆ | Y | 7.5 | 7.5 | 970 | 970 | 89 | 89.9 | 89.5 | 89 | 89.9 | 89.5 | 0.82 | 0.82 | 14.8 | 8.6 | 6.8 | 6.8 | 100.64 | 58.48 | 73.8 | 73.8 | 2.1 | 2.1 | 154.98 | 154.98 | 2.9 | 2.9 | 214.02 | 214.02 | 0.102 | 61 dB(A) | 6309 2Z C3 | 6309 2Z C3 | Gesloten lagersmering | Aandrijfzijde | A (halve spie) | Linksom / Rechtsom | RAL 5010 (Gentiaanblauw) | Aluminium | Gietijzer |  |  | M40 (2x) | Naar rechts | Ø42 x 110 mm | 12 x 8 x 90 mm | M16 | 3.54 | 2.81 | 2.83 | 1.8 | 3.68 | Inclusief PTC 140°C |  | 1316MA02635APD5 | TD-221 | BV-204 | CV-104 | NL | Rem (IC416) | H2SP 180 | 240 Nm | Nee | 400 V AC | 207 V DC | B2-1P-600 | Bg 160-200 | 1.05 | 246 | 1.28 | 314 | 0.74 | 314 | 1.52 | 390 | 1.08 | 391 | 0.62 | 391
Datasheet NL 3SIEK 160M6-HS-F B14B (7,5kW-400.690V-50Hz) (ALU) | 1316M006835ARD5 | Cantoni Motor | 3-fase motor | 3-fase (standaard) | IE3 | IE3 Premium Efficiëntie | 3SIE 160M6-HS-F | Nee | 3SIEK 160M6-HS-F (240 Nm) (ALU) | 3SIEK 160M6-HS-F | 160 | 7.5 | 6 | B14B | B14 (IM 3601) of afgeleiden | B14B flens | F (155°C) temperatuurstijging-klasse B (max. 80K) | S1 (continu bedrijf) | -20 to +40°C | ≤ 1000m boven zeeniveau | 1 | IC416 (TEFV) | IP55 | Nee | 142.9 | 400 | 690 | 50 | ∆ | Y | 7.5 | 7.5 | 970 | 970 | 89 | 89.9 | 89.5 | 89 | 89.9 | 89.5 | 0.82 | 0.82 | 14.8 | 8.6 | 6.8 | 6.8 | 100.64 | 58.48 | 73.8 | 73.8 | 2.1 | 2.1 | 154.98 | 154.98 | 2.9 | 2.9 | 214.02 | 214.02 | 0.102 | 61 dB(A) | 6309 2Z C3 | 6309 2Z C3 | Gesloten lagersmering | Aandrijfzijde | A (halve spie) | Linksom / Rechtsom | RAL 5010 (Gentiaanblauw) | Aluminium | Gietijzer |  |  | M40 (2x) | Naar rechts | Ø42 x 110 mm | 12 x 8 x 90 mm | M16 | 3.54 | 2.81 | 2.83 | 1.8 | 3.68 | Inclusief PTC 140°C |  | 1316MA02835APD5 | TD-221 | BV-204 | CV-104 | NL | Rem (IC416) | H2SP 180 | 240 Nm | Nee | 400 V AC | 207 V DC | B2-1P-600 | Bg 160-200 | 1.05 | 246 | 1.28 | 314 | 0.74 | 314 | 1.52 | 390 | 1.08 | 391 | 0.62 | 391
Datasheet NL 3SIEL 160M6-HS-F B35s (7,5kW-400.690V-50Hz) (ALU) | 1316M006D35ARD5 | Cantoni Motor | 3-fase motor | 3-fase (standaard) | IE3 | IE3 Premium Efficiëntie | 3SIE 160M6-HS-F | Nee | 3SIEL 160M6-HS-F (240 Nm) (ALU) | 3SIEL 160M6-HS-F | 160 | 7.5 | 6 | B3/B5s | B35 (IM 2001) of afgeleiden | Voeten en B5s flens | F (155°C) temperatuurstijging-klasse B (max. 80K) | S1 (continu bedrijf) | -20 to +40°C | ≤ 1000m boven zeeniveau | 1 | IC416 (TEFV) | IP55 | Nee | 142.9 | 400 | 690 | 50 | ∆ | Y | 7.5 | 7.5 | 970 | 970 | 89 | 89.9 | 89.5 | 89 | 89.9 | 89.5 | 0.82 | 0.82 | 14.8 | 8.6 | 6.8 | 6.8 | 100.64 | 58.48 | 73.8 | 73.8 | 2.1 | 2.1 | 154.98 | 154.98 | 2.9 | 2.9 | 214.02 | 214.02 | 0.102 | 61 dB(A) | 6309 2Z C3 | 6309 2Z C3 | Gesloten lagersmering | Aandrijfzijde | A (halve spie) | Linksom / Rechtsom | RAL 5010 (Gentiaanblauw) | Aluminium | Gietijzer | Gietijzer (geschroefd) | Boven | M40 (2x) | Naar rechts | Ø42 x 110 mm | 12 x 8 x 90 mm | M16 | 3.54 | 2.81 | 2.83 | 1.8 | 3.68 | Inclusief PTC 140°C |  | 1316MA02D35APD5 | TD-221 | BV-204 | CV-104 | NL | Rem (IC416) | H2SP 180 | 240 Nm | Nee | 400 V AC | 207 V DC | B2-1P-600 | Bg 160-200 | 1.05 | 246 | 1.28 | 314 | 0.74 | 314 | 1.52 | 390 | 1.08 | 391 | 0.62 | 391
Datasheet NL 3SIEK 160M6-HS-F B5s (7,5kW-400.690V-50Hz) (ALU) | 1316M006E35ARD5 | Cantoni Motor | 3-fase motor | 3-fase (standaard) | IE3 | IE3 Premium Efficiëntie | 3SIE 160M6-HS-F | Nee | 3SIEK 160M6-HS-F (240 Nm) (ALU) | 3SIEK 160M6-HS-F | 160 | 7.5 | 6 | B5s | B5 (IM 3001) of afgeleiden | B5s flens | F (155°C) temperatuurstijging-klasse B (max. 80K) | S1 (continu bedrijf) | -20 to +40°C | ≤ 1000m boven zeeniveau | 1 | IC416 (TEFV) | IP55 | Nee | 142.9 | 400 | 690 | 50 | ∆ | Y | 7.5 | 7.5 | 970 | 970 | 89 | 89.9 | 89.5 | 89 | 89.9 | 89.5 | 0.82 | 0.82 | 14.8 | 8.6 | 6.8 | 6.8 | 100.64 | 58.48 | 73.8 | 73.8 | 2.1 | 2.1 | 154.98 | 154.98 | 2.9 | 2.9 | 214.02 | 214.02 | 0.102 | 61 dB(A) | 6309 2Z C3 | 6309 2Z C3 | Gesloten lagersmering | Aandrijfzijde | A (halve spie) | Linksom / Rechtsom | RAL 5010 (Gentiaanblauw) | Aluminium | Gietijzer |  |  | M40 (2x) | Naar rechts | Ø42 x 110 mm | 12 x 8 x 90 mm | M16 | 3.54 | 2.81 | 2.83 | 1.8 | 3.68 | Inclusief PTC 140°C |  | 1316MA02E35APD5 | TD-221 | BV-204 | CV-104 | NL | Rem (IC416) | H2SP 180 | 240 Nm | Nee | 400 V AC | 207 V DC | B2-1P-600 | Bg 160-200 | 1.05 | 246 | 1.28 | 314 | 0.74 | 314 | 1.52 | 390 | 1.08 | 391 | 0.62 | 391
Datasheet NL 3SIE 160M2A-HS-F B3 (11kW-400.690V-50Hz) (ALU) | 1316MA02035ARD5 | Cantoni Motor | 3-fase motor | 3-fase (standaard) | IE3 | IE3 Premium Efficiëntie | 3SIE 160M2A-HS-F | Ja | 3SIE 160M2A-HS-F (240 Nm) (ALU) | 3SIE 160M2A-HS-F | 160 | 11 | 2 | B3 | B3 (IM 1001) of afgeleiden | Voeten | F (155°C) temperatuurstijging-klasse B (max. 80K) | S1 (continu bedrijf) | -20 to +40°C | ≤ 1000m boven zeeniveau | 1 | IC416 (TEFV) | IP55 | Nee | 126.8 | 400 | 690 | 50 | ∆ | Y | 11 | 11 | 2945 | 2945 | 90.3 | 91.4 | 91.2 | 90.3 | 91.4 | 91.2 | 0.9 | 0.9 | 19.3 | 11.2 | 7.9 | 7.9 | 152.47 | 88.48 | 35.7 | 35.7 | 2.1 | 2.1 | 74.97 | 74.97 | 3.2 | 3.2 | 114.24 | 114.24 | 0.048 | 69 dB(A) | 6309 2Z C3 | 6309 2Z C3 | Gesloten lagersmering | Aandrijfzijde | A (halve spie) | Linksom / Rechtsom | RAL 5010 (Gentiaanblauw) | Aluminium | Gietijzer | Gietijzer (geschroefd) | Boven | M40 (2x) | Naar rechts | Ø42 x 110 mm | 12 x 8 x 90 mm | M16 | 2.43 | 1.88 | 1.97 | 1 | 2.56 | Inclusief PTC 140°C |  | 1316MA02035APD5 | TD-221 | BV-204 | CV-104 | NL | Rem (IC416) | H2SP 180 | 240 Nm | Nee | 400 V AC | 207 V DC | B2-1P-600 | Bg 160-200 | 1.05 | 246 | 1.28 | 314 | 0.74 | 314 | 1.52 | 390 | 1.08 | 391 | 0.62 | 391
Datasheet NL 3SIEL 160M2A-HS-F B35 (11kW-400.690V-50Hz) (ALU) | 1316MA02135ARD5 | Cantoni Motor | 3-fase motor | 3-fase (standaard) | IE3 | IE3 Premium Efficiëntie | 3SIE 160M2A-HS-F | Nee | 3SIEL 160M2A-HS-F (240 Nm) (ALU) | 3SIEL 160M2A-HS-F | 160 | 11 | 2 | B3/B5 | B35 (IM 2001) of afgeleiden | Voeten en B5 flens | F (155°C) temperatuurstijging-klasse B (max. 80K) | S1 (continu bedrijf) | -20 to +40°C | ≤ 1000m boven zeeniveau | 1 | IC416 (TEFV) | IP55 | Nee | 132.2 | 400 | 690 | 50 | ∆ | Y | 11 | 11 | 2945 | 2945 | 90.3 | 91.4 | 91.2 | 90.3 | 91.4 | 91.2 | 0.9 | 0.9 | 19.3 | 11.2 | 7.9 | 7.9 | 152.47 | 88.48 | 35.7 | 35.7 | 2.1 | 2.1 | 74.97 | 74.97 | 3.2 | 3.2 | 114.24 | 114.24 | 0.048 | 69 dB(A) | 6309 2Z C3 | 6309 2Z C3 | Gesloten lagersmering | Aandrijfzijde | A (halve spie) | Linksom / Rechtsom | RAL 5010 (Gentiaanblauw) | Aluminium | Gietijzer | Gietijzer (geschroefd) | Boven | M40 (2x) | Naar rechts | Ø42 x 110 mm | 12 x 8 x 90 mm | M16 | 2.43 | 1.88 | 1.97 | 1 | 2.56 | Inclusief PTC 140°C |  | 1316MA02135APD5 | TD-221 | BV-204 | CV-104 | NL | Rem (IC416) | H2SP 180 | 240 Nm | Nee | 400 V AC | 207 V DC | B2-1P-600 | Bg 160-200 | 1.05 | 246 | 1.28 | 314 | 0.74 | 314 | 1.52 | 390 | 1.08 | 391 | 0.62 | 391
Datasheet NL 3SIEL 160M2A-HS-F B34A (11kW-400.690V-50Hz) (ALU) | 1316MA02235ARD5 | Cantoni Motor | 3-fase motor | 3-fase (standaard) | IE3 | IE3 Premium Efficiëntie | 3SIE 160M2A-HS-F | Nee | 3SIEL 160M2A-HS-F (240 Nm) (ALU) | 3SIEL 160M2A-HS-F | 160 | 11 | 2 | B3/B14A | B34 (IM 2101) of afgeleiden | Voeten en B14A flens | F (155°C) temperatuurstijging-klasse B (max. 80K) | S1 (continu bedrijf) | -20 to +40°C | ≤ 1000m boven zeeniveau | 1 | IC416 (TEFV) | IP55 | Nee | 131 | 400 | 690 | 50 | ∆ | Y | 11 | 11 | 2945 | 2945 | 90.3 | 91.4 | 91.2 | 90.3 | 91.4 | 91.2 | 0.9 | 0.9 | 19.3 | 11.2 | 7.9 | 7.9 | 152.47 | 88.48 | 35.7 | 35.7 | 2.1 | 2.1 | 74.97 | 74.97 | 3.2 | 3.2 | 114.24 | 114.24 | 0.048 | 69 dB(A) | 6309 2Z C3 | 6309 2Z C3 | Gesloten lagersmering | Aandrijfzijde | A (halve spie) | Linksom / Rechtsom | RAL 5010 (Gentiaanblauw) | Aluminium | Gietijzer | Gietijzer (geschroefd) | Boven | M40 (2x) | Naar rechts | Ø42 x 110 mm | 12 x 8 x 90 mm | M16 | 2.43 | 1.88 | 1.97 | 1 | 2.56 | Inclusief PTC 140°C |  | 1316MA02235APD5 | TD-221 | BV-204 | CV-104 | NL | Rem (IC416) | H2SP 180 | 240 Nm | Nee | 400 V AC | 207 V DC | B2-1P-600 | Bg 160-200 | 1.05 | 246 | 1.28 | 314 | 0.74 | 314 | 1.52 | 390 | 1.08 | 391 | 0.62 | 391
Datasheet NL 3SIEL 160M2A-HS-F B34B (11kW-400.690V-50Hz) (ALU) | 1316MA02335ARD5 | Cantoni Motor | 3-fase motor | 3-fase (standaard) | IE3 | IE3 Premium Efficiëntie | 3SIE 160M2A-HS-F | Nee | 3SIEL 160M2A-HS-F (240 Nm) (ALU) | 3SIEL 160M2A-HS-F | 160 | 11 | 2 | B3/B14B | B34 (IM 2101) of afgeleiden | Voeten en B14B flens | F (155°C) temperatuurstijging-klasse B (max. 80K) | S1 (continu bedrijf) | -20 to +40°C | ≤ 1000m boven zeeniveau | 1 | IC416 (TEFV) | IP55 | Nee | 131.9 | 400 | 690 | 50 | ∆ | Y | 11 | 11 | 2945 | 2945 | 90.3 | 91.4 | 91.2 | 90.3 | 91.4 | 91.2 | 0.9 | 0.9 | 19.3 | 11.2 | 7.9 | 7.9 | 152.47 | 88.48 | 35.7 | 35.7 | 2.1 | 2.1 | 74.97 | 74.97 | 3.2 | 3.2 | 114.24 | 114.24 | 0.048 | 69 dB(A) | 6309 2Z C3 | 6309 2Z C3 | Gesloten lagersmering | Aandrijfzijde | A (halve spie) | Linksom / Rechtsom | RAL 5010 (Gentiaanblauw) | Aluminium | Gietijzer | Gietijzer (geschroefd) | Boven | M40 (2x) | Naar rechts | Ø42 x 110 mm | 12 x 8 x 90 mm | M16 | 2.43 | 1.88 | 1.97 | 1 | 2.56 | Inclusief PTC 140°C |  | 1316MA02335APD5 | TD-221 | BV-204 | CV-104 | NL | Rem (IC416) | H2SP 180 | 240 Nm | Nee | 400 V AC | 207 V DC | B2-1P-600 | Bg 160-200 | 1.05 | 246 | 1.28 | 314 | 0.74 | 314 | 1.52 | 390 | 1.08 | 391 | 0.62 | 391
Datasheet NL 3SIEK 160M2A-HS-F B5 (11kW-400.690V-50Hz) (ALU) | 1316MA02435ARD5 | Cantoni Motor | 3-fase motor | 3-fase (standaard) | IE3 | IE3 Premium Efficiëntie | 3SIE 160M2A-HS-F | Nee | 3SIEK 160M2A-HS-F (240 Nm) (ALU) | 3SIEK 160M2A-HS-F | 160 | 11 | 2 | B5 | B5 (IM 3001) of afgeleiden | B5 flens | F (155°C) temperatuurstijging-klasse B (max. 80K) | S1 (continu bedrijf) | -20 to +40°C | ≤ 1000m boven zeeniveau | 1 | IC416 (TEFV) | IP55 | Nee | 132.2 | 400 | 690 | 50 | ∆ | Y | 11 | 11 | 2945 | 2945 | 90.3 | 91.4 | 91.2 | 90.3 | 91.4 | 91.2 | 0.9 | 0.9 | 19.3 | 11.2 | 7.9 | 7.9 | 152.47 | 88.48 | 35.7 | 35.7 | 2.1 | 2.1 | 74.97 | 74.97 | 3.2 | 3.2 | 114.24 | 114.24 | 0.048 | 69 dB(A) | 6309 2Z C3 | 6309 2Z C3 | Gesloten lagersmering | Aandrijfzijde | A (halve spie) | Linksom / Rechtsom | RAL 5010 (Gentiaanblauw) | Aluminium | Gietijzer |  |  | M40 (2x) | Naar rechts | Ø42 x 110 mm | 12 x 8 x 90 mm | M16 | 2.43 | 1.88 | 1.97 | 1 | 2.56 | Inclusief PTC 140°C |  | 1316MA02435APD5 | TD-221 | BV-204 | CV-104 | NL | Rem (IC416) | H2SP 180 | 240 Nm | Nee | 400 V AC | 207 V DC | B2-1P-600 | Bg 160-200 | 1.05 | 246 | 1.28 | 314 | 0.74 | 314 | 1.52 | 390 | 1.08 | 391 | 0.62 | 391
Datasheet NL 3SIEK 160M2A-HS-F B14A (11kW-400.690V-50Hz) (ALU) | 1316MA02635ARD5 | Cantoni Motor | 3-fase motor | 3-fase (standaard) | IE3 | IE3 Premium Efficiëntie | 3SIE 160M2A-HS-F | Nee | 3SIEK 160M2A-HS-F (240 Nm) (ALU) | 3SIEK 160M2A-HS-F | 160 | 11 | 2 | B14A | B14 (IM 3601) of afgeleiden | B14A flens | F (155°C) temperatuurstijging-klasse B (max. 80K) | S1 (continu bedrijf) | -20 to +40°C | ≤ 1000m boven zeeniveau | 1 | IC416 (TEFV) | IP55 | Nee | 131 | 400 | 690 | 50 | ∆ | Y | 11 | 11 | 2945 | 2945 | 90.3 | 91.4 | 91.2 | 90.3 | 91.4 | 91.2 | 0.9 | 0.9 | 19.3 | 11.2 | 7.9 | 7.9 | 152.47 | 88.48 | 35.7 | 35.7 | 2.1 | 2.1 | 74.97 | 74.97 | 3.2 | 3.2 | 114.24 | 114.24 | 0.048 | 69 dB(A) | 6309 2Z C3 | 6309 2Z C3 | Gesloten lagersmering | Aandrijfzijde | A (halve spie) | Linksom / Rechtsom | RAL 5010 (Gentiaanblauw) | Aluminium | Gietijzer |  |  | M40 (2x) | Naar rechts | Ø42 x 110 mm | 12 x 8 x 90 mm | M16 | 2.43 | 1.88 | 1.97 | 1 | 2.56 | Inclusief PTC 140°C |  | 1316MA02635APD5 | TD-221 | BV-204 | CV-104 | NL | Rem (IC416) | H2SP 180 | 240 Nm | Nee | 400 V AC | 207 V DC | B2-1P-600 | Bg 160-200 | 1.05 | 246 | 1.28 | 314 | 0.74 | 314 | 1.52 | 390 | 1.08 | 391 | 0.62 | 391
Datasheet NL 3SIEK 160M2A-HS-F B14B (11kW-400.690V-50Hz) (ALU) | 1316MA02835ARD5 | Cantoni Motor | 3-fase motor | 3-fase (standaard) | IE3 | IE3 Premium Efficiëntie | 3SIE 160M2A-HS-F | Nee | 3SIEK 160M2A-HS-F (240 Nm) (ALU) | 3SIEK 160M2A-HS-F | 160 | 11 | 2 | B14B | B14 (IM 3601) of afgeleiden | B14B flens | F (155°C) temperatuurstijging-klasse B (max. 80K) | S1 (continu bedrijf) | -20 to +40°C | ≤ 1000m boven zeeniveau | 1 | IC416 (TEFV) | IP55 | Nee | 131.9 | 400 | 690 | 50 | ∆ | Y | 11 | 11 | 2945 | 2945 | 90.3 | 91.4 | 91.2 | 90.3 | 91.4 | 91.2 | 0.9 | 0.9 | 19.3 | 11.2 | 7.9 | 7.9 | 152.47 | 88.48 | 35.7 | 35.7 | 2.1 | 2.1 | 74.97 | 74.97 | 3.2 | 3.2 | 114.24 | 114.24 | 0.048 | 69 dB(A) | 6309 2Z C3 | 6309 2Z C3 | Gesloten lagersmering | Aandrijfzijde | A (halve spie) | Linksom / Rechtsom | RAL 5010 (Gentiaanblauw) | Aluminium | Gietijzer |  |  | M40 (2x) | Naar rechts | Ø42 x 110 mm | 12 x 8 x 90 mm | M16 | 2.43 | 1.88 | 1.97 | 1 | 2.56 | Inclusief PTC 140°C |  | 1316MA02835APD5 | TD-221 | BV-204 | CV-104 | NL | Rem (IC416) | H2SP 180 | 240 Nm | Nee | 400 V AC | 207 V DC | B2-1P-600 | Bg 160-200 | 1.05 | 246 | 1.28 | 314 | 0.74 | 314 | 1.52 | 390 | 1.08 | 391 | 0.62 | 391
Datasheet NL 3SIEL 160M2A-HS-F B35s (11kW-400.690V-50Hz) (ALU) | 1316MA02D35ARD5 | Cantoni Motor | 3-fase motor | 3-fase (standaard) | IE3 | IE3 Premium Efficiëntie | 3SIE 160M2A-HS-F | Nee | 3SIEL 160M2A-HS-F (240 Nm) (ALU) | 3SIEL 160M2A-HS-F | 160 | 11 | 2 | B3/B5s | B35 (IM 2001) of afgeleiden | Voeten en B5s flens | F (155°C) temperatuurstijging-klasse B (max. 80K) | S1 (continu bedrijf) | -20 to +40°C | ≤ 1000m boven zeeniveau | 1 | IC416 (TEFV) | IP55 | Nee | 131.9 | 400 | 690 | 50 | ∆ | Y | 11 | 11 | 2945 | 2945 | 90.3 | 91.4 | 91.2 | 90.3 | 91.4 | 91.2 | 0.9 | 0.9 | 19.3 | 11.2 | 7.9 | 7.9 | 152.47 | 88.48 | 35.7 | 35.7 | 2.1 | 2.1 | 74.97 | 74.97 | 3.2 | 3.2 | 114.24 | 114.24 | 0.048 | 69 dB(A) | 6309 2Z C3 | 6309 2Z C3 | Gesloten lagersmering | Aandrijfzijde | A (halve spie) | Linksom / Rechtsom | RAL 5010 (Gentiaanblauw) | Aluminium | Gietijzer | Gietijzer (geschroefd) | Boven | M40 (2x) | Naar rechts | Ø42 x 110 mm | 12 x 8 x 90 mm | M16 | 2.43 | 1.88 | 1.97 | 1 | 2.56 | Inclusief PTC 140°C |  | 1316MA02D35APD5 | TD-221 | BV-204 | CV-104 | NL | Rem (IC416) | H2SP 180 | 240 Nm | Nee | 400 V AC | 207 V DC | B2-1P-600 | Bg 160-200 | 1.05 | 246 | 1.28 | 314 | 0.74 | 314 | 1.52 | 390 | 1.08 | 391 | 0.62 | 391
Datasheet NL 3SIEK 160M2A-HS-F B5s (11kW-400.690V-50Hz) (ALU) | 1316MA02E35ARD5 | Cantoni Motor | 3-fase motor | 3-fase (standaard) | IE3 | IE3 Premium Efficiëntie | 3SIE 160M2A-HS-F | Nee | 3SIEK 160M2A-HS-F (240 Nm) (ALU) | 3SIEK 160M2A-HS-F | 160 | 11 | 2 | B5s | B5 (IM 3001) of afgeleiden | B5s flens | F (155°C) temperatuurstijging-klasse B (max. 80K) | S1 (continu bedrijf) | -20 to +40°C | ≤ 1000m boven zeeniveau | 1 | IC416 (TEFV) | IP55 | Nee | 131.9 | 400 | 690 | 50 | ∆ | Y | 11 | 11 | 2945 | 2945 | 90.3 | 91.4 | 91.2 | 90.3 | 91.4 | 91.2 | 0.9 | 0.9 | 19.3 | 11.2 | 7.9 | 7.9 | 152.47 | 88.48 | 35.7 | 35.7 | 2.1 | 2.1 | 74.97 | 74.97 | 3.2 | 3.2 | 114.24 | 114.24 | 0.048 | 69 dB(A) | 6309 2Z C3 | 6309 2Z C3 | Gesloten lagersmering | Aandrijfzijde | A (halve spie) | Linksom / Rechtsom | RAL 5010 (Gentiaanblauw) | Aluminium | Gietijzer |  |  | M40 (2x) | Naar rechts | Ø42 x 110 mm | 12 x 8 x 90 mm | M16 | 2.43 | 1.88 | 1.97 | 1 | 2.56 | Inclusief PTC 140°C |  | 1316MA02E35APD5 | TD-221 | BV-204 | CV-104 | NL | Rem (IC416) | H2SP 180 | 240 Nm | Nee | 400 V AC | 207 V DC | B2-1P-600 | Bg 160-200 | 1.05 | 246 | 1.28 | 314 | 0.74 | 314 | 1.52 | 390 | 1.08 | 391 | 0.62 | 391
Datasheet NL 3SIE 160M8A-HS-F B3 (4kW-400.690V-50Hz) (ALU) | 1316MA08035ARD5 | Cantoni Motor | 3-fase motor | 3-fase (standaard) | IE3 | IE3 Premium Efficiëntie | 3SIE 160M8A-HS-F | Ja | 3SIE 160M8A-HS-F (240 Nm) (ALU) | 3SIE 160M8A-HS-F | 160 | 4 | 8 | B3 | B3 (IM 1001) of afgeleiden | Voeten | F (155°C) temperatuurstijging-klasse B (max. 80K) | S1 (continu bedrijf) | -20 to +40°C | ≤ 1000m boven zeeniveau | 1 | IC416 (TEFV) | IP55 | Nee | 109.8 | 400 | 690 | 50 | ∆ | Y | 4 | 4 | 710 | 710 | 85.7 | 86.3 | 84.8 | 85.7 | 86.3 | 84.8 | 0.73 | 0.73 | 9.3 | 5.4 | 4.6 | 4.6 | 42.78 | 24.84 | 54 | 54 | 1.6 | 1.6 | 86.4 | 86.4 | 2.3 | 2.3 | 124.2 | 124.2 | 0.057 | 49 dB(A) | 6309 2Z C3 | 6309 2Z C3 | Gesloten lagersmering | Aandrijfzijde | A (halve spie) | Linksom / Rechtsom | RAL 5010 (Gentiaanblauw) | Aluminium | Gietijzer | Gietijzer | Boven | M40 (2x) | Naar rechts | Ø42 x 110 mm | 12 x 8 x 90 mm | M16 | 1.92 | 1.5 | 1.8 | 1.47 | 1.8 | Inclusief PTC 140°C |  | 1316MA02035APD5 | TD-221 | BV-204 | CV-104 | NL | Rem (IC416) | H2SP 180 | 240 Nm | Nee | 400 V AC | 207 V DC | B2-1P-600 | Bg 160-200 | 1.05 | 246 | 1.28 | 314 | 0.74 | 314 | 1.52 | 390 | 1.08 | 391 | 0.62 | 391
Datasheet NL 3SIEL 160M8A-HS-F B35 (4kW-400.690V-50Hz) (ALU) | 1316MA08135ARD5 | Cantoni Motor | 3-fase motor | 3-fase (standaard) | IE3 | IE3 Premium Efficiëntie | 3SIE 160M8A-HS-F | Nee | 3SIEL 160M8A-HS-F (240 Nm) (ALU) | 3SIEL 160M8A-HS-F | 160 | 4 | 8 | B3/B5 | B35 (IM 2001) of afgeleiden | Voeten en B5 flens | F (155°C) temperatuurstijging-klasse B (max. 80K) | S1 (continu bedrijf) | -20 to +40°C | ≤ 1000m boven zeeniveau | 1 | IC416 (TEFV) | IP55 | Nee | 115.2 | 400 | 690 | 50 | ∆ | Y | 4 | 4 | 710 | 710 | 85.7 | 86.3 | 84.8 | 85.7 | 86.3 | 84.8 | 0.73 | 0.73 | 9.3 | 5.4 | 4.6 | 4.6 | 42.78 | 24.84 | 54 | 54 | 1.6 | 1.6 | 86.4 | 86.4 | 2.3 | 2.3 | 124.2 | 124.2 | 0.057 | 49 dB(A) | 6309 2Z C3 | 6309 2Z C3 | Gesloten lagersmering | Aandrijfzijde | A (halve spie) | Linksom / Rechtsom | RAL 5010 (Gentiaanblauw) | Aluminium | Gietijzer | Gietijzer | Boven | M40 (2x) | Naar rechts | Ø42 x 110 mm | 12 x 8 x 90 mm | M16 | 1.92 | 1.5 | 1.8 | 1.47 | 1.8 | Inclusief PTC 140°C |  | 1316MA02135APD5 | TD-221 | BV-204 | CV-104 | NL | Rem (IC416) | H2SP 180 | 240 Nm | Nee | 400 V AC | 207 V DC | B2-1P-600 | Bg 160-200 | 1.05 | 246 | 1.28 | 314 | 0.74 | 314 | 1.52 | 390 | 1.08 | 391 | 0.62 | 391
Datasheet NL 3SIEL 160M8A-HS-F B34A (4kW-400.690V-50Hz) (ALU) | 1316MA08235ARD5 | Cantoni Motor | 3-fase motor | 3-fase (standaard) | IE3 | IE3 Premium Efficiëntie | 3SIE 160M8A-HS-F | Nee | 3SIEL 160M8A-HS-F (240 Nm) (ALU) | 3SIEL 160M8A-HS-F | 160 | 4 | 8 | B3/B14A | B34 (IM 2101) of afgeleiden | Voeten en B14A flens | F (155°C) temperatuurstijging-klasse B (max. 80K) | S1 (continu bedrijf) | -20 to +40°C | ≤ 1000m boven zeeniveau | 1 | IC416 (TEFV) | IP55 | Nee | 114 | 400 | 690 | 50 | ∆ | Y | 4 | 4 | 710 | 710 | 85.7 | 86.3 | 84.8 | 85.7 | 86.3 | 84.8 | 0.73 | 0.73 | 9.3 | 5.4 | 4.6 | 4.6 | 42.78 | 24.84 | 54 | 54 | 1.6 | 1.6 | 86.4 | 86.4 | 2.3 | 2.3 | 124.2 | 124.2 | 0.057 | 49 dB(A) | 6309 2Z C3 | 6309 2Z C3 | Gesloten lagersmering | Aandrijfzijde | A (halve spie) | Linksom / Rechtsom | RAL 5010 (Gentiaanblauw) | Aluminium | Gietijzer | Gietijzer | Boven | M40 (2x) | Naar rechts | Ø42 x 110 mm | 12 x 8 x 90 mm | M16 | 1.92 | 1.5 | 1.8 | 1.47 | 1.8 | Inclusief PTC 140°C |  | 1316MA02235APD5 | TD-221 | BV-204 | CV-104 | NL | Rem (IC416) | H2SP 180 | 240 Nm | Nee | 400 V AC | 207 V DC | B2-1P-600 | Bg 160-200 | 1.05 | 246 | 1.28 | 314 | 0.74 | 314 | 1.52 | 390 | 1.08 | 391 | 0.62 | 391
Datasheet NL 3SIEL 160M8A-HS-F B34B (4kW-400.690V-50Hz) (ALU) | 1316MA08335ARD5 | Cantoni Motor | 3-fase motor | 3-fase (standaard) | IE3 | IE3 Premium Efficiëntie | 3SIE 160M8A-HS-F | Nee | 3SIEL 160M8A-HS-F (240 Nm) (ALU) | 3SIEL 160M8A-HS-F | 160 | 4 | 8 | B3/B14B | B34 (IM 2101) of afgeleiden | Voeten en B14B flens | F (155°C) temperatuurstijging-klasse B (max. 80K) | S1 (continu bedrijf) | -20 to +40°C | ≤ 1000m boven zeeniveau | 1 | IC416 (TEFV) | IP55 | Nee | 114.9 | 400 | 690 | 50 | ∆ | Y | 4 | 4 | 710 | 710 | 85.7 | 86.3 | 84.8 | 85.7 | 86.3 | 84.8 | 0.73 | 0.73 | 9.3 | 5.4 | 4.6 | 4.6 | 42.78 | 24.84 | 54 | 54 | 1.6 | 1.6 | 86.4 | 86.4 | 2.3 | 2.3 | 124.2 | 124.2 | 0.057 | 49 dB(A) | 6309 2Z C3 | 6309 2Z C3 | Gesloten lagersmering | Aandrijfzijde | A (halve spie) | Linksom / Rechtsom | RAL 5010 (Gentiaanblauw) | Aluminium | Gietijzer | Gietijzer | Boven | M40 (2x) | Naar rechts | Ø42 x 110 mm | 12 x 8 x 90 mm | M16 | 1.92 | 1.5 | 1.8 | 1.47 | 1.8 | Inclusief PTC 140°C |  | 1316MA02335APD5 | TD-221 | BV-204 | CV-104 | NL | Rem (IC416) | H2SP 180 | 240 Nm | Nee | 400 V AC | 207 V DC | B2-1P-600 | Bg 160-200 | 1.05 | 246 | 1.28 | 314 | 0.74 | 314 | 1.52 | 390 | 1.08 | 391 | 0.62 | 391
Datasheet NL 3SIEK 160M8A-HS-F B5 (4kW-400.690V-50Hz) (ALU) | 1316MA08435ARD5 | Cantoni Motor | 3-fase motor | 3-fase (standaard) | IE3 | IE3 Premium Efficiëntie | 3SIE 160M8A-HS-F | Nee | 3SIEK 160M8A-HS-F (240 Nm) (ALU) | 3SIEK 160M8A-HS-F | 160 | 4 | 8 | B5 | B5 (IM 3001) of afgeleiden | B5 flens | F (155°C) temperatuurstijging-klasse B (max. 80K) | S1 (continu bedrijf) | -20 to +40°C | ≤ 1000m boven zeeniveau | 1 | IC416 (TEFV) | IP55 | Nee | 115.2 | 400 | 690 | 50 | ∆ | Y | 4 | 4 | 710 | 710 | 85.7 | 86.3 | 84.8 | 85.7 | 86.3 | 84.8 | 0.73 | 0.73 | 9.3 | 5.4 | 4.6 | 4.6 | 42.78 | 24.84 | 54 | 54 | 1.6 | 1.6 | 86.4 | 86.4 | 2.3 | 2.3 | 124.2 | 124.2 | 0.057 | 49 dB(A) | 6309 2Z C3 | 6309 2Z C3 | Gesloten lagersmering | Aandrijfzijde | A (halve spie) | Linksom / Rechtsom | RAL 5010 (Gentiaanblauw) | Aluminium | Gietijzer |  |  | M40 (2x) | Naar rechts | Ø42 x 110 mm | 12 x 8 x 90 mm | M16 | 1.92 | 1.5 | 1.8 | 1.47 | 1.8 | Inclusief PTC 140°C |  | 1316MA02435APD5 | TD-221 | BV-204 | CV-104 | NL | Rem (IC416) | H2SP 180 | 240 Nm | Nee | 400 V AC | 207 V DC | B2-1P-600 | Bg 160-200 | 1.05 | 246 | 1.28 | 314 | 0.74 | 314 | 1.52 | 390 | 1.08 | 391 | 0.62 | 391
Datasheet NL 3SIEK 160M8A-HS-F B14A (4kW-400.690V-50Hz) (ALU) | 1316MA08635ARD5 | Cantoni Motor | 3-fase motor | 3-fase (standaard) | IE3 | IE3 Premium Efficiëntie | 3SIE 160M8A-HS-F | Nee | 3SIEK 160M8A-HS-F (240 Nm) (ALU) | 3SIEK 160M8A-HS-F | 160 | 4 | 8 | B14A | B14 (IM 3601) of afgeleiden | B14A flens | F (155°C) temperatuurstijging-klasse B (max. 80K) | S1 (continu bedrijf) | -20 to +40°C | ≤ 1000m boven zeeniveau | 1 | IC416 (TEFV) | IP55 | Nee | 114 | 400 | 690 | 50 | ∆ | Y | 4 | 4 | 710 | 710 | 85.7 | 86.3 | 84.8 | 85.7 | 86.3 | 84.8 | 0.73 | 0.73 | 9.3 | 5.4 | 4.6 | 4.6 | 42.78 | 24.84 | 54 | 54 | 1.6 | 1.6 | 86.4 | 86.4 | 2.3 | 2.3 | 124.2 | 124.2 | 0.057 | 49 dB(A) | 6309 2Z C3 | 6309 2Z C3 | Gesloten lagersmering | Aandrijfzijde | A (halve spie) | Linksom / Rechtsom | RAL 5010 (Gentiaanblauw) | Aluminium | Gietijzer |  |  | M40 (2x) | Naar rechts | Ø42 x 110 mm | 12 x 8 x 90 mm | M16 | 1.92 | 1.5 | 1.8 | 1.47 | 1.8 | Inclusief PTC 140°C |  | 1316MA02635APD5 | TD-221 | BV-204 | CV-104 | NL | Rem (IC416) | H2SP 180 | 240 Nm | Nee | 400 V AC | 207 V DC | B2-1P-600 | Bg 160-200 | 1.05 | 246 | 1.28 | 314 | 0.74 | 314 | 1.52 | 390 | 1.08 | 391 | 0.62 | 391
Datasheet NL 3SIEK 160M8A-HS-F B14B (4kW-400.690V-50Hz) (ALU) | 1316MA08835ARD5 | Cantoni Motor | 3-fase motor | 3-fase (standaard) | IE3 | IE3 Premium Efficiëntie | 3SIE 160M8A-HS-F | Nee | 3SIEK 160M8A-HS-F (240 Nm) (ALU) | 3SIEK 160M8A-HS-F | 160 | 4 | 8 | B14B | B14 (IM 3601) of afgeleiden | B14B flens | F (155°C) temperatuurstijging-klasse B (max. 80K) | S1 (continu bedrijf) | -20 to +40°C | ≤ 1000m boven zeeniveau | 1 | IC416 (TEFV) | IP55 | Nee | 114.9 | 400 | 690 | 50 | ∆ | Y | 4 | 4 | 710 | 710 | 85.7 | 86.3 | 84.8 | 85.7 | 86.3 | 84.8 | 0.73 | 0.73 | 9.3 | 5.4 | 4.6 | 4.6 | 42.78 | 24.84 | 54 | 54 | 1.6 | 1.6 | 86.4 | 86.4 | 2.3 | 2.3 | 124.2 | 124.2 | 0.057 | 49 dB(A) | 6309 2Z C3 | 6309 2Z C3 | Gesloten lagersmering | Aandrijfzijde | A (halve spie) | Linksom / Rechtsom | RAL 5010 (Gentiaanblauw) | Aluminium | Gietijzer |  |  | M40 (2x) | Naar rechts | Ø42 x 110 mm | 12 x 8 x 90 mm | M16 | 1.92 | 1.5 | 1.8 | 1.47 | 1.8 | Inclusief PTC 140°C |  | 1316MA02835APD5 | TD-221 | BV-204 | CV-104 | NL | Rem (IC416) | H2SP 180 | 240 Nm | Nee | 400 V AC | 207 V DC | B2-1P-600 | Bg 160-200 | 1.05 | 246 | 1.28 | 314 | 0.74 | 314 | 1.52 | 390 | 1.08 | 391 | 0.62 | 391
Datasheet NL 3SIEL 160M8A-HS-F B35s (4kW-400.690V-50Hz) (ALU) | 1316MA08D35ARD5 | Cantoni Motor | 3-fase motor | 3-fase (standaard) | IE3 | IE3 Premium Efficiëntie | 3SIE 160M8A-HS-F | Nee | 3SIEL 160M8A-HS-F (240 Nm) (ALU) | 3SIEL 160M8A-HS-F | 160 | 4 | 8 | B3/B5s | B35 (IM 2001) of afgeleiden | Voeten en B5s flens | F (155°C) temperatuurstijging-klasse B (max. 80K) | S1 (continu bedrijf) | -20 to +40°C | ≤ 1000m boven zeeniveau | 1 | IC416 (TEFV) | IP55 | Nee | 114.9 | 400 | 690 | 50 | ∆ | Y | 4 | 4 | 710 | 710 | 85.7 | 86.3 | 84.8 | 85.7 | 86.3 | 84.8 | 0.73 | 0.73 | 9.3 | 5.4 | 4.6 | 4.6 | 42.78 | 24.84 | 54 | 54 | 1.6 | 1.6 | 86.4 | 86.4 | 2.3 | 2.3 | 124.2 | 124.2 | 0.057 | 49 dB(A) | 6309 2Z C3 | 6309 2Z C3 | Gesloten lagersmering | Aandrijfzijde | A (halve spie) | Linksom / Rechtsom | RAL 5010 (Gentiaanblauw) | Aluminium | Gietijzer | Gietijzer | Boven | M40 (2x) | Naar rechts | Ø42 x 110 mm | 12 x 8 x 90 mm | M16 | 1.92 | 1.5 | 1.8 | 1.47 | 1.8 | Inclusief PTC 140°C |  | 1316MA02D35APD5 | TD-221 | BV-204 | CV-104 | NL | Rem (IC416) | H2SP 180 | 240 Nm | Nee | 400 V AC | 207 V DC | B2-1P-600 | Bg 160-200 | 1.05 | 246 | 1.28 | 314 | 0.74 | 314 | 1.52 | 390 | 1.08 | 391 | 0.62 | 391
Datasheet NL 3SIEK 160M8A-HS-F B5s (4kW-400.690V-50Hz) (ALU) | 1316MA08E35ARD5 | Cantoni Motor | 3-fase motor | 3-fase (standaard) | IE3 | IE3 Premium Efficiëntie | 3SIE 160M8A-HS-F | Nee | 3SIEK 160M8A-HS-F (240 Nm) (ALU) | 3SIEK 160M8A-HS-F | 160 | 4 | 8 | B5s | B5 (IM 3001) of afgeleiden | B5s flens | F (155°C) temperatuurstijging-klasse B (max. 80K) | S1 (continu bedrijf) | -20 to +40°C | ≤ 1000m boven zeeniveau | 1 | IC416 (TEFV) | IP55 | Nee | 114.9 | 400 | 690 | 50 | ∆ | Y | 4 | 4 | 710 | 710 | 85.7 | 86.3 | 84.8 | 85.7 | 86.3 | 84.8 | 0.73 | 0.73 | 9.3 | 5.4 | 4.6 | 4.6 | 42.78 | 24.84 | 54 | 54 | 1.6 | 1.6 | 86.4 | 86.4 | 2.3 | 2.3 | 124.2 | 124.2 | 0.057 | 49 dB(A) | 6309 2Z C3 | 6309 2Z C3 | Gesloten lagersmering | Aandrijfzijde | A (halve spie) | Linksom / Rechtsom | RAL 5010 (Gentiaanblauw) | Aluminium | Gietijzer |  |  | M40 (2x) | Naar rechts | Ø42 x 110 mm | 12 x 8 x 90 mm | M16 | 1.92 | 1.5 | 1.8 | 1.47 | 1.8 | Inclusief PTC 140°C |  | 1316MA02E35APD5 | TD-221 | BV-204 | CV-104 | NL | Rem (IC416) | H2SP 180 | 240 Nm | Nee | 400 V AC | 207 V DC | B2-1P-600 | Bg 160-200 | 1.05 | 246 | 1.28 | 314 | 0.74 | 314 | 1.52 | 390 | 1.08 | 391 | 0.62 | 391
Datasheet NL 3SIE 160M2B-HS-F B3 (15kW-400.690V-50Hz) (ALU) | 1316MB02035ARD5 | Cantoni Motor | 3-fase motor | 3-fase (standaard) | IE3 | IE3 Premium Efficiëntie | 3SIE 160M2B-HS-F | Ja | 3SIE 160M2B-HS-F (240 Nm) (ALU) | 3SIE 160M2B-HS-F | 160 | 15 | 2 | B3 | B3 (IM 1001) of afgeleiden | Voeten | F (155°C) temperatuurstijging-klasse B (max. 80K) | S1 (continu bedrijf) | -20 to +40°C | ≤ 1000m boven zeeniveau | 1 | IC416 (TEFV) | IP55 | Nee | 135.8 | 400 | 690 | 50 | ∆ | Y | 15 | 15 | 2945 | 2945 | 89.8 | 91.9 | 91.9 | 89.8 | 91.9 | 91.9 | 0.9 | 0.9 | 26.2 | 15.2 | 8 | 8 | 209.6 | 121.6 | 48.6 | 48.6 | 2.4 | 2.4 | 116.64 | 116.64 | 3.3 | 3.3 | 160.38 | 160.38 | 0.059 | 69 dB(A) | 6309 2Z C3 | 6309 2Z C3 | Gesloten lagersmering | Aandrijfzijde | A (halve spie) | Linksom / Rechtsom | RAL 5010 (Gentiaanblauw) | Aluminium | Gietijzer | Gietijzer (geschroefd) | Boven | M40 (2x) | Naar rechts | Ø42 x 110 mm | 12 x 8 x 90 mm | M16 | 2.43 | 1.88 | 1.97 | 1 | 2.56 | Inclusief PTC 140°C |  | 1316MA02035APD5 | TD-221 | BV-204 | CV-104 | NL | Rem (IC416) | H2SP 180 | 240 Nm | Nee | 400 V AC | 207 V DC | B2-1P-600 | Bg 160-200 | 1.05 | 246 | 1.28 | 314 | 0.74 | 314 | 1.52 | 390 | 1.08 | 391 | 0.62 | 391
Datasheet NL 3SIEL 160M2B-HS-F B35 (15kW-400.690V-50Hz) (ALU) | 1316MB02135ARD5 | Cantoni Motor | 3-fase motor | 3-fase (standaard) | IE3 | IE3 Premium Efficiëntie | 3SIE 160M2B-HS-F | Nee | 3SIEL 160M2B-HS-F (240 Nm) (ALU) | 3SIEL 160M2B-HS-F | 160 | 15 | 2 | B3/B5 | B35 (IM 2001) of afgeleiden | Voeten en B5 flens | F (155°C) temperatuurstijging-klasse B (max. 80K) | S1 (continu bedrijf) | -20 to +40°C | ≤ 1000m boven zeeniveau | 1 | IC416 (TEFV) | IP55 | Nee | 141.2 | 400 | 690 | 50 | ∆ | Y | 15 | 15 | 2945 | 2945 | 89.8 | 91.9 | 91.9 | 89.8 | 91.9 | 91.9 | 0.9 | 0.9 | 26.2 | 15.2 | 8 | 8 | 209.6 | 121.6 | 48.6 | 48.6 | 2.4 | 2.4 | 116.64 | 116.64 | 3.3 | 3.3 | 160.38 | 160.38 | 0.059 | 69 dB(A) | 6309 2Z C3 | 6309 2Z C3 | Gesloten lagersmering | Aandrijfzijde | A (halve spie) | Linksom / Rechtsom | RAL 5010 (Gentiaanblauw) | Aluminium | Gietijzer | Gietijzer (geschroefd) | Boven | M40 (2x) | Naar rechts | Ø42 x 110 mm | 12 x 8 x 90 mm | M16 | 2.43 | 1.88 | 1.97 | 1 | 2.56 | Inclusief PTC 140°C |  | 1316MA02135APD5 | TD-221 | BV-204 | CV-104 | NL | Rem (IC416) | H2SP 180 | 240 Nm | Nee | 400 V AC | 207 V DC | B2-1P-600 | Bg 160-200 | 1.05 | 246 | 1.28 | 314 | 0.74 | 314 | 1.52 | 390 | 1.08 | 391 | 0.62 | 391
Datasheet NL 3SIEL 160M2B-HS-F B34A (15kW-400.690V-50Hz) (ALU) | 1316MB02235ARD5 | Cantoni Motor | 3-fase motor | 3-fase (standaard) | IE3 | IE3 Premium Efficiëntie | 3SIE 160M2B-HS-F | Nee | 3SIEL 160M2B-HS-F (240 Nm) (ALU) | 3SIEL 160M2B-HS-F | 160 | 15 | 2 | B3/B14A | B34 (IM 2101) of afgeleiden | Voeten en B14A flens | F (155°C) temperatuurstijging-klasse B (max. 80K) | S1 (continu bedrijf) | -20 to +40°C | ≤ 1000m boven zeeniveau | 1 | IC416 (TEFV) | IP55 | Nee | 140 | 400 | 690 | 50 | ∆ | Y | 15 | 15 | 2945 | 2945 | 89.8 | 91.9 | 91.9 | 89.8 | 91.9 | 91.9 | 0.9 | 0.9 | 26.2 | 15.2 | 8 | 8 | 209.6 | 121.6 | 48.6 | 48.6 | 2.4 | 2.4 | 116.64 | 116.64 | 3.3 | 3.3 | 160.38 | 160.38 | 0.059 | 69 dB(A) | 6309 2Z C3 | 6309 2Z C3 | Gesloten lagersmering | Aandrijfzijde | A (halve spie) | Linksom / Rechtsom | RAL 5010 (Gentiaanblauw) | Aluminium | Gietijzer | Gietijzer (geschroefd) | Boven | M40 (2x) | Naar rechts | Ø42 x 110 mm | 12 x 8 x 90 mm | M16 | 2.43 | 1.88 | 1.97 | 1 | 2.56 | Inclusief PTC 140°C |  | 1316MA02235APD5 | TD-221 | BV-204 | CV-104 | NL | Rem (IC416) | H2SP 180 | 240 Nm | Nee | 400 V AC | 207 V DC | B2-1P-600 | Bg 160-200 | 1.05 | 246 | 1.28 | 314 | 0.74 | 314 | 1.52 | 390 | 1.08 | 391 | 0.62 | 391
Datasheet NL 3SIEL 160M2B-HS-F B34B (15kW-400.690V-50Hz) (ALU) | 1316MB02335ARD5 | Cantoni Motor | 3-fase motor | 3-fase (standaard) | IE3 | IE3 Premium Efficiëntie | 3SIE 160M2B-HS-F | Nee | 3SIEL 160M2B-HS-F (240 Nm) (ALU) | 3SIEL 160M2B-HS-F | 160 | 15 | 2 | B3/B14B | B34 (IM 2101) of afgeleiden | Voeten en B14B flens | F (155°C) temperatuurstijging-klasse B (max. 80K) | S1 (continu bedrijf) | -20 to +40°C | ≤ 1000m boven zeeniveau | 1 | IC416 (TEFV) | IP55 | Nee | 140.9 | 400 | 690 | 50 | ∆ | Y | 15 | 15 | 2945 | 2945 | 89.8 | 91.9 | 91.9 | 89.8 | 91.9 | 91.9 | 0.9 | 0.9 | 26.2 | 15.2 | 8 | 8 | 209.6 | 121.6 | 48.6 | 48.6 | 2.4 | 2.4 | 116.64 | 116.64 | 3.3 | 3.3 | 160.38 | 160.38 | 0.059 | 69 dB(A) | 6309 2Z C3 | 6309 2Z C3 | Gesloten lagersmering | Aandrijfzijde | A (halve spie) | Linksom / Rechtsom | RAL 5010 (Gentiaanblauw) | Aluminium | Gietijzer | Gietijzer (geschroefd) | Boven | M40 (2x) | Naar rechts | Ø42 x 110 mm | 12 x 8 x 90 mm | M16 | 2.43 | 1.88 | 1.97 | 1 | 2.56 | Inclusief PTC 140°C |  | 1316MA02335APD5 | TD-221 | BV-204 | CV-104 | NL | Rem (IC416) | H2SP 180 | 240 Nm | Nee | 400 V AC | 207 V DC | B2-1P-600 | Bg 160-200 | 1.05 | 246 | 1.28 | 314 | 0.74 | 314 | 1.52 | 390 | 1.08 | 391 | 0.62 | 391
Datasheet NL 3SIEK 160M2B-HS-F B5 (15kW-400.690V-50Hz) (ALU) | 1316MB02435ARD5 | Cantoni Motor | 3-fase motor | 3-fase (standaard) | IE3 | IE3 Premium Efficiëntie | 3SIE 160M2B-HS-F | Nee | 3SIEK 160M2B-HS-F (240 Nm) (ALU) | 3SIEK 160M2B-HS-F | 160 | 15 | 2 | B5 | B5 (IM 3001) of afgeleiden | B5 flens | F (155°C) temperatuurstijging-klasse B (max. 80K) | S1 (continu bedrijf) | -20 to +40°C | ≤ 1000m boven zeeniveau | 1 | IC416 (TEFV) | IP55 | Nee | 141.2 | 400 | 690 | 50 | ∆ | Y | 15 | 15 | 2945 | 2945 | 89.8 | 91.9 | 91.9 | 89.8 | 91.9 | 91.9 | 0.9 | 0.9 | 26.2 | 15.2 | 8 | 8 | 209.6 | 121.6 | 48.6 | 48.6 | 2.4 | 2.4 | 116.64 | 116.64 | 3.3 | 3.3 | 160.38 | 160.38 | 0.059 | 69 dB(A) | 6309 2Z C3 | 6309 2Z C3 | Gesloten lagersmering | Aandrijfzijde | A (halve spie) | Linksom / Rechtsom | RAL 5010 (Gentiaanblauw) | Aluminium | Gietijzer |  |  | M40 (2x) | Naar rechts | Ø42 x 110 mm | 12 x 8 x 90 mm | M16 | 2.43 | 1.88 | 1.97 | 1 | 2.56 | Inclusief PTC 140°C |  | 1316MA02435APD5 | TD-221 | BV-204 | CV-104 | NL | Rem (IC416) | H2SP 180 | 240 Nm | Nee | 400 V AC | 207 V DC | B2-1P-600 | Bg 160-200 | 1.05 | 246 | 1.28 | 314 | 0.74 | 314 | 1.52 | 390 | 1.08 | 391 | 0.62 | 391
Datasheet NL 3SIEK 160M2B-HS-F B14A (15kW-400.690V-50Hz) (ALU) | 1316MB02635ARD5 | Cantoni Motor | 3-fase motor | 3-fase (standaard) | IE3 | IE3 Premium Efficiëntie | 3SIE 160M2B-HS-F | Nee | 3SIEK 160M2B-HS-F (240 Nm) (ALU) | 3SIEK 160M2B-HS-F | 160 | 15 | 2 | B14A | B14 (IM 3601) of afgeleiden | B14A flens | F (155°C) temperatuurstijging-klasse B (max. 80K) | S1 (continu bedrijf) | -20 to +40°C | ≤ 1000m boven zeeniveau | 1 | IC416 (TEFV) | IP55 | Nee | 140 | 400 | 690 | 50 | ∆ | Y | 15 | 15 | 2945 | 2945 | 89.8 | 91.9 | 91.9 | 89.8 | 91.9 | 91.9 | 0.9 | 0.9 | 26.2 | 15.2 | 8 | 8 | 209.6 | 121.6 | 48.6 | 48.6 | 2.4 | 2.4 | 116.64 | 116.64 | 3.3 | 3.3 | 160.38 | 160.38 | 0.059 | 69 dB(A) | 6309 2Z C3 | 6309 2Z C3 | Gesloten lagersmering | Aandrijfzijde | A (halve spie) | Linksom / Rechtsom | RAL 5010 (Gentiaanblauw) | Aluminium | Gietijzer |  |  | M40 (2x) | Naar rechts | Ø42 x 110 mm | 12 x 8 x 90 mm | M16 | 2.43 | 1.88 | 1.97 | 1 | 2.56 | Inclusief PTC 140°C |  | 1316MA02635APD5 | TD-221 | BV-204 | CV-104 | NL | Rem (IC416) | H2SP 180 | 240 Nm | Nee | 400 V AC | 207 V DC | B2-1P-600 | Bg 160-200 | 1.05 | 246 | 1.28 | 314 | 0.74 | 314 | 1.52 | 390 | 1.08 | 391 | 0.62 | 391
Datasheet NL 3SIEK 160M2B-HS-F B14B (15kW-400.690V-50Hz) (ALU) | 1316MB02835ARD5 | Cantoni Motor | 3-fase motor | 3-fase (standaard) | IE3 | IE3 Premium Efficiëntie | 3SIE 160M2B-HS-F | Nee | 3SIEK 160M2B-HS-F (240 Nm) (ALU) | 3SIEK 160M2B-HS-F | 160 | 15 | 2 | B14B | B14 (IM 3601) of afgeleiden | B14B flens | F (155°C) temperatuurstijging-klasse B (max. 80K) | S1 (continu bedrijf) | -20 to +40°C | ≤ 1000m boven zeeniveau | 1 | IC416 (TEFV) | IP55 | Nee | 140.9 | 400 | 690 | 50 | ∆ | Y | 15 | 15 | 2945 | 2945 | 89.8 | 91.9 | 91.9 | 89.8 | 91.9 | 91.9 | 0.9 | 0.9 | 26.2 | 15.2 | 8 | 8 | 209.6 | 121.6 | 48.6 | 48.6 | 2.4 | 2.4 | 116.64 | 116.64 | 3.3 | 3.3 | 160.38 | 160.38 | 0.059 | 69 dB(A) | 6309 2Z C3 | 6309 2Z C3 | Gesloten lagersmering | Aandrijfzijde | A (halve spie) | Linksom / Rechtsom | RAL 5010 (Gentiaanblauw) | Aluminium | Gietijzer |  |  | M40 (2x) | Naar rechts | Ø42 x 110 mm | 12 x 8 x 90 mm | M16 | 2.43 | 1.88 | 1.97 | 1 | 2.56 | Inclusief PTC 140°C |  | 1316MA02835APD5 | TD-221 | BV-204 | CV-104 | NL | Rem (IC416) | H2SP 180 | 240 Nm | Nee | 400 V AC | 207 V DC | B2-1P-600 | Bg 160-200 | 1.05 | 246 | 1.28 | 314 | 0.74 | 314 | 1.52 | 390 | 1.08 | 391 | 0.62 | 391
Datasheet NL 3SIEL 160M2B-HS-F B35s (15kW-400.690V-50Hz) (ALU) | 1316MB02D35ARD5 | Cantoni Motor | 3-fase motor | 3-fase (standaard) | IE3 | IE3 Premium Efficiëntie | 3SIE 160M2B-HS-F | Nee | 3SIEL 160M2B-HS-F (240 Nm) (ALU) | 3SIEL 160M2B-HS-F | 160 | 15 | 2 | B3/B5s | B35 (IM 2001) of afgeleiden | Voeten en B5s flens | F (155°C) temperatuurstijging-klasse B (max. 80K) | S1 (continu bedrijf) | -20 to +40°C | ≤ 1000m boven zeeniveau | 1 | IC416 (TEFV) | IP55 | Nee | 140.9 | 400 | 690 | 50 | ∆ | Y | 15 | 15 | 2945 | 2945 | 89.8 | 91.9 | 91.9 | 89.8 | 91.9 | 91.9 | 0.9 | 0.9 | 26.2 | 15.2 | 8 | 8 | 209.6 | 121.6 | 48.6 | 48.6 | 2.4 | 2.4 | 116.64 | 116.64 | 3.3 | 3.3 | 160.38 | 160.38 | 0.059 | 69 dB(A) | 6309 2Z C3 | 6309 2Z C3 | Gesloten lagersmering | Aandrijfzijde | A (halve spie) | Linksom / Rechtsom | RAL 5010 (Gentiaanblauw) | Aluminium | Gietijzer | Gietijzer (geschroefd) | Boven | M40 (2x) | Naar rechts | Ø42 x 110 mm | 12 x 8 x 90 mm | M16 | 2.43 | 1.88 | 1.97 | 1 | 2.56 | Inclusief PTC 140°C |  | 1316MA02D35APD5 | TD-221 | BV-204 | CV-104 | NL | Rem (IC416) | H2SP 180 | 240 Nm | Nee | 400 V AC | 207 V DC | B2-1P-600 | Bg 160-200 | 1.05 | 246 | 1.28 | 314 | 0.74 | 314 | 1.52 | 390 | 1.08 | 391 | 0.62 | 391
Datasheet NL 3SIEK 160M2B-HS-F B5s (15kW-400.690V-50Hz) (ALU) | 1316MB02E35ARD5 | Cantoni Motor | 3-fase motor | 3-fase (standaard) | IE3 | IE3 Premium Efficiëntie | 3SIE 160M2B-HS-F | Nee | 3SIEK 160M2B-HS-F (240 Nm) (ALU) | 3SIEK 160M2B-HS-F | 160 | 15 | 2 | B5s | B5 (IM 3001) of afgeleiden | B5s flens | F (155°C) temperatuurstijging-klasse B (max. 80K) | S1 (continu bedrijf) | -20 to +40°C | ≤ 1000m boven zeeniveau | 1 | IC416 (TEFV) | IP55 | Nee | 140.9 | 400 | 690 | 50 | ∆ | Y | 15 | 15 | 2945 | 2945 | 89.8 | 91.9 | 91.9 | 89.8 | 91.9 | 91.9 | 0.9 | 0.9 | 26.2 | 15.2 | 8 | 8 | 209.6 | 121.6 | 48.6 | 48.6 | 2.4 | 2.4 | 116.64 | 116.64 | 3.3 | 3.3 | 160.38 | 160.38 | 0.059 | 69 dB(A) | 6309 2Z C3 | 6309 2Z C3 | Gesloten lagersmering | Aandrijfzijde | A (halve spie) | Linksom / Rechtsom | RAL 5010 (Gentiaanblauw) | Aluminium | Gietijzer |  |  | M40 (2x) | Naar rechts | Ø42 x 110 mm | 12 x 8 x 90 mm | M16 | 2.43 | 1.88 | 1.97 | 1 | 2.56 | Inclusief PTC 140°C |  | 1316MA02E35APD5 | TD-221 | BV-204 | CV-104 | NL | Rem (IC416) | H2SP 180 | 240 Nm | Nee | 400 V AC | 207 V DC | B2-1P-600 | Bg 160-200 | 1.05 | 246 | 1.28 | 314 | 0.74 | 314 | 1.52 | 390 | 1.08 | 391 | 0.62 | 391
Datasheet NL 3SIE 160M8B-HS-F B3 (5,5kW-400.690V-50Hz) (ALU) | 1316MB08035ARD5 | Cantoni Motor | 3-fase motor | 3-fase (standaard) | IE3 | IE3 Premium Efficiëntie | 3SIE 160M8B-HS-F | Ja | 3SIE 160M8B-HS-F (240 Nm) (ALU) | 3SIE 160M8B-HS-F | 160 | 5.5 | 8 | B3 | B3 (IM 1001) of afgeleiden | Voeten | F (155°C) temperatuurstijging-klasse B (max. 80K) | S1 (continu bedrijf) | -20 to +40°C | ≤ 1000m boven zeeniveau | 1 | IC416 (TEFV) | IP55 | Nee | 122.8 | 400 | 690 | 50 | ∆ | Y | 5.5 | 5.5 | 710 | 710 | 86.4 | 87.2 | 86.2 | 86.4 | 87.2 | 86.2 | 0.73 | 0.73 | 12.7 | 7.3 | 5 | 5 | 63.5 | 36.5 | 74 | 74 | 1.8 | 1.8 | 133.2 | 133.2 | 2.6 | 2.6 | 192.4 | 192.4 | 0.078 | 50 dB(A) | 6309 2Z C3 | 6309 2Z C3 | Gesloten lagersmering | Aandrijfzijde | A (halve spie) | Linksom / Rechtsom | RAL 5010 (Gentiaanblauw) | Aluminium | Gietijzer | Gietijzer (geschroefd) | Boven | M40 (2x) | Naar rechts | Ø42 x 110 mm | 12 x 8 x 90 mm | M16 | 3.54 | 2.81 | 2.83 | 1.8 | 3.68 | Inclusief PTC 140°C |  | 1316MA02035APD5 | TD-221 | BV-204 | CV-104 | NL | Rem (IC416) | H2SP 180 | 240 Nm | Nee | 400 V AC | 207 V DC | B2-1P-600 | Bg 160-200 | 1.05 | 246 | 1.28 | 314 | 0.74 | 314 | 1.52 | 390 | 1.08 | 391 | 0.62 | 391
Datasheet NL 3SIEL 160M8B-HS-F B35 (5,5kW-400.690V-50Hz) (ALU) | 1316MB08135ARD5 | Cantoni Motor | 3-fase motor | 3-fase (standaard) | IE3 | IE3 Premium Efficiëntie | 3SIE 160M8B-HS-F | Nee | 3SIEL 160M8B-HS-F (240 Nm) (ALU) | 3SIEL 160M8B-HS-F | 160 | 5.5 | 8 | B3/B5 | B35 (IM 2001) of afgeleiden | Voeten en B5 flens | F (155°C) temperatuurstijging-klasse B (max. 80K) | S1 (continu bedrijf) | -20 to +40°C | ≤ 1000m boven zeeniveau | 1 | IC416 (TEFV) | IP55 | Nee | 128.2 | 400 | 690 | 50 | ∆ | Y | 5.5 | 5.5 | 710 | 710 | 86.4 | 87.2 | 86.2 | 86.4 | 87.2 | 86.2 | 0.73 | 0.73 | 12.7 | 7.3 | 5 | 5 | 63.5 | 36.5 | 74 | 74 | 1.8 | 1.8 | 133.2 | 133.2 | 2.6 | 2.6 | 192.4 | 192.4 | 0.078 | 50 dB(A) | 6309 2Z C3 | 6309 2Z C3 | Gesloten lagersmering | Aandrijfzijde | A (halve spie) | Linksom / Rechtsom | RAL 5010 (Gentiaanblauw) | Aluminium | Gietijzer | Gietijzer (geschroefd) | Boven | M40 (2x) | Naar rechts | Ø42 x 110 mm | 12 x 8 x 90 mm | M16 | 3.54 | 2.81 | 2.83 | 1.8 | 3.68 | Inclusief PTC 140°C |  | 1316MA02135APD5 | TD-221 | BV-204 | CV-104 | NL | Rem (IC416) | H2SP 180 | 240 Nm | Nee | 400 V AC | 207 V DC | B2-1P-600 | Bg 160-200 | 1.05 | 246 | 1.28 | 314 | 0.74 | 314 | 1.52 | 390 | 1.08 | 391 | 0.62 | 391
Datasheet NL 3SIEL 160M8B-HS-F B34A (5,5kW-400.690V-50Hz) (ALU) | 1316MB08235ARD5 | Cantoni Motor | 3-fase motor | 3-fase (standaard) | IE3 | IE3 Premium Efficiëntie | 3SIE 160M8B-HS-F | Nee | 3SIEL 160M8B-HS-F (240 Nm) (ALU) | 3SIEL 160M8B-HS-F | 160 | 5.5 | 8 | B3/B14A | B34 (IM 2101) of afgeleiden | Voeten en B14A flens | F (155°C) temperatuurstijging-klasse B (max. 80K) | S1 (continu bedrijf) | -20 to +40°C | ≤ 1000m boven zeeniveau | 1 | IC416 (TEFV) | IP55 | Nee | 127 | 400 | 690 | 50 | ∆ | Y | 5.5 | 5.5 | 710 | 710 | 86.4 | 87.2 | 86.2 | 86.4 | 87.2 | 86.2 | 0.73 | 0.73 | 12.7 | 7.3 | 5 | 5 | 63.5 | 36.5 | 74 | 74 | 1.8 | 1.8 | 133.2 | 133.2 | 2.6 | 2.6 | 192.4 | 192.4 | 0.078 | 50 dB(A) | 6309 2Z C3 | 6309 2Z C3 | Gesloten lagersmering | Aandrijfzijde | A (halve spie) | Linksom / Rechtsom | RAL 5010 (Gentiaanblauw) | Aluminium | Gietijzer | Gietijzer (geschroefd) | Boven | M40 (2x) | Naar rechts | Ø42 x 110 mm | 12 x 8 x 90 mm | M16 | 3.54 | 2.81 | 2.83 | 1.8 | 3.68 | Inclusief PTC 140°C |  | 1316MA02235APD5 | TD-221 | BV-204 | CV-104 | NL | Rem (IC416) | H2SP 180 | 240 Nm | Nee | 400 V AC | 207 V DC | B2-1P-600 | Bg 160-200 | 1.05 | 246 | 1.28 | 314 | 0.74 | 314 | 1.52 | 390 | 1.08 | 391 | 0.62 | 391
Datasheet NL 3SIEL 160M8B-HS-F B34B (5,5kW-400.690V-50Hz) (ALU) | 1316MB08335ARD5 | Cantoni Motor | 3-fase motor | 3-fase (standaard) | IE3 | IE3 Premium Efficiëntie | 3SIE 160M8B-HS-F | Nee | 3SIEL 160M8B-HS-F (240 Nm) (ALU) | 3SIEL 160M8B-HS-F | 160 | 5.5 | 8 | B3/B14B | B34 (IM 2101) of afgeleiden | Voeten en B14B flens | F (155°C) temperatuurstijging-klasse B (max. 80K) | S1 (continu bedrijf) | -20 to +40°C | ≤ 1000m boven zeeniveau | 1 | IC416 (TEFV) | IP55 | Nee | 127.9 | 400 | 690 | 50 | ∆ | Y | 5.5 | 5.5 | 710 | 710 | 86.4 | 87.2 | 86.2 | 86.4 | 87.2 | 86.2 | 0.73 | 0.73 | 12.7 | 7.3 | 5 | 5 | 63.5 | 36.5 | 74 | 74 | 1.8 | 1.8 | 133.2 | 133.2 | 2.6 | 2.6 | 192.4 | 192.4 | 0.078 | 50 dB(A) | 6309 2Z C3 | 6309 2Z C3 | Gesloten lagersmering | Aandrijfzijde | A (halve spie) | Linksom / Rechtsom | RAL 5010 (Gentiaanblauw) | Aluminium | Gietijzer | Gietijzer (geschroefd) | Boven | M40 (2x) | Naar rechts | Ø42 x 110 mm | 12 x 8 x 90 mm | M16 | 3.54 | 2.81 | 2.83 | 1.8 | 3.68 | Inclusief PTC 140°C |  | 1316MA02335APD5 | TD-221 | BV-204 | CV-104 | NL | Rem (IC416) | H2SP 180 | 240 Nm | Nee | 400 V AC | 207 V DC | B2-1P-600 | Bg 160-200 | 1.05 | 246 | 1.28 | 314 | 0.74 | 314 | 1.52 | 390 | 1.08 | 391 | 0.62 | 391
Datasheet NL 3SIEK 160M8B-HS-F B5 (5,5kW-400.690V-50Hz) (ALU) | 1316MB08435ARD5 | Cantoni Motor | 3-fase motor | 3-fase (standaard) | IE3 | IE3 Premium Efficiëntie | 3SIE 160M8B-HS-F | Nee | 3SIEK 160M8B-HS-F (240 Nm) (ALU) | 3SIEK 160M8B-HS-F | 160 | 5.5 | 8 | B5 | B5 (IM 3001) of afgeleiden | B5 flens | F (155°C) temperatuurstijging-klasse B (max. 80K) | S1 (continu bedrijf) | -20 to +40°C | ≤ 1000m boven zeeniveau | 1 | IC416 (TEFV) | IP55 | Nee | 128.2 | 400 | 690 | 50 | ∆ | Y | 5.5 | 5.5 | 710 | 710 | 86.4 | 87.2 | 86.2 | 86.4 | 87.2 | 86.2 | 0.73 | 0.73 | 12.7 | 7.3 | 5 | 5 | 63.5 | 36.5 | 74 | 74 | 1.8 | 1.8 | 133.2 | 133.2 | 2.6 | 2.6 | 192.4 | 192.4 | 0.078 | 50 dB(A) | 6309 2Z C3 | 6309 2Z C3 | Gesloten lagersmering | Aandrijfzijde | A (halve spie) | Linksom / Rechtsom | RAL 5010 (Gentiaanblauw) | Aluminium | Gietijzer |  |  | M40 (2x) | Naar rechts | Ø42 x 110 mm | 12 x 8 x 90 mm | M16 | 3.54 | 2.81 | 2.83 | 1.8 | 3.68 | Inclusief PTC 140°C |  | 1316MA02435APD5 | TD-221 | BV-204 | CV-104 | NL | Rem (IC416) | H2SP 180 | 240 Nm | Nee | 400 V AC | 207 V DC | B2-1P-600 | Bg 160-200 | 1.05 | 246 | 1.28 | 314 | 0.74 | 314 | 1.52 | 390 | 1.08 | 391 | 0.62 | 391
Datasheet NL 3SIEK 160M8B-HS-F B14A (5,5kW-400.690V-50Hz) (ALU) | 1316MB08635ARD5 | Cantoni Motor | 3-fase motor | 3-fase (standaard) | IE3 | IE3 Premium Efficiëntie | 3SIE 160M8B-HS-F | Nee | 3SIEK 160M8B-HS-F (240 Nm) (ALU) | 3SIEK 160M8B-HS-F | 160 | 5.5 | 8 | B14A | B14 (IM 3601) of afgeleiden | B14A flens | F (155°C) temperatuurstijging-klasse B (max. 80K) | S1 (continu bedrijf) | -20 to +40°C | ≤ 1000m boven zeeniveau | 1 | IC416 (TEFV) | IP55 | Nee | 127 | 400 | 690 | 50 | ∆ | Y | 5.5 | 5.5 | 710 | 710 | 86.4 | 87.2 | 86.2 | 86.4 | 87.2 | 86.2 | 0.73 | 0.73 | 12.7 | 7.3 | 5 | 5 | 63.5 | 36.5 | 74 | 74 | 1.8 | 1.8 | 133.2 | 133.2 | 2.6 | 2.6 | 192.4 | 192.4 | 0.078 | 50 dB(A) | 6309 2Z C3 | 6309 2Z C3 | Gesloten lagersmering | Aandrijfzijde | A (halve spie) | Linksom / Rechtsom | RAL 5010 (Gentiaanblauw) | Aluminium | Gietijzer |  |  | M40 (2x) | Naar rechts | Ø42 x 110 mm | 12 x 8 x 90 mm | M16 | 3.54 | 2.81 | 2.83 | 1.8 | 3.68 | Inclusief PTC 140°C |  | 1316MA02635APD5 | TD-221 | BV-204 | CV-104 | NL | Rem (IC416) | H2SP 180 | 240 Nm | Nee | 400 V AC | 207 V DC | B2-1P-600 | Bg 160-200 | 1.05 | 246 | 1.28 | 314 | 0.74 | 314 | 1.52 | 390 | 1.08 | 391 | 0.62 | 391
Datasheet NL 3SIEK 160M8B-HS-F B14B (5,5kW-400.690V-50Hz) (ALU) | 1316MB08835ARD5 | Cantoni Motor | 3-fase motor | 3-fase (standaard) | IE3 | IE3 Premium Efficiëntie | 3SIE 160M8B-HS-F | Nee | 3SIEK 160M8B-HS-F (240 Nm) (ALU) | 3SIEK 160M8B-HS-F | 160 | 5.5 | 8 | B14B | B14 (IM 3601) of afgeleiden | B14B flens | F (155°C) temperatuurstijging-klasse B (max. 80K) | S1 (continu bedrijf) | -20 to +40°C | ≤ 1000m boven zeeniveau | 1 | IC416 (TEFV) | IP55 | Nee | 127.9 | 400 | 690 | 50 | ∆ | Y | 5.5 | 5.5 | 710 | 710 | 86.4 | 87.2 | 86.2 | 86.4 | 87.2 | 86.2 | 0.73 | 0.73 | 12.7 | 7.3 | 5 | 5 | 63.5 | 36.5 | 74 | 74 | 1.8 | 1.8 | 133.2 | 133.2 | 2.6 | 2.6 | 192.4 | 192.4 | 0.078 | 50 dB(A) | 6309 2Z C3 | 6309 2Z C3 | Gesloten lagersmering | Aandrijfzijde | A (halve spie) | Linksom / Rechtsom | RAL 5010 (Gentiaanblauw) | Aluminium | Gietijzer |  |  | M40 (2x) | Naar rechts | Ø42 x 110 mm | 12 x 8 x 90 mm | M16 | 3.54 | 2.81 | 2.83 | 1.8 | 3.68 | Inclusief PTC 140°C |  | 1316MA02835APD5 | TD-221 | BV-204 | CV-104 | NL | Rem (IC416) | H2SP 180 | 240 Nm | Nee | 400 V AC | 207 V DC | B2-1P-600 | Bg 160-200 | 1.05 | 246 | 1.28 | 314 | 0.74 | 314 | 1.52 | 390 | 1.08 | 391 | 0.62 | 391
Datasheet NL 3SIEL 160M8B-HS-F B35s (5,5kW-400.690V-50Hz) (ALU) | 1316MB08D35ARD5 | Cantoni Motor | 3-fase motor | 3-fase (standaard) | IE3 | IE3 Premium Efficiëntie | 3SIE 160M8B-HS-F | Nee | 3SIEL 160M8B-HS-F (240 Nm) (ALU) | 3SIEL 160M8B-HS-F | 160 | 5.5 | 8 | B3/B5s | B35 (IM 2001) of afgeleiden | Voeten en B5s flens | F (155°C) temperatuurstijging-klasse B (max. 80K) | S1 (continu bedrijf) | -20 to +40°C | ≤ 1000m boven zeeniveau | 1 | IC416 (TEFV) | IP55 | Nee | 127.9 | 400 | 690 | 50 | ∆ | Y | 5.5 | 5.5 | 710 | 710 | 86.4 | 87.2 | 86.2 | 86.4 | 87.2 | 86.2 | 0.73 | 0.73 | 12.7 | 7.3 | 5 | 5 | 63.5 | 36.5 | 74 | 74 | 1.8 | 1.8 | 133.2 | 133.2 | 2.6 | 2.6 | 192.4 | 192.4 | 0.078 | 50 dB(A) | 6309 2Z C3 | 6309 2Z C3 | Gesloten lagersmering | Aandrijfzijde | A (halve spie) | Linksom / Rechtsom | RAL 5010 (Gentiaanblauw) | Aluminium | Gietijzer | Gietijzer (geschroefd) | Boven | M40 (2x) | Naar rechts | Ø42 x 110 mm | 12 x 8 x 90 mm | M16 | 3.54 | 2.81 | 2.83 | 1.8 | 3.68 | Inclusief PTC 140°C |  | 1316MA02D35APD5 | TD-221 | BV-204 | CV-104 | NL | Rem (IC416) | H2SP 180 | 240 Nm | Nee | 400 V AC | 207 V DC | B2-1P-600 | Bg 160-200 | 1.05 | 246 | 1.28 | 314 | 0.74 | 314 | 1.52 | 390 | 1.08 | 391 | 0.62 | 391
Datasheet NL 3SIEK 160M8B-HS-F B5s (5,5kW-400.690V-50Hz) (ALU) | 1316MB08E35ARD5 | Cantoni Motor | 3-fase motor | 3-fase (standaard) | IE3 | IE3 Premium Efficiëntie | 3SIE 160M8B-HS-F | Nee | 3SIEK 160M8B-HS-F (240 Nm) (ALU) | 3SIEK 160M8B-HS-F | 160 | 5.5 | 8 | B5s | B5 (IM 3001) of afgeleiden | B5s flens | F (155°C) temperatuurstijging-klasse B (max. 80K) | S1 (continu bedrijf) | -20 to +40°C | ≤ 1000m boven zeeniveau | 1 | IC416 (TEFV) | IP55 | Nee | 127.9 | 400 | 690 | 50 | ∆ | Y | 5.5 | 5.5 | 710 | 710 | 86.4 | 87.2 | 86.2 | 86.4 | 87.2 | 86.2 | 0.73 | 0.73 | 12.7 | 7.3 | 5 | 5 | 63.5 | 36.5 | 74 | 74 | 1.8 | 1.8 | 133.2 | 133.2 | 2.6 | 2.6 | 192.4 | 192.4 | 0.078 | 50 dB(A) | 6309 2Z C3 | 6309 2Z C3 | Gesloten lagersmering | Aandrijfzijde | A (halve spie) | Linksom / Rechtsom | RAL 5010 (Gentiaanblauw) | Aluminium | Gietijzer |  |  | M40 (2x) | Naar rechts | Ø42 x 110 mm | 12 x 8 x 90 mm | M16 | 3.54 | 2.81 | 2.83 | 1.8 | 3.68 | Inclusief PTC 140°C |  | 1316MA02E35APD5 | TD-221 | BV-204 | CV-104 | NL | Rem (IC416) | H2SP 180 | 240 Nm | Nee | 400 V AC | 207 V DC | B2-1P-600 | Bg 160-200 | 1.05 | 246 | 1.28 | 314 | 0.74 | 314 | 1.52 | 390 | 1.08 | 391 | 0.62 | 391
Datasheet NL 3SIE 132M4-HS-F B3 (7,5kW-400.690V-50Hz) (CAST) | 1313M004035AND3 | Cantoni Motor | 3-fase motor | 3-fase (standaard) | IE3 | IE3 Premium Efficiëntie | 3SIE 132M4-HS-F | Ja | 3SIE 132M4-HS-F (80 Nm) (CAST) | 3SIE 132M4-HS-F | 132 | 7.5 | 4 | B3 | B3 (IM 1001) of afgeleiden | Voeten | F (155°C) temperatuurstijging-klasse B (max. 80K) | S1 (continu bedrijf) | -20 to +40°C | ≤ 1000m boven zeeniveau | 1 | IC416 (TEFV) | IP55 | Nee | 104.2 | 400 | 690 | 50 | ∆ | Y | 7.5 | 7.5 | 1465 | 1465 | 89.7 | 90.6 | 90.4 | 89.7 | 90.6 | 90.4 | 0.83 | 0.83 | 14.4 | 8.4 | 8.8 | 8.8 | 126.72 | 73.92 | 49.1 | 49.1 | 2.9 | 2.9 | 142.39 | 142.39 | 3.8 | 3.8 | 186.58 | 186.58 | 0.042 | 59 dB(A) | 6308 2Z C3 | 6308 2Z C3 | Gesloten lagersmering | Aandrijfzijde | A (halve spie) | Linksom / Rechtsom | RAL 5010 (Gentiaanblauw) | Gietijzer | Gietijzer | Gietijzer (geschroefd) | Boven | M25 (2x) | Naar rechts | Ø38 x 80 mm | 10 x 8 x 70 mm | M12 | 2.67 | 2.08 | 2.31 | 1.36 | 3 | Inclusief PTC 140°C |  | 1313SA02035AND3 | TD-221 | BV-204 | CV-104 | NL | Rem (IC416) | H2SP 132 | 80 Nm | Nee | 400 V AC | 207 V DC | B2-1P-600 | Bg 132 | 0.52 | 125 | 0.64 | 160 | 0.37 | 160 | 0.61 | 163 | 0.55 | 180 | 0.32 | 180
Datasheet NL 3SIEL 132M4-HS-F B35 (7,5kW-400.690V-50Hz) (CAST) | 1313M004135AND3 | Cantoni Motor | 3-fase motor | 3-fase (standaard) | IE3 | IE3 Premium Efficiëntie | 3SIE 132M4-HS-F | Nee | 3SIEL 132M4-HS-F (80 Nm) (CAST) | 3SIEL 132M4-HS-F | 132 | 7.5 | 4 | B3/B5 | B35 (IM 2001) of afgeleiden | Voeten en B5 flens | F (155°C) temperatuurstijging-klasse B (max. 80K) | S1 (continu bedrijf) | -20 to +40°C | ≤ 1000m boven zeeniveau | 1 | IC416 (TEFV) | IP55 | Nee | 107.8 | 400 | 690 | 50 | ∆ | Y | 7.5 | 7.5 | 1465 | 1465 | 89.7 | 90.6 | 90.4 | 89.7 | 90.6 | 90.4 | 0.83 | 0.83 | 14.4 | 8.4 | 8.8 | 8.8 | 126.72 | 73.92 | 49.1 | 49.1 | 2.9 | 2.9 | 142.39 | 142.39 | 3.8 | 3.8 | 186.58 | 186.58 | 0.042 | 59 dB(A) | 6308 2Z C3 | 6308 2Z C3 | Gesloten lagersmering | Aandrijfzijde | A (halve spie) | Linksom / Rechtsom | RAL 5010 (Gentiaanblauw) | Gietijzer | Gietijzer | Gietijzer (geschroefd) | Boven | M25 (2x) | Naar rechts | Ø38 x 80 mm | 10 x 8 x 70 mm | M12 | 2.67 | 2.08 | 2.31 | 1.36 | 3 | Inclusief PTC 140°C |  | 1313SA02135AND3 | TD-221 | BV-204 | CV-104 | NL | Rem (IC416) | H2SP 132 | 80 Nm | Nee | 400 V AC | 207 V DC | B2-1P-600 | Bg 132 | 0.52 | 125 | 0.64 | 160 | 0.37 | 160 | 0.61 | 163 | 0.55 | 180 | 0.32 | 180
Datasheet NL 3SIEL 132M4-HS-F B34A (7,5kW-400.690V-50Hz) (CAST) | 1313M004235AND3 | Cantoni Motor | 3-fase motor | 3-fase (standaard) | IE3 | IE3 Premium Efficiëntie | 3SIE 132M4-HS-F | Nee | 3SIEL 132M4-HS-F (80 Nm) (CAST) | 3SIEL 132M4-HS-F | 132 | 7.5 | 4 | B3/B14A | B34 (IM 2101) of afgeleiden | Voeten en B14A flens | F (155°C) temperatuurstijging-klasse B (max. 80K) | S1 (continu bedrijf) | -20 to +40°C | ≤ 1000m boven zeeniveau | 1 | IC416 (TEFV) | IP55 | Nee | 106.5 | 400 | 690 | 50 | ∆ | Y | 7.5 | 7.5 | 1465 | 1465 | 89.7 | 90.6 | 90.4 | 89.7 | 90.6 | 90.4 | 0.83 | 0.83 | 14.4 | 8.4 | 8.8 | 8.8 | 126.72 | 73.92 | 49.1 | 49.1 | 2.9 | 2.9 | 142.39 | 142.39 | 3.8 | 3.8 | 186.58 | 186.58 | 0.042 | 59 dB(A) | 6308 2Z C3 | 6308 2Z C3 | Gesloten lagersmering | Aandrijfzijde | A (halve spie) | Linksom / Rechtsom | RAL 5010 (Gentiaanblauw) | Gietijzer | Gietijzer | Gietijzer (geschroefd) | Boven | M25 (2x) | Naar rechts | Ø38 x 80 mm | 10 x 8 x 70 mm | M12 | 2.67 | 2.08 | 2.31 | 1.36 | 3 | Inclusief PTC 140°C |  | 1313SA02235AND3 | TD-221 | BV-204 | CV-104 | NL | Rem (IC416) | H2SP 132 | 80 Nm | Nee | 400 V AC | 207 V DC | B2-1P-600 | Bg 132 | 0.52 | 125 | 0.64 | 160 | 0.37 | 160 | 0.61 | 163 | 0.55 | 180 | 0.32 | 180
Datasheet NL 3SIEL 132M4-HS-F B34B (7,5kW-400.690V-50Hz) (CAST) | 1313M004335AND3 | Cantoni Motor | 3-fase motor | 3-fase (standaard) | IE3 | IE3 Premium Efficiëntie | 3SIE 132M4-HS-F | Nee | 3SIEL 132M4-HS-F (80 Nm) (CAST) | 3SIEL 132M4-HS-F | 132 | 7.5 | 4 | B3/B14B | B34 (IM 2101) of afgeleiden | Voeten en B14B flens | F (155°C) temperatuurstijging-klasse B (max. 80K) | S1 (continu bedrijf) | -20 to +40°C | ≤ 1000m boven zeeniveau | 1 | IC416 (TEFV) | IP55 | Nee | 107.2 | 400 | 690 | 50 | ∆ | Y | 7.5 | 7.5 | 1465 | 1465 | 89.7 | 90.6 | 90.4 | 89.7 | 90.6 | 90.4 | 0.83 | 0.83 | 14.4 | 8.4 | 8.8 | 8.8 | 126.72 | 73.92 | 49.1 | 49.1 | 2.9 | 2.9 | 142.39 | 142.39 | 3.8 | 3.8 | 186.58 | 186.58 | 0.042 | 59 dB(A) | 6308 2Z C3 | 6308 2Z C3 | Gesloten lagersmering | Aandrijfzijde | A (halve spie) | Linksom / Rechtsom | RAL 5010 (Gentiaanblauw) | Gietijzer | Gietijzer | Gietijzer (geschroefd) | Boven | M25 (2x) | Naar rechts | Ø38 x 80 mm | 10 x 8 x 70 mm | M12 | 2.67 | 2.08 | 2.31 | 1.36 | 3 | Inclusief PTC 140°C |  | 1313SA02335AND3 | TD-221 | BV-204 | CV-104 | NL | Rem (IC416) | H2SP 132 | 80 Nm | Nee | 400 V AC | 207 V DC | B2-1P-600 | Bg 132 | 0.52 | 125 | 0.64 | 160 | 0.37 | 160 | 0.61 | 163 | 0.55 | 180 | 0.32 | 180
Datasheet NL 3SIEK 132M4-HS-F B5 (7,5kW-400.690V-50Hz) (CAST) | 1313M004435AND3 | Cantoni Motor | 3-fase motor | 3-fase (standaard) | IE3 | IE3 Premium Efficiëntie | 3SIE 132M4-HS-F | Nee | 3SIEK 132M4-HS-F (80 Nm) (CAST) | 3SIEK 132M4-HS-F | 132 | 7.5 | 4 | B5 | B5 (IM 3001) of afgeleiden | B5 flens | F (155°C) temperatuurstijging-klasse B (max. 80K) | S1 (continu bedrijf) | -20 to +40°C | ≤ 1000m boven zeeniveau | 1 | IC416 (TEFV) | IP55 | Nee | 107.8 | 400 | 690 | 50 | ∆ | Y | 7.5 | 7.5 | 1465 | 1465 | 89.7 | 90.6 | 90.4 | 89.7 | 90.6 | 90.4 | 0.83 | 0.83 | 14.4 | 8.4 | 8.8 | 8.8 | 126.72 | 73.92 | 49.1 | 49.1 | 2.9 | 2.9 | 142.39 | 142.39 | 3.8 | 3.8 | 186.58 | 186.58 | 0.042 | 59 dB(A) | 6308 2Z C3 | 6308 2Z C3 | Gesloten lagersmering | Aandrijfzijde | A (halve spie) | Linksom / Rechtsom | RAL 5010 (Gentiaanblauw) | Gietijzer | Gietijzer |  |  | M25 (2x) | Naar rechts | Ø38 x 80 mm | 10 x 8 x 70 mm | M12 | 2.67 | 2.08 | 2.31 | 1.36 | 3 | Inclusief PTC 140°C |  | 1313SA02435AND3 | TD-221 | BV-204 | CV-104 | NL | Rem (IC416) | H2SP 132 | 80 Nm | Nee | 400 V AC | 207 V DC | B2-1P-600 | Bg 132 | 0.52 | 125 | 0.64 | 160 | 0.37 | 160 | 0.61 | 163 | 0.55 | 180 | 0.32 | 180
Datasheet NL 3SIEK 132M4-HS-F B14A (7,5kW-400.690V-50Hz) (CAST) | 1313M004635AND3 | Cantoni Motor | 3-fase motor | 3-fase (standaard) | IE3 | IE3 Premium Efficiëntie | 3SIE 132M4-HS-F | Nee | 3SIEK 132M4-HS-F (80 Nm) (CAST) | 3SIEK 132M4-HS-F | 132 | 7.5 | 4 | B14A | B14 (IM 3601) of afgeleiden | B14A flens | F (155°C) temperatuurstijging-klasse B (max. 80K) | S1 (continu bedrijf) | -20 to +40°C | ≤ 1000m boven zeeniveau | 1 | IC416 (TEFV) | IP55 | Nee | 106.5 | 400 | 690 | 50 | ∆ | Y | 7.5 | 7.5 | 1465 | 1465 | 89.7 | 90.6 | 90.4 | 89.7 | 90.6 | 90.4 | 0.83 | 0.83 | 14.4 | 8.4 | 8.8 | 8.8 | 126.72 | 73.92 | 49.1 | 49.1 | 2.9 | 2.9 | 142.39 | 142.39 | 3.8 | 3.8 | 186.58 | 186.58 | 0.042 | 59 dB(A) | 6308 2Z C3 | 6308 2Z C3 | Gesloten lagersmering | Aandrijfzijde | A (halve spie) | Linksom / Rechtsom | RAL 5010 (Gentiaanblauw) | Gietijzer | Gietijzer |  |  | M25 (2x) | Naar rechts | Ø38 x 80 mm | 10 x 8 x 70 mm | M12 | 2.67 | 2.08 | 2.31 | 1.36 | 3 | Inclusief PTC 140°C |  | 1313SA02635AND3 | TD-221 | BV-204 | CV-104 | NL | Rem (IC416) | H2SP 132 | 80 Nm | Nee | 400 V AC | 207 V DC | B2-1P-600 | Bg 132 | 0.52 | 125 | 0.64 | 160 | 0.37 | 160 | 0.61 | 163 | 0.55 | 180 | 0.32 | 180
Datasheet NL 3SIEK 132M4-HS-F B14B (7,5kW-400.690V-50Hz) (CAST) | 1313M004835AND3 | Cantoni Motor | 3-fase motor | 3-fase (standaard) | IE3 | IE3 Premium Efficiëntie | 3SIE 132M4-HS-F | Nee | 3SIEK 132M4-HS-F (80 Nm) (CAST) | 3SIEK 132M4-HS-F | 132 | 7.5 | 4 | B14B | B14 (IM 3601) of afgeleiden | B14B flens | F (155°C) temperatuurstijging-klasse B (max. 80K) | S1 (continu bedrijf) | -20 to +40°C | ≤ 1000m boven zeeniveau | 1 | IC416 (TEFV) | IP55 | Nee | 107.2 | 400 | 690 | 50 | ∆ | Y | 7.5 | 7.5 | 1465 | 1465 | 89.7 | 90.6 | 90.4 | 89.7 | 90.6 | 90.4 | 0.83 | 0.83 | 14.4 | 8.4 | 8.8 | 8.8 | 126.72 | 73.92 | 49.1 | 49.1 | 2.9 | 2.9 | 142.39 | 142.39 | 3.8 | 3.8 | 186.58 | 186.58 | 0.042 | 59 dB(A) | 6308 2Z C3 | 6308 2Z C3 | Gesloten lagersmering | Aandrijfzijde | A (halve spie) | Linksom / Rechtsom | RAL 5010 (Gentiaanblauw) | Gietijzer | Gietijzer |  |  | M25 (2x) | Naar rechts | Ø38 x 80 mm | 10 x 8 x 70 mm | M12 | 2.67 | 2.08 | 2.31 | 1.36 | 3 | Inclusief PTC 140°C |  | 1313SA02835AND3 | TD-221 | BV-204 | CV-104 | NL | Rem (IC416) | H2SP 132 | 80 Nm | Nee | 400 V AC | 207 V DC | B2-1P-600 | Bg 132 | 0.52 | 125 | 0.64 | 160 | 0.37 | 160 | 0.61 | 163 | 0.55 | 180 | 0.32 | 180
Datasheet NL 3SIEL 132M4-HS-F B35s (7,5kW-400.690V-50Hz) (CAST) | 1313M004D35AND3 | Cantoni Motor | 3-fase motor | 3-fase (standaard) | IE3 | IE3 Premium Efficiëntie | 3SIE 132M4-HS-F | Nee | 3SIEL 132M4-HS-F (80 Nm) (CAST) | 3SIEL 132M4-HS-F | 132 | 7.5 | 4 | B3/B5s | B35 (IM 2001) of afgeleiden | Voeten en B5s flens | F (155°C) temperatuurstijging-klasse B (max. 80K) | S1 (continu bedrijf) | -20 to +40°C | ≤ 1000m boven zeeniveau | 1 | IC416 (TEFV) | IP55 | Nee | 107.2 | 400 | 690 | 50 | ∆ | Y | 7.5 | 7.5 | 1465 | 1465 | 89.7 | 90.6 | 90.4 | 89.7 | 90.6 | 90.4 | 0.83 | 0.83 | 14.4 | 8.4 | 8.8 | 8.8 | 126.72 | 73.92 | 49.1 | 49.1 | 2.9 | 2.9 | 142.39 | 142.39 | 3.8 | 3.8 | 186.58 | 186.58 | 0.042 | 59 dB(A) | 6308 2Z C3 | 6308 2Z C3 | Gesloten lagersmering | Aandrijfzijde | A (halve spie) | Linksom / Rechtsom | RAL 5010 (Gentiaanblauw) | Gietijzer | Gietijzer | Gietijzer (geschroefd) | Boven | M25 (2x) | Naar rechts | Ø38 x 80 mm | 10 x 8 x 70 mm | M12 | 2.67 | 2.08 | 2.31 | 1.36 | 3 | Inclusief PTC 140°C |  | 1313SA02D35AND3 | TD-221 | BV-204 | CV-104 | NL | Rem (IC416) | H2SP 132 | 80 Nm | Nee | 400 V AC | 207 V DC | B2-1P-600 | Bg 132 | 0.52 | 125 | 0.64 | 160 | 0.37 | 160 | 0.61 | 163 | 0.55 | 180 | 0.32 | 180
Datasheet NL 3SIEK 132M4-HS-F B5s (7,5kW-400.690V-50Hz) (CAST) | 1313M004E35AND3 | Cantoni Motor | 3-fase motor | 3-fase (standaard) | IE3 | IE3 Premium Efficiëntie | 3SIE 132M4-HS-F | Nee | 3SIEK 132M4-HS-F (80 Nm) (CAST) | 3SIEK 132M4-HS-F | 132 | 7.5 | 4 | B5s | B5 (IM 3001) of afgeleiden | B5s flens | F (155°C) temperatuurstijging-klasse B (max. 80K) | S1 (continu bedrijf) | -20 to +40°C | ≤ 1000m boven zeeniveau | 1 | IC416 (TEFV) | IP55 | Nee | 107.2 | 400 | 690 | 50 | ∆ | Y | 7.5 | 7.5 | 1465 | 1465 | 89.7 | 90.6 | 90.4 | 89.7 | 90.6 | 90.4 | 0.83 | 0.83 | 14.4 | 8.4 | 8.8 | 8.8 | 126.72 | 73.92 | 49.1 | 49.1 | 2.9 | 2.9 | 142.39 | 142.39 | 3.8 | 3.8 | 186.58 | 186.58 | 0.042 | 59 dB(A) | 6308 2Z C3 | 6308 2Z C3 | Gesloten lagersmering | Aandrijfzijde | A (halve spie) | Linksom / Rechtsom | RAL 5010 (Gentiaanblauw) | Gietijzer | Gietijzer |  |  | M25 (2x) | Naar rechts | Ø38 x 80 mm | 10 x 8 x 70 mm | M12 | 2.67 | 2.08 | 2.31 | 1.36 | 3 | Inclusief PTC 140°C |  | 1313SA02E35AND3 | TD-221 | BV-204 | CV-104 | NL | Rem (IC416) | H2SP 132 | 80 Nm | Nee | 400 V AC | 207 V DC | B2-1P-600 | Bg 132 | 0.52 | 125 | 0.64 | 160 | 0.37 | 160 | 0.61 | 163 | 0.55 | 180 | 0.32 | 180
Datasheet NL 3SIE 132M8-HS-F B3 (3kW-400.690V-50Hz) (CAST) | 1313M008035AND3 | Cantoni Motor | 3-fase motor | 3-fase (standaard) | IE3 | IE3 Premium Efficiëntie | 3SIE 132M8-HS-F | Ja | 3SIE 132M8-HS-F (80 Nm) (CAST) | 3SIE 132M8-HS-F | 132 | 3 | 8 | B3 | B3 (IM 1001) of afgeleiden | Voeten | F (155°C) temperatuurstijging-klasse B (max. 80K) | S1 (continu bedrijf) | -20 to +40°C | ≤ 1000m boven zeeniveau | 1 | IC416 (TEFV) | IP55 | Nee | 72.2 | 400 | 690 | 50 | ∆ | Y | 3 | 3 | 710 | 710 | 82.8 | 84.2 | 83.5 | 82.8 | 84.2 | 83.5 | 0.75 | 0.75 | 6.9 | 4 | 5.7 | 5.7 | 39.33 | 22.8 | 40 | 40 | 2.3 | 2.3 | 92 | 92 | 2.9 | 2.9 | 116 | 116 | 0.0489 | 59 dB(A) | 6308 2Z C3 | 6308 2Z C3 | Gesloten lagersmering | Aandrijfzijde | A (halve spie) | Linksom / Rechtsom | RAL 5010 (Gentiaanblauw) | Gietijzer | Gietijzer | Gietijzer | Boven | M25 (2x) | Naar rechts | Ø38 x 80 mm | 10 x 8 x 70 mm | M12 | 1.63 | 1.39 | 1.57 | 0.17 | 0.57 | Inclusief PTC 140°C |  | 1313SA02035AND3 | TD-221 | BV-204 | CV-104 | NL | Rem (IC416) | H2SP 132 | 80 Nm | Nee | 400 V AC | 207 V DC | B2-1P-600 | Bg 132 | 0.52 | 125 | 0.64 | 160 | 0.37 | 160 | 0.61 | 163 | 0.55 | 180 | 0.32 | 180
Datasheet NL 3SIEL 132M8-HS-F B35 (3kW-400.690V-50Hz) (CAST) | 1313M008135AND3 | Cantoni Motor | 3-fase motor | 3-fase (standaard) | IE3 | IE3 Premium Efficiëntie | 3SIE 132M8-HS-F | Nee | 3SIEL 132M8-HS-F (80 Nm) (CAST) | 3SIEL 132M8-HS-F | 132 | 3 | 8 | B3/B5 | B35 (IM 2001) of afgeleiden | Voeten en B5 flens | F (155°C) temperatuurstijging-klasse B (max. 80K) | S1 (continu bedrijf) | -20 to +40°C | ≤ 1000m boven zeeniveau | 1 | IC416 (TEFV) | IP55 | Nee | 75.8 | 400 | 690 | 50 | ∆ | Y | 3 | 3 | 710 | 710 | 82.8 | 84.2 | 83.5 | 82.8 | 84.2 | 83.5 | 0.75 | 0.75 | 6.9 | 4 | 5.7 | 5.7 | 39.33 | 22.8 | 40 | 40 | 2.3 | 2.3 | 92 | 92 | 2.9 | 2.9 | 116 | 116 | 0.0489 | 59 dB(A) | 6308 2Z C3 | 6308 2Z C3 | Gesloten lagersmering | Aandrijfzijde | A (halve spie) | Linksom / Rechtsom | RAL 5010 (Gentiaanblauw) | Gietijzer | Gietijzer | Gietijzer | Boven | M25 (2x) | Naar rechts | Ø38 x 80 mm | 10 x 8 x 70 mm | M12 | 1.63 | 1.39 | 1.57 | 0.17 | 0.57 | Inclusief PTC 140°C |  | 1313SA02135AND3 | TD-221 | BV-204 | CV-104 | NL | Rem (IC416) | H2SP 132 | 80 Nm | Nee | 400 V AC | 207 V DC | B2-1P-600 | Bg 132 | 0.52 | 125 | 0.64 | 160 | 0.37 | 160 | 0.61 | 163 | 0.55 | 180 | 0.32 | 180
Datasheet NL 3SIEL 132M8-HS-F B34A (3kW-400.690V-50Hz) (CAST) | 1313M008235AND3 | Cantoni Motor | 3-fase motor | 3-fase (standaard) | IE3 | IE3 Premium Efficiëntie | 3SIE 132M8-HS-F | Nee | 3SIEL 132M8-HS-F (80 Nm) (CAST) | 3SIEL 132M8-HS-F | 132 | 3 | 8 | B3/B14A | B34 (IM 2101) of afgeleiden | Voeten en B14A flens | F (155°C) temperatuurstijging-klasse B (max. 80K) | S1 (continu bedrijf) | -20 to +40°C | ≤ 1000m boven zeeniveau | 1 | IC416 (TEFV) | IP55 | Nee | 74.5 | 400 | 690 | 50 | ∆ | Y | 3 | 3 | 710 | 710 | 82.8 | 84.2 | 83.5 | 82.8 | 84.2 | 83.5 | 0.75 | 0.75 | 6.9 | 4 | 5.7 | 5.7 | 39.33 | 22.8 | 40 | 40 | 2.3 | 2.3 | 92 | 92 | 2.9 | 2.9 | 116 | 116 | 0.0489 | 59 dB(A) | 6308 2Z C3 | 6308 2Z C3 | Gesloten lagersmering | Aandrijfzijde | A (halve spie) | Linksom / Rechtsom | RAL 5010 (Gentiaanblauw) | Gietijzer | Gietijzer | Gietijzer | Boven | M25 (2x) | Naar rechts | Ø38 x 80 mm | 10 x 8 x 70 mm | M12 | 1.63 | 1.39 | 1.57 | 0.17 | 0.57 | Inclusief PTC 140°C |  | 1313SA02235AND3 | TD-221 | BV-204 | CV-104 | NL | Rem (IC416) | H2SP 132 | 80 Nm | Nee | 400 V AC | 207 V DC | B2-1P-600 | Bg 132 | 0.52 | 125 | 0.64 | 160 | 0.37 | 160 | 0.61 | 163 | 0.55 | 180 | 0.32 | 180
Datasheet NL 3SIEL 132M8-HS-F B34B (3kW-400.690V-50Hz) (CAST) | 1313M008335AND3 | Cantoni Motor | 3-fase motor | 3-fase (standaard) | IE3 | IE3 Premium Efficiëntie | 3SIE 132M8-HS-F | Nee | 3SIEL 132M8-HS-F (80 Nm) (CAST) | 3SIEL 132M8-HS-F | 132 | 3 | 8 | B3/B14B | B34 (IM 2101) of afgeleiden | Voeten en B14B flens | F (155°C) temperatuurstijging-klasse B (max. 80K) | S1 (continu bedrijf) | -20 to +40°C | ≤ 1000m boven zeeniveau | 1 | IC416 (TEFV) | IP55 | Nee | 75.2 | 400 | 690 | 50 | ∆ | Y | 3 | 3 | 710 | 710 | 82.8 | 84.2 | 83.5 | 82.8 | 84.2 | 83.5 | 0.75 | 0.75 | 6.9 | 4 | 5.7 | 5.7 | 39.33 | 22.8 | 40 | 40 | 2.3 | 2.3 | 92 | 92 | 2.9 | 2.9 | 116 | 116 | 0.0489 | 59 dB(A) | 6308 2Z C3 | 6308 2Z C3 | Gesloten lagersmering | Aandrijfzijde | A (halve spie) | Linksom / Rechtsom | RAL 5010 (Gentiaanblauw) | Gietijzer | Gietijzer | Gietijzer | Boven | M25 (2x) | Naar rechts | Ø38 x 80 mm | 10 x 8 x 70 mm | M12 | 1.63 | 1.39 | 1.57 | 0.17 | 0.57 | Inclusief PTC 140°C |  | 1313SA02335AND3 | TD-221 | BV-204 | CV-104 | NL | Rem (IC416) | H2SP 132 | 80 Nm | Nee | 400 V AC | 207 V DC | B2-1P-600 | Bg 132 | 0.52 | 125 | 0.64 | 160 | 0.37 | 160 | 0.61 | 163 | 0.55 | 180 | 0.32 | 180
Datasheet NL 3SIEK 132M8-HS-F B5 (3kW-400.690V-50Hz) (CAST) | 1313M008435AND3 | Cantoni Motor | 3-fase motor | 3-fase (standaard) | IE3 | IE3 Premium Efficiëntie | 3SIE 132M8-HS-F | Nee | 3SIEK 132M8-HS-F (80 Nm) (CAST) | 3SIEK 132M8-HS-F | 132 | 3 | 8 | B5 | B5 (IM 3001) of afgeleiden | B5 flens | F (155°C) temperatuurstijging-klasse B (max. 80K) | S1 (continu bedrijf) | -20 to +40°C | ≤ 1000m boven zeeniveau | 1 | IC416 (TEFV) | IP55 | Nee | 75.8 | 400 | 690 | 50 | ∆ | Y | 3 | 3 | 710 | 710 | 82.8 | 84.2 | 83.5 | 82.8 | 84.2 | 83.5 | 0.75 | 0.75 | 6.9 | 4 | 5.7 | 5.7 | 39.33 | 22.8 | 40 | 40 | 2.3 | 2.3 | 92 | 92 | 2.9 | 2.9 | 116 | 116 | 0.0489 | 59 dB(A) | 6308 2Z C3 | 6308 2Z C3 | Gesloten lagersmering | Aandrijfzijde | A (halve spie) | Linksom / Rechtsom | RAL 5010 (Gentiaanblauw) | Gietijzer | Gietijzer |  |  | M25 (2x) | Naar rechts | Ø38 x 80 mm | 10 x 8 x 70 mm | M12 | 1.63 | 1.39 | 1.57 | 0.17 | 0.57 | Inclusief PTC 140°C |  | 1313SA02435AND3 | TD-221 | BV-204 | CV-104 | NL | Rem (IC416) | H2SP 132 | 80 Nm | Nee | 400 V AC | 207 V DC | B2-1P-600 | Bg 132 | 0.52 | 125 | 0.64 | 160 | 0.37 | 160 | 0.61 | 163 | 0.55 | 180 | 0.32 | 180
Datasheet NL 3SIEK 132M8-HS-F B14A (3kW-400.690V-50Hz) (CAST) | 1313M008635AND3 | Cantoni Motor | 3-fase motor | 3-fase (standaard) | IE3 | IE3 Premium Efficiëntie | 3SIE 132M8-HS-F | Nee | 3SIEK 132M8-HS-F (80 Nm) (CAST) | 3SIEK 132M8-HS-F | 132 | 3 | 8 | B14A | B14 (IM 3601) of afgeleiden | B14A flens | F (155°C) temperatuurstijging-klasse B (max. 80K) | S1 (continu bedrijf) | -20 to +40°C | ≤ 1000m boven zeeniveau | 1 | IC416 (TEFV) | IP55 | Nee | 74.5 | 400 | 690 | 50 | ∆ | Y | 3 | 3 | 710 | 710 | 82.8 | 84.2 | 83.5 | 82.8 | 84.2 | 83.5 | 0.75 | 0.75 | 6.9 | 4 | 5.7 | 5.7 | 39.33 | 22.8 | 40 | 40 | 2.3 | 2.3 | 92 | 92 | 2.9 | 2.9 | 116 | 116 | 0.0489 | 59 dB(A) | 6308 2Z C3 | 6308 2Z C3 | Gesloten lagersmering | Aandrijfzijde | A (halve spie) | Linksom / Rechtsom | RAL 5010 (Gentiaanblauw) | Gietijzer | Gietijzer |  |  | M25 (2x) | Naar rechts | Ø38 x 80 mm | 10 x 8 x 70 mm | M12 | 1.63 | 1.39 | 1.57 | 0.17 | 0.57 | Inclusief PTC 140°C |  | 1313SA02635AND3 | TD-221 | BV-204 | CV-104 | NL | Rem (IC416) | H2SP 132 | 80 Nm | Nee | 400 V AC | 207 V DC | B2-1P-600 | Bg 132 | 0.52 | 125 | 0.64 | 160 | 0.37 | 160 | 0.61 | 163 | 0.55 | 180 | 0.32 | 180
Datasheet NL 3SIEK 132M8-HS-F B14B (3kW-400.690V-50Hz) (CAST) | 1313M008835AND3 | Cantoni Motor | 3-fase motor | 3-fase (standaard) | IE3 | IE3 Premium Efficiëntie | 3SIE 132M8-HS-F | Nee | 3SIEK 132M8-HS-F (80 Nm) (CAST) | 3SIEK 132M8-HS-F | 132 | 3 | 8 | B14B | B14 (IM 3601) of afgeleiden | B14B flens | F (155°C) temperatuurstijging-klasse B (max. 80K) | S1 (continu bedrijf) | -20 to +40°C | ≤ 1000m boven zeeniveau | 1 | IC416 (TEFV) | IP55 | Nee | 75.2 | 400 | 690 | 50 | ∆ | Y | 3 | 3 | 710 | 710 | 82.8 | 84.2 | 83.5 | 82.8 | 84.2 | 83.5 | 0.75 | 0.75 | 6.9 | 4 | 5.7 | 5.7 | 39.33 | 22.8 | 40 | 40 | 2.3 | 2.3 | 92 | 92 | 2.9 | 2.9 | 116 | 116 | 0.0489 | 59 dB(A) | 6308 2Z C3 | 6308 2Z C3 | Gesloten lagersmering | Aandrijfzijde | A (halve spie) | Linksom / Rechtsom | RAL 5010 (Gentiaanblauw) | Gietijzer | Gietijzer |  |  | M25 (2x) | Naar rechts | Ø38 x 80 mm | 10 x 8 x 70 mm | M12 | 1.63 | 1.39 | 1.57 | 0.17 | 0.57 | Inclusief PTC 140°C |  | 1313SA02835AND3 | TD-221 | BV-204 | CV-104 | NL | Rem (IC416) | H2SP 132 | 80 Nm | Nee | 400 V AC | 207 V DC | B2-1P-600 | Bg 132 | 0.52 | 125 | 0.64 | 160 | 0.37 | 160 | 0.61 | 163 | 0.55 | 180 | 0.32 | 180
Datasheet NL 3SIEL 132M8-HS-F B35s (3kW-400.690V-50Hz) (CAST) | 1313M008D35AND3 | Cantoni Motor | 3-fase motor | 3-fase (standaard) | IE3 | IE3 Premium Efficiëntie | 3SIE 132M8-HS-F | Nee | 3SIEL 132M8-HS-F (80 Nm) (CAST) | 3SIEL 132M8-HS-F | 132 | 3 | 8 | B3/B5s | B35 (IM 2001) of afgeleiden | Voeten en B5s flens | F (155°C) temperatuurstijging-klasse B (max. 80K) | S1 (continu bedrijf) | -20 to +40°C | ≤ 1000m boven zeeniveau | 1 | IC416 (TEFV) | IP55 | Nee | 75.2 | 400 | 690 | 50 | ∆ | Y | 3 | 3 | 710 | 710 | 82.8 | 84.2 | 83.5 | 82.8 | 84.2 | 83.5 | 0.75 | 0.75 | 6.9 | 4 | 5.7 | 5.7 | 39.33 | 22.8 | 40 | 40 | 2.3 | 2.3 | 92 | 92 | 2.9 | 2.9 | 116 | 116 | 0.0489 | 59 dB(A) | 6308 2Z C3 | 6308 2Z C3 | Gesloten lagersmering | Aandrijfzijde | A (halve spie) | Linksom / Rechtsom | RAL 5010 (Gentiaanblauw) | Gietijzer | Gietijzer | Gietijzer | Boven | M25 (2x) | Naar rechts | Ø38 x 80 mm | 10 x 8 x 70 mm | M12 | 1.63 | 1.39 | 1.57 | 0.17 | 0.57 | Inclusief PTC 140°C |  | 1313SA02D35AND3 | TD-221 | BV-204 | CV-104 | NL | Rem (IC416) | H2SP 132 | 80 Nm | Nee | 400 V AC | 207 V DC | B2-1P-600 | Bg 132 | 0.52 | 125 | 0.64 | 160 | 0.37 | 160 | 0.61 | 163 | 0.55 | 180 | 0.32 | 180
Datasheet NL 3SIEK 132M8-HS-F B5s (3kW-400.690V-50Hz) (CAST) | 1313M008E35AND3 | Cantoni Motor | 3-fase motor | 3-fase (standaard) | IE3 | IE3 Premium Efficiëntie | 3SIE 132M8-HS-F | Nee | 3SIEK 132M8-HS-F (80 Nm) (CAST) | 3SIEK 132M8-HS-F | 132 | 3 | 8 | B5s | B5 (IM 3001) of afgeleiden | B5s flens | F (155°C) temperatuurstijging-klasse B (max. 80K) | S1 (continu bedrijf) | -20 to +40°C | ≤ 1000m boven zeeniveau | 1 | IC416 (TEFV) | IP55 | Nee | 75.2 | 400 | 690 | 50 | ∆ | Y | 3 | 3 | 710 | 710 | 82.8 | 84.2 | 83.5 | 82.8 | 84.2 | 83.5 | 0.75 | 0.75 | 6.9 | 4 | 5.7 | 5.7 | 39.33 | 22.8 | 40 | 40 | 2.3 | 2.3 | 92 | 92 | 2.9 | 2.9 | 116 | 116 | 0.0489 | 59 dB(A) | 6308 2Z C3 | 6308 2Z C3 | Gesloten lagersmering | Aandrijfzijde | A (halve spie) | Linksom / Rechtsom | RAL 5010 (Gentiaanblauw) | Gietijzer | Gietijzer |  |  | M25 (2x) | Naar rechts | Ø38 x 80 mm | 10 x 8 x 70 mm | M12 | 1.63 | 1.39 | 1.57 | 0.17 | 0.57 | Inclusief PTC 140°C |  | 1313SA02E35AND3 | TD-221 | BV-204 | CV-104 | NL | Rem (IC416) | H2SP 132 | 80 Nm | Nee | 400 V AC | 207 V DC | B2-1P-600 | Bg 132 | 0.52 | 125 | 0.64 | 160 | 0.37 | 160 | 0.61 | 163 | 0.55 | 180 | 0.32 | 180
Datasheet NL 3SIE 132M6A-HS-F B3 (4kW-400.690V-50Hz) (CAST) | 1313MA06035AND3 | Cantoni Motor | 3-fase motor | 3-fase (standaard) | IE3 | IE3 Premium Efficiëntie | 3SIE 132M6A-HS-F | Ja | 3SIE 132M6A-HS-F (80 Nm) (CAST) | 3SIE 132M6A-HS-F | 132 | 4 | 6 | B3 | B3 (IM 1001) of afgeleiden | Voeten | F (155°C) temperatuurstijging-klasse B (max. 80K) | S1 (continu bedrijf) | -20 to +40°C | ≤ 1000m boven zeeniveau | 1 | IC416 (TEFV) | IP55 | Nee | 99.2 | 400 | 690 | 50 | ∆ | Y | 4 | 4 | 965 | 965 | 86 | 87.2 | 86.8 | 86 | 87.2 | 86.8 | 0.81 | 0.81 | 8.2 | 4.8 | 6.5 | 6.5 | 53.3 | 31.2 | 39.8 | 39.8 | 2.2 | 2.2 | 87.56 | 87.56 | 3 | 3 | 119.4 | 119.4 | 0.0579 | 61 dB(A) | 6308 2Z C3 | 6308 2Z C3 | Gesloten lagersmering | Aandrijfzijde | A (halve spie) | Linksom / Rechtsom | RAL 5010 (Gentiaanblauw) | Gietijzer | Gietijzer | Gietijzer (geschroefd) | Boven | M25 (2x) | Naar rechts | Ø38 x 80 mm | 10 x 8 x 70 mm | M12 | 3.06 | 2.39 | 2.51 | 1.4 | 3.26 | Inclusief PTC 140°C |  | 1313SA02035AND3 | TD-221 | BV-204 | CV-104 | NL | Rem (IC416) | H2SP 132 | 80 Nm | Nee | 400 V AC | 207 V DC | B2-1P-600 | Bg 132 | 0.52 | 125 | 0.64 | 160 | 0.37 | 160 | 0.61 | 163 | 0.55 | 180 | 0.32 | 180
Datasheet NL 3SIEL 132M6A-HS-F B35 (4kW-400.690V-50Hz) (CAST) | 1313MA06135AND3 | Cantoni Motor | 3-fase motor | 3-fase (standaard) | IE3 | IE3 Premium Efficiëntie | 3SIE 132M6A-HS-F | Nee | 3SIEL 132M6A-HS-F (80 Nm) (CAST) | 3SIEL 132M6A-HS-F | 132 | 4 | 6 | B3/B5 | B35 (IM 2001) of afgeleiden | Voeten en B5 flens | F (155°C) temperatuurstijging-klasse B (max. 80K) | S1 (continu bedrijf) | -20 to +40°C | ≤ 1000m boven zeeniveau | 1 | IC416 (TEFV) | IP55 | Nee | 102.8 | 400 | 690 | 50 | ∆ | Y | 4 | 4 | 965 | 965 | 86 | 87.2 | 86.8 | 86 | 87.2 | 86.8 | 0.81 | 0.81 | 8.2 | 4.8 | 6.5 | 6.5 | 53.3 | 31.2 | 39.8 | 39.8 | 2.2 | 2.2 | 87.56 | 87.56 | 3 | 3 | 119.4 | 119.4 | 0.0579 | 61 dB(A) | 6308 2Z C3 | 6308 2Z C3 | Gesloten lagersmering | Aandrijfzijde | A (halve spie) | Linksom / Rechtsom | RAL 5010 (Gentiaanblauw) | Gietijzer | Gietijzer | Gietijzer (geschroefd) | Boven | M25 (2x) | Naar rechts | Ø38 x 80 mm | 10 x 8 x 70 mm | M12 | 3.06 | 2.39 | 2.51 | 1.4 | 3.26 | Inclusief PTC 140°C |  | 1313SA02135AND3 | TD-221 | BV-204 | CV-104 | NL | Rem (IC416) | H2SP 132 | 80 Nm | Nee | 400 V AC | 207 V DC | B2-1P-600 | Bg 132 | 0.52 | 125 | 0.64 | 160 | 0.37 | 160 | 0.61 | 163 | 0.55 | 180 | 0.32 | 180
Datasheet NL 3SIEL 132M6A-HS-F B34A (4kW-400.690V-50Hz) (CAST) | 1313MA06235AND3 | Cantoni Motor | 3-fase motor | 3-fase (standaard) | IE3 | IE3 Premium Efficiëntie | 3SIE 132M6A-HS-F | Nee | 3SIEL 132M6A-HS-F (80 Nm) (CAST) | 3SIEL 132M6A-HS-F | 132 | 4 | 6 | B3/B14A | B34 (IM 2101) of afgeleiden | Voeten en B14A flens | F (155°C) temperatuurstijging-klasse B (max. 80K) | S1 (continu bedrijf) | -20 to +40°C | ≤ 1000m boven zeeniveau | 1 | IC416 (TEFV) | IP55 | Nee | 101.5 | 400 | 690 | 50 | ∆ | Y | 4 | 4 | 965 | 965 | 86 | 87.2 | 86.8 | 86 | 87.2 | 86.8 | 0.81 | 0.81 | 8.2 | 4.8 | 6.5 | 6.5 | 53.3 | 31.2 | 39.8 | 39.8 | 2.2 | 2.2 | 87.56 | 87.56 | 3 | 3 | 119.4 | 119.4 | 0.0579 | 61 dB(A) | 6308 2Z C3 | 6308 2Z C3 | Gesloten lagersmering | Aandrijfzijde | A (halve spie) | Linksom / Rechtsom | RAL 5010 (Gentiaanblauw) | Gietijzer | Gietijzer | Gietijzer (geschroefd) | Boven | M25 (2x) | Naar rechts | Ø38 x 80 mm | 10 x 8 x 70 mm | M12 | 3.06 | 2.39 | 2.51 | 1.4 | 3.26 | Inclusief PTC 140°C |  | 1313SA02235AND3 | TD-221 | BV-204 | CV-104 | NL | Rem (IC416) | H2SP 132 | 80 Nm | Nee | 400 V AC | 207 V DC | B2-1P-600 | Bg 132 | 0.52 | 125 | 0.64 | 160 | 0.37 | 160 | 0.61 | 163 | 0.55 | 180 | 0.32 | 180
Datasheet NL 3SIEL 132M6A-HS-F B34B (4kW-400.690V-50Hz) (CAST) | 1313MA06335AND3 | Cantoni Motor | 3-fase motor | 3-fase (standaard) | IE3 | IE3 Premium Efficiëntie | 3SIE 132M6A-HS-F | Nee | 3SIEL 132M6A-HS-F (80 Nm) (CAST) | 3SIEL 132M6A-HS-F | 132 | 4 | 6 | B3/B14B | B34 (IM 2101) of afgeleiden | Voeten en B14B flens | F (155°C) temperatuurstijging-klasse B (max. 80K) | S1 (continu bedrijf) | -20 to +40°C | ≤ 1000m boven zeeniveau | 1 | IC416 (TEFV) | IP55 | Nee | 102.2 | 400 | 690 | 50 | ∆ | Y | 4 | 4 | 965 | 965 | 86 | 87.2 | 86.8 | 86 | 87.2 | 86.8 | 0.81 | 0.81 | 8.2 | 4.8 | 6.5 | 6.5 | 53.3 | 31.2 | 39.8 | 39.8 | 2.2 | 2.2 | 87.56 | 87.56 | 3 | 3 | 119.4 | 119.4 | 0.0579 | 61 dB(A) | 6308 2Z C3 | 6308 2Z C3 | Gesloten lagersmering | Aandrijfzijde | A (halve spie) | Linksom / Rechtsom | RAL 5010 (Gentiaanblauw) | Gietijzer | Gietijzer | Gietijzer (geschroefd) | Boven | M25 (2x) | Naar rechts | Ø38 x 80 mm | 10 x 8 x 70 mm | M12 | 3.06 | 2.39 | 2.51 | 1.4 | 3.26 | Inclusief PTC 140°C |  | 1313SA02335AND3 | TD-221 | BV-204 | CV-104 | NL | Rem (IC416) | H2SP 132 | 80 Nm | Nee | 400 V AC | 207 V DC | B2-1P-600 | Bg 132 | 0.52 | 125 | 0.64 | 160 | 0.37 | 160 | 0.61 | 163 | 0.55 | 180 | 0.32 | 180
Datasheet NL 3SIEK 132M6A-HS-F B5 (4kW-400.690V-50Hz) (CAST) | 1313MA06435AND3 | Cantoni Motor | 3-fase motor | 3-fase (standaard) | IE3 | IE3 Premium Efficiëntie | 3SIE 132M6A-HS-F | Nee | 3SIEK 132M6A-HS-F (80 Nm) (CAST) | 3SIEK 132M6A-HS-F | 132 | 4 | 6 | B5 | B5 (IM 3001) of afgeleiden | B5 flens | F (155°C) temperatuurstijging-klasse B (max. 80K) | S1 (continu bedrijf) | -20 to +40°C | ≤ 1000m boven zeeniveau | 1 | IC416 (TEFV) | IP55 | Nee | 102.8 | 400 | 690 | 50 | ∆ | Y | 4 | 4 | 965 | 965 | 86 | 87.2 | 86.8 | 86 | 87.2 | 86.8 | 0.81 | 0.81 | 8.2 | 4.8 | 6.5 | 6.5 | 53.3 | 31.2 | 39.8 | 39.8 | 2.2 | 2.2 | 87.56 | 87.56 | 3 | 3 | 119.4 | 119.4 | 0.0579 | 61 dB(A) | 6308 2Z C3 | 6308 2Z C3 | Gesloten lagersmering | Aandrijfzijde | A (halve spie) | Linksom / Rechtsom | RAL 5010 (Gentiaanblauw) | Gietijzer | Gietijzer |  |  | M25 (2x) | Naar rechts | Ø38 x 80 mm | 10 x 8 x 70 mm | M12 | 3.06 | 2.39 | 2.51 | 1.4 | 3.26 | Inclusief PTC 140°C |  | 1313SA02435AND3 | TD-221 | BV-204 | CV-104 | NL | Rem (IC416) | H2SP 132 | 80 Nm | Nee | 400 V AC | 207 V DC | B2-1P-600 | Bg 132 | 0.52 | 125 | 0.64 | 160 | 0.37 | 160 | 0.61 | 163 | 0.55 | 180 | 0.32 | 180
Datasheet NL 3SIEK 132M6A-HS-F B14A (4kW-400.690V-50Hz) (CAST) | 1313MA06635AND3 | Cantoni Motor | 3-fase motor | 3-fase (standaard) | IE3 | IE3 Premium Efficiëntie | 3SIE 132M6A-HS-F | Nee | 3SIEK 132M6A-HS-F (80 Nm) (CAST) | 3SIEK 132M6A-HS-F | 132 | 4 | 6 | B14A | B14 (IM 3601) of afgeleiden | B14A flens | F (155°C) temperatuurstijging-klasse B (max. 80K) | S1 (continu bedrijf) | -20 to +40°C | ≤ 1000m boven zeeniveau | 1 | IC416 (TEFV) | IP55 | Nee | 101.5 | 400 | 690 | 50 | ∆ | Y | 4 | 4 | 965 | 965 | 86 | 87.2 | 86.8 | 86 | 87.2 | 86.8 | 0.81 | 0.81 | 8.2 | 4.8 | 6.5 | 6.5 | 53.3 | 31.2 | 39.8 | 39.8 | 2.2 | 2.2 | 87.56 | 87.56 | 3 | 3 | 119.4 | 119.4 | 0.0579 | 61 dB(A) | 6308 2Z C3 | 6308 2Z C3 | Gesloten lagersmering | Aandrijfzijde | A (halve spie) | Linksom / Rechtsom | RAL 5010 (Gentiaanblauw) | Gietijzer | Gietijzer |  |  | M25 (2x) | Naar rechts | Ø38 x 80 mm | 10 x 8 x 70 mm | M12 | 3.06 | 2.39 | 2.51 | 1.4 | 3.26 | Inclusief PTC 140°C |  | 1313SA02635AND3 | TD-221 | BV-204 | CV-104 | NL | Rem (IC416) | H2SP 132 | 80 Nm | Nee | 400 V AC | 207 V DC | B2-1P-600 | Bg 132 | 0.52 | 125 | 0.64 | 160 | 0.37 | 160 | 0.61 | 163 | 0.55 | 180 | 0.32 | 180
Datasheet NL 3SIEK 132M6A-HS-F B14B (4kW-400.690V-50Hz) (CAST) | 1313MA06835AND3 | Cantoni Motor | 3-fase motor | 3-fase (standaard) | IE3 | IE3 Premium Efficiëntie | 3SIE 132M6A-HS-F | Nee | 3SIEK 132M6A-HS-F (80 Nm) (CAST) | 3SIEK 132M6A-HS-F | 132 | 4 | 6 | B14B | B14 (IM 3601) of afgeleiden | B14B flens | F (155°C) temperatuurstijging-klasse B (max. 80K) | S1 (continu bedrijf) | -20 to +40°C | ≤ 1000m boven zeeniveau | 1 | IC416 (TEFV) | IP55 | Nee | 102.2 | 400 | 690 | 50 | ∆ | Y | 4 | 4 | 965 | 965 | 86 | 87.2 | 86.8 | 86 | 87.2 | 86.8 | 0.81 | 0.81 | 8.2 | 4.8 | 6.5 | 6.5 | 53.3 | 31.2 | 39.8 | 39.8 | 2.2 | 2.2 | 87.56 | 87.56 | 3 | 3 | 119.4 | 119.4 | 0.0579 | 61 dB(A) | 6308 2Z C3 | 6308 2Z C3 | Gesloten lagersmering | Aandrijfzijde | A (halve spie) | Linksom / Rechtsom | RAL 5010 (Gentiaanblauw) | Gietijzer | Gietijzer |  |  | M25 (2x) | Naar rechts | Ø38 x 80 mm | 10 x 8 x 70 mm | M12 | 3.06 | 2.39 | 2.51 | 1.4 | 3.26 | Inclusief PTC 140°C |  | 1313SA02835AND3 | TD-221 | BV-204 | CV-104 | NL | Rem (IC416) | H2SP 132 | 80 Nm | Nee | 400 V AC | 207 V DC | B2-1P-600 | Bg 132 | 0.52 | 125 | 0.64 | 160 | 0.37 | 160 | 0.61 | 163 | 0.55 | 180 | 0.32 | 180
Datasheet NL 3SIEL 132M6A-HS-F B35s (4kW-400.690V-50Hz) (CAST) | 1313MA06D35AND3 | Cantoni Motor | 3-fase motor | 3-fase (standaard) | IE3 | IE3 Premium Efficiëntie | 3SIE 132M6A-HS-F | Nee | 3SIEL 132M6A-HS-F (80 Nm) (CAST) | 3SIEL 132M6A-HS-F | 132 | 4 | 6 | B3/B5s | B35 (IM 2001) of afgeleiden | Voeten en B5s flens | F (155°C) temperatuurstijging-klasse B (max. 80K) | S1 (continu bedrijf) | -20 to +40°C | ≤ 1000m boven zeeniveau | 1 | IC416 (TEFV) | IP55 | Nee | 102.2 | 400 | 690 | 50 | ∆ | Y | 4 | 4 | 965 | 965 | 86 | 87.2 | 86.8 | 86 | 87.2 | 86.8 | 0.81 | 0.81 | 8.2 | 4.8 | 6.5 | 6.5 | 53.3 | 31.2 | 39.8 | 39.8 | 2.2 | 2.2 | 87.56 | 87.56 | 3 | 3 | 119.4 | 119.4 | 0.0579 | 61 dB(A) | 6308 2Z C3 | 6308 2Z C3 | Gesloten lagersmering | Aandrijfzijde | A (halve spie) | Linksom / Rechtsom | RAL 5010 (Gentiaanblauw) | Gietijzer | Gietijzer | Gietijzer (geschroefd) | Boven | M25 (2x) | Naar rechts | Ø38 x 80 mm | 10 x 8 x 70 mm | M12 | 3.06 | 2.39 | 2.51 | 1.4 | 3.26 | Inclusief PTC 140°C |  | 1313SA02D35AND3 | TD-221 | BV-204 | CV-104 | NL | Rem (IC416) | H2SP 132 | 80 Nm | Nee | 400 V AC | 207 V DC | B2-1P-600 | Bg 132 | 0.52 | 125 | 0.64 | 160 | 0.37 | 160 | 0.61 | 163 | 0.55 | 180 | 0.32 | 180
Datasheet NL 3SIEK 132M6A-HS-F B5s (4kW-400.690V-50Hz) (CAST) | 1313MA06E35AND3 | Cantoni Motor | 3-fase motor | 3-fase (standaard) | IE3 | IE3 Premium Efficiëntie | 3SIE 132M6A-HS-F | Nee | 3SIEK 132M6A-HS-F (80 Nm) (CAST) | 3SIEK 132M6A-HS-F | 132 | 4 | 6 | B5s | B5 (IM 3001) of afgeleiden | B5s flens | F (155°C) temperatuurstijging-klasse B (max. 80K) | S1 (continu bedrijf) | -20 to +40°C | ≤ 1000m boven zeeniveau | 1 | IC416 (TEFV) | IP55 | Nee | 102.2 | 400 | 690 | 50 | ∆ | Y | 4 | 4 | 965 | 965 | 86 | 87.2 | 86.8 | 86 | 87.2 | 86.8 | 0.81 | 0.81 | 8.2 | 4.8 | 6.5 | 6.5 | 53.3 | 31.2 | 39.8 | 39.8 | 2.2 | 2.2 | 87.56 | 87.56 | 3 | 3 | 119.4 | 119.4 | 0.0579 | 61 dB(A) | 6308 2Z C3 | 6308 2Z C3 | Gesloten lagersmering | Aandrijfzijde | A (halve spie) | Linksom / Rechtsom | RAL 5010 (Gentiaanblauw) | Gietijzer | Gietijzer |  |  | M25 (2x) | Naar rechts | Ø38 x 80 mm | 10 x 8 x 70 mm | M12 | 3.06 | 2.39 | 2.51 | 1.4 | 3.26 | Inclusief PTC 140°C |  | 1313SA02E35AND3 | TD-221 | BV-204 | CV-104 | NL | Rem (IC416) | H2SP 132 | 80 Nm | Nee | 400 V AC | 207 V DC | B2-1P-600 | Bg 132 | 0.52 | 125 | 0.64 | 160 | 0.37 | 160 | 0.61 | 163 | 0.55 | 180 | 0.32 | 180
Datasheet NL 3SIE 132M6B-HS-F B3 (5,5kW-400.690V-50Hz) (CAST) | 1313MB06035AND3 | Cantoni Motor | 3-fase motor | 3-fase (standaard) | IE3 | IE3 Premium Efficiëntie | 3SIE 132M6B-HS-F | Ja | 3SIE 132M6B-HS-F (80 Nm) (CAST) | 3SIE 132M6B-HS-F | 132 | 5.5 | 6 | B3 | B3 (IM 1001) of afgeleiden | Voeten | F (155°C) temperatuurstijging-klasse B (max. 80K) | S1 (continu bedrijf) | -20 to +40°C | ≤ 1000m boven zeeniveau | 1 | IC416 (TEFV) | IP55 | Nee | 103.2 | 400 | 690 | 50 | ∆ | Y | 5.5 | 5.5 | 965 | 965 | 87.6 | 88.4 | 88 | 87.6 | 88.4 | 88 | 0.81 | 0.81 | 11.1 | 6.5 | 7 | 7 | 77.7 | 45.5 | 54.4 | 54.4 | 2.4 | 2.4 | 130.56 | 130.56 | 3.5 | 3.5 | 190.4 | 190.4 | 0.0637 | 61 dB(A) | 6308 2Z C3 | 6308 2Z C3 | Gesloten lagersmering | Aandrijfzijde | A (halve spie) | Linksom / Rechtsom | RAL 5010 (Gentiaanblauw) | Gietijzer | Gietijzer | Gietijzer (geschroefd) | Boven | M25 (2x) | Naar rechts | Ø38 x 80 mm | 10 x 8 x 70 mm | M12 | 3.06 | 2.39 | 2.51 | 1.4 | 3.26 | Inclusief PTC 140°C |  | 1313SA02035AND3 | TD-221 | BV-204 | CV-104 | NL | Rem (IC416) | H2SP 132 | 80 Nm | Nee | 400 V AC | 207 V DC | B2-1P-600 | Bg 132 | 0.52 | 125 | 0.64 | 160 | 0.37 | 160 | 0.61 | 163 | 0.55 | 180 | 0.32 | 180
Datasheet NL 3SIEL 132M6B-HS-F B35 (5,5kW-400.690V-50Hz) (CAST) | 1313MB06135AND3 | Cantoni Motor | 3-fase motor | 3-fase (standaard) | IE3 | IE3 Premium Efficiëntie | 3SIE 132M6B-HS-F | Nee | 3SIEL 132M6B-HS-F (80 Nm) (CAST) | 3SIEL 132M6B-HS-F | 132 | 5.5 | 6 | B3/B5 | B35 (IM 2001) of afgeleiden | Voeten en B5 flens | F (155°C) temperatuurstijging-klasse B (max. 80K) | S1 (continu bedrijf) | -20 to +40°C | ≤ 1000m boven zeeniveau | 1 | IC416 (TEFV) | IP55 | Nee | 106.8 | 400 | 690 | 50 | ∆ | Y | 5.5 | 5.5 | 965 | 965 | 87.6 | 88.4 | 88 | 87.6 | 88.4 | 88 | 0.81 | 0.81 | 11.1 | 6.5 | 7 | 7 | 77.7 | 45.5 | 54.4 | 54.4 | 2.4 | 2.4 | 130.56 | 130.56 | 3.5 | 3.5 | 190.4 | 190.4 | 0.0637 | 61 dB(A) | 6308 2Z C3 | 6308 2Z C3 | Gesloten lagersmering | Aandrijfzijde | A (halve spie) | Linksom / Rechtsom | RAL 5010 (Gentiaanblauw) | Gietijzer | Gietijzer | Gietijzer (geschroefd) | Boven | M25 (2x) | Naar rechts | Ø38 x 80 mm | 10 x 8 x 70 mm | M12 | 3.06 | 2.39 | 2.51 | 1.4 | 3.26 | Inclusief PTC 140°C |  | 1313SA02135AND3 | TD-221 | BV-204 | CV-104 | NL | Rem (IC416) | H2SP 132 | 80 Nm | Nee | 400 V AC | 207 V DC | B2-1P-600 | Bg 132 | 0.52 | 125 | 0.64 | 160 | 0.37 | 160 | 0.61 | 163 | 0.55 | 180 | 0.32 | 180
Datasheet NL 3SIEL 132M6B-HS-F B34A (5,5kW-400.690V-50Hz) (CAST) | 1313MB06235AND3 | Cantoni Motor | 3-fase motor | 3-fase (standaard) | IE3 | IE3 Premium Efficiëntie | 3SIE 132M6B-HS-F | Nee | 3SIEL 132M6B-HS-F (80 Nm) (CAST) | 3SIEL 132M6B-HS-F | 132 | 5.5 | 6 | B3/B14A | B34 (IM 2101) of afgeleiden | Voeten en B14A flens | F (155°C) temperatuurstijging-klasse B (max. 80K) | S1 (continu bedrijf) | -20 to +40°C | ≤ 1000m boven zeeniveau | 1 | IC416 (TEFV) | IP55 | Nee | 105.5 | 400 | 690 | 50 | ∆ | Y | 5.5 | 5.5 | 965 | 965 | 87.6 | 88.4 | 88 | 87.6 | 88.4 | 88 | 0.81 | 0.81 | 11.1 | 6.5 | 7 | 7 | 77.7 | 45.5 | 54.4 | 54.4 | 2.4 | 2.4 | 130.56 | 130.56 | 3.5 | 3.5 | 190.4 | 190.4 | 0.0637 | 61 dB(A) | 6308 2Z C3 | 6308 2Z C3 | Gesloten lagersmering | Aandrijfzijde | A (halve spie) | Linksom / Rechtsom | RAL 5010 (Gentiaanblauw) | Gietijzer | Gietijzer | Gietijzer (geschroefd) | Boven | M25 (2x) | Naar rechts | Ø38 x 80 mm | 10 x 8 x 70 mm | M12 | 3.06 | 2.39 | 2.51 | 1.4 | 3.26 | Inclusief PTC 140°C |  | 1313SA02235AND3 | TD-221 | BV-204 | CV-104 | NL | Rem (IC416) | H2SP 132 | 80 Nm | Nee | 400 V AC | 207 V DC | B2-1P-600 | Bg 132 | 0.52 | 125 | 0.64 | 160 | 0.37 | 160 | 0.61 | 163 | 0.55 | 180 | 0.32 | 180
Datasheet NL 3SIEL 132M6B-HS-F B34B (5,5kW-400.690V-50Hz) (CAST) | 1313MB06335AND3 | Cantoni Motor | 3-fase motor | 3-fase (standaard) | IE3 | IE3 Premium Efficiëntie | 3SIE 132M6B-HS-F | Nee | 3SIEL 132M6B-HS-F (80 Nm) (CAST) | 3SIEL 132M6B-HS-F | 132 | 5.5 | 6 | B3/B14B | B34 (IM 2101) of afgeleiden | Voeten en B14B flens | F (155°C) temperatuurstijging-klasse B (max. 80K) | S1 (continu bedrijf) | -20 to +40°C | ≤ 1000m boven zeeniveau | 1 | IC416 (TEFV) | IP55 | Nee | 106.2 | 400 | 690 | 50 | ∆ | Y | 5.5 | 5.5 | 965 | 965 | 87.6 | 88.4 | 88 | 87.6 | 88.4 | 88 | 0.81 | 0.81 | 11.1 | 6.5 | 7 | 7 | 77.7 | 45.5 | 54.4 | 54.4 | 2.4 | 2.4 | 130.56 | 130.56 | 3.5 | 3.5 | 190.4 | 190.4 | 0.0637 | 61 dB(A) | 6308 2Z C3 | 6308 2Z C3 | Gesloten lagersmering | Aandrijfzijde | A (halve spie) | Linksom / Rechtsom | RAL 5010 (Gentiaanblauw) | Gietijzer | Gietijzer | Gietijzer (geschroefd) | Boven | M25 (2x) | Naar rechts | Ø38 x 80 mm | 10 x 8 x 70 mm | M12 | 3.06 | 2.39 | 2.51 | 1.4 | 3.26 | Inclusief PTC 140°C |  | 1313SA02335AND3 | TD-221 | BV-204 | CV-104 | NL | Rem (IC416) | H2SP 132 | 80 Nm | Nee | 400 V AC | 207 V DC | B2-1P-600 | Bg 132 | 0.52 | 125 | 0.64 | 160 | 0.37 | 160 | 0.61 | 163 | 0.55 | 180 | 0.32 | 180
Datasheet NL 3SIEK 132M6B-HS-F B5 (5,5kW-400.690V-50Hz) (CAST) | 1313MB06435AND3 | Cantoni Motor | 3-fase motor | 3-fase (standaard) | IE3 | IE3 Premium Efficiëntie | 3SIE 132M6B-HS-F | Nee | 3SIEK 132M6B-HS-F (80 Nm) (CAST) | 3SIEK 132M6B-HS-F | 132 | 5.5 | 6 | B5 | B5 (IM 3001) of afgeleiden | B5 flens | F (155°C) temperatuurstijging-klasse B (max. 80K) | S1 (continu bedrijf) | -20 to +40°C | ≤ 1000m boven zeeniveau | 1 | IC416 (TEFV) | IP55 | Nee | 106.8 | 400 | 690 | 50 | ∆ | Y | 5.5 | 5.5 | 965 | 965 | 87.6 | 88.4 | 88 | 87.6 | 88.4 | 88 | 0.81 | 0.81 | 11.1 | 6.5 | 7 | 7 | 77.7 | 45.5 | 54.4 | 54.4 | 2.4 | 2.4 | 130.56 | 130.56 | 3.5 | 3.5 | 190.4 | 190.4 | 0.0637 | 61 dB(A) | 6308 2Z C3 | 6308 2Z C3 | Gesloten lagersmering | Aandrijfzijde | A (halve spie) | Linksom / Rechtsom | RAL 5010 (Gentiaanblauw) | Gietijzer | Gietijzer |  |  | M25 (2x) | Naar rechts | Ø38 x 80 mm | 10 x 8 x 70 mm | M12 | 3.06 | 2.39 | 2.51 | 1.4 | 3.26 | Inclusief PTC 140°C |  | 1313SA02435AND3 | TD-221 | BV-204 | CV-104 | NL | Rem (IC416) | H2SP 132 | 80 Nm | Nee | 400 V AC | 207 V DC | B2-1P-600 | Bg 132 | 0.52 | 125 | 0.64 | 160 | 0.37 | 160 | 0.61 | 163 | 0.55 | 180 | 0.32 | 180
Datasheet NL 3SIEK 132M6B-HS-F B14A (5,5kW-400.690V-50Hz) (CAST) | 1313MB06635AND3 | Cantoni Motor | 3-fase motor | 3-fase (standaard) | IE3 | IE3 Premium Efficiëntie | 3SIE 132M6B-HS-F | Nee | 3SIEK 132M6B-HS-F (80 Nm) (CAST) | 3SIEK 132M6B-HS-F | 132 | 5.5 | 6 | B14A | B14 (IM 3601) of afgeleiden | B14A flens | F (155°C) temperatuurstijging-klasse B (max. 80K) | S1 (continu bedrijf) | -20 to +40°C | ≤ 1000m boven zeeniveau | 1 | IC416 (TEFV) | IP55 | Nee | 105.5 | 400 | 690 | 50 | ∆ | Y | 5.5 | 5.5 | 965 | 965 | 87.6 | 88.4 | 88 | 87.6 | 88.4 | 88 | 0.81 | 0.81 | 11.1 | 6.5 | 7 | 7 | 77.7 | 45.5 | 54.4 | 54.4 | 2.4 | 2.4 | 130.56 | 130.56 | 3.5 | 3.5 | 190.4 | 190.4 | 0.0637 | 61 dB(A) | 6308 2Z C3 | 6308 2Z C3 | Gesloten lagersmering | Aandrijfzijde | A (halve spie) | Linksom / Rechtsom | RAL 5010 (Gentiaanblauw) | Gietijzer | Gietijzer |  |  | M25 (2x) | Naar rechts | Ø38 x 80 mm | 10 x 8 x 70 mm | M12 | 3.06 | 2.39 | 2.51 | 1.4 | 3.26 | Inclusief PTC 140°C |  | 1313SA02635AND3 | TD-221 | BV-204 | CV-104 | NL | Rem (IC416) | H2SP 132 | 80 Nm | Nee | 400 V AC | 207 V DC | B2-1P-600 | Bg 132 | 0.52 | 125 | 0.64 | 160 | 0.37 | 160 | 0.61 | 163 | 0.55 | 180 | 0.32 | 180
Datasheet NL 3SIEK 132M6B-HS-F B14B (5,5kW-400.690V-50Hz) (CAST) | 1313MB06835AND3 | Cantoni Motor | 3-fase motor | 3-fase (standaard) | IE3 | IE3 Premium Efficiëntie | 3SIE 132M6B-HS-F | Nee | 3SIEK 132M6B-HS-F (80 Nm) (CAST) | 3SIEK 132M6B-HS-F | 132 | 5.5 | 6 | B14B | B14 (IM 3601) of afgeleiden | B14B flens | F (155°C) temperatuurstijging-klasse B (max. 80K) | S1 (continu bedrijf) | -20 to +40°C | ≤ 1000m boven zeeniveau | 1 | IC416 (TEFV) | IP55 | Nee | 106.2 | 400 | 690 | 50 | ∆ | Y | 5.5 | 5.5 | 965 | 965 | 87.6 | 88.4 | 88 | 87.6 | 88.4 | 88 | 0.81 | 0.81 | 11.1 | 6.5 | 7 | 7 | 77.7 | 45.5 | 54.4 | 54.4 | 2.4 | 2.4 | 130.56 | 130.56 | 3.5 | 3.5 | 190.4 | 190.4 | 0.0637 | 61 dB(A) | 6308 2Z C3 | 6308 2Z C3 | Gesloten lagersmering | Aandrijfzijde | A (halve spie) | Linksom / Rechtsom | RAL 5010 (Gentiaanblauw) | Gietijzer | Gietijzer |  |  | M25 (2x) | Naar rechts | Ø38 x 80 mm | 10 x 8 x 70 mm | M12 | 3.06 | 2.39 | 2.51 | 1.4 | 3.26 | Inclusief PTC 140°C |  | 1313SA02835AND3 | TD-221 | BV-204 | CV-104 | NL | Rem (IC416) | H2SP 132 | 80 Nm | Nee | 400 V AC | 207 V DC | B2-1P-600 | Bg 132 | 0.52 | 125 | 0.64 | 160 | 0.37 | 160 | 0.61 | 163 | 0.55 | 180 | 0.32 | 180
Datasheet NL 3SIEL 132M6B-HS-F B35s (5,5kW-400.690V-50Hz) (CAST) | 1313MB06D35AND3 | Cantoni Motor | 3-fase motor | 3-fase (standaard) | IE3 | IE3 Premium Efficiëntie | 3SIE 132M6B-HS-F | Nee | 3SIEL 132M6B-HS-F (80 Nm) (CAST) | 3SIEL 132M6B-HS-F | 132 | 5.5 | 6 | B3/B5s | B35 (IM 2001) of afgeleiden | Voeten en B5s flens | F (155°C) temperatuurstijging-klasse B (max. 80K) | S1 (continu bedrijf) | -20 to +40°C | ≤ 1000m boven zeeniveau | 1 | IC416 (TEFV) | IP55 | Nee | 106.2 | 400 | 690 | 50 | ∆ | Y | 5.5 | 5.5 | 965 | 965 | 87.6 | 88.4 | 88 | 87.6 | 88.4 | 88 | 0.81 | 0.81 | 11.1 | 6.5 | 7 | 7 | 77.7 | 45.5 | 54.4 | 54.4 | 2.4 | 2.4 | 130.56 | 130.56 | 3.5 | 3.5 | 190.4 | 190.4 | 0.0637 | 61 dB(A) | 6308 2Z C3 | 6308 2Z C3 | Gesloten lagersmering | Aandrijfzijde | A (halve spie) | Linksom / Rechtsom | RAL 5010 (Gentiaanblauw) | Gietijzer | Gietijzer | Gietijzer (geschroefd) | Boven | M25 (2x) | Naar rechts | Ø38 x 80 mm | 10 x 8 x 70 mm | M12 | 3.06 | 2.39 | 2.51 | 1.4 | 3.26 | Inclusief PTC 140°C |  | 1313SA02D35AND3 | TD-221 | BV-204 | CV-104 | NL | Rem (IC416) | H2SP 132 | 80 Nm | Nee | 400 V AC | 207 V DC | B2-1P-600 | Bg 132 | 0.52 | 125 | 0.64 | 160 | 0.37 | 160 | 0.61 | 163 | 0.55 | 180 | 0.32 | 180
Datasheet NL 3SIEK 132M6B-HS-F B5s (5,5kW-400.690V-50Hz) (CAST) | 1313MB06E35AND3 | Cantoni Motor | 3-fase motor | 3-fase (standaard) | IE3 | IE3 Premium Efficiëntie | 3SIE 132M6B-HS-F | Nee | 3SIEK 132M6B-HS-F (80 Nm) (CAST) | 3SIEK 132M6B-HS-F | 132 | 5.5 | 6 | B5s | B5 (IM 3001) of afgeleiden | B5s flens | F (155°C) temperatuurstijging-klasse B (max. 80K) | S1 (continu bedrijf) | -20 to +40°C | ≤ 1000m boven zeeniveau | 1 | IC416 (TEFV) | IP55 | Nee | 106.2 | 400 | 690 | 50 | ∆ | Y | 5.5 | 5.5 | 965 | 965 | 87.6 | 88.4 | 88 | 87.6 | 88.4 | 88 | 0.81 | 0.81 | 11.1 | 6.5 | 7 | 7 | 77.7 | 45.5 | 54.4 | 54.4 | 2.4 | 2.4 | 130.56 | 130.56 | 3.5 | 3.5 | 190.4 | 190.4 | 0.0637 | 61 dB(A) | 6308 2Z C3 | 6308 2Z C3 | Gesloten lagersmering | Aandrijfzijde | A (halve spie) | Linksom / Rechtsom | RAL 5010 (Gentiaanblauw) | Gietijzer | Gietijzer |  |  | M25 (2x) | Naar rechts | Ø38 x 80 mm | 10 x 8 x 70 mm | M12 | 3.06 | 2.39 | 2.51 | 1.4 | 3.26 | Inclusief PTC 140°C |  | 1313SA02E35AND3 | TD-221 | BV-204 | CV-104 | NL | Rem (IC416) | H2SP 132 | 80 Nm | Nee | 400 V AC | 207 V DC | B2-1P-600 | Bg 132 | 0.52 | 125 | 0.64 | 160 | 0.37 | 160 | 0.61 | 163 | 0.55 | 180 | 0.32 | 180
Datasheet NL 3SIE 132M2-HS-F B3 (9,2kW-400.690V-50Hz) (CAST) | 1313MP02035AND3 | Cantoni Motor | 3-fase motor | 3-fase (standaard) | IE3 | IE3 Premium Efficiëntie | 3SIE 132M2-HS-F | Ja | 3SIE 132M2-HS-F (80 Nm) (CAST) | 3SIE 132M2-HS-F | 132 | 9.2 | 2 | B3 | B3 (IM 1001) of afgeleiden | Voeten | F (155°C) temperatuurstijging-klasse B (max. 80K) | S1 (continu bedrijf) | -20 to +40°C | ≤ 1000m boven zeeniveau | 1 | IC416 (TEFV) | IP55 | Nee | 91.2 | 400 | 690 | 50 | ∆ | Y | 9.2 | 9.2 | 2935 | 2935 | 90.5 | 91.2 | 90.7 | 90.5 | 91.2 | 90.7 | 0.88 | 0.88 | 16.6 | 9.6 | 9.7 | 9.7 | 161.02 | 93.12 | 29.9 | 29.9 | 3.2 | 3.2 | 95.68 | 95.68 | 3.8 | 3.8 | 113.62 | 113.62 | 0.02 | 68 dB(A) | 6308 2Z C3 | 6308 2Z C3 | Gesloten lagersmering | Aandrijfzijde | A (halve spie) | Linksom / Rechtsom | RAL 5010 (Gentiaanblauw) | Gietijzer | Gietijzer | Gietijzer (geschroefd) | Boven | M25 (2x) | Naar rechts | Ø38 x 80 mm | 10 x 8 x 70 mm | M12 | 2.11 | 1.65 | 1.82 | 0.98 | 2.37 | Inclusief PTC 140°C |  | 1313MP02035AND3 | TD-221 | BV-204 | CV-104 | NL | Rem (IC416) | H2SP 132 | 80 Nm | Nee | 400 V AC | 207 V DC | B2-1P-600 | Bg 132 | 0.52 | 125 | 0.64 | 160 | 0.37 | 160 | 0.61 | 163 | 0.55 | 180 | 0.32 | 180
Datasheet NL 3SIEL 132M2-HS-F B35 (9,2kW-400.690V-50Hz) (CAST) | 1313MP02135AND3 | Cantoni Motor | 3-fase motor | 3-fase (standaard) | IE3 | IE3 Premium Efficiëntie | 3SIE 132M2-HS-F | Nee | 3SIEL 132M2-HS-F (80 Nm) (CAST) | 3SIEL 132M2-HS-F | 132 | 9.2 | 2 | B3/B5 | B35 (IM 2001) of afgeleiden | Voeten en B5 flens | F (155°C) temperatuurstijging-klasse B (max. 80K) | S1 (continu bedrijf) | -20 to +40°C | ≤ 1000m boven zeeniveau | 1 | IC416 (TEFV) | IP55 | Nee | 94.8 | 400 | 690 | 50 | ∆ | Y | 9.2 | 9.2 | 2935 | 2935 | 90.5 | 91.2 | 90.7 | 90.5 | 91.2 | 90.7 | 0.88 | 0.88 | 16.6 | 9.6 | 9.7 | 9.7 | 161.02 | 93.12 | 29.9 | 29.9 | 3.2 | 3.2 | 95.68 | 95.68 | 3.8 | 3.8 | 113.62 | 113.62 | 0.02 | 68 dB(A) | 6308 2Z C3 | 6308 2Z C3 | Gesloten lagersmering | Aandrijfzijde | A (halve spie) | Linksom / Rechtsom | RAL 5010 (Gentiaanblauw) | Gietijzer | Gietijzer | Gietijzer (geschroefd) | Boven | M25 (2x) | Naar rechts | Ø38 x 80 mm | 10 x 8 x 70 mm | M12 | 2.11 | 1.65 | 1.82 | 0.98 | 2.37 | Inclusief PTC 140°C |  | 1313MP02135AND3 | TD-221 | BV-204 | CV-104 | NL | Rem (IC416) | H2SP 132 | 80 Nm | Nee | 400 V AC | 207 V DC | B2-1P-600 | Bg 132 | 0.52 | 125 | 0.64 | 160 | 0.37 | 160 | 0.61 | 163 | 0.55 | 180 | 0.32 | 180
Datasheet NL 3SIEL 132M2-HS-F B34A (9,2kW-400.690V-50Hz) (CAST) | 1313MP02235AND3 | Cantoni Motor | 3-fase motor | 3-fase (standaard) | IE3 | IE3 Premium Efficiëntie | 3SIE 132M2-HS-F | Nee | 3SIEL 132M2-HS-F (80 Nm) (CAST) | 3SIEL 132M2-HS-F | 132 | 9.2 | 2 | B3/B14A | B34 (IM 2101) of afgeleiden | Voeten en B14A flens | F (155°C) temperatuurstijging-klasse B (max. 80K) | S1 (continu bedrijf) | -20 to +40°C | ≤ 1000m boven zeeniveau | 1 | IC416 (TEFV) | IP55 | Nee | 93.5 | 400 | 690 | 50 | ∆ | Y | 9.2 | 9.2 | 2935 | 2935 | 90.5 | 91.2 | 90.7 | 90.5 | 91.2 | 90.7 | 0.88 | 0.88 | 16.6 | 9.6 | 9.7 | 9.7 | 161.02 | 93.12 | 29.9 | 29.9 | 3.2 | 3.2 | 95.68 | 95.68 | 3.8 | 3.8 | 113.62 | 113.62 | 0.02 | 68 dB(A) | 6308 2Z C3 | 6308 2Z C3 | Gesloten lagersmering | Aandrijfzijde | A (halve spie) | Linksom / Rechtsom | RAL 5010 (Gentiaanblauw) | Gietijzer | Gietijzer | Gietijzer (geschroefd) | Boven | M25 (2x) | Naar rechts | Ø38 x 80 mm | 10 x 8 x 70 mm | M12 | 2.11 | 1.65 | 1.82 | 0.98 | 2.37 | Inclusief PTC 140°C |  | 1313MP02235AND3 | TD-221 | BV-204 | CV-104 | NL | Rem (IC416) | H2SP 132 | 80 Nm | Nee | 400 V AC | 207 V DC | B2-1P-600 | Bg 132 | 0.52 | 125 | 0.64 | 160 | 0.37 | 160 | 0.61 | 163 | 0.55 | 180 | 0.32 | 180
Datasheet NL 3SIEL 132M2-HS-F B34B (9,2kW-400.690V-50Hz) (CAST) | 1313MP02335AND3 | Cantoni Motor | 3-fase motor | 3-fase (standaard) | IE3 | IE3 Premium Efficiëntie | 3SIE 132M2-HS-F | Nee | 3SIEL 132M2-HS-F (80 Nm) (CAST) | 3SIEL 132M2-HS-F | 132 | 9.2 | 2 | B3/B14B | B34 (IM 2101) of afgeleiden | Voeten en B14B flens | F (155°C) temperatuurstijging-klasse B (max. 80K) | S1 (continu bedrijf) | -20 to +40°C | ≤ 1000m boven zeeniveau | 1 | IC416 (TEFV) | IP55 | Nee | 94.2 | 400 | 690 | 50 | ∆ | Y | 9.2 | 9.2 | 2935 | 2935 | 90.5 | 91.2 | 90.7 | 90.5 | 91.2 | 90.7 | 0.88 | 0.88 | 16.6 | 9.6 | 9.7 | 9.7 | 161.02 | 93.12 | 29.9 | 29.9 | 3.2 | 3.2 | 95.68 | 95.68 | 3.8 | 3.8 | 113.62 | 113.62 | 0.02 | 68 dB(A) | 6308 2Z C3 | 6308 2Z C3 | Gesloten lagersmering | Aandrijfzijde | A (halve spie) | Linksom / Rechtsom | RAL 5010 (Gentiaanblauw) | Gietijzer | Gietijzer | Gietijzer (geschroefd) | Boven | M25 (2x) | Naar rechts | Ø38 x 80 mm | 10 x 8 x 70 mm | M12 | 2.11 | 1.65 | 1.82 | 0.98 | 2.37 | Inclusief PTC 140°C |  | 1313MP02335AND3 | TD-221 | BV-204 | CV-104 | NL | Rem (IC416) | H2SP 132 | 80 Nm | Nee | 400 V AC | 207 V DC | B2-1P-600 | Bg 132 | 0.52 | 125 | 0.64 | 160 | 0.37 | 160 | 0.61 | 163 | 0.55 | 180 | 0.32 | 180
Datasheet NL 3SIEK 132M2-HS-F B5 (9,2kW-400.690V-50Hz) (CAST) | 1313MP02435AND3 | Cantoni Motor | 3-fase motor | 3-fase (standaard) | IE3 | IE3 Premium Efficiëntie | 3SIE 132M2-HS-F | Nee | 3SIEK 132M2-HS-F (80 Nm) (CAST) | 3SIEK 132M2-HS-F | 132 | 9.2 | 2 | B5 | B5 (IM 3001) of afgeleiden | B5 flens | F (155°C) temperatuurstijging-klasse B (max. 80K) | S1 (continu bedrijf) | -20 to +40°C | ≤ 1000m boven zeeniveau | 1 | IC416 (TEFV) | IP55 | Nee | 94.8 | 400 | 690 | 50 | ∆ | Y | 9.2 | 9.2 | 2935 | 2935 | 90.5 | 91.2 | 90.7 | 90.5 | 91.2 | 90.7 | 0.88 | 0.88 | 16.6 | 9.6 | 9.7 | 9.7 | 161.02 | 93.12 | 29.9 | 29.9 | 3.2 | 3.2 | 95.68 | 95.68 | 3.8 | 3.8 | 113.62 | 113.62 | 0.02 | 68 dB(A) | 6308 2Z C3 | 6308 2Z C3 | Gesloten lagersmering | Aandrijfzijde | A (halve spie) | Linksom / Rechtsom | RAL 5010 (Gentiaanblauw) | Gietijzer | Gietijzer |  |  | M25 (2x) | Naar rechts | Ø38 x 80 mm | 10 x 8 x 70 mm | M12 | 2.11 | 1.65 | 1.82 | 0.98 | 2.37 | Inclusief PTC 140°C |  | 1313MP02435AND3 | TD-221 | BV-204 | CV-104 | NL | Rem (IC416) | H2SP 132 | 80 Nm | Nee | 400 V AC | 207 V DC | B2-1P-600 | Bg 132 | 0.52 | 125 | 0.64 | 160 | 0.37 | 160 | 0.61 | 163 | 0.55 | 180 | 0.32 | 180
Datasheet NL 3SIEK 132M2-HS-F B14A (9,2kW-400.690V-50Hz) (CAST) | 1313MP02635AND3 | Cantoni Motor | 3-fase motor | 3-fase (standaard) | IE3 | IE3 Premium Efficiëntie | 3SIE 132M2-HS-F | Nee | 3SIEK 132M2-HS-F (80 Nm) (CAST) | 3SIEK 132M2-HS-F | 132 | 9.2 | 2 | B14A | B14 (IM 3601) of afgeleiden | B14A flens | F (155°C) temperatuurstijging-klasse B (max. 80K) | S1 (continu bedrijf) | -20 to +40°C | ≤ 1000m boven zeeniveau | 1 | IC416 (TEFV) | IP55 | Nee | 93.5 | 400 | 690 | 50 | ∆ | Y | 9.2 | 9.2 | 2935 | 2935 | 90.5 | 91.2 | 90.7 | 90.5 | 91.2 | 90.7 | 0.88 | 0.88 | 16.6 | 9.6 | 9.7 | 9.7 | 161.02 | 93.12 | 29.9 | 29.9 | 3.2 | 3.2 | 95.68 | 95.68 | 3.8 | 3.8 | 113.62 | 113.62 | 0.02 | 68 dB(A) | 6308 2Z C3 | 6308 2Z C3 | Gesloten lagersmering | Aandrijfzijde | A (halve spie) | Linksom / Rechtsom | RAL 5010 (Gentiaanblauw) | Gietijzer | Gietijzer |  |  | M25 (2x) | Naar rechts | Ø38 x 80 mm | 10 x 8 x 70 mm | M12 | 2.11 | 1.65 | 1.82 | 0.98 | 2.37 | Inclusief PTC 140°C |  | 1313MP02635AND3 | TD-221 | BV-204 | CV-104 | NL | Rem (IC416) | H2SP 132 | 80 Nm | Nee | 400 V AC | 207 V DC | B2-1P-600 | Bg 132 | 0.52 | 125 | 0.64 | 160 | 0.37 | 160 | 0.61 | 163 | 0.55 | 180 | 0.32 | 180
Datasheet NL 3SIEK 132M2-HS-F B14B (9,2kW-400.690V-50Hz) (CAST) | 1313MP02835AND3 | Cantoni Motor | 3-fase motor | 3-fase (standaard) | IE3 | IE3 Premium Efficiëntie | 3SIE 132M2-HS-F | Nee | 3SIEK 132M2-HS-F (80 Nm) (CAST) | 3SIEK 132M2-HS-F | 132 | 9.2 | 2 | B14B | B14 (IM 3601) of afgeleiden | B14B flens | F (155°C) temperatuurstijging-klasse B (max. 80K) | S1 (continu bedrijf) | -20 to +40°C | ≤ 1000m boven zeeniveau | 1 | IC416 (TEFV) | IP55 | Nee | 94.2 | 400 | 690 | 50 | ∆ | Y | 9.2 | 9.2 | 2935 | 2935 | 90.5 | 91.2 | 90.7 | 90.5 | 91.2 | 90.7 | 0.88 | 0.88 | 16.6 | 9.6 | 9.7 | 9.7 | 161.02 | 93.12 | 29.9 | 29.9 | 3.2 | 3.2 | 95.68 | 95.68 | 3.8 | 3.8 | 113.62 | 113.62 | 0.02 | 68 dB(A) | 6308 2Z C3 | 6308 2Z C3 | Gesloten lagersmering | Aandrijfzijde | A (halve spie) | Linksom / Rechtsom | RAL 5010 (Gentiaanblauw) | Gietijzer | Gietijzer |  |  | M25 (2x) | Naar rechts | Ø38 x 80 mm | 10 x 8 x 70 mm | M12 | 2.11 | 1.65 | 1.82 | 0.98 | 2.37 | Inclusief PTC 140°C |  | 1313MP02835AND3 | TD-221 | BV-204 | CV-104 | NL | Rem (IC416) | H2SP 132 | 80 Nm | Nee | 400 V AC | 207 V DC | B2-1P-600 | Bg 132 | 0.52 | 125 | 0.64 | 160 | 0.37 | 160 | 0.61 | 163 | 0.55 | 180 | 0.32 | 180
Datasheet NL 3SIEL 132M2-HS-F B35s (9,2kW-400.690V-50Hz) (CAST) | 1313MP02D35AND3 | Cantoni Motor | 3-fase motor | 3-fase (standaard) | IE3 | IE3 Premium Efficiëntie | 3SIE 132M2-HS-F | Nee | 3SIEL 132M2-HS-F (80 Nm) (CAST) | 3SIEL 132M2-HS-F | 132 | 9.2 | 2 | B3/B5s | B35 (IM 2001) of afgeleiden | Voeten en B5s flens | F (155°C) temperatuurstijging-klasse B (max. 80K) | S1 (continu bedrijf) | -20 to +40°C | ≤ 1000m boven zeeniveau | 1 | IC416 (TEFV) | IP55 | Nee | 94.2 | 400 | 690 | 50 | ∆ | Y | 9.2 | 9.2 | 2935 | 2935 | 90.5 | 91.2 | 90.7 | 90.5 | 91.2 | 90.7 | 0.88 | 0.88 | 16.6 | 9.6 | 9.7 | 9.7 | 161.02 | 93.12 | 29.9 | 29.9 | 3.2 | 3.2 | 95.68 | 95.68 | 3.8 | 3.8 | 113.62 | 113.62 | 0.02 | 68 dB(A) | 6308 2Z C3 | 6308 2Z C3 | Gesloten lagersmering | Aandrijfzijde | A (halve spie) | Linksom / Rechtsom | RAL 5010 (Gentiaanblauw) | Gietijzer | Gietijzer | Gietijzer (geschroefd) | Boven | M25 (2x) | Naar rechts | Ø38 x 80 mm | 10 x 8 x 70 mm | M12 | 2.11 | 1.65 | 1.82 | 0.98 | 2.37 | Inclusief PTC 140°C |  | 1313MP02D35AND3 | TD-221 | BV-204 | CV-104 | NL | Rem (IC416) | H2SP 132 | 80 Nm | Nee | 400 V AC | 207 V DC | B2-1P-600 | Bg 132 | 0.52 | 125 | 0.64 | 160 | 0.37 | 160 | 0.61 | 163 | 0.55 | 180 | 0.32 | 180
Datasheet NL 3SIEK 132M2-HS-F B5s (9,2kW-400.690V-50Hz) (CAST) | 1313MP02E35AND3 | Cantoni Motor | 3-fase motor | 3-fase (standaard) | IE3 | IE3 Premium Efficiëntie | 3SIE 132M2-HS-F | Nee | 3SIEK 132M2-HS-F (80 Nm) (CAST) | 3SIEK 132M2-HS-F | 132 | 9.2 | 2 | B5s | B5 (IM 3001) of afgeleiden | B5s flens | F (155°C) temperatuurstijging-klasse B (max. 80K) | S1 (continu bedrijf) | -20 to +40°C | ≤ 1000m boven zeeniveau | 1 | IC416 (TEFV) | IP55 | Nee | 94.2 | 400 | 690 | 50 | ∆ | Y | 9.2 | 9.2 | 2935 | 2935 | 90.5 | 91.2 | 90.7 | 90.5 | 91.2 | 90.7 | 0.88 | 0.88 | 16.6 | 9.6 | 9.7 | 9.7 | 161.02 | 93.12 | 29.9 | 29.9 | 3.2 | 3.2 | 95.68 | 95.68 | 3.8 | 3.8 | 113.62 | 113.62 | 0.02 | 68 dB(A) | 6308 2Z C3 | 6308 2Z C3 | Gesloten lagersmering | Aandrijfzijde | A (halve spie) | Linksom / Rechtsom | RAL 5010 (Gentiaanblauw) | Gietijzer | Gietijzer |  |  | M25 (2x) | Naar rechts | Ø38 x 80 mm | 10 x 8 x 70 mm | M12 | 2.11 | 1.65 | 1.82 | 0.98 | 2.37 | Inclusief PTC 140°C |  | 1313MP02E35AND3 | TD-221 | BV-204 | CV-104 | NL | Rem (IC416) | H2SP 132 | 80 Nm | Nee | 400 V AC | 207 V DC | B2-1P-600 | Bg 132 | 0.52 | 125 | 0.64 | 160 | 0.37 | 160 | 0.61 | 163 | 0.55 | 180 | 0.32 | 180
Datasheet NL 3SIE 132M2A-HS-F B3 (11kW-400.690V-50Hz) (CAST) | 1313MPA2035AND3 | Cantoni Motor | 3-fase motor | 3-fase (standaard) | IE3 | IE3 Premium Efficiëntie | 3SIE 132M2A-HS-F | Ja | 3SIE 132M2A-HS-F (80 Nm) (CAST) | 3SIE 132M2A-HS-F | 132 | 11 | 2 | B3 | B3 (IM 1001) of afgeleiden | Voeten | F (155°C) temperatuurstijging-klasse B (max. 80K) | S1 (continu bedrijf) | -20 to +40°C | ≤ 1000m boven zeeniveau | 1 | IC416 (TEFV) | IP55 | Nee | 94.2 | 400 | 690 | 50 | ∆ | Y | 11 | 11 | 2925 | 2925 | 92.1 | 91.9 | 91.2 | 92.1 | 91.9 | 91.2 | 0.89 | 0.89 | 19.6 | 11.4 | 8.1 | 8.1 | 158.76 | 92.34 | 35.9 | 35.9 | 2.6 | 2.6 | 93.34 | 93.34 | 3.8 | 3.8 | 136.42 | 136.42 | 0.021 | 68 dB(A) | 6308 2Z C3 | 6308 2Z C3 | Gesloten lagersmering | Aandrijfzijde | A (halve spie) | Linksom / Rechtsom | RAL 5010 (Gentiaanblauw) | Gietijzer | Gietijzer | Gietijzer (geschroefd) | Boven | M25 (2x) | Naar rechts | Ø38 x 80 mm | 10 x 8 x 70 mm | M12 | 2.11 | 1.65 | 1.82 | 0.98 | 2.37 | Inclusief PTC 140°C |  | 1313MP02035AND3 | TD-221 | BV-204 | CV-104 | NL | Rem (IC416) | H2SP 132 | 80 Nm | Nee | 400 V AC | 207 V DC | B2-1P-600 | Bg 132 | 0.52 | 125 | 0.64 | 160 | 0.37 | 160 | 0.61 | 163 | 0.55 | 180 | 0.32 | 180
Datasheet NL 3SIEL 132M2A-HS-F B35 (11kW-400.690V-50Hz) (CAST) | 1313MPA2135AND3 | Cantoni Motor | 3-fase motor | 3-fase (standaard) | IE3 | IE3 Premium Efficiëntie | 3SIE 132M2A-HS-F | Nee | 3SIEL 132M2A-HS-F (80 Nm) (CAST) | 3SIEL 132M2A-HS-F | 132 | 11 | 2 | B3/B5 | B35 (IM 2001) of afgeleiden | Voeten en B5 flens | F (155°C) temperatuurstijging-klasse B (max. 80K) | S1 (continu bedrijf) | -20 to +40°C | ≤ 1000m boven zeeniveau | 1 | IC416 (TEFV) | IP55 | Nee | 97.8 | 400 | 690 | 50 | ∆ | Y | 11 | 11 | 2925 | 2925 | 92.1 | 91.9 | 91.2 | 92.1 | 91.9 | 91.2 | 0.89 | 0.89 | 19.6 | 11.4 | 8.1 | 8.1 | 158.76 | 92.34 | 35.9 | 35.9 | 2.6 | 2.6 | 93.34 | 93.34 | 3.8 | 3.8 | 136.42 | 136.42 | 0.021 | 68 dB(A) | 6308 2Z C3 | 6308 2Z C3 | Gesloten lagersmering | Aandrijfzijde | A (halve spie) | Linksom / Rechtsom | RAL 5010 (Gentiaanblauw) | Gietijzer | Gietijzer | Gietijzer (geschroefd) | Boven | M25 (2x) | Naar rechts | Ø38 x 80 mm | 10 x 8 x 70 mm | M12 | 2.11 | 1.65 | 1.82 | 0.98 | 2.37 | Inclusief PTC 140°C |  | 1313MP02135AND3 | TD-221 | BV-204 | CV-104 | NL | Rem (IC416) | H2SP 132 | 80 Nm | Nee | 400 V AC | 207 V DC | B2-1P-600 | Bg 132 | 0.52 | 125 | 0.64 | 160 | 0.37 | 160 | 0.61 | 163 | 0.55 | 180 | 0.32 | 180
Datasheet NL 3SIEL 132M2A-HS-F B34A (11kW-400.690V-50Hz) (CAST) | 1313MPA2235AND3 | Cantoni Motor | 3-fase motor | 3-fase (standaard) | IE3 | IE3 Premium Efficiëntie | 3SIE 132M2A-HS-F | Nee | 3SIEL 132M2A-HS-F (80 Nm) (CAST) | 3SIEL 132M2A-HS-F | 132 | 11 | 2 | B3/B14A | B34 (IM 2101) of afgeleiden | Voeten en B14A flens | F (155°C) temperatuurstijging-klasse B (max. 80K) | S1 (continu bedrijf) | -20 to +40°C | ≤ 1000m boven zeeniveau | 1 | IC416 (TEFV) | IP55 | Nee | 96.5 | 400 | 690 | 50 | ∆ | Y | 11 | 11 | 2925 | 2925 | 92.1 | 91.9 | 91.2 | 92.1 | 91.9 | 91.2 | 0.89 | 0.89 | 19.6 | 11.4 | 8.1 | 8.1 | 158.76 | 92.34 | 35.9 | 35.9 | 2.6 | 2.6 | 93.34 | 93.34 | 3.8 | 3.8 | 136.42 | 136.42 | 0.021 | 68 dB(A) | 6308 2Z C3 | 6308 2Z C3 | Gesloten lagersmering | Aandrijfzijde | A (halve spie) | Linksom / Rechtsom | RAL 5010 (Gentiaanblauw) | Gietijzer | Gietijzer | Gietijzer (geschroefd) | Boven | M25 (2x) | Naar rechts | Ø38 x 80 mm | 10 x 8 x 70 mm | M12 | 2.11 | 1.65 | 1.82 | 0.98 | 2.37 | Inclusief PTC 140°C |  | 1313MP02235AND3 | TD-221 | BV-204 | CV-104 | NL | Rem (IC416) | H2SP 132 | 80 Nm | Nee | 400 V AC | 207 V DC | B2-1P-600 | Bg 132 | 0.52 | 125 | 0.64 | 160 | 0.37 | 160 | 0.61 | 163 | 0.55 | 180 | 0.32 | 180
Datasheet NL 3SIEL 132M2A-HS-F B34B (11kW-400.690V-50Hz) (CAST) | 1313MPA2335AND3 | Cantoni Motor | 3-fase motor | 3-fase (standaard) | IE3 | IE3 Premium Efficiëntie | 3SIE 132M2A-HS-F | Nee | 3SIEL 132M2A-HS-F (80 Nm) (CAST) | 3SIEL 132M2A-HS-F | 132 | 11 | 2 | B3/B14B | B34 (IM 2101) of afgeleiden | Voeten en B14B flens | F (155°C) temperatuurstijging-klasse B (max. 80K) | S1 (continu bedrijf) | -20 to +40°C | ≤ 1000m boven zeeniveau | 1 | IC416 (TEFV) | IP55 | Nee | 97.2 | 400 | 690 | 50 | ∆ | Y | 11 | 11 | 2925 | 2925 | 92.1 | 91.9 | 91.2 | 92.1 | 91.9 | 91.2 | 0.89 | 0.89 | 19.6 | 11.4 | 8.1 | 8.1 | 158.76 | 92.34 | 35.9 | 35.9 | 2.6 | 2.6 | 93.34 | 93.34 | 3.8 | 3.8 | 136.42 | 136.42 | 0.021 | 68 dB(A) | 6308 2Z C3 | 6308 2Z C3 | Gesloten lagersmering | Aandrijfzijde | A (halve spie) | Linksom / Rechtsom | RAL 5010 (Gentiaanblauw) | Gietijzer | Gietijzer | Gietijzer (geschroefd) | Boven | M25 (2x) | Naar rechts | Ø38 x 80 mm | 10 x 8 x 70 mm | M12 | 2.11 | 1.65 | 1.82 | 0.98 | 2.37 | Inclusief PTC 140°C |  | 1313MP02335AND3 | TD-221 | BV-204 | CV-104 | NL | Rem (IC416) | H2SP 132 | 80 Nm | Nee | 400 V AC | 207 V DC | B2-1P-600 | Bg 132 | 0.52 | 125 | 0.64 | 160 | 0.37 | 160 | 0.61 | 163 | 0.55 | 180 | 0.32 | 180
Datasheet NL 3SIEK 132M2A-HS-F B5 (11kW-400.690V-50Hz) (CAST) | 1313MPA2435AND3 | Cantoni Motor | 3-fase motor | 3-fase (standaard) | IE3 | IE3 Premium Efficiëntie | 3SIE 132M2A-HS-F | Nee | 3SIEK 132M2A-HS-F (80 Nm) (CAST) | 3SIEK 132M2A-HS-F | 132 | 11 | 2 | B5 | B5 (IM 3001) of afgeleiden | B5 flens | F (155°C) temperatuurstijging-klasse B (max. 80K) | S1 (continu bedrijf) | -20 to +40°C | ≤ 1000m boven zeeniveau | 1 | IC416 (TEFV) | IP55 | Nee | 97.8 | 400 | 690 | 50 | ∆ | Y | 11 | 11 | 2925 | 2925 | 92.1 | 91.9 | 91.2 | 92.1 | 91.9 | 91.2 | 0.89 | 0.89 | 19.6 | 11.4 | 8.1 | 8.1 | 158.76 | 92.34 | 35.9 | 35.9 | 2.6 | 2.6 | 93.34 | 93.34 | 3.8 | 3.8 | 136.42 | 136.42 | 0.021 | 68 dB(A) | 6308 2Z C3 | 6308 2Z C3 | Gesloten lagersmering | Aandrijfzijde | A (halve spie) | Linksom / Rechtsom | RAL 5010 (Gentiaanblauw) | Gietijzer | Gietijzer |  |  | M25 (2x) | Naar rechts | Ø38 x 80 mm | 10 x 8 x 70 mm | M12 | 2.11 | 1.65 | 1.82 | 0.98 | 2.37 | Inclusief PTC 140°C |  | 1313MP02435AND3 | TD-221 | BV-204 | CV-104 | NL | Rem (IC416) | H2SP 132 | 80 Nm | Nee | 400 V AC | 207 V DC | B2-1P-600 | Bg 132 | 0.52 | 125 | 0.64 | 160 | 0.37 | 160 | 0.61 | 163 | 0.55 | 180 | 0.32 | 180
Datasheet NL 3SIEK 132M2A-HS-F B14A (11kW-400.690V-50Hz) (CAST) | 1313MPA2635AND3 | Cantoni Motor | 3-fase motor | 3-fase (standaard) | IE3 | IE3 Premium Efficiëntie | 3SIE 132M2A-HS-F | Nee | 3SIEK 132M2A-HS-F (80 Nm) (CAST) | 3SIEK 132M2A-HS-F | 132 | 11 | 2 | B14A | B14 (IM 3601) of afgeleiden | B14A flens | F (155°C) temperatuurstijging-klasse B (max. 80K) | S1 (continu bedrijf) | -20 to +40°C | ≤ 1000m boven zeeniveau | 1 | IC416 (TEFV) | IP55 | Nee | 96.5 | 400 | 690 | 50 | ∆ | Y | 11 | 11 | 2925 | 2925 | 92.1 | 91.9 | 91.2 | 92.1 | 91.9 | 91.2 | 0.89 | 0.89 | 19.6 | 11.4 | 8.1 | 8.1 | 158.76 | 92.34 | 35.9 | 35.9 | 2.6 | 2.6 | 93.34 | 93.34 | 3.8 | 3.8 | 136.42 | 136.42 | 0.021 | 68 dB(A) | 6308 2Z C3 | 6308 2Z C3 | Gesloten lagersmering | Aandrijfzijde | A (halve spie) | Linksom / Rechtsom | RAL 5010 (Gentiaanblauw) | Gietijzer | Gietijzer |  |  | M25 (2x) | Naar rechts | Ø38 x 80 mm | 10 x 8 x 70 mm | M12 | 2.11 | 1.65 | 1.82 | 0.98 | 2.37 | Inclusief PTC 140°C |  | 1313MP02635AND3 | TD-221 | BV-204 | CV-104 | NL | Rem (IC416) | H2SP 132 | 80 Nm | Nee | 400 V AC | 207 V DC | B2-1P-600 | Bg 132 | 0.52 | 125 | 0.64 | 160 | 0.37 | 160 | 0.61 | 163 | 0.55 | 180 | 0.32 | 180
Datasheet NL 3SIEK 132M2A-HS-F B14B (11kW-400.690V-50Hz) (CAST) | 1313MPA2835AND3 | Cantoni Motor | 3-fase motor | 3-fase (standaard) | IE3 | IE3 Premium Efficiëntie | 3SIE 132M2A-HS-F | Nee | 3SIEK 132M2A-HS-F (80 Nm) (CAST) | 3SIEK 132M2A-HS-F | 132 | 11 | 2 | B14B | B14 (IM 3601) of afgeleiden | B14B flens | F (155°C) temperatuurstijging-klasse B (max. 80K) | S1 (continu bedrijf) | -20 to +40°C | ≤ 1000m boven zeeniveau | 1 | IC416 (TEFV) | IP55 | Nee | 97.2 | 400 | 690 | 50 | ∆ | Y | 11 | 11 | 2925 | 2925 | 92.1 | 91.9 | 91.2 | 92.1 | 91.9 | 91.2 | 0.89 | 0.89 | 19.6 | 11.4 | 8.1 | 8.1 | 158.76 | 92.34 | 35.9 | 35.9 | 2.6 | 2.6 | 93.34 | 93.34 | 3.8 | 3.8 | 136.42 | 136.42 | 0.021 | 68 dB(A) | 6308 2Z C3 | 6308 2Z C3 | Gesloten lagersmering | Aandrijfzijde | A (halve spie) | Linksom / Rechtsom | RAL 5010 (Gentiaanblauw) | Gietijzer | Gietijzer |  |  | M25 (2x) | Naar rechts | Ø38 x 80 mm | 10 x 8 x 70 mm | M12 | 2.11 | 1.65 | 1.82 | 0.98 | 2.37 | Inclusief PTC 140°C |  | 1313MP02835AND3 | TD-221 | BV-204 | CV-104 | NL | Rem (IC416) | H2SP 132 | 80 Nm | Nee | 400 V AC | 207 V DC | B2-1P-600 | Bg 132 | 0.52 | 125 | 0.64 | 160 | 0.37 | 160 | 0.61 | 163 | 0.55 | 180 | 0.32 | 180
Datasheet NL 3SIEL 132M2A-HS-F B35s (11kW-400.690V-50Hz) (CAST) | 1313MPA2D35AND3 | Cantoni Motor | 3-fase motor | 3-fase (standaard) | IE3 | IE3 Premium Efficiëntie | 3SIE 132M2A-HS-F | Nee | 3SIEL 132M2A-HS-F (80 Nm) (CAST) | 3SIEL 132M2A-HS-F | 132 | 11 | 2 | B3/B5s | B35 (IM 2001) of afgeleiden | Voeten en B5s flens | F (155°C) temperatuurstijging-klasse B (max. 80K) | S1 (continu bedrijf) | -20 to +40°C | ≤ 1000m boven zeeniveau | 1 | IC416 (TEFV) | IP55 | Nee | 97.2 | 400 | 690 | 50 | ∆ | Y | 11 | 11 | 2925 | 2925 | 92.1 | 91.9 | 91.2 | 92.1 | 91.9 | 91.2 | 0.89 | 0.89 | 19.6 | 11.4 | 8.1 | 8.1 | 158.76 | 92.34 | 35.9 | 35.9 | 2.6 | 2.6 | 93.34 | 93.34 | 3.8 | 3.8 | 136.42 | 136.42 | 0.021 | 68 dB(A) | 6308 2Z C3 | 6308 2Z C3 | Gesloten lagersmering | Aandrijfzijde | A (halve spie) | Linksom / Rechtsom | RAL 5010 (Gentiaanblauw) | Gietijzer | Gietijzer | Gietijzer (geschroefd) | Boven | M25 (2x) | Naar rechts | Ø38 x 80 mm | 10 x 8 x 70 mm | M12 | 2.11 | 1.65 | 1.82 | 0.98 | 2.37 | Inclusief PTC 140°C |  | 1313MP02D35AND3 | TD-221 | BV-204 | CV-104 | NL | Rem (IC416) | H2SP 132 | 80 Nm | Nee | 400 V AC | 207 V DC | B2-1P-600 | Bg 132 | 0.52 | 125 | 0.64 | 160 | 0.37 | 160 | 0.61 | 163 | 0.55 | 180 | 0.32 | 180
Datasheet NL 3SIEK 132M2A-HS-F B5s (11kW-400.690V-50Hz) (CAST) | 1313MPA2E35AND3 | Cantoni Motor | 3-fase motor | 3-fase (standaard) | IE3 | IE3 Premium Efficiëntie | 3SIE 132M2A-HS-F | Nee | 3SIEK 132M2A-HS-F (80 Nm) (CAST) | 3SIEK 132M2A-HS-F | 132 | 11 | 2 | B5s | B5 (IM 3001) of afgeleiden | B5s flens | F (155°C) temperatuurstijging-klasse B (max. 80K) | S1 (continu bedrijf) | -20 to +40°C | ≤ 1000m boven zeeniveau | 1 | IC416 (TEFV) | IP55 | Nee | 97.2 | 400 | 690 | 50 | ∆ | Y | 11 | 11 | 2925 | 2925 | 92.1 | 91.9 | 91.2 | 92.1 | 91.9 | 91.2 | 0.89 | 0.89 | 19.6 | 11.4 | 8.1 | 8.1 | 158.76 | 92.34 | 35.9 | 35.9 | 2.6 | 2.6 | 93.34 | 93.34 | 3.8 | 3.8 | 136.42 | 136.42 | 0.021 | 68 dB(A) | 6308 2Z C3 | 6308 2Z C3 | Gesloten lagersmering | Aandrijfzijde | A (halve spie) | Linksom / Rechtsom | RAL 5010 (Gentiaanblauw) | Gietijzer | Gietijzer |  |  | M25 (2x) | Naar rechts | Ø38 x 80 mm | 10 x 8 x 70 mm | M12 | 2.11 | 1.65 | 1.82 | 0.98 | 2.37 | Inclusief PTC 140°C |  | 1313MP02E35AND3 | TD-221 | BV-204 | CV-104 | NL | Rem (IC416) | H2SP 132 | 80 Nm | Nee | 400 V AC | 207 V DC | B2-1P-600 | Bg 132 | 0.52 | 125 | 0.64 | 160 | 0.37 | 160 | 0.61 | 163 | 0.55 | 180 | 0.32 | 180
Datasheet NL 3SIE 132M4A-HS-F B3 (9,2kW-400.690V-50Hz) (CAST) | 1313MPA4035AND3 | Cantoni Motor | 3-fase motor | 3-fase (standaard) | IE3 | IE3 Premium Efficiëntie | 3SIE 132M4A-HS-F | Ja | 3SIE 132M4A-HS-F (80 Nm) (CAST) | 3SIE 132M4A-HS-F | 132 | 9.2 | 4 | B3 | B3 (IM 1001) of afgeleiden | Voeten | F (155°C) temperatuurstijging-klasse B (max. 80K) | S1 (continu bedrijf) | -20 to +40°C | ≤ 1000m boven zeeniveau | 1 | IC416 (TEFV) | IP55 | Nee | 111.2 | 400 | 690 | 50 | ∆ | Y | 9.2 | 9.2 | 1460 | 1460 | 91 | 91.5 | 91 | 91 | 91.5 | 91 | 0.83 | 0.83 | 17.6 | 10.2 | 9 | 9 | 158.4 | 91.8 | 60.2 | 60.2 | 3.1 | 3.1 | 186.62 | 186.62 | 4.1 | 4.1 | 246.82 | 246.82 | 0.05 | 60 dB(A) | 6308 2Z C3 | 6308 2Z C3 | Gesloten lagersmering | Aandrijfzijde | A (halve spie) | Linksom / Rechtsom | RAL 5010 (Gentiaanblauw) | Gietijzer | Gietijzer | Gietijzer (geschroefd) | Boven | M25 (2x) | Naar rechts | Ø38 x 80 mm | 10 x 8 x 70 mm | M12 | 2.67 | 2.08 | 2.31 | 1.36 | 3 | Inclusief PTC 140°C |  | 1313MP02035AND3 | TD-221 | BV-204 | CV-104 | NL | Rem (IC416) | H2SP 132 | 80 Nm | Nee | 400 V AC | 207 V DC | B2-1P-600 | Bg 132 | 0.52 | 125 | 0.64 | 160 | 0.37 | 160 | 0.61 | 163 | 0.55 | 180 | 0.32 | 180
Datasheet NL 3SIEL 132M4A-HS-F B35 (9,2kW-400.690V-50Hz) (CAST) | 1313MPA4135AND3 | Cantoni Motor | 3-fase motor | 3-fase (standaard) | IE3 | IE3 Premium Efficiëntie | 3SIE 132M4A-HS-F | Nee | 3SIEL 132M4A-HS-F (80 Nm) (CAST) | 3SIEL 132M4A-HS-F | 132 | 9.2 | 4 | B3/B5 | B35 (IM 2001) of afgeleiden | Voeten en B5 flens | F (155°C) temperatuurstijging-klasse B (max. 80K) | S1 (continu bedrijf) | -20 to +40°C | ≤ 1000m boven zeeniveau | 1 | IC416 (TEFV) | IP55 | Nee | 114.8 | 400 | 690 | 50 | ∆ | Y | 9.2 | 9.2 | 1460 | 1460 | 91 | 91.5 | 91 | 91 | 91.5 | 91 | 0.83 | 0.83 | 17.6 | 10.2 | 9 | 9 | 158.4 | 91.8 | 60.2 | 60.2 | 3.1 | 3.1 | 186.62 | 186.62 | 4.1 | 4.1 | 246.82 | 246.82 | 0.05 | 60 dB(A) | 6308 2Z C3 | 6308 2Z C3 | Gesloten lagersmering | Aandrijfzijde | A (halve spie) | Linksom / Rechtsom | RAL 5010 (Gentiaanblauw) | Gietijzer | Gietijzer | Gietijzer (geschroefd) | Boven | M25 (2x) | Naar rechts | Ø38 x 80 mm | 10 x 8 x 70 mm | M12 | 2.67 | 2.08 | 2.31 | 1.36 | 3 | Inclusief PTC 140°C |  | 1313MP02135AND3 | TD-221 | BV-204 | CV-104 | NL | Rem (IC416) | H2SP 132 | 80 Nm | Nee | 400 V AC | 207 V DC | B2-1P-600 | Bg 132 | 0.52 | 125 | 0.64 | 160 | 0.37 | 160 | 0.61 | 163 | 0.55 | 180 | 0.32 | 180
Datasheet NL 3SIEL 132M4A-HS-F B34A (9,2kW-400.690V-50Hz) (CAST) | 1313MPA4235AND3 | Cantoni Motor | 3-fase motor | 3-fase (standaard) | IE3 | IE3 Premium Efficiëntie | 3SIE 132M4A-HS-F | Nee | 3SIEL 132M4A-HS-F (80 Nm) (CAST) | 3SIEL 132M4A-HS-F | 132 | 9.2 | 4 | B3/B14A | B34 (IM 2101) of afgeleiden | Voeten en B14A flens | F (155°C) temperatuurstijging-klasse B (max. 80K) | S1 (continu bedrijf) | -20 to +40°C | ≤ 1000m boven zeeniveau | 1 | IC416 (TEFV) | IP55 | Nee | 113.5 | 400 | 690 | 50 | ∆ | Y | 9.2 | 9.2 | 1460 | 1460 | 91 | 91.5 | 91 | 91 | 91.5 | 91 | 0.83 | 0.83 | 17.6 | 10.2 | 9 | 9 | 158.4 | 91.8 | 60.2 | 60.2 | 3.1 | 3.1 | 186.62 | 186.62 | 4.1 | 4.1 | 246.82 | 246.82 | 0.05 | 60 dB(A) | 6308 2Z C3 | 6308 2Z C3 | Gesloten lagersmering | Aandrijfzijde | A (halve spie) | Linksom / Rechtsom | RAL 5010 (Gentiaanblauw) | Gietijzer | Gietijzer | Gietijzer (geschroefd) | Boven | M25 (2x) | Naar rechts | Ø38 x 80 mm | 10 x 8 x 70 mm | M12 | 2.67 | 2.08 | 2.31 | 1.36 | 3 | Inclusief PTC 140°C |  | 1313MP02235AND3 | TD-221 | BV-204 | CV-104 | NL | Rem (IC416) | H2SP 132 | 80 Nm | Nee | 400 V AC | 207 V DC | B2-1P-600 | Bg 132 | 0.52 | 125 | 0.64 | 160 | 0.37 | 160 | 0.61 | 163 | 0.55 | 180 | 0.32 | 180
Datasheet NL 3SIEL 132M4A-HS-F B34B (9,2kW-400.690V-50Hz) (CAST) | 1313MPA4335AND3 | Cantoni Motor | 3-fase motor | 3-fase (standaard) | IE3 | IE3 Premium Efficiëntie | 3SIE 132M4A-HS-F | Nee | 3SIEL 132M4A-HS-F (80 Nm) (CAST) | 3SIEL 132M4A-HS-F | 132 | 9.2 | 4 | B3/B14B | B34 (IM 2101) of afgeleiden | Voeten en B14B flens | F (155°C) temperatuurstijging-klasse B (max. 80K) | S1 (continu bedrijf) | -20 to +40°C | ≤ 1000m boven zeeniveau | 1 | IC416 (TEFV) | IP55 | Nee | 114.2 | 400 | 690 | 50 | ∆ | Y | 9.2 | 9.2 | 1460 | 1460 | 91 | 91.5 | 91 | 91 | 91.5 | 91 | 0.83 | 0.83 | 17.6 | 10.2 | 9 | 9 | 158.4 | 91.8 | 60.2 | 60.2 | 3.1 | 3.1 | 186.62 | 186.62 | 4.1 | 4.1 | 246.82 | 246.82 | 0.05 | 60 dB(A) | 6308 2Z C3 | 6308 2Z C3 | Gesloten lagersmering | Aandrijfzijde | A (halve spie) | Linksom / Rechtsom | RAL 5010 (Gentiaanblauw) | Gietijzer | Gietijzer | Gietijzer (geschroefd) | Boven | M25 (2x) | Naar rechts | Ø38 x 80 mm | 10 x 8 x 70 mm | M12 | 2.67 | 2.08 | 2.31 | 1.36 | 3 | Inclusief PTC 140°C |  | 1313MP02335AND3 | TD-221 | BV-204 | CV-104 | NL | Rem (IC416) | H2SP 132 | 80 Nm | Nee | 400 V AC | 207 V DC | B2-1P-600 | Bg 132 | 0.52 | 125 | 0.64 | 160 | 0.37 | 160 | 0.61 | 163 | 0.55 | 180 | 0.32 | 180
Datasheet NL 3SIEK 132M4A-HS-F B5 (9,2kW-400.690V-50Hz) (CAST) | 1313MPA4435AND3 | Cantoni Motor | 3-fase motor | 3-fase (standaard) | IE3 | IE3 Premium Efficiëntie | 3SIE 132M4A-HS-F | Nee | 3SIEK 132M4A-HS-F (80 Nm) (CAST) | 3SIEK 132M4A-HS-F | 132 | 9.2 | 4 | B5 | B5 (IM 3001) of afgeleiden | B5 flens | F (155°C) temperatuurstijging-klasse B (max. 80K) | S1 (continu bedrijf) | -20 to +40°C | ≤ 1000m boven zeeniveau | 1 | IC416 (TEFV) | IP55 | Nee | 114.8 | 400 | 690 | 50 | ∆ | Y | 9.2 | 9.2 | 1460 | 1460 | 91 | 91.5 | 91 | 91 | 91.5 | 91 | 0.83 | 0.83 | 17.6 | 10.2 | 9 | 9 | 158.4 | 91.8 | 60.2 | 60.2 | 3.1 | 3.1 | 186.62 | 186.62 | 4.1 | 4.1 | 246.82 | 246.82 | 0.05 | 60 dB(A) | 6308 2Z C3 | 6308 2Z C3 | Gesloten lagersmering | Aandrijfzijde | A (halve spie) | Linksom / Rechtsom | RAL 5010 (Gentiaanblauw) | Gietijzer | Gietijzer |  |  | M25 (2x) | Naar rechts | Ø38 x 80 mm | 10 x 8 x 70 mm | M12 | 2.67 | 2.08 | 2.31 | 1.36 | 3 | Inclusief PTC 140°C |  | 1313MP02435AND3 | TD-221 | BV-204 | CV-104 | NL | Rem (IC416) | H2SP 132 | 80 Nm | Nee | 400 V AC | 207 V DC | B2-1P-600 | Bg 132 | 0.52 | 125 | 0.64 | 160 | 0.37 | 160 | 0.61 | 163 | 0.55 | 180 | 0.32 | 180
Datasheet NL 3SIEK 132M4A-HS-F B14A (9,2kW-400.690V-50Hz) (CAST) | 1313MPA4635AND3 | Cantoni Motor | 3-fase motor | 3-fase (standaard) | IE3 | IE3 Premium Efficiëntie | 3SIE 132M4A-HS-F | Nee | 3SIEK 132M4A-HS-F (80 Nm) (CAST) | 3SIEK 132M4A-HS-F | 132 | 9.2 | 4 | B14A | B14 (IM 3601) of afgeleiden | B14A flens | F (155°C) temperatuurstijging-klasse B (max. 80K) | S1 (continu bedrijf) | -20 to +40°C | ≤ 1000m boven zeeniveau | 1 | IC416 (TEFV) | IP55 | Nee | 113.5 | 400 | 690 | 50 | ∆ | Y | 9.2 | 9.2 | 1460 | 1460 | 91 | 91.5 | 91 | 91 | 91.5 | 91 | 0.83 | 0.83 | 17.6 | 10.2 | 9 | 9 | 158.4 | 91.8 | 60.2 | 60.2 | 3.1 | 3.1 | 186.62 | 186.62 | 4.1 | 4.1 | 246.82 | 246.82 | 0.05 | 60 dB(A) | 6308 2Z C3 | 6308 2Z C3 | Gesloten lagersmering | Aandrijfzijde | A (halve spie) | Linksom / Rechtsom | RAL 5010 (Gentiaanblauw) | Gietijzer | Gietijzer |  |  | M25 (2x) | Naar rechts | Ø38 x 80 mm | 10 x 8 x 70 mm | M12 | 2.67 | 2.08 | 2.31 | 1.36 | 3 | Inclusief PTC 140°C |  | 1313MP02635AND3 | TD-221 | BV-204 | CV-104 | NL | Rem (IC416) | H2SP 132 | 80 Nm | Nee | 400 V AC | 207 V DC | B2-1P-600 | Bg 132 | 0.52 | 125 | 0.64 | 160 | 0.37 | 160 | 0.61 | 163 | 0.55 | 180 | 0.32 | 180
Datasheet NL 3SIEK 132M4A-HS-F B14B (9,2kW-400.690V-50Hz) (CAST) | 1313MPA4835AND3 | Cantoni Motor | 3-fase motor | 3-fase (standaard) | IE3 | IE3 Premium Efficiëntie | 3SIE 132M4A-HS-F | Nee | 3SIEK 132M4A-HS-F (80 Nm) (CAST) | 3SIEK 132M4A-HS-F | 132 | 9.2 | 4 | B14B | B14 (IM 3601) of afgeleiden | B14B flens | F (155°C) temperatuurstijging-klasse B (max. 80K) | S1 (continu bedrijf) | -20 to +40°C | ≤ 1000m boven zeeniveau | 1 | IC416 (TEFV) | IP55 | Nee | 114.2 | 400 | 690 | 50 | ∆ | Y | 9.2 | 9.2 | 1460 | 1460 | 91 | 91.5 | 91 | 91 | 91.5 | 91 | 0.83 | 0.83 | 17.6 | 10.2 | 9 | 9 | 158.4 | 91.8 | 60.2 | 60.2 | 3.1 | 3.1 | 186.62 | 186.62 | 4.1 | 4.1 | 246.82 | 246.82 | 0.05 | 60 dB(A) | 6308 2Z C3 | 6308 2Z C3 | Gesloten lagersmering | Aandrijfzijde | A (halve spie) | Linksom / Rechtsom | RAL 5010 (Gentiaanblauw) | Gietijzer | Gietijzer |  |  | M25 (2x) | Naar rechts | Ø38 x 80 mm | 10 x 8 x 70 mm | M12 | 2.67 | 2.08 | 2.31 | 1.36 | 3 | Inclusief PTC 140°C |  | 1313MP02835AND3 | TD-221 | BV-204 | CV-104 | NL | Rem (IC416) | H2SP 132 | 80 Nm | Nee | 400 V AC | 207 V DC | B2-1P-600 | Bg 132 | 0.52 | 125 | 0.64 | 160 | 0.37 | 160 | 0.61 | 163 | 0.55 | 180 | 0.32 | 180
Datasheet NL 3SIEL 132M4A-HS-F B35s (9,2kW-400.690V-50Hz) (CAST) | 1313MPA4D35AND3 | Cantoni Motor | 3-fase motor | 3-fase (standaard) | IE3 | IE3 Premium Efficiëntie | 3SIE 132M4A-HS-F | Nee | 3SIEL 132M4A-HS-F (80 Nm) (CAST) | 3SIEL 132M4A-HS-F | 132 | 9.2 | 4 | B3/B5s | B35 (IM 2001) of afgeleiden | Voeten en B5s flens | F (155°C) temperatuurstijging-klasse B (max. 80K) | S1 (continu bedrijf) | -20 to +40°C | ≤ 1000m boven zeeniveau | 1 | IC416 (TEFV) | IP55 | Nee | 114.2 | 400 | 690 | 50 | ∆ | Y | 9.2 | 9.2 | 1460 | 1460 | 91 | 91.5 | 91 | 91 | 91.5 | 91 | 0.83 | 0.83 | 17.6 | 10.2 | 9 | 9 | 158.4 | 91.8 | 60.2 | 60.2 | 3.1 | 3.1 | 186.62 | 186.62 | 4.1 | 4.1 | 246.82 | 246.82 | 0.05 | 60 dB(A) | 6308 2Z C3 | 6308 2Z C3 | Gesloten lagersmering | Aandrijfzijde | A (halve spie) | Linksom / Rechtsom | RAL 5010 (Gentiaanblauw) | Gietijzer | Gietijzer | Gietijzer (geschroefd) | Boven | M25 (2x) | Naar rechts | Ø38 x 80 mm | 10 x 8 x 70 mm | M12 | 2.67 | 2.08 | 2.31 | 1.36 | 3 | Inclusief PTC 140°C |  | 1313MP02D35AND3 | TD-221 | BV-204 | CV-104 | NL | Rem (IC416) | H2SP 132 | 80 Nm | Nee | 400 V AC | 207 V DC | B2-1P-600 | Bg 132 | 0.52 | 125 | 0.64 | 160 | 0.37 | 160 | 0.61 | 163 | 0.55 | 180 | 0.32 | 180
Datasheet NL 3SIEK 132M4A-HS-F B5s (9,2kW-400.690V-50Hz) (CAST) | 1313MPA4E35AND3 | Cantoni Motor | 3-fase motor | 3-fase (standaard) | IE3 | IE3 Premium Efficiëntie | 3SIE 132M4A-HS-F | Nee | 3SIEK 132M4A-HS-F (80 Nm) (CAST) | 3SIEK 132M4A-HS-F | 132 | 9.2 | 4 | B5s | B5 (IM 3001) of afgeleiden | B5s flens | F (155°C) temperatuurstijging-klasse B (max. 80K) | S1 (continu bedrijf) | -20 to +40°C | ≤ 1000m boven zeeniveau | 1 | IC416 (TEFV) | IP55 | Nee | 114.2 | 400 | 690 | 50 | ∆ | Y | 9.2 | 9.2 | 1460 | 1460 | 91 | 91.5 | 91 | 91 | 91.5 | 91 | 0.83 | 0.83 | 17.6 | 10.2 | 9 | 9 | 158.4 | 91.8 | 60.2 | 60.2 | 3.1 | 3.1 | 186.62 | 186.62 | 4.1 | 4.1 | 246.82 | 246.82 | 0.05 | 60 dB(A) | 6308 2Z C3 | 6308 2Z C3 | Gesloten lagersmering | Aandrijfzijde | A (halve spie) | Linksom / Rechtsom | RAL 5010 (Gentiaanblauw) | Gietijzer | Gietijzer |  |  | M25 (2x) | Naar rechts | Ø38 x 80 mm | 10 x 8 x 70 mm | M12 | 2.67 | 2.08 | 2.31 | 1.36 | 3 | Inclusief PTC 140°C |  | 1313MP02E35AND3 | TD-221 | BV-204 | CV-104 | NL | Rem (IC416) | H2SP 132 | 80 Nm | Nee | 400 V AC | 207 V DC | B2-1P-600 | Bg 132 | 0.52 | 125 | 0.64 | 160 | 0.37 | 160 | 0.61 | 163 | 0.55 | 180 | 0.32 | 180
Datasheet NL 3SIE 132M4B-HS-F B3 (11kW-400.690V-50Hz) (CAST) | 1313MPB4035AND3 | Cantoni Motor | 3-fase motor | 3-fase (standaard) | IE3 | IE3 Premium Efficiëntie | 3SIE 132M4B-HS-F | Ja | 3SIE 132M4B-HS-F (80 Nm) (CAST) | 3SIE 132M4B-HS-F | 132 | 11 | 4 | B3 | B3 (IM 1001) of afgeleiden | Voeten | F (155°C) temperatuurstijging-klasse B (max. 80K) | S1 (continu bedrijf) | -20 to +40°C | ≤ 1000m boven zeeniveau | 1 | IC416 (TEFV) | IP55 | Nee | 115.2 | 400 | 690 | 50 | ∆ | Y | 11 | 11 | 1460 | 1460 | 91.7 | 92.1 | 91.4 | 91.7 | 92.1 | 91.4 | 0.83 | 0.83 | 20.9 | 12.1 | 9.5 | 9.5 | 198.55 | 114.95 | 72 | 72 | 3.2 | 3.2 | 230.4 | 230.4 | 4.4 | 4.4 | 316.8 | 316.8 | 0.057 | 60 dB(A) | 6308 2Z C3 | 6308 2Z C3 | Gesloten lagersmering | Aandrijfzijde | A (halve spie) | Linksom / Rechtsom | RAL 5010 (Gentiaanblauw) | Gietijzer | Gietijzer | Gietijzer (geschroefd) | Boven | M25 (2x) | Naar rechts | Ø38 x 80 mm | 10 x 8 x 70 mm | M12 | 2.67 | 2.08 | 2.31 | 1.36 | 3 | Inclusief PTC 140°C |  | 1313MP02035AND3 | TD-221 | BV-204 | CV-104 | NL | Rem (IC416) | H2SP 132 | 80 Nm | Nee | 400 V AC | 207 V DC | B2-1P-600 | Bg 132 | 0.52 | 125 | 0.64 | 160 | 0.37 | 160 | 0.61 | 163 | 0.55 | 180 | 0.32 | 180
Datasheet NL 3SIEL 132M4B-HS-F B35 (11kW-400.690V-50Hz) (CAST) | 1313MPB4135AND3 | Cantoni Motor | 3-fase motor | 3-fase (standaard) | IE3 | IE3 Premium Efficiëntie | 3SIE 132M4B-HS-F | Nee | 3SIEL 132M4B-HS-F (80 Nm) (CAST) | 3SIEL 132M4B-HS-F | 132 | 11 | 4 | B3/B5 | B35 (IM 2001) of afgeleiden | Voeten en B5 flens | F (155°C) temperatuurstijging-klasse B (max. 80K) | S1 (continu bedrijf) | -20 to +40°C | ≤ 1000m boven zeeniveau | 1 | IC416 (TEFV) | IP55 | Nee | 118.8 | 400 | 690 | 50 | ∆ | Y | 11 | 11 | 1460 | 1460 | 91.7 | 92.1 | 91.4 | 91.7 | 92.1 | 91.4 | 0.83 | 0.83 | 20.9 | 12.1 | 9.5 | 9.5 | 198.55 | 114.95 | 72 | 72 | 3.2 | 3.2 | 230.4 | 230.4 | 4.4 | 4.4 | 316.8 | 316.8 | 0.057 | 60 dB(A) | 6308 2Z C3 | 6308 2Z C3 | Gesloten lagersmering | Aandrijfzijde | A (halve spie) | Linksom / Rechtsom | RAL 5010 (Gentiaanblauw) | Gietijzer | Gietijzer | Gietijzer (geschroefd) | Boven | M25 (2x) | Naar rechts | Ø38 x 80 mm | 10 x 8 x 70 mm | M12 | 2.67 | 2.08 | 2.31 | 1.36 | 3 | Inclusief PTC 140°C |  | 1313MP02135AND3 | TD-221 | BV-204 | CV-104 | NL | Rem (IC416) | H2SP 132 | 80 Nm | Nee | 400 V AC | 207 V DC | B2-1P-600 | Bg 132 | 0.52 | 125 | 0.64 | 160 | 0.37 | 160 | 0.61 | 163 | 0.55 | 180 | 0.32 | 180
Datasheet NL 3SIEL 132M4B-HS-F B34A (11kW-400.690V-50Hz) (CAST) | 1313MPB4235AND3 | Cantoni Motor | 3-fase motor | 3-fase (standaard) | IE3 | IE3 Premium Efficiëntie | 3SIE 132M4B-HS-F | Nee | 3SIEL 132M4B-HS-F (80 Nm) (CAST) | 3SIEL 132M4B-HS-F | 132 | 11 | 4 | B3/B14A | B34 (IM 2101) of afgeleiden | Voeten en B14A flens | F (155°C) temperatuurstijging-klasse B (max. 80K) | S1 (continu bedrijf) | -20 to +40°C | ≤ 1000m boven zeeniveau | 1 | IC416 (TEFV) | IP55 | Nee | 117.5 | 400 | 690 | 50 | ∆ | Y | 11 | 11 | 1460 | 1460 | 91.7 | 92.1 | 91.4 | 91.7 | 92.1 | 91.4 | 0.83 | 0.83 | 20.9 | 12.1 | 9.5 | 9.5 | 198.55 | 114.95 | 72 | 72 | 3.2 | 3.2 | 230.4 | 230.4 | 4.4 | 4.4 | 316.8 | 316.8 | 0.057 | 60 dB(A) | 6308 2Z C3 | 6308 2Z C3 | Gesloten lagersmering | Aandrijfzijde | A (halve spie) | Linksom / Rechtsom | RAL 5010 (Gentiaanblauw) | Gietijzer | Gietijzer | Gietijzer (geschroefd) | Boven | M25 (2x) | Naar rechts | Ø38 x 80 mm | 10 x 8 x 70 mm | M12 | 2.67 | 2.08 | 2.31 | 1.36 | 3 | Inclusief PTC 140°C |  | 1313MP02235AND3 | TD-221 | BV-204 | CV-104 | NL | Rem (IC416) | H2SP 132 | 80 Nm | Nee | 400 V AC | 207 V DC | B2-1P-600 | Bg 132 | 0.52 | 125 | 0.64 | 160 | 0.37 | 160 | 0.61 | 163 | 0.55 | 180 | 0.32 | 180
Datasheet NL 3SIEL 132M4B-HS-F B34B (11kW-400.690V-50Hz) (CAST) | 1313MPB4335AND3 | Cantoni Motor | 3-fase motor | 3-fase (standaard) | IE3 | IE3 Premium Efficiëntie | 3SIE 132M4B-HS-F | Nee | 3SIEL 132M4B-HS-F (80 Nm) (CAST) | 3SIEL 132M4B-HS-F | 132 | 11 | 4 | B3/B14B | B34 (IM 2101) of afgeleiden | Voeten en B14B flens | F (155°C) temperatuurstijging-klasse B (max. 80K) | S1 (continu bedrijf) | -20 to +40°C | ≤ 1000m boven zeeniveau | 1 | IC416 (TEFV) | IP55 | Nee | 118.2 | 400 | 690 | 50 | ∆ | Y | 11 | 11 | 1460 | 1460 | 91.7 | 92.1 | 91.4 | 91.7 | 92.1 | 91.4 | 0.83 | 0.83 | 20.9 | 12.1 | 9.5 | 9.5 | 198.55 | 114.95 | 72 | 72 | 3.2 | 3.2 | 230.4 | 230.4 | 4.4 | 4.4 | 316.8 | 316.8 | 0.057 | 60 dB(A) | 6308 2Z C3 | 6308 2Z C3 | Gesloten lagersmering | Aandrijfzijde | A (halve spie) | Linksom / Rechtsom | RAL 5010 (Gentiaanblauw) | Gietijzer | Gietijzer | Gietijzer (geschroefd) | Boven | M25 (2x) | Naar rechts | Ø38 x 80 mm | 10 x 8 x 70 mm | M12 | 2.67 | 2.08 | 2.31 | 1.36 | 3 | Inclusief PTC 140°C |  | 1313MP02335AND3 | TD-221 | BV-204 | CV-104 | NL | Rem (IC416) | H2SP 132 | 80 Nm | Nee | 400 V AC | 207 V DC | B2-1P-600 | Bg 132 | 0.52 | 125 | 0.64 | 160 | 0.37 | 160 | 0.61 | 163 | 0.55 | 180 | 0.32 | 180
Datasheet NL 3SIEK 132M4B-HS-F B5 (11kW-400.690V-50Hz) (CAST) | 1313MPB4435AND3 | Cantoni Motor | 3-fase motor | 3-fase (standaard) | IE3 | IE3 Premium Efficiëntie | 3SIE 132M4B-HS-F | Nee | 3SIEK 132M4B-HS-F (80 Nm) (CAST) | 3SIEK 132M4B-HS-F | 132 | 11 | 4 | B5 | B5 (IM 3001) of afgeleiden | B5 flens | F (155°C) temperatuurstijging-klasse B (max. 80K) | S1 (continu bedrijf) | -20 to +40°C | ≤ 1000m boven zeeniveau | 1 | IC416 (TEFV) | IP55 | Nee | 118.8 | 400 | 690 | 50 | ∆ | Y | 11 | 11 | 1460 | 1460 | 91.7 | 92.1 | 91.4 | 91.7 | 92.1 | 91.4 | 0.83 | 0.83 | 20.9 | 12.1 | 9.5 | 9.5 | 198.55 | 114.95 | 72 | 72 | 3.2 | 3.2 | 230.4 | 230.4 | 4.4 | 4.4 | 316.8 | 316.8 | 0.057 | 60 dB(A) | 6308 2Z C3 | 6308 2Z C3 | Gesloten lagersmering | Aandrijfzijde | A (halve spie) | Linksom / Rechtsom | RAL 5010 (Gentiaanblauw) | Gietijzer | Gietijzer |  |  | M25 (2x) | Naar rechts | Ø38 x 80 mm | 10 x 8 x 70 mm | M12 | 2.67 | 2.08 | 2.31 | 1.36 | 3 | Inclusief PTC 140°C |  | 1313MP02435AND3 | TD-221 | BV-204 | CV-104 | NL | Rem (IC416) | H2SP 132 | 80 Nm | Nee | 400 V AC | 207 V DC | B2-1P-600 | Bg 132 | 0.52 | 125 | 0.64 | 160 | 0.37 | 160 | 0.61 | 163 | 0.55 | 180 | 0.32 | 180
Datasheet NL 3SIEK 132M4B-HS-F B14A (11kW-400.690V-50Hz) (CAST) | 1313MPB4635AND3 | Cantoni Motor | 3-fase motor | 3-fase (standaard) | IE3 | IE3 Premium Efficiëntie | 3SIE 132M4B-HS-F | Nee | 3SIEK 132M4B-HS-F (80 Nm) (CAST) | 3SIEK 132M4B-HS-F | 132 | 11 | 4 | B14A | B14 (IM 3601) of afgeleiden | B14A flens | F (155°C) temperatuurstijging-klasse B (max. 80K) | S1 (continu bedrijf) | -20 to +40°C | ≤ 1000m boven zeeniveau | 1 | IC416 (TEFV) | IP55 | Nee | 117.5 | 400 | 690 | 50 | ∆ | Y | 11 | 11 | 1460 | 1460 | 91.7 | 92.1 | 91.4 | 91.7 | 92.1 | 91.4 | 0.83 | 0.83 | 20.9 | 12.1 | 9.5 | 9.5 | 198.55 | 114.95 | 72 | 72 | 3.2 | 3.2 | 230.4 | 230.4 | 4.4 | 4.4 | 316.8 | 316.8 | 0.057 | 60 dB(A) | 6308 2Z C3 | 6308 2Z C3 | Gesloten lagersmering | Aandrijfzijde | A (halve spie) | Linksom / Rechtsom | RAL 5010 (Gentiaanblauw) | Gietijzer | Gietijzer |  |  | M25 (2x) | Naar rechts | Ø38 x 80 mm | 10 x 8 x 70 mm | M12 | 2.67 | 2.08 | 2.31 | 1.36 | 3 | Inclusief PTC 140°C |  | 1313MP02635AND3 | TD-221 | BV-204 | CV-104 | NL | Rem (IC416) | H2SP 132 | 80 Nm | Nee | 400 V AC | 207 V DC | B2-1P-600 | Bg 132 | 0.52 | 125 | 0.64 | 160 | 0.37 | 160 | 0.61 | 163 | 0.55 | 180 | 0.32 | 180
Datasheet NL 3SIEK 132M4B-HS-F B14B (11kW-400.690V-50Hz) (CAST) | 1313MPB4835AND3 | Cantoni Motor | 3-fase motor | 3-fase (standaard) | IE3 | IE3 Premium Efficiëntie | 3SIE 132M4B-HS-F | Nee | 3SIEK 132M4B-HS-F (80 Nm) (CAST) | 3SIEK 132M4B-HS-F | 132 | 11 | 4 | B14B | B14 (IM 3601) of afgeleiden | B14B flens | F (155°C) temperatuurstijging-klasse B (max. 80K) | S1 (continu bedrijf) | -20 to +40°C | ≤ 1000m boven zeeniveau | 1 | IC416 (TEFV) | IP55 | Nee | 118.2 | 400 | 690 | 50 | ∆ | Y | 11 | 11 | 1460 | 1460 | 91.7 | 92.1 | 91.4 | 91.7 | 92.1 | 91.4 | 0.83 | 0.83 | 20.9 | 12.1 | 9.5 | 9.5 | 198.55 | 114.95 | 72 | 72 | 3.2 | 3.2 | 230.4 | 230.4 | 4.4 | 4.4 | 316.8 | 316.8 | 0.057 | 60 dB(A) | 6308 2Z C3 | 6308 2Z C3 | Gesloten lagersmering | Aandrijfzijde | A (halve spie) | Linksom / Rechtsom | RAL 5010 (Gentiaanblauw) | Gietijzer | Gietijzer |  |  | M25 (2x) | Naar rechts | Ø38 x 80 mm | 10 x 8 x 70 mm | M12 | 2.67 | 2.08 | 2.31 | 1.36 | 3 | Inclusief PTC 140°C |  | 1313MP02835AND3 | TD-221 | BV-204 | CV-104 | NL | Rem (IC416) | H2SP 132 | 80 Nm | Nee | 400 V AC | 207 V DC | B2-1P-600 | Bg 132 | 0.52 | 125 | 0.64 | 160 | 0.37 | 160 | 0.61 | 163 | 0.55 | 180 | 0.32 | 180
Datasheet NL 3SIEL 132M4B-HS-F B35s (11kW-400.690V-50Hz) (CAST) | 1313MPB4D35AND3 | Cantoni Motor | 3-fase motor | 3-fase (standaard) | IE3 | IE3 Premium Efficiëntie | 3SIE 132M4B-HS-F | Nee | 3SIEL 132M4B-HS-F (80 Nm) (CAST) | 3SIEL 132M4B-HS-F | 132 | 11 | 4 | B3/B5s | B35 (IM 2001) of afgeleiden | Voeten en B5s flens | F (155°C) temperatuurstijging-klasse B (max. 80K) | S1 (continu bedrijf) | -20 to +40°C | ≤ 1000m boven zeeniveau | 1 | IC416 (TEFV) | IP55 | Nee | 118.2 | 400 | 690 | 50 | ∆ | Y | 11 | 11 | 1460 | 1460 | 91.7 | 92.1 | 91.4 | 91.7 | 92.1 | 91.4 | 0.83 | 0.83 | 20.9 | 12.1 | 9.5 | 9.5 | 198.55 | 114.95 | 72 | 72 | 3.2 | 3.2 | 230.4 | 230.4 | 4.4 | 4.4 | 316.8 | 316.8 | 0.057 | 60 dB(A) | 6308 2Z C3 | 6308 2Z C3 | Gesloten lagersmering | Aandrijfzijde | A (halve spie) | Linksom / Rechtsom | RAL 5010 (Gentiaanblauw) | Gietijzer | Gietijzer | Gietijzer (geschroefd) | Boven | M25 (2x) | Naar rechts | Ø38 x 80 mm | 10 x 8 x 70 mm | M12 | 2.67 | 2.08 | 2.31 | 1.36 | 3 | Inclusief PTC 140°C |  | 1313MP02D35AND3 | TD-221 | BV-204 | CV-104 | NL | Rem (IC416) | H2SP 132 | 80 Nm | Nee | 400 V AC | 207 V DC | B2-1P-600 | Bg 132 | 0.52 | 125 | 0.64 | 160 | 0.37 | 160 | 0.61 | 163 | 0.55 | 180 | 0.32 | 180
Datasheet NL 3SIEK 132M4B-HS-F B5s (11kW-400.690V-50Hz) (CAST) | 1313MPB4E35AND3 | Cantoni Motor | 3-fase motor | 3-fase (standaard) | IE3 | IE3 Premium Efficiëntie | 3SIE 132M4B-HS-F | Nee | 3SIEK 132M4B-HS-F (80 Nm) (CAST) | 3SIEK 132M4B-HS-F | 132 | 11 | 4 | B5s | B5 (IM 3001) of afgeleiden | B5s flens | F (155°C) temperatuurstijging-klasse B (max. 80K) | S1 (continu bedrijf) | -20 to +40°C | ≤ 1000m boven zeeniveau | 1 | IC416 (TEFV) | IP55 | Nee | 118.2 | 400 | 690 | 50 | ∆ | Y | 11 | 11 | 1460 | 1460 | 91.7 | 92.1 | 91.4 | 91.7 | 92.1 | 91.4 | 0.83 | 0.83 | 20.9 | 12.1 | 9.5 | 9.5 | 198.55 | 114.95 | 72 | 72 | 3.2 | 3.2 | 230.4 | 230.4 | 4.4 | 4.4 | 316.8 | 316.8 | 0.057 | 60 dB(A) | 6308 2Z C3 | 6308 2Z C3 | Gesloten lagersmering | Aandrijfzijde | A (halve spie) | Linksom / Rechtsom | RAL 5010 (Gentiaanblauw) | Gietijzer | Gietijzer |  |  | M25 (2x) | Naar rechts | Ø38 x 80 mm | 10 x 8 x 70 mm | M12 | 2.67 | 2.08 | 2.31 | 1.36 | 3 | Inclusief PTC 140°C |  | 1313MP02E35AND3 | TD-221 | BV-204 | CV-104 | NL | Rem (IC416) | H2SP 132 | 80 Nm | Nee | 400 V AC | 207 V DC | B2-1P-600 | Bg 132 | 0.52 | 125 | 0.64 | 160 | 0.37 | 160 | 0.61 | 163 | 0.55 | 180 | 0.32 | 180
Datasheet NL 3SIE 132M6C-HS-F B3 (7,5kW-400.690V-50Hz) (CAST) | 1313MPC6035AND3 | Cantoni Motor | 3-fase motor | 3-fase (standaard) | IE3 | IE3 Premium Efficiëntie | 3SIE 132M6C-HS-F | Ja | 3SIE 132M6C-HS-F (80 Nm) (CAST) | 3SIE 132M6C-HS-F | 132 | 7.5 | 6 | B3 | B3 (IM 1001) of afgeleiden | Voeten | F (155°C) temperatuurstijging-klasse B (max. 80K) | S1 (continu bedrijf) | -20 to +40°C | ≤ 1000m boven zeeniveau | 1 | IC416 (TEFV) | IP55 | Nee | 91.2 | 400 | 690 | 50 | ∆ | Y | 7.5 | 7.5 | 965 | 965 | 88.4 | 89.5 | 89.5 | 88.4 | 89.5 | 89.5 | 0.76 | 0.76 | 16 | 9.3 | 7.7 | 7.7 | 123.2 | 71.61 | 74.2 | 74.2 | 3.1 | 3.1 | 230.02 | 230.02 | 3.8 | 3.8 | 281.96 | 281.96 | 0.0637 | 61 dB(A) | 6308 2Z C3 | 6308 2Z C3 | Gesloten lagersmering | Aandrijfzijde | A (halve spie) | Linksom / Rechtsom | RAL 5010 (Gentiaanblauw) | Gietijzer | Gietijzer | Gietijzer (geschroefd) | Boven | M25 (2x) | Naar rechts | Ø38 x 80 mm | 10 x 8 x 70 mm | M12 | 3.06 | 2.39 | 2.51 | 1.4 | 3.26 | Inclusief PTC 140°C |  | 1313MP02035AND3 | TD-221 | BV-204 | CV-104 | NL | Rem (IC416) | H2SP 132 | 80 Nm | Nee | 400 V AC | 207 V DC | B2-1P-600 | Bg 132 | 0.52 | 125 | 0.64 | 160 | 0.37 | 160 | 0.61 | 163 | 0.55 | 180 | 0.32 | 180
Datasheet NL 3SIEL 132M6C-HS-F B35 (7,5kW-400.690V-50Hz) (CAST) | 1313MPC6135AND3 | Cantoni Motor | 3-fase motor | 3-fase (standaard) | IE3 | IE3 Premium Efficiëntie | 3SIE 132M6C-HS-F | Nee | 3SIEL 132M6C-HS-F (80 Nm) (CAST) | 3SIEL 132M6C-HS-F | 132 | 7.5 | 6 | B3/B5 | B35 (IM 2001) of afgeleiden | Voeten en B5 flens | F (155°C) temperatuurstijging-klasse B (max. 80K) | S1 (continu bedrijf) | -20 to +40°C | ≤ 1000m boven zeeniveau | 1 | IC416 (TEFV) | IP55 | Nee | 94.8 | 400 | 690 | 50 | ∆ | Y | 7.5 | 7.5 | 965 | 965 | 88.4 | 89.5 | 89.5 | 88.4 | 89.5 | 89.5 | 0.76 | 0.76 | 16 | 9.3 | 7.7 | 7.7 | 123.2 | 71.61 | 74.2 | 74.2 | 3.1 | 3.1 | 230.02 | 230.02 | 3.8 | 3.8 | 281.96 | 281.96 | 0.0637 | 61 dB(A) | 6308 2Z C3 | 6308 2Z C3 | Gesloten lagersmering | Aandrijfzijde | A (halve spie) | Linksom / Rechtsom | RAL 5010 (Gentiaanblauw) | Gietijzer | Gietijzer | Gietijzer (geschroefd) | Boven | M25 (2x) | Naar rechts | Ø38 x 80 mm | 10 x 8 x 70 mm | M12 | 3.06 | 2.39 | 2.51 | 1.4 | 3.26 | Inclusief PTC 140°C |  | 1313MP02135AND3 | TD-221 | BV-204 | CV-104 | NL | Rem (IC416) | H2SP 132 | 80 Nm | Nee | 400 V AC | 207 V DC | B2-1P-600 | Bg 132 | 0.52 | 125 | 0.64 | 160 | 0.37 | 160 | 0.61 | 163 | 0.55 | 180 | 0.32 | 180
Datasheet NL 3SIEL 132M6C-HS-F B34A (7,5kW-400.690V-50Hz) (CAST) | 1313MPC6235AND3 | Cantoni Motor | 3-fase motor | 3-fase (standaard) | IE3 | IE3 Premium Efficiëntie | 3SIE 132M6C-HS-F | Nee | 3SIEL 132M6C-HS-F (80 Nm) (CAST) | 3SIEL 132M6C-HS-F | 132 | 7.5 | 6 | B3/B14A | B34 (IM 2101) of afgeleiden | Voeten en B14A flens | F (155°C) temperatuurstijging-klasse B (max. 80K) | S1 (continu bedrijf) | -20 to +40°C | ≤ 1000m boven zeeniveau | 1 | IC416 (TEFV) | IP55 | Nee | 93.5 | 400 | 690 | 50 | ∆ | Y | 7.5 | 7.5 | 965 | 965 | 88.4 | 89.5 | 89.5 | 88.4 | 89.5 | 89.5 | 0.76 | 0.76 | 16 | 9.3 | 7.7 | 7.7 | 123.2 | 71.61 | 74.2 | 74.2 | 3.1 | 3.1 | 230.02 | 230.02 | 3.8 | 3.8 | 281.96 | 281.96 | 0.0637 | 61 dB(A) | 6308 2Z C3 | 6308 2Z C3 | Gesloten lagersmering | Aandrijfzijde | A (halve spie) | Linksom / Rechtsom | RAL 5010 (Gentiaanblauw) | Gietijzer | Gietijzer | Gietijzer (geschroefd) | Boven | M25 (2x) | Naar rechts | Ø38 x 80 mm | 10 x 8 x 70 mm | M12 | 3.06 | 2.39 | 2.51 | 1.4 | 3.26 | Inclusief PTC 140°C |  | 1313MP02235AND3 | TD-221 | BV-204 | CV-104 | NL | Rem (IC416) | H2SP 132 | 80 Nm | Nee | 400 V AC | 207 V DC | B2-1P-600 | Bg 132 | 0.52 | 125 | 0.64 | 160 | 0.37 | 160 | 0.61 | 163 | 0.55 | 180 | 0.32 | 180
Datasheet NL 3SIEL 132M6C-HS-F B34B (7,5kW-400.690V-50Hz) (CAST) | 1313MPC6335AND3 | Cantoni Motor | 3-fase motor | 3-fase (standaard) | IE3 | IE3 Premium Efficiëntie | 3SIE 132M6C-HS-F | Nee | 3SIEL 132M6C-HS-F (80 Nm) (CAST) | 3SIEL 132M6C-HS-F | 132 | 7.5 | 6 | B3/B14B | B34 (IM 2101) of afgeleiden | Voeten en B14B flens | F (155°C) temperatuurstijging-klasse B (max. 80K) | S1 (continu bedrijf) | -20 to +40°C | ≤ 1000m boven zeeniveau | 1 | IC416 (TEFV) | IP55 | Nee | 94.2 | 400 | 690 | 50 | ∆ | Y | 7.5 | 7.5 | 965 | 965 | 88.4 | 89.5 | 89.5 | 88.4 | 89.5 | 89.5 | 0.76 | 0.76 | 16 | 9.3 | 7.7 | 7.7 | 123.2 | 71.61 | 74.2 | 74.2 | 3.1 | 3.1 | 230.02 | 230.02 | 3.8 | 3.8 | 281.96 | 281.96 | 0.0637 | 61 dB(A) | 6308 2Z C3 | 6308 2Z C3 | Gesloten lagersmering | Aandrijfzijde | A (halve spie) | Linksom / Rechtsom | RAL 5010 (Gentiaanblauw) | Gietijzer | Gietijzer | Gietijzer (geschroefd) | Boven | M25 (2x) | Naar rechts | Ø38 x 80 mm | 10 x 8 x 70 mm | M12 | 3.06 | 2.39 | 2.51 | 1.4 | 3.26 | Inclusief PTC 140°C |  | 1313MP02335AND3 | TD-221 | BV-204 | CV-104 | NL | Rem (IC416) | H2SP 132 | 80 Nm | Nee | 400 V AC | 207 V DC | B2-1P-600 | Bg 132 | 0.52 | 125 | 0.64 | 160 | 0.37 | 160 | 0.61 | 163 | 0.55 | 180 | 0.32 | 180
Datasheet NL 3SIEK 132M6C-HS-F B5 (7,5kW-400.690V-50Hz) (CAST) | 1313MPC6435AND3 | Cantoni Motor | 3-fase motor | 3-fase (standaard) | IE3 | IE3 Premium Efficiëntie | 3SIE 132M6C-HS-F | Nee | 3SIEK 132M6C-HS-F (80 Nm) (CAST) | 3SIEK 132M6C-HS-F | 132 | 7.5 | 6 | B5 | B5 (IM 3001) of afgeleiden | B5 flens | F (155°C) temperatuurstijging-klasse B (max. 80K) | S1 (continu bedrijf) | -20 to +40°C | ≤ 1000m boven zeeniveau | 1 | IC416 (TEFV) | IP55 | Nee | 94.8 | 400 | 690 | 50 | ∆ | Y | 7.5 | 7.5 | 965 | 965 | 88.4 | 89.5 | 89.5 | 88.4 | 89.5 | 89.5 | 0.76 | 0.76 | 16 | 9.3 | 7.7 | 7.7 | 123.2 | 71.61 | 74.2 | 74.2 | 3.1 | 3.1 | 230.02 | 230.02 | 3.8 | 3.8 | 281.96 | 281.96 | 0.0637 | 61 dB(A) | 6308 2Z C3 | 6308 2Z C3 | Gesloten lagersmering | Aandrijfzijde | A (halve spie) | Linksom / Rechtsom | RAL 5010 (Gentiaanblauw) | Gietijzer | Gietijzer |  |  | M25 (2x) | Naar rechts | Ø38 x 80 mm | 10 x 8 x 70 mm | M12 | 3.06 | 2.39 | 2.51 | 1.4 | 3.26 | Inclusief PTC 140°C |  | 1313MP02435AND3 | TD-221 | BV-204 | CV-104 | NL | Rem (IC416) | H2SP 132 | 80 Nm | Nee | 400 V AC | 207 V DC | B2-1P-600 | Bg 132 | 0.52 | 125 | 0.64 | 160 | 0.37 | 160 | 0.61 | 163 | 0.55 | 180 | 0.32 | 180
Datasheet NL 3SIEK 132M6C-HS-F B14A (7,5kW-400.690V-50Hz) (CAST) | 1313MPC6635AND3 | Cantoni Motor | 3-fase motor | 3-fase (standaard) | IE3 | IE3 Premium Efficiëntie | 3SIE 132M6C-HS-F | Nee | 3SIEK 132M6C-HS-F (80 Nm) (CAST) | 3SIEK 132M6C-HS-F | 132 | 7.5 | 6 | B14A | B14 (IM 3601) of afgeleiden | B14A flens | F (155°C) temperatuurstijging-klasse B (max. 80K) | S1 (continu bedrijf) | -20 to +40°C | ≤ 1000m boven zeeniveau | 1 | IC416 (TEFV) | IP55 | Nee | 93.5 | 400 | 690 | 50 | ∆ | Y | 7.5 | 7.5 | 965 | 965 | 88.4 | 89.5 | 89.5 | 88.4 | 89.5 | 89.5 | 0.76 | 0.76 | 16 | 9.3 | 7.7 | 7.7 | 123.2 | 71.61 | 74.2 | 74.2 | 3.1 | 3.1 | 230.02 | 230.02 | 3.8 | 3.8 | 281.96 | 281.96 | 0.0637 | 61 dB(A) | 6308 2Z C3 | 6308 2Z C3 | Gesloten lagersmering | Aandrijfzijde | A (halve spie) | Linksom / Rechtsom | RAL 5010 (Gentiaanblauw) | Gietijzer | Gietijzer |  |  | M25 (2x) | Naar rechts | Ø38 x 80 mm | 10 x 8 x 70 mm | M12 | 3.06 | 2.39 | 2.51 | 1.4 | 3.26 | Inclusief PTC 140°C |  | 1313MP02635AND3 | TD-221 | BV-204 | CV-104 | NL | Rem (IC416) | H2SP 132 | 80 Nm | Nee | 400 V AC | 207 V DC | B2-1P-600 | Bg 132 | 0.52 | 125 | 0.64 | 160 | 0.37 | 160 | 0.61 | 163 | 0.55 | 180 | 0.32 | 180
Datasheet NL 3SIEK 132M6C-HS-F B14B (7,5kW-400.690V-50Hz) (CAST) | 1313MPC6835AND3 | Cantoni Motor | 3-fase motor | 3-fase (standaard) | IE3 | IE3 Premium Efficiëntie | 3SIE 132M6C-HS-F | Nee | 3SIEK 132M6C-HS-F (80 Nm) (CAST) | 3SIEK 132M6C-HS-F | 132 | 7.5 | 6 | B14B | B14 (IM 3601) of afgeleiden | B14B flens | F (155°C) temperatuurstijging-klasse B (max. 80K) | S1 (continu bedrijf) | -20 to +40°C | ≤ 1000m boven zeeniveau | 1 | IC416 (TEFV) | IP55 | Nee | 94.2 | 400 | 690 | 50 | ∆ | Y | 7.5 | 7.5 | 965 | 965 | 88.4 | 89.5 | 89.5 | 88.4 | 89.5 | 89.5 | 0.76 | 0.76 | 16 | 9.3 | 7.7 | 7.7 | 123.2 | 71.61 | 74.2 | 74.2 | 3.1 | 3.1 | 230.02 | 230.02 | 3.8 | 3.8 | 281.96 | 281.96 | 0.0637 | 61 dB(A) | 6308 2Z C3 | 6308 2Z C3 | Gesloten lagersmering | Aandrijfzijde | A (halve spie) | Linksom / Rechtsom | RAL 5010 (Gentiaanblauw) | Gietijzer | Gietijzer |  |  | M25 (2x) | Naar rechts | Ø38 x 80 mm | 10 x 8 x 70 mm | M12 | 3.06 | 2.39 | 2.51 | 1.4 | 3.26 | Inclusief PTC 140°C |  | 1313MP02835AND3 | TD-221 | BV-204 | CV-104 | NL | Rem (IC416) | H2SP 132 | 80 Nm | Nee | 400 V AC | 207 V DC | B2-1P-600 | Bg 132 | 0.52 | 125 | 0.64 | 160 | 0.37 | 160 | 0.61 | 163 | 0.55 | 180 | 0.32 | 180
Datasheet NL 3SIEL 132M6C-HS-F B35s (7,5kW-400.690V-50Hz) (CAST) | 1313MPC6D35AND3 | Cantoni Motor | 3-fase motor | 3-fase (standaard) | IE3 | IE3 Premium Efficiëntie | 3SIE 132M6C-HS-F | Nee | 3SIEL 132M6C-HS-F (80 Nm) (CAST) | 3SIEL 132M6C-HS-F | 132 | 7.5 | 6 | B3/B5s | B35 (IM 2001) of afgeleiden | Voeten en B5s flens | F (155°C) temperatuurstijging-klasse B (max. 80K) | S1 (continu bedrijf) | -20 to +40°C | ≤ 1000m boven zeeniveau | 1 | IC416 (TEFV) | IP55 | Nee | 94.2 | 400 | 690 | 50 | ∆ | Y | 7.5 | 7.5 | 965 | 965 | 88.4 | 89.5 | 89.5 | 88.4 | 89.5 | 89.5 | 0.76 | 0.76 | 16 | 9.3 | 7.7 | 7.7 | 123.2 | 71.61 | 74.2 | 74.2 | 3.1 | 3.1 | 230.02 | 230.02 | 3.8 | 3.8 | 281.96 | 281.96 | 0.0637 | 61 dB(A) | 6308 2Z C3 | 6308 2Z C3 | Gesloten lagersmering | Aandrijfzijde | A (halve spie) | Linksom / Rechtsom | RAL 5010 (Gentiaanblauw) | Gietijzer | Gietijzer | Gietijzer (geschroefd) | Boven | M25 (2x) | Naar rechts | Ø38 x 80 mm | 10 x 8 x 70 mm | M12 | 3.06 | 2.39 | 2.51 | 1.4 | 3.26 | Inclusief PTC 140°C |  | 1313MP02D35AND3 | TD-221 | BV-204 | CV-104 | NL | Rem (IC416) | H2SP 132 | 80 Nm | Nee | 400 V AC | 207 V DC | B2-1P-600 | Bg 132 | 0.52 | 125 | 0.64 | 160 | 0.37 | 160 | 0.61 | 163 | 0.55 | 180 | 0.32 | 180
Datasheet NL 3SIEK 132M6C-HS-F B5s (7,5kW-400.690V-50Hz) (CAST) | 1313MPC6E35AND3 | Cantoni Motor | 3-fase motor | 3-fase (standaard) | IE3 | IE3 Premium Efficiëntie | 3SIE 132M6C-HS-F | Nee | 3SIEK 132M6C-HS-F (80 Nm) (CAST) | 3SIEK 132M6C-HS-F | 132 | 7.5 | 6 | B5s | B5 (IM 3001) of afgeleiden | B5s flens | F (155°C) temperatuurstijging-klasse B (max. 80K) | S1 (continu bedrijf) | -20 to +40°C | ≤ 1000m boven zeeniveau | 1 | IC416 (TEFV) | IP55 | Nee | 94.2 | 400 | 690 | 50 | ∆ | Y | 7.5 | 7.5 | 965 | 965 | 88.4 | 89.5 | 89.5 | 88.4 | 89.5 | 89.5 | 0.76 | 0.76 | 16 | 9.3 | 7.7 | 7.7 | 123.2 | 71.61 | 74.2 | 74.2 | 3.1 | 3.1 | 230.02 | 230.02 | 3.8 | 3.8 | 281.96 | 281.96 | 0.0637 | 61 dB(A) | 6308 2Z C3 | 6308 2Z C3 | Gesloten lagersmering | Aandrijfzijde | A (halve spie) | Linksom / Rechtsom | RAL 5010 (Gentiaanblauw) | Gietijzer | Gietijzer |  |  | M25 (2x) | Naar rechts | Ø38 x 80 mm | 10 x 8 x 70 mm | M12 | 3.06 | 2.39 | 2.51 | 1.4 | 3.26 | Inclusief PTC 140°C |  | 1313MP02E35AND3 | TD-221 | BV-204 | CV-104 | NL | Rem (IC416) | H2SP 132 | 80 Nm | Nee | 400 V AC | 207 V DC | B2-1P-600 | Bg 132 | 0.52 | 125 | 0.64 | 160 | 0.37 | 160 | 0.61 | 163 | 0.55 | 180 | 0.32 | 180
Datasheet NL 3SIE 132S4-HS-F B3 (5,5kW-400.690V-50Hz) (CAST) | 1313S004035AND3 | Cantoni Motor | 3-fase motor | 3-fase (standaard) | IE3 | IE3 Premium Efficiëntie | 3SIE 132S4-HS-F | Ja | 3SIE 132S4-HS-F (80 Nm) (CAST) | 3SIE 132S4-HS-F | 132 | 5.5 | 4 | B3 | B3 (IM 1001) of afgeleiden | Voeten | F (155°C) temperatuurstijging-klasse B (max. 80K) | S1 (continu bedrijf) | -20 to +40°C | ≤ 1000m boven zeeniveau | 1 | IC416 (TEFV) | IP55 | Nee | 100.2 | 400 | 690 | 50 | ∆ | Y | 5.5 | 5.5 | 1465 | 1465 | 89.5 | 90 | 89.6 | 89.5 | 90 | 89.6 | 0.85 | 0.85 | 10.4 | 6 | 8.5 | 8.5 | 88.4 | 51 | 35.7 | 35.7 | 2.5 | 2.5 | 89.25 | 89.25 | 3.4 | 3.4 | 121.38 | 121.38 | 0.036 | 59 dB(A) | 6308 2Z C3 | 6308 2Z C3 | Gesloten lagersmering | Aandrijfzijde | A (halve spie) | Linksom / Rechtsom | RAL 5010 (Gentiaanblauw) | Gietijzer | Gietijzer | Gietijzer (geschroefd) | Boven | M25 (2x) | Naar rechts | Ø38 x 80 mm | 10 x 8 x 70 mm | M12 | 2.67 | 2.08 | 2.31 | 1.36 | 3 | Inclusief PTC 140°C |  | 1313SA02035AND3 | TD-221 | BV-204 | CV-104 | NL | Rem (IC416) | H2SP 132 | 80 Nm | Nee | 400 V AC | 207 V DC | B2-1P-600 | Bg 132 | 0.52 | 125 | 0.64 | 160 | 0.37 | 160 | 0.61 | 163 | 0.55 | 180 | 0.32 | 180
Datasheet NL 3SIEL 132S4-HS-F B35 (5,5kW-400.690V-50Hz) (CAST) | 1313S004135AND3 | Cantoni Motor | 3-fase motor | 3-fase (standaard) | IE3 | IE3 Premium Efficiëntie | 3SIE 132S4-HS-F | Nee | 3SIEL 132S4-HS-F (80 Nm) (CAST) | 3SIEL 132S4-HS-F | 132 | 5.5 | 4 | B3/B5 | B35 (IM 2001) of afgeleiden | Voeten en B5 flens | F (155°C) temperatuurstijging-klasse B (max. 80K) | S1 (continu bedrijf) | -20 to +40°C | ≤ 1000m boven zeeniveau | 1 | IC416 (TEFV) | IP55 | Nee | 103.8 | 400 | 690 | 50 | ∆ | Y | 5.5 | 5.5 | 1465 | 1465 | 89.5 | 90 | 89.6 | 89.5 | 90 | 89.6 | 0.85 | 0.85 | 10.4 | 6 | 8.5 | 8.5 | 88.4 | 51 | 35.7 | 35.7 | 2.5 | 2.5 | 89.25 | 89.25 | 3.4 | 3.4 | 121.38 | 121.38 | 0.036 | 59 dB(A) | 6308 2Z C3 | 6308 2Z C3 | Gesloten lagersmering | Aandrijfzijde | A (halve spie) | Linksom / Rechtsom | RAL 5010 (Gentiaanblauw) | Gietijzer | Gietijzer | Gietijzer (geschroefd) | Boven | M25 (2x) | Naar rechts | Ø38 x 80 mm | 10 x 8 x 70 mm | M12 | 2.67 | 2.08 | 2.31 | 1.36 | 3 | Inclusief PTC 140°C |  | 1313SA02135AND3 | TD-221 | BV-204 | CV-104 | NL | Rem (IC416) | H2SP 132 | 80 Nm | Nee | 400 V AC | 207 V DC | B2-1P-600 | Bg 132 | 0.52 | 125 | 0.64 | 160 | 0.37 | 160 | 0.61 | 163 | 0.55 | 180 | 0.32 | 180
Datasheet NL 3SIEL 132S4-HS-F B34A (5,5kW-400.690V-50Hz) (CAST) | 1313S004235AND3 | Cantoni Motor | 3-fase motor | 3-fase (standaard) | IE3 | IE3 Premium Efficiëntie | 3SIE 132S4-HS-F | Nee | 3SIEL 132S4-HS-F (80 Nm) (CAST) | 3SIEL 132S4-HS-F | 132 | 5.5 | 4 | B3/B14A | B34 (IM 2101) of afgeleiden | Voeten en B14A flens | F (155°C) temperatuurstijging-klasse B (max. 80K) | S1 (continu bedrijf) | -20 to +40°C | ≤ 1000m boven zeeniveau | 1 | IC416 (TEFV) | IP55 | Nee | 102.5 | 400 | 690 | 50 | ∆ | Y | 5.5 | 5.5 | 1465 | 1465 | 89.5 | 90 | 89.6 | 89.5 | 90 | 89.6 | 0.85 | 0.85 | 10.4 | 6 | 8.5 | 8.5 | 88.4 | 51 | 35.7 | 35.7 | 2.5 | 2.5 | 89.25 | 89.25 | 3.4 | 3.4 | 121.38 | 121.38 | 0.036 | 59 dB(A) | 6308 2Z C3 | 6308 2Z C3 | Gesloten lagersmering | Aandrijfzijde | A (halve spie) | Linksom / Rechtsom | RAL 5010 (Gentiaanblauw) | Gietijzer | Gietijzer | Gietijzer (geschroefd) | Boven | M25 (2x) | Naar rechts | Ø38 x 80 mm | 10 x 8 x 70 mm | M12 | 2.67 | 2.08 | 2.31 | 1.36 | 3 | Inclusief PTC 140°C |  | 1313SA02235AND3 | TD-221 | BV-204 | CV-104 | NL | Rem (IC416) | H2SP 132 | 80 Nm | Nee | 400 V AC | 207 V DC | B2-1P-600 | Bg 132 | 0.52 | 125 | 0.64 | 160 | 0.37 | 160 | 0.61 | 163 | 0.55 | 180 | 0.32 | 180
Datasheet NL 3SIEL 132S4-HS-F B34B (5,5kW-400.690V-50Hz) (CAST) | 1313S004335AND3 | Cantoni Motor | 3-fase motor | 3-fase (standaard) | IE3 | IE3 Premium Efficiëntie | 3SIE 132S4-HS-F | Nee | 3SIEL 132S4-HS-F (80 Nm) (CAST) | 3SIEL 132S4-HS-F | 132 | 5.5 | 4 | B3/B14B | B34 (IM 2101) of afgeleiden | Voeten en B14B flens | F (155°C) temperatuurstijging-klasse B (max. 80K) | S1 (continu bedrijf) | -20 to +40°C | ≤ 1000m boven zeeniveau | 1 | IC416 (TEFV) | IP55 | Nee | 103.2 | 400 | 690 | 50 | ∆ | Y | 5.5 | 5.5 | 1465 | 1465 | 89.5 | 90 | 89.6 | 89.5 | 90 | 89.6 | 0.85 | 0.85 | 10.4 | 6 | 8.5 | 8.5 | 88.4 | 51 | 35.7 | 35.7 | 2.5 | 2.5 | 89.25 | 89.25 | 3.4 | 3.4 | 121.38 | 121.38 | 0.036 | 59 dB(A) | 6308 2Z C3 | 6308 2Z C3 | Gesloten lagersmering | Aandrijfzijde | A (halve spie) | Linksom / Rechtsom | RAL 5010 (Gentiaanblauw) | Gietijzer | Gietijzer | Gietijzer (geschroefd) | Boven | M25 (2x) | Naar rechts | Ø38 x 80 mm | 10 x 8 x 70 mm | M12 | 2.67 | 2.08 | 2.31 | 1.36 | 3 | Inclusief PTC 140°C |  | 1313SA02335AND3 | TD-221 | BV-204 | CV-104 | NL | Rem (IC416) | H2SP 132 | 80 Nm | Nee | 400 V AC | 207 V DC | B2-1P-600 | Bg 132 | 0.52 | 125 | 0.64 | 160 | 0.37 | 160 | 0.61 | 163 | 0.55 | 180 | 0.32 | 180
Datasheet NL 3SIEK 132S4-HS-F B5 (5,5kW-400.690V-50Hz) (CAST) | 1313S004435AND3 | Cantoni Motor | 3-fase motor | 3-fase (standaard) | IE3 | IE3 Premium Efficiëntie | 3SIE 132S4-HS-F | Nee | 3SIEK 132S4-HS-F (80 Nm) (CAST) | 3SIEK 132S4-HS-F | 132 | 5.5 | 4 | B5 | B5 (IM 3001) of afgeleiden | B5 flens | F (155°C) temperatuurstijging-klasse B (max. 80K) | S1 (continu bedrijf) | -20 to +40°C | ≤ 1000m boven zeeniveau | 1 | IC416 (TEFV) | IP55 | Nee | 103.8 | 400 | 690 | 50 | ∆ | Y | 5.5 | 5.5 | 1465 | 1465 | 89.5 | 90 | 89.6 | 89.5 | 90 | 89.6 | 0.85 | 0.85 | 10.4 | 6 | 8.5 | 8.5 | 88.4 | 51 | 35.7 | 35.7 | 2.5 | 2.5 | 89.25 | 89.25 | 3.4 | 3.4 | 121.38 | 121.38 | 0.036 | 59 dB(A) | 6308 2Z C3 | 6308 2Z C3 | Gesloten lagersmering | Aandrijfzijde | A (halve spie) | Linksom / Rechtsom | RAL 5010 (Gentiaanblauw) | Gietijzer | Gietijzer |  |  | M25 (2x) | Naar rechts | Ø38 x 80 mm | 10 x 8 x 70 mm | M12 | 2.67 | 2.08 | 2.31 | 1.36 | 3 | Inclusief PTC 140°C |  | 1313SA02435AND3 | TD-221 | BV-204 | CV-104 | NL | Rem (IC416) | H2SP 132 | 80 Nm | Nee | 400 V AC | 207 V DC | B2-1P-600 | Bg 132 | 0.52 | 125 | 0.64 | 160 | 0.37 | 160 | 0.61 | 163 | 0.55 | 180 | 0.32 | 180
Datasheet NL 3SIEK 132S4-HS-F B14A (5,5kW-400.690V-50Hz) (CAST) | 1313S004635AND3 | Cantoni Motor | 3-fase motor | 3-fase (standaard) | IE3 | IE3 Premium Efficiëntie | 3SIE 132S4-HS-F | Nee | 3SIEK 132S4-HS-F (80 Nm) (CAST) | 3SIEK 132S4-HS-F | 132 | 5.5 | 4 | B14A | B14 (IM 3601) of afgeleiden | B14A flens | F (155°C) temperatuurstijging-klasse B (max. 80K) | S1 (continu bedrijf) | -20 to +40°C | ≤ 1000m boven zeeniveau | 1 | IC416 (TEFV) | IP55 | Nee | 102.5 | 400 | 690 | 50 | ∆ | Y | 5.5 | 5.5 | 1465 | 1465 | 89.5 | 90 | 89.6 | 89.5 | 90 | 89.6 | 0.85 | 0.85 | 10.4 | 6 | 8.5 | 8.5 | 88.4 | 51 | 35.7 | 35.7 | 2.5 | 2.5 | 89.25 | 89.25 | 3.4 | 3.4 | 121.38 | 121.38 | 0.036 | 59 dB(A) | 6308 2Z C3 | 6308 2Z C3 | Gesloten lagersmering | Aandrijfzijde | A (halve spie) | Linksom / Rechtsom | RAL 5010 (Gentiaanblauw) | Gietijzer | Gietijzer |  |  | M25 (2x) | Naar rechts | Ø38 x 80 mm | 10 x 8 x 70 mm | M12 | 2.67 | 2.08 | 2.31 | 1.36 | 3 | Inclusief PTC 140°C |  | 1313SA02635AND3 | TD-221 | BV-204 | CV-104 | NL | Rem (IC416) | H2SP 132 | 80 Nm | Nee | 400 V AC | 207 V DC | B2-1P-600 | Bg 132 | 0.52 | 125 | 0.64 | 160 | 0.37 | 160 | 0.61 | 163 | 0.55 | 180 | 0.32 | 180
Datasheet NL 3SIEK 132S4-HS-F B14B (5,5kW-400.690V-50Hz) (CAST) | 1313S004835AND3 | Cantoni Motor | 3-fase motor | 3-fase (standaard) | IE3 | IE3 Premium Efficiëntie | 3SIE 132S4-HS-F | Nee | 3SIEK 132S4-HS-F (80 Nm) (CAST) | 3SIEK 132S4-HS-F | 132 | 5.5 | 4 | B14B | B14 (IM 3601) of afgeleiden | B14B flens | F (155°C) temperatuurstijging-klasse B (max. 80K) | S1 (continu bedrijf) | -20 to +40°C | ≤ 1000m boven zeeniveau | 1 | IC416 (TEFV) | IP55 | Nee | 103.2 | 400 | 690 | 50 | ∆ | Y | 5.5 | 5.5 | 1465 | 1465 | 89.5 | 90 | 89.6 | 89.5 | 90 | 89.6 | 0.85 | 0.85 | 10.4 | 6 | 8.5 | 8.5 | 88.4 | 51 | 35.7 | 35.7 | 2.5 | 2.5 | 89.25 | 89.25 | 3.4 | 3.4 | 121.38 | 121.38 | 0.036 | 59 dB(A) | 6308 2Z C3 | 6308 2Z C3 | Gesloten lagersmering | Aandrijfzijde | A (halve spie) | Linksom / Rechtsom | RAL 5010 (Gentiaanblauw) | Gietijzer | Gietijzer |  |  | M25 (2x) | Naar rechts | Ø38 x 80 mm | 10 x 8 x 70 mm | M12 | 2.67 | 2.08 | 2.31 | 1.36 | 3 | Inclusief PTC 140°C |  | 1313SA02835AND3 | TD-221 | BV-204 | CV-104 | NL | Rem (IC416) | H2SP 132 | 80 Nm | Nee | 400 V AC | 207 V DC | B2-1P-600 | Bg 132 | 0.52 | 125 | 0.64 | 160 | 0.37 | 160 | 0.61 | 163 | 0.55 | 180 | 0.32 | 180
Datasheet NL 3SIEL 132S4-HS-F B35s (5,5kW-400.690V-50Hz) (CAST) | 1313S004D35AND3 | Cantoni Motor | 3-fase motor | 3-fase (standaard) | IE3 | IE3 Premium Efficiëntie | 3SIE 132S4-HS-F | Nee | 3SIEL 132S4-HS-F (80 Nm) (CAST) | 3SIEL 132S4-HS-F | 132 | 5.5 | 4 | B3/B5s | B35 (IM 2001) of afgeleiden | Voeten en B5s flens | F (155°C) temperatuurstijging-klasse B (max. 80K) | S1 (continu bedrijf) | -20 to +40°C | ≤ 1000m boven zeeniveau | 1 | IC416 (TEFV) | IP55 | Nee | 103.2 | 400 | 690 | 50 | ∆ | Y | 5.5 | 5.5 | 1465 | 1465 | 89.5 | 90 | 89.6 | 89.5 | 90 | 89.6 | 0.85 | 0.85 | 10.4 | 6 | 8.5 | 8.5 | 88.4 | 51 | 35.7 | 35.7 | 2.5 | 2.5 | 89.25 | 89.25 | 3.4 | 3.4 | 121.38 | 121.38 | 0.036 | 59 dB(A) | 6308 2Z C3 | 6308 2Z C3 | Gesloten lagersmering | Aandrijfzijde | A (halve spie) | Linksom / Rechtsom | RAL 5010 (Gentiaanblauw) | Gietijzer | Gietijzer | Gietijzer (geschroefd) | Boven | M25 (2x) | Naar rechts | Ø38 x 80 mm | 10 x 8 x 70 mm | M12 | 2.67 | 2.08 | 2.31 | 1.36 | 3 | Inclusief PTC 140°C |  | 1313SA02D35AND3 | TD-221 | BV-204 | CV-104 | NL | Rem (IC416) | H2SP 132 | 80 Nm | Nee | 400 V AC | 207 V DC | B2-1P-600 | Bg 132 | 0.52 | 125 | 0.64 | 160 | 0.37 | 160 | 0.61 | 163 | 0.55 | 180 | 0.32 | 180
Datasheet NL 3SIEK 132S4-HS-F B5s (5,5kW-400.690V-50Hz) (CAST) | 1313S004E35AND3 | Cantoni Motor | 3-fase motor | 3-fase (standaard) | IE3 | IE3 Premium Efficiëntie | 3SIE 132S4-HS-F | Nee | 3SIEK 132S4-HS-F (80 Nm) (CAST) | 3SIEK 132S4-HS-F | 132 | 5.5 | 4 | B5s | B5 (IM 3001) of afgeleiden | B5s flens | F (155°C) temperatuurstijging-klasse B (max. 80K) | S1 (continu bedrijf) | -20 to +40°C | ≤ 1000m boven zeeniveau | 1 | IC416 (TEFV) | IP55 | Nee | 103.2 | 400 | 690 | 50 | ∆ | Y | 5.5 | 5.5 | 1465 | 1465 | 89.5 | 90 | 89.6 | 89.5 | 90 | 89.6 | 0.85 | 0.85 | 10.4 | 6 | 8.5 | 8.5 | 88.4 | 51 | 35.7 | 35.7 | 2.5 | 2.5 | 89.25 | 89.25 | 3.4 | 3.4 | 121.38 | 121.38 | 0.036 | 59 dB(A) | 6308 2Z C3 | 6308 2Z C3 | Gesloten lagersmering | Aandrijfzijde | A (halve spie) | Linksom / Rechtsom | RAL 5010 (Gentiaanblauw) | Gietijzer | Gietijzer |  |  | M25 (2x) | Naar rechts | Ø38 x 80 mm | 10 x 8 x 70 mm | M12 | 2.67 | 2.08 | 2.31 | 1.36 | 3 | Inclusief PTC 140°C |  | 1313SA02E35AND3 | TD-221 | BV-204 | CV-104 | NL | Rem (IC416) | H2SP 132 | 80 Nm | Nee | 400 V AC | 207 V DC | B2-1P-600 | Bg 132 | 0.52 | 125 | 0.64 | 160 | 0.37 | 160 | 0.61 | 163 | 0.55 | 180 | 0.32 | 180
Datasheet NL 3SIE 132S6-HS-F B3 (3kW-230.400V-50Hz) (CAST) | 1313S006025AND3 | Cantoni Motor | 3-fase motor | 3-fase (standaard) | IE3 | IE3 Premium Efficiëntie | 3SIE 132S6-HS-F | Nee | 3SIE 132S6-HS-F (80 Nm) (CAST) | 3SIE 132S6-HS-F | 132 | 3 | 6 | B3 | B3 (IM 1001) of afgeleiden | Voeten | F (155°C) temperatuurstijging-klasse B (max. 80K) | S1 (continu bedrijf) | -20 to +40°C | ≤ 1000m boven zeeniveau | 1 | IC416 (TEFV) | IP55 | Nee | 91.2 | 230 | 400 | 50 | ∆ | Y | 3 | 3 | 965 | 965 | 84.9 | 86.1 | 85.6 | 84.9 | 86.1 | 85.6 | 0.81 | 0.81 | 10.9 | 6.2 | 6.3 | 6.3 | 68.67 | 39.06 | 29.7 | 29.7 | 2 | 2 | 59.4 | 59.4 | 2.6 | 2.6 | 77.22 | 77.22 | 0.044 | 58 dB(A) | 6308 2Z C3 | 6308 2Z C3 | Gesloten lagersmering | Aandrijfzijde | A (halve spie) | Linksom / Rechtsom | RAL 5010 (Gentiaanblauw) | Gietijzer | Gietijzer | Gietijzer (geschroefd) | Boven | M25 (2x) | Naar rechts | Ø38 x 80 mm | 10 x 8 x 70 mm | M12 | 3.06 | 2.39 | 2.51 | 1.4 | 3.26 | Inclusief PTC 140°C |  | 1313SA02035AND3 | TD-221 | BV-204 | CV-104 | NL | Rem (IC416) | H2SP 132 | 80 Nm | Nee | 400 V AC | 207 V DC | B2-1P-600 | Bg 132 | 0.52 | 125 | 0.64 | 160 | 0.37 | 160 | 0.61 | 163 | 0.55 | 180 | 0.32 | 180
Datasheet NL 3SIE 132S6-HS-F B3 (3kW-400.690V-50Hz) (CAST) | 1313S006035AND3 | Cantoni Motor | 3-fase motor | 3-fase (standaard) | IE3 | IE3 Premium Efficiëntie | 3SIE 132S6-HS-F | Ja | 3SIE 132S6-HS-F (80 Nm) (CAST) | 3SIE 132S6-HS-F | 132 | 3 | 6 | B3 | B3 (IM 1001) of afgeleiden | Voeten | F (155°C) temperatuurstijging-klasse B (max. 80K) | S1 (continu bedrijf) | -20 to +40°C | ≤ 1000m boven zeeniveau | 1 | IC416 (TEFV) | IP55 | Nee | 91.2 | 400 | 690 | 50 | ∆ | Y | 3 | 3 | 965 | 965 | 84.9 | 86.1 | 85.6 | 84.9 | 86.1 | 85.6 | 0.81 | 0.81 | 6.2 | 3.6 | 6.3 | 6.3 | 39.06 | 22.68 | 29.7 | 29.7 | 2 | 2 | 59.4 | 59.4 | 2.6 | 2.6 | 77.22 | 77.22 | 0.044 | 58 dB(A) | 6308 2Z C3 | 6308 2Z C3 | Gesloten lagersmering | Aandrijfzijde | A (halve spie) | Linksom / Rechtsom | RAL 5010 (Gentiaanblauw) | Gietijzer | Gietijzer | Gietijzer (geschroefd) | Boven | M25 (2x) | Naar rechts | Ø38 x 80 mm | 10 x 8 x 70 mm | M12 | 3.06 | 2.39 | 2.51 | 1.4 | 3.26 | Inclusief PTC 140°C |  | 1313SA02035AND3 | TD-221 | BV-204 | CV-104 | NL | Rem (IC416) | H2SP 132 | 80 Nm | Nee | 400 V AC | 207 V DC | B2-1P-600 | Bg 132 | 0.52 | 125 | 0.64 | 160 | 0.37 | 160 | 0.61 | 163 | 0.55 | 180 | 0.32 | 180
Datasheet NL 3SIEL 132S6-HS-F B35 (3kW-230.400V-50Hz) (CAST) | 1313S006125AND3 | Cantoni Motor | 3-fase motor | 3-fase (standaard) | IE3 | IE3 Premium Efficiëntie | 3SIE 132S6-HS-F | Nee | 3SIEL 132S6-HS-F (80 Nm) (CAST) | 3SIEL 132S6-HS-F | 132 | 3 | 6 | B3/B5 | B35 (IM 2001) of afgeleiden | Voeten en B5 flens | F (155°C) temperatuurstijging-klasse B (max. 80K) | S1 (continu bedrijf) | -20 to +40°C | ≤ 1000m boven zeeniveau | 1 | IC416 (TEFV) | IP55 | Nee | 94.8 | 230 | 400 | 50 | ∆ | Y | 3 | 3 | 965 | 965 | 84.9 | 86.1 | 85.6 | 84.9 | 86.1 | 85.6 | 0.81 | 0.81 | 10.9 | 6.2 | 6.3 | 6.3 | 68.67 | 39.06 | 29.7 | 29.7 | 2 | 2 | 59.4 | 59.4 | 2.6 | 2.6 | 77.22 | 77.22 | 0.044 | 58 dB(A) | 6308 2Z C3 | 6308 2Z C3 | Gesloten lagersmering | Aandrijfzijde | A (halve spie) | Linksom / Rechtsom | RAL 5010 (Gentiaanblauw) | Gietijzer | Gietijzer | Gietijzer (geschroefd) | Boven | M25 (2x) | Naar rechts | Ø38 x 80 mm | 10 x 8 x 70 mm | M12 | 3.06 | 2.39 | 2.51 | 1.4 | 3.26 | Inclusief PTC 140°C |  | 1313SA02135AND3 | TD-221 | BV-204 | CV-104 | NL | Rem (IC416) | H2SP 132 | 80 Nm | Nee | 400 V AC | 207 V DC | B2-1P-600 | Bg 132 | 0.52 | 125 | 0.64 | 160 | 0.37 | 160 | 0.61 | 163 | 0.55 | 180 | 0.32 | 180
Datasheet NL 3SIEL 132S6-HS-F B35 (3kW-400.690V-50Hz) (CAST) | 1313S006135AND3 | Cantoni Motor | 3-fase motor | 3-fase (standaard) | IE3 | IE3 Premium Efficiëntie | 3SIE 132S6-HS-F | Nee | 3SIEL 132S6-HS-F (80 Nm) (CAST) | 3SIEL 132S6-HS-F | 132 | 3 | 6 | B3/B5 | B35 (IM 2001) of afgeleiden | Voeten en B5 flens | F (155°C) temperatuurstijging-klasse B (max. 80K) | S1 (continu bedrijf) | -20 to +40°C | ≤ 1000m boven zeeniveau | 1 | IC416 (TEFV) | IP55 | Nee | 94.8 | 400 | 690 | 50 | ∆ | Y | 3 | 3 | 965 | 965 | 84.9 | 86.1 | 85.6 | 84.9 | 86.1 | 85.6 | 0.81 | 0.81 | 6.2 | 3.6 | 6.3 | 6.3 | 39.06 | 22.68 | 29.7 | 29.7 | 2 | 2 | 59.4 | 59.4 | 2.6 | 2.6 | 77.22 | 77.22 | 0.044 | 58 dB(A) | 6308 2Z C3 | 6308 2Z C3 | Gesloten lagersmering | Aandrijfzijde | A (halve spie) | Linksom / Rechtsom | RAL 5010 (Gentiaanblauw) | Gietijzer | Gietijzer | Gietijzer (geschroefd) | Boven | M25 (2x) | Naar rechts | Ø38 x 80 mm | 10 x 8 x 70 mm | M12 | 3.06 | 2.39 | 2.51 | 1.4 | 3.26 | Inclusief PTC 140°C |  | 1313SA02135AND3 | TD-221 | BV-204 | CV-104 | NL | Rem (IC416) | H2SP 132 | 80 Nm | Nee | 400 V AC | 207 V DC | B2-1P-600 | Bg 132 | 0.52 | 125 | 0.64 | 160 | 0.37 | 160 | 0.61 | 163 | 0.55 | 180 | 0.32 | 180
Datasheet NL 3SIEL 132S6-HS-F B34A (3kW-230.400V-50Hz) (CAST) | 1313S006225AND3 | Cantoni Motor | 3-fase motor | 3-fase (standaard) | IE3 | IE3 Premium Efficiëntie | 3SIE 132S6-HS-F | Nee | 3SIEL 132S6-HS-F (80 Nm) (CAST) | 3SIEL 132S6-HS-F | 132 | 3 | 6 | B3/B14A | B34 (IM 2101) of afgeleiden | Voeten en B14A flens | F (155°C) temperatuurstijging-klasse B (max. 80K) | S1 (continu bedrijf) | -20 to +40°C | ≤ 1000m boven zeeniveau | 1 | IC416 (TEFV) | IP55 | Nee | 93.5 | 230 | 400 | 50 | ∆ | Y | 3 | 3 | 965 | 965 | 84.9 | 86.1 | 85.6 | 84.9 | 86.1 | 85.6 | 0.81 | 0.81 | 10.9 | 6.2 | 6.3 | 6.3 | 68.67 | 39.06 | 29.7 | 29.7 | 2 | 2 | 59.4 | 59.4 | 2.6 | 2.6 | 77.22 | 77.22 | 0.044 | 58 dB(A) | 6308 2Z C3 | 6308 2Z C3 | Gesloten lagersmering | Aandrijfzijde | A (halve spie) | Linksom / Rechtsom | RAL 5010 (Gentiaanblauw) | Gietijzer | Gietijzer | Gietijzer (geschroefd) | Boven | M25 (2x) | Naar rechts | Ø38 x 80 mm | 10 x 8 x 70 mm | M12 | 3.06 | 2.39 | 2.51 | 1.4 | 3.26 | Inclusief PTC 140°C |  | 1313SA02235AND3 | TD-221 | BV-204 | CV-104 | NL | Rem (IC416) | H2SP 132 | 80 Nm | Nee | 400 V AC | 207 V DC | B2-1P-600 | Bg 132 | 0.52 | 125 | 0.64 | 160 | 0.37 | 160 | 0.61 | 163 | 0.55 | 180 | 0.32 | 180
Datasheet NL 3SIEL 132S6-HS-F B34A (3kW-400.690V-50Hz) (CAST) | 1313S006235AND3 | Cantoni Motor | 3-fase motor | 3-fase (standaard) | IE3 | IE3 Premium Efficiëntie | 3SIE 132S6-HS-F | Nee | 3SIEL 132S6-HS-F (80 Nm) (CAST) | 3SIEL 132S6-HS-F | 132 | 3 | 6 | B3/B14A | B34 (IM 2101) of afgeleiden | Voeten en B14A flens | F (155°C) temperatuurstijging-klasse B (max. 80K) | S1 (continu bedrijf) | -20 to +40°C | ≤ 1000m boven zeeniveau | 1 | IC416 (TEFV) | IP55 | Nee | 93.5 | 400 | 690 | 50 | ∆ | Y | 3 | 3 | 965 | 965 | 84.9 | 86.1 | 85.6 | 84.9 | 86.1 | 85.6 | 0.81 | 0.81 | 6.2 | 3.6 | 6.3 | 6.3 | 39.06 | 22.68 | 29.7 | 29.7 | 2 | 2 | 59.4 | 59.4 | 2.6 | 2.6 | 77.22 | 77.22 | 0.044 | 58 dB(A) | 6308 2Z C3 | 6308 2Z C3 | Gesloten lagersmering | Aandrijfzijde | A (halve spie) | Linksom / Rechtsom | RAL 5010 (Gentiaanblauw) | Gietijzer | Gietijzer | Gietijzer (geschroefd) | Boven | M25 (2x) | Naar rechts | Ø38 x 80 mm | 10 x 8 x 70 mm | M12 | 3.06 | 2.39 | 2.51 | 1.4 | 3.26 | Inclusief PTC 140°C |  | 1313SA02235AND3 | TD-221 | BV-204 | CV-104 | NL | Rem (IC416) | H2SP 132 | 80 Nm | Nee | 400 V AC | 207 V DC | B2-1P-600 | Bg 132 | 0.52 | 125 | 0.64 | 160 | 0.37 | 160 | 0.61 | 163 | 0.55 | 180 | 0.32 | 180
Datasheet NL 3SIEL 132S6-HS-F B34B (3kW-230.400V-50Hz) (CAST) | 1313S006325AND3 | Cantoni Motor | 3-fase motor | 3-fase (standaard) | IE3 | IE3 Premium Efficiëntie | 3SIE 132S6-HS-F | Nee | 3SIEL 132S6-HS-F (80 Nm) (CAST) | 3SIEL 132S6-HS-F | 132 | 3 | 6 | B3/B14B | B34 (IM 2101) of afgeleiden | Voeten en B14B flens | F (155°C) temperatuurstijging-klasse B (max. 80K) | S1 (continu bedrijf) | -20 to +40°C | ≤ 1000m boven zeeniveau | 1 | IC416 (TEFV) | IP55 | Nee | 94.2 | 230 | 400 | 50 | ∆ | Y | 3 | 3 | 965 | 965 | 84.9 | 86.1 | 85.6 | 84.9 | 86.1 | 85.6 | 0.81 | 0.81 | 10.9 | 6.2 | 6.3 | 6.3 | 68.67 | 39.06 | 29.7 | 29.7 | 2 | 2 | 59.4 | 59.4 | 2.6 | 2.6 | 77.22 | 77.22 | 0.044 | 58 dB(A) | 6308 2Z C3 | 6308 2Z C3 | Gesloten lagersmering | Aandrijfzijde | A (halve spie) | Linksom / Rechtsom | RAL 5010 (Gentiaanblauw) | Gietijzer | Gietijzer | Gietijzer (geschroefd) | Boven | M25 (2x) | Naar rechts | Ø38 x 80 mm | 10 x 8 x 70 mm | M12 | 3.06 | 2.39 | 2.51 | 1.4 | 3.26 | Inclusief PTC 140°C |  | 1313SA02335AND3 | TD-221 | BV-204 | CV-104 | NL | Rem (IC416) | H2SP 132 | 80 Nm | Nee | 400 V AC | 207 V DC | B2-1P-600 | Bg 132 | 0.52 | 125 | 0.64 | 160 | 0.37 | 160 | 0.61 | 163 | 0.55 | 180 | 0.32 | 180
Datasheet NL 3SIEL 132S6-HS-F B34B (3kW-400.690V-50Hz) (CAST) | 1313S006335AND3 | Cantoni Motor | 3-fase motor | 3-fase (standaard) | IE3 | IE3 Premium Efficiëntie | 3SIE 132S6-HS-F | Nee | 3SIEL 132S6-HS-F (80 Nm) (CAST) | 3SIEL 132S6-HS-F | 132 | 3 | 6 | B3/B14B | B34 (IM 2101) of afgeleiden | Voeten en B14B flens | F (155°C) temperatuurstijging-klasse B (max. 80K) | S1 (continu bedrijf) | -20 to +40°C | ≤ 1000m boven zeeniveau | 1 | IC416 (TEFV) | IP55 | Nee | 94.2 | 400 | 690 | 50 | ∆ | Y | 3 | 3 | 965 | 965 | 84.9 | 86.1 | 85.6 | 84.9 | 86.1 | 85.6 | 0.81 | 0.81 | 6.2 | 3.6 | 6.3 | 6.3 | 39.06 | 22.68 | 29.7 | 29.7 | 2 | 2 | 59.4 | 59.4 | 2.6 | 2.6 | 77.22 | 77.22 | 0.044 | 58 dB(A) | 6308 2Z C3 | 6308 2Z C3 | Gesloten lagersmering | Aandrijfzijde | A (halve spie) | Linksom / Rechtsom | RAL 5010 (Gentiaanblauw) | Gietijzer | Gietijzer | Gietijzer (geschroefd) | Boven | M25 (2x) | Naar rechts | Ø38 x 80 mm | 10 x 8 x 70 mm | M12 | 3.06 | 2.39 | 2.51 | 1.4 | 3.26 | Inclusief PTC 140°C |  | 1313SA02335AND3 | TD-221 | BV-204 | CV-104 | NL | Rem (IC416) | H2SP 132 | 80 Nm | Nee | 400 V AC | 207 V DC | B2-1P-600 | Bg 132 | 0.52 | 125 | 0.64 | 160 | 0.37 | 160 | 0.61 | 163 | 0.55 | 180 | 0.32 | 180
Datasheet NL 3SIEK 132S6-HS-F B5 (3kW-230.400V-50Hz) (CAST) | 1313S006425AND3 | Cantoni Motor | 3-fase motor | 3-fase (standaard) | IE3 | IE3 Premium Efficiëntie | 3SIE 132S6-HS-F | Nee | 3SIEK 132S6-HS-F (80 Nm) (CAST) | 3SIEK 132S6-HS-F | 132 | 3 | 6 | B5 | B5 (IM 3001) of afgeleiden | B5 flens | F (155°C) temperatuurstijging-klasse B (max. 80K) | S1 (continu bedrijf) | -20 to +40°C | ≤ 1000m boven zeeniveau | 1 | IC416 (TEFV) | IP55 | Nee | 94.8 | 230 | 400 | 50 | ∆ | Y | 3 | 3 | 965 | 965 | 84.9 | 86.1 | 85.6 | 84.9 | 86.1 | 85.6 | 0.81 | 0.81 | 10.9 | 6.2 | 6.3 | 6.3 | 68.67 | 39.06 | 29.7 | 29.7 | 2 | 2 | 59.4 | 59.4 | 2.6 | 2.6 | 77.22 | 77.22 | 0.044 | 58 dB(A) | 6308 2Z C3 | 6308 2Z C3 | Gesloten lagersmering | Aandrijfzijde | A (halve spie) | Linksom / Rechtsom | RAL 5010 (Gentiaanblauw) | Gietijzer | Gietijzer |  |  | M25 (2x) | Naar rechts | Ø38 x 80 mm | 10 x 8 x 70 mm | M12 | 3.06 | 2.39 | 2.51 | 1.4 | 3.26 | Inclusief PTC 140°C |  | 1313SA02435AND3 | TD-221 | BV-204 | CV-104 | NL | Rem (IC416) | H2SP 132 | 80 Nm | Nee | 400 V AC | 207 V DC | B2-1P-600 | Bg 132 | 0.52 | 125 | 0.64 | 160 | 0.37 | 160 | 0.61 | 163 | 0.55 | 180 | 0.32 | 180
Datasheet NL 3SIEK 132S6-HS-F B5 (3kW-400.690V-50Hz) (CAST) | 1313S006435AND3 | Cantoni Motor | 3-fase motor | 3-fase (standaard) | IE3 | IE3 Premium Efficiëntie | 3SIE 132S6-HS-F | Nee | 3SIEK 132S6-HS-F (80 Nm) (CAST) | 3SIEK 132S6-HS-F | 132 | 3 | 6 | B5 | B5 (IM 3001) of afgeleiden | B5 flens | F (155°C) temperatuurstijging-klasse B (max. 80K) | S1 (continu bedrijf) | -20 to +40°C | ≤ 1000m boven zeeniveau | 1 | IC416 (TEFV) | IP55 | Nee | 94.8 | 400 | 690 | 50 | ∆ | Y | 3 | 3 | 965 | 965 | 84.9 | 86.1 | 85.6 | 84.9 | 86.1 | 85.6 | 0.81 | 0.81 | 6.2 | 3.6 | 6.3 | 6.3 | 39.06 | 22.68 | 29.7 | 29.7 | 2 | 2 | 59.4 | 59.4 | 2.6 | 2.6 | 77.22 | 77.22 | 0.044 | 58 dB(A) | 6308 2Z C3 | 6308 2Z C3 | Gesloten lagersmering | Aandrijfzijde | A (halve spie) | Linksom / Rechtsom | RAL 5010 (Gentiaanblauw) | Gietijzer | Gietijzer |  |  | M25 (2x) | Naar rechts | Ø38 x 80 mm | 10 x 8 x 70 mm | M12 | 3.06 | 2.39 | 2.51 | 1.4 | 3.26 | Inclusief PTC 140°C |  | 1313SA02435AND3 | TD-221 | BV-204 | CV-104 | NL | Rem (IC416) | H2SP 132 | 80 Nm | Nee | 400 V AC | 207 V DC | B2-1P-600 | Bg 132 | 0.52 | 125 | 0.64 | 160 | 0.37 | 160 | 0.61 | 163 | 0.55 | 180 | 0.32 | 180
Datasheet NL 3SIEK 132S6-HS-F B14A (3kW-230.400V-50Hz) (CAST) | 1313S006625AND3 | Cantoni Motor | 3-fase motor | 3-fase (standaard) | IE3 | IE3 Premium Efficiëntie | 3SIE 132S6-HS-F | Nee | 3SIEK 132S6-HS-F (80 Nm) (CAST) | 3SIEK 132S6-HS-F | 132 | 3 | 6 | B14A | B14 (IM 3601) of afgeleiden | B14A flens | F (155°C) temperatuurstijging-klasse B (max. 80K) | S1 (continu bedrijf) | -20 to +40°C | ≤ 1000m boven zeeniveau | 1 | IC416 (TEFV) | IP55 | Nee | 93.5 | 230 | 400 | 50 | ∆ | Y | 3 | 3 | 965 | 965 | 84.9 | 86.1 | 85.6 | 84.9 | 86.1 | 85.6 | 0.81 | 0.81 | 10.9 | 6.2 | 6.3 | 6.3 | 68.67 | 39.06 | 29.7 | 29.7 | 2 | 2 | 59.4 | 59.4 | 2.6 | 2.6 | 77.22 | 77.22 | 0.044 | 58 dB(A) | 6308 2Z C3 | 6308 2Z C3 | Gesloten lagersmering | Aandrijfzijde | A (halve spie) | Linksom / Rechtsom | RAL 5010 (Gentiaanblauw) | Gietijzer | Gietijzer |  |  | M25 (2x) | Naar rechts | Ø38 x 80 mm | 10 x 8 x 70 mm | M12 | 3.06 | 2.39 | 2.51 | 1.4 | 3.26 | Inclusief PTC 140°C |  | 1313SA02635AND3 | TD-221 | BV-204 | CV-104 | NL | Rem (IC416) | H2SP 132 | 80 Nm | Nee | 400 V AC | 207 V DC | B2-1P-600 | Bg 132 | 0.52 | 125 | 0.64 | 160 | 0.37 | 160 | 0.61 | 163 | 0.55 | 180 | 0.32 | 180
Datasheet NL 3SIEK 132S6-HS-F B14A (3kW-400.690V-50Hz) (CAST) | 1313S006635AND3 | Cantoni Motor | 3-fase motor | 3-fase (standaard) | IE3 | IE3 Premium Efficiëntie | 3SIE 132S6-HS-F | Nee | 3SIEK 132S6-HS-F (80 Nm) (CAST) | 3SIEK 132S6-HS-F | 132 | 3 | 6 | B14A | B14 (IM 3601) of afgeleiden | B14A flens | F (155°C) temperatuurstijging-klasse B (max. 80K) | S1 (continu bedrijf) | -20 to +40°C | ≤ 1000m boven zeeniveau | 1 | IC416 (TEFV) | IP55 | Nee | 93.5 | 400 | 690 | 50 | ∆ | Y | 3 | 3 | 965 | 965 | 84.9 | 86.1 | 85.6 | 84.9 | 86.1 | 85.6 | 0.81 | 0.81 | 6.2 | 3.6 | 6.3 | 6.3 | 39.06 | 22.68 | 29.7 | 29.7 | 2 | 2 | 59.4 | 59.4 | 2.6 | 2.6 | 77.22 | 77.22 | 0.044 | 58 dB(A) | 6308 2Z C3 | 6308 2Z C3 | Gesloten lagersmering | Aandrijfzijde | A (halve spie) | Linksom / Rechtsom | RAL 5010 (Gentiaanblauw) | Gietijzer | Gietijzer |  |  | M25 (2x) | Naar rechts | Ø38 x 80 mm | 10 x 8 x 70 mm | M12 | 3.06 | 2.39 | 2.51 | 1.4 | 3.26 | Inclusief PTC 140°C |  | 1313SA02635AND3 | TD-221 | BV-204 | CV-104 | NL | Rem (IC416) | H2SP 132 | 80 Nm | Nee | 400 V AC | 207 V DC | B2-1P-600 | Bg 132 | 0.52 | 125 | 0.64 | 160 | 0.37 | 160 | 0.61 | 163 | 0.55 | 180 | 0.32 | 180
Datasheet NL 3SIEK 132S6-HS-F B14B (3kW-230.400V-50Hz) (CAST) | 1313S006825AND3 | Cantoni Motor | 3-fase motor | 3-fase (standaard) | IE3 | IE3 Premium Efficiëntie | 3SIE 132S6-HS-F | Nee | 3SIEK 132S6-HS-F (80 Nm) (CAST) | 3SIEK 132S6-HS-F | 132 | 3 | 6 | B14B | B14 (IM 3601) of afgeleiden | B14B flens | F (155°C) temperatuurstijging-klasse B (max. 80K) | S1 (continu bedrijf) | -20 to +40°C | ≤ 1000m boven zeeniveau | 1 | IC416 (TEFV) | IP55 | Nee | 94.2 | 230 | 400 | 50 | ∆ | Y | 3 | 3 | 965 | 965 | 84.9 | 86.1 | 85.6 | 84.9 | 86.1 | 85.6 | 0.81 | 0.81 | 10.9 | 6.2 | 6.3 | 6.3 | 68.67 | 39.06 | 29.7 | 29.7 | 2 | 2 | 59.4 | 59.4 | 2.6 | 2.6 | 77.22 | 77.22 | 0.044 | 58 dB(A) | 6308 2Z C3 | 6308 2Z C3 | Gesloten lagersmering | Aandrijfzijde | A (halve spie) | Linksom / Rechtsom | RAL 5010 (Gentiaanblauw) | Gietijzer | Gietijzer |  |  | M25 (2x) | Naar rechts | Ø38 x 80 mm | 10 x 8 x 70 mm | M12 | 3.06 | 2.39 | 2.51 | 1.4 | 3.26 | Inclusief PTC 140°C |  | 1313SA02835AND3 | TD-221 | BV-204 | CV-104 | NL | Rem (IC416) | H2SP 132 | 80 Nm | Nee | 400 V AC | 207 V DC | B2-1P-600 | Bg 132 | 0.52 | 125 | 0.64 | 160 | 0.37 | 160 | 0.61 | 163 | 0.55 | 180 | 0.32 | 180
Datasheet NL 3SIEK 132S6-HS-F B14B (3kW-400.690V-50Hz) (CAST) | 1313S006835AND3 | Cantoni Motor | 3-fase motor | 3-fase (standaard) | IE3 | IE3 Premium Efficiëntie | 3SIE 132S6-HS-F | Nee | 3SIEK 132S6-HS-F (80 Nm) (CAST) | 3SIEK 132S6-HS-F | 132 | 3 | 6 | B14B | B14 (IM 3601) of afgeleiden | B14B flens | F (155°C) temperatuurstijging-klasse B (max. 80K) | S1 (continu bedrijf) | -20 to +40°C | ≤ 1000m boven zeeniveau | 1 | IC416 (TEFV) | IP55 | Nee | 94.2 | 400 | 690 | 50 | ∆ | Y | 3 | 3 | 965 | 965 | 84.9 | 86.1 | 85.6 | 84.9 | 86.1 | 85.6 | 0.81 | 0.81 | 6.2 | 3.6 | 6.3 | 6.3 | 39.06 | 22.68 | 29.7 | 29.7 | 2 | 2 | 59.4 | 59.4 | 2.6 | 2.6 | 77.22 | 77.22 | 0.044 | 58 dB(A) | 6308 2Z C3 | 6308 2Z C3 | Gesloten lagersmering | Aandrijfzijde | A (halve spie) | Linksom / Rechtsom | RAL 5010 (Gentiaanblauw) | Gietijzer | Gietijzer |  |  | M25 (2x) | Naar rechts | Ø38 x 80 mm | 10 x 8 x 70 mm | M12 | 3.06 | 2.39 | 2.51 | 1.4 | 3.26 | Inclusief PTC 140°C |  | 1313SA02835AND3 | TD-221 | BV-204 | CV-104 | NL | Rem (IC416) | H2SP 132 | 80 Nm | Nee | 400 V AC | 207 V DC | B2-1P-600 | Bg 132 | 0.52 | 125 | 0.64 | 160 | 0.37 | 160 | 0.61 | 163 | 0.55 | 180 | 0.32 | 180
Datasheet NL 3SIEL 132S6-HS-F B35s (3kW-230.400V-50Hz) (CAST) | 1313S006D25AND3 | Cantoni Motor | 3-fase motor | 3-fase (standaard) | IE3 | IE3 Premium Efficiëntie | 3SIE 132S6-HS-F | Nee | 3SIEL 132S6-HS-F (80 Nm) (CAST) | 3SIEL 132S6-HS-F | 132 | 3 | 6 | B3/B5s | B35 (IM 2001) of afgeleiden | Voeten en B5s flens | F (155°C) temperatuurstijging-klasse B (max. 80K) | S1 (continu bedrijf) | -20 to +40°C | ≤ 1000m boven zeeniveau | 1 | IC416 (TEFV) | IP55 | Nee | 94.2 | 230 | 400 | 50 | ∆ | Y | 3 | 3 | 965 | 965 | 84.9 | 86.1 | 85.6 | 84.9 | 86.1 | 85.6 | 0.81 | 0.81 | 10.9 | 6.2 | 6.3 | 6.3 | 68.67 | 39.06 | 29.7 | 29.7 | 2 | 2 | 59.4 | 59.4 | 2.6 | 2.6 | 77.22 | 77.22 | 0.044 | 58 dB(A) | 6308 2Z C3 | 6308 2Z C3 | Gesloten lagersmering | Aandrijfzijde | A (halve spie) | Linksom / Rechtsom | RAL 5010 (Gentiaanblauw) | Gietijzer | Gietijzer | Gietijzer (geschroefd) | Boven | M25 (2x) | Naar rechts | Ø38 x 80 mm | 10 x 8 x 70 mm | M12 | 3.06 | 2.39 | 2.51 | 1.4 | 3.26 | Inclusief PTC 140°C |  | 1313SA02D35AND3 | TD-221 | BV-204 | CV-104 | NL | Rem (IC416) | H2SP 132 | 80 Nm | Nee | 400 V AC | 207 V DC | B2-1P-600 | Bg 132 | 0.52 | 125 | 0.64 | 160 | 0.37 | 160 | 0.61 | 163 | 0.55 | 180 | 0.32 | 180
Datasheet NL 3SIEL 132S6-HS-F B35s (3kW-400.690V-50Hz) (CAST) | 1313S006D35AND3 | Cantoni Motor | 3-fase motor | 3-fase (standaard) | IE3 | IE3 Premium Efficiëntie | 3SIE 132S6-HS-F | Nee | 3SIEL 132S6-HS-F (80 Nm) (CAST) | 3SIEL 132S6-HS-F | 132 | 3 | 6 | B3/B5s | B35 (IM 2001) of afgeleiden | Voeten en B5s flens | F (155°C) temperatuurstijging-klasse B (max. 80K) | S1 (continu bedrijf) | -20 to +40°C | ≤ 1000m boven zeeniveau | 1 | IC416 (TEFV) | IP55 | Nee | 94.2 | 400 | 690 | 50 | ∆ | Y | 3 | 3 | 965 | 965 | 84.9 | 86.1 | 85.6 | 84.9 | 86.1 | 85.6 | 0.81 | 0.81 | 6.2 | 3.6 | 6.3 | 6.3 | 39.06 | 22.68 | 29.7 | 29.7 | 2 | 2 | 59.4 | 59.4 | 2.6 | 2.6 | 77.22 | 77.22 | 0.044 | 58 dB(A) | 6308 2Z C3 | 6308 2Z C3 | Gesloten lagersmering | Aandrijfzijde | A (halve spie) | Linksom / Rechtsom | RAL 5010 (Gentiaanblauw) | Gietijzer | Gietijzer | Gietijzer (geschroefd) | Boven | M25 (2x) | Naar rechts | Ø38 x 80 mm | 10 x 8 x 70 mm | M12 | 3.06 | 2.39 | 2.51 | 1.4 | 3.26 | Inclusief PTC 140°C |  | 1313SA02D35AND3 | TD-221 | BV-204 | CV-104 | NL | Rem (IC416) | H2SP 132 | 80 Nm | Nee | 400 V AC | 207 V DC | B2-1P-600 | Bg 132 | 0.52 | 125 | 0.64 | 160 | 0.37 | 160 | 0.61 | 163 | 0.55 | 180 | 0.32 | 180
Datasheet NL 3SIEK 132S6-HS-F B5s (3kW-230.400V-50Hz) (CAST) | 1313S006E25AND3 | Cantoni Motor | 3-fase motor | 3-fase (standaard) | IE3 | IE3 Premium Efficiëntie | 3SIE 132S6-HS-F | Nee | 3SIEK 132S6-HS-F (80 Nm) (CAST) | 3SIEK 132S6-HS-F | 132 | 3 | 6 | B5s | B5 (IM 3001) of afgeleiden | B5s flens | F (155°C) temperatuurstijging-klasse B (max. 80K) | S1 (continu bedrijf) | -20 to +40°C | ≤ 1000m boven zeeniveau | 1 | IC416 (TEFV) | IP55 | Nee | 94.2 | 230 | 400 | 50 | ∆ | Y | 3 | 3 | 965 | 965 | 84.9 | 86.1 | 85.6 | 84.9 | 86.1 | 85.6 | 0.81 | 0.81 | 10.9 | 6.2 | 6.3 | 6.3 | 68.67 | 39.06 | 29.7 | 29.7 | 2 | 2 | 59.4 | 59.4 | 2.6 | 2.6 | 77.22 | 77.22 | 0.044 | 58 dB(A) | 6308 2Z C3 | 6308 2Z C3 | Gesloten lagersmering | Aandrijfzijde | A (halve spie) | Linksom / Rechtsom | RAL 5010 (Gentiaanblauw) | Gietijzer | Gietijzer |  |  | M25 (2x) | Naar rechts | Ø38 x 80 mm | 10 x 8 x 70 mm | M12 | 3.06 | 2.39 | 2.51 | 1.4 | 3.26 | Inclusief PTC 140°C |  | 1313SA02E35AND3 | TD-221 | BV-204 | CV-104 | NL | Rem (IC416) | H2SP 132 | 80 Nm | Nee | 400 V AC | 207 V DC | B2-1P-600 | Bg 132 | 0.52 | 125 | 0.64 | 160 | 0.37 | 160 | 0.61 | 163 | 0.55 | 180 | 0.32 | 180
Datasheet NL 3SIEK 132S6-HS-F B5s (3kW-400.690V-50Hz) (CAST) | 1313S006E35AND3 | Cantoni Motor | 3-fase motor | 3-fase (standaard) | IE3 | IE3 Premium Efficiëntie | 3SIE 132S6-HS-F | Nee | 3SIEK 132S6-HS-F (80 Nm) (CAST) | 3SIEK 132S6-HS-F | 132 | 3 | 6 | B5s | B5 (IM 3001) of afgeleiden | B5s flens | F (155°C) temperatuurstijging-klasse B (max. 80K) | S1 (continu bedrijf) | -20 to +40°C | ≤ 1000m boven zeeniveau | 1 | IC416 (TEFV) | IP55 | Nee | 94.2 | 400 | 690 | 50 | ∆ | Y | 3 | 3 | 965 | 965 | 84.9 | 86.1 | 85.6 | 84.9 | 86.1 | 85.6 | 0.81 | 0.81 | 6.2 | 3.6 | 6.3 | 6.3 | 39.06 | 22.68 | 29.7 | 29.7 | 2 | 2 | 59.4 | 59.4 | 2.6 | 2.6 | 77.22 | 77.22 | 0.044 | 58 dB(A) | 6308 2Z C3 | 6308 2Z C3 | Gesloten lagersmering | Aandrijfzijde | A (halve spie) | Linksom / Rechtsom | RAL 5010 (Gentiaanblauw) | Gietijzer | Gietijzer |  |  | M25 (2x) | Naar rechts | Ø38 x 80 mm | 10 x 8 x 70 mm | M12 | 3.06 | 2.39 | 2.51 | 1.4 | 3.26 | Inclusief PTC 140°C |  | 1313SA02E35AND3 | TD-221 | BV-204 | CV-104 | NL | Rem (IC416) | H2SP 132 | 80 Nm | Nee | 400 V AC | 207 V DC | B2-1P-600 | Bg 132 | 0.52 | 125 | 0.64 | 160 | 0.37 | 160 | 0.61 | 163 | 0.55 | 180 | 0.32 | 180
Datasheet NL 3SIE 132S8-HS-F B3 (2,2kW-230.400V-50Hz) (CAST) | 1313S008025AND3 | Cantoni Motor | 3-fase motor | 3-fase (standaard) | IE3 | IE3 Premium Efficiëntie | 3SIE 132S8-HS-F | Ja | 3SIE 132S8-HS-F (80 Nm) (CAST) | 3SIE 132S8-HS-F | 132 | 2.2 | 8 | B3 | B3 (IM 1001) of afgeleiden | Voeten | F (155°C) temperatuurstijging-klasse B (max. 80K) | S1 (continu bedrijf) | -20 to +40°C | ≤ 1000m boven zeeniveau | 1 | IC416 (TEFV) | IP55 | Nee | 64.2 | 230 | 400 | 50 | ∆ | Y | 2.2 | 2.2 | 710 | 710 | 81.2 | 82.6 | 81.9 | 81.2 | 82.6 | 81.9 | 0.73 | 0.73 | 9.2 | 5.3 | 5.5 | 5.5 | 50.6 | 29.15 | 30 | 30 | 2.2 | 2.2 | 66 | 66 | 2.9 | 2.9 | 87 | 87 | 0.0361 | 58 dB(A) | 6308 2Z C3 | 6308 2Z C3 | Gesloten lagersmering | Aandrijfzijde | A (halve spie) | Linksom / Rechtsom | RAL 5010 (Gentiaanblauw) | Gietijzer | Gietijzer | Gietijzer | Boven | M25 (2x) | Naar rechts | Ø38 x 80 mm | 10 x 8 x 70 mm | M12 | 1.63 | 1.39 | 1.57 | 0.17 | 0.57 | Inclusief PTC 140°C |  | 1313SA02035AND3 | TD-221 | BV-204 | CV-104 | NL | Rem (IC416) | H2SP 132 | 80 Nm | Nee | 400 V AC | 207 V DC | B2-1P-600 | Bg 132 | 0.52 | 125 | 0.64 | 160 | 0.37 | 160 | 0.61 | 163 | 0.55 | 180 | 0.32 | 180
Datasheet NL 3SIEL 132S8-HS-F B35 (2,2kW-230.400V-50Hz) (CAST) | 1313S008125AND3 | Cantoni Motor | 3-fase motor | 3-fase (standaard) | IE3 | IE3 Premium Efficiëntie | 3SIE 132S8-HS-F | Nee | 3SIEL 132S8-HS-F (80 Nm) (CAST) | 3SIEL 132S8-HS-F | 132 | 2.2 | 8 | B3/B5 | B35 (IM 2001) of afgeleiden | Voeten en B5 flens | F (155°C) temperatuurstijging-klasse B (max. 80K) | S1 (continu bedrijf) | -20 to +40°C | ≤ 1000m boven zeeniveau | 1 | IC416 (TEFV) | IP55 | Nee | 67.8 | 230 | 400 | 50 | ∆ | Y | 2.2 | 2.2 | 710 | 710 | 81.2 | 82.6 | 81.9 | 81.2 | 82.6 | 81.9 | 0.73 | 0.73 | 9.2 | 5.3 | 5.5 | 5.5 | 50.6 | 29.15 | 30 | 30 | 2.2 | 2.2 | 66 | 66 | 2.9 | 2.9 | 87 | 87 | 0.0361 | 58 dB(A) | 6308 2Z C3 | 6308 2Z C3 | Gesloten lagersmering | Aandrijfzijde | A (halve spie) | Linksom / Rechtsom | RAL 5010 (Gentiaanblauw) | Gietijzer | Gietijzer | Gietijzer | Boven | M25 (2x) | Naar rechts | Ø38 x 80 mm | 10 x 8 x 70 mm | M12 | 1.63 | 1.39 | 1.57 | 0.17 | 0.57 | Inclusief PTC 140°C |  | 1313SA02135AND3 | TD-221 | BV-204 | CV-104 | NL | Rem (IC416) | H2SP 132 | 80 Nm | Nee | 400 V AC | 207 V DC | B2-1P-600 | Bg 132 | 0.52 | 125 | 0.64 | 160 | 0.37 | 160 | 0.61 | 163 | 0.55 | 180 | 0.32 | 180
Datasheet NL 3SIEL 132S8-HS-F B34A (2,2kW-230.400V-50Hz) (CAST) | 1313S008225AND3 | Cantoni Motor | 3-fase motor | 3-fase (standaard) | IE3 | IE3 Premium Efficiëntie | 3SIE 132S8-HS-F | Nee | 3SIEL 132S8-HS-F (80 Nm) (CAST) | 3SIEL 132S8-HS-F | 132 | 2.2 | 8 | B3/B14A | B34 (IM 2101) of afgeleiden | Voeten en B14A flens | F (155°C) temperatuurstijging-klasse B (max. 80K) | S1 (continu bedrijf) | -20 to +40°C | ≤ 1000m boven zeeniveau | 1 | IC416 (TEFV) | IP55 | Nee | 66.5 | 230 | 400 | 50 | ∆ | Y | 2.2 | 2.2 | 710 | 710 | 81.2 | 82.6 | 81.9 | 81.2 | 82.6 | 81.9 | 0.73 | 0.73 | 9.2 | 5.3 | 5.5 | 5.5 | 50.6 | 29.15 | 30 | 30 | 2.2 | 2.2 | 66 | 66 | 2.9 | 2.9 | 87 | 87 | 0.0361 | 58 dB(A) | 6308 2Z C3 | 6308 2Z C3 | Gesloten lagersmering | Aandrijfzijde | A (halve spie) | Linksom / Rechtsom | RAL 5010 (Gentiaanblauw) | Gietijzer | Gietijzer | Gietijzer | Boven | M25 (2x) | Naar rechts | Ø38 x 80 mm | 10 x 8 x 70 mm | M12 | 1.63 | 1.39 | 1.57 | 0.17 | 0.57 | Inclusief PTC 140°C |  | 1313SA02235AND3 | TD-221 | BV-204 | CV-104 | NL | Rem (IC416) | H2SP 132 | 80 Nm | Nee | 400 V AC | 207 V DC | B2-1P-600 | Bg 132 | 0.52 | 125 | 0.64 | 160 | 0.37 | 160 | 0.61 | 163 | 0.55 | 180 | 0.32 | 180
Datasheet NL 3SIEL 132S8-HS-F B34B (2,2kW-230.400V-50Hz) (CAST) | 1313S008325AND3 | Cantoni Motor | 3-fase motor | 3-fase (standaard) | IE3 | IE3 Premium Efficiëntie | 3SIE 132S8-HS-F | Nee | 3SIEL 132S8-HS-F (80 Nm) (CAST) | 3SIEL 132S8-HS-F | 132 | 2.2 | 8 | B3/B14B | B34 (IM 2101) of afgeleiden | Voeten en B14B flens | F (155°C) temperatuurstijging-klasse B (max. 80K) | S1 (continu bedrijf) | -20 to +40°C | ≤ 1000m boven zeeniveau | 1 | IC416 (TEFV) | IP55 | Nee | 67.2 | 230 | 400 | 50 | ∆ | Y | 2.2 | 2.2 | 710 | 710 | 81.2 | 82.6 | 81.9 | 81.2 | 82.6 | 81.9 | 0.73 | 0.73 | 9.2 | 5.3 | 5.5 | 5.5 | 50.6 | 29.15 | 30 | 30 | 2.2 | 2.2 | 66 | 66 | 2.9 | 2.9 | 87 | 87 | 0.0361 | 58 dB(A) | 6308 2Z C3 | 6308 2Z C3 | Gesloten lagersmering | Aandrijfzijde | A (halve spie) | Linksom / Rechtsom | RAL 5010 (Gentiaanblauw) | Gietijzer | Gietijzer | Gietijzer | Boven | M25 (2x) | Naar rechts | Ø38 x 80 mm | 10 x 8 x 70 mm | M12 | 1.63 | 1.39 | 1.57 | 0.17 | 0.57 | Inclusief PTC 140°C |  | 1313SA02335AND3 | TD-221 | BV-204 | CV-104 | NL | Rem (IC416) | H2SP 132 | 80 Nm | Nee | 400 V AC | 207 V DC | B2-1P-600 | Bg 132 | 0.52 | 125 | 0.64 | 160 | 0.37 | 160 | 0.61 | 163 | 0.55 | 180 | 0.32 | 180
Datasheet NL 3SIEK 132S8-HS-F B5 (2,2kW-230.400V-50Hz) (CAST) | 1313S008425AND3 | Cantoni Motor | 3-fase motor | 3-fase (standaard) | IE3 | IE3 Premium Efficiëntie | 3SIE 132S8-HS-F | Nee | 3SIEK 132S8-HS-F (80 Nm) (CAST) | 3SIEK 132S8-HS-F | 132 | 2.2 | 8 | B5 | B5 (IM 3001) of afgeleiden | B5 flens | F (155°C) temperatuurstijging-klasse B (max. 80K) | S1 (continu bedrijf) | -20 to +40°C | ≤ 1000m boven zeeniveau | 1 | IC416 (TEFV) | IP55 | Nee | 67.8 | 230 | 400 | 50 | ∆ | Y | 2.2 | 2.2 | 710 | 710 | 81.2 | 82.6 | 81.9 | 81.2 | 82.6 | 81.9 | 0.73 | 0.73 | 9.2 | 5.3 | 5.5 | 5.5 | 50.6 | 29.15 | 30 | 30 | 2.2 | 2.2 | 66 | 66 | 2.9 | 2.9 | 87 | 87 | 0.0361 | 58 dB(A) | 6308 2Z C3 | 6308 2Z C3 | Gesloten lagersmering | Aandrijfzijde | A (halve spie) | Linksom / Rechtsom | RAL 5010 (Gentiaanblauw) | Gietijzer | Gietijzer |  |  | M25 (2x) | Naar rechts | Ø38 x 80 mm | 10 x 8 x 70 mm | M12 | 1.63 | 1.39 | 1.57 | 0.17 | 0.57 | Inclusief PTC 140°C |  | 1313SA02435AND3 | TD-221 | BV-204 | CV-104 | NL | Rem (IC416) | H2SP 132 | 80 Nm | Nee | 400 V AC | 207 V DC | B2-1P-600 | Bg 132 | 0.52 | 125 | 0.64 | 160 | 0.37 | 160 | 0.61 | 163 | 0.55 | 180 | 0.32 | 180
Datasheet NL 3SIEK 132S8-HS-F B14A (2,2kW-230.400V-50Hz) (CAST) | 1313S008625AND3 | Cantoni Motor | 3-fase motor | 3-fase (standaard) | IE3 | IE3 Premium Efficiëntie | 3SIE 132S8-HS-F | Nee | 3SIEK 132S8-HS-F (80 Nm) (CAST) | 3SIEK 132S8-HS-F | 132 | 2.2 | 8 | B14A | B14 (IM 3601) of afgeleiden | B14A flens | F (155°C) temperatuurstijging-klasse B (max. 80K) | S1 (continu bedrijf) | -20 to +40°C | ≤ 1000m boven zeeniveau | 1 | IC416 (TEFV) | IP55 | Nee | 66.5 | 230 | 400 | 50 | ∆ | Y | 2.2 | 2.2 | 710 | 710 | 81.2 | 82.6 | 81.9 | 81.2 | 82.6 | 81.9 | 0.73 | 0.73 | 9.2 | 5.3 | 5.5 | 5.5 | 50.6 | 29.15 | 30 | 30 | 2.2 | 2.2 | 66 | 66 | 2.9 | 2.9 | 87 | 87 | 0.0361 | 58 dB(A) | 6308 2Z C3 | 6308 2Z C3 | Gesloten lagersmering | Aandrijfzijde | A (halve spie) | Linksom / Rechtsom | RAL 5010 (Gentiaanblauw) | Gietijzer | Gietijzer |  |  | M25 (2x) | Naar rechts | Ø38 x 80 mm | 10 x 8 x 70 mm | M12 | 1.63 | 1.39 | 1.57 | 0.17 | 0.57 | Inclusief PTC 140°C |  | 1313SA02635AND3 | TD-221 | BV-204 | CV-104 | NL | Rem (IC416) | H2SP 132 | 80 Nm | Nee | 400 V AC | 207 V DC | B2-1P-600 | Bg 132 | 0.52 | 125 | 0.64 | 160 | 0.37 | 160 | 0.61 | 163 | 0.55 | 180 | 0.32 | 180
Datasheet NL 3SIEK 132S8-HS-F B14B (2,2kW-230.400V-50Hz) (CAST) | 1313S008825AND3 | Cantoni Motor | 3-fase motor | 3-fase (standaard) | IE3 | IE3 Premium Efficiëntie | 3SIE 132S8-HS-F | Nee | 3SIEK 132S8-HS-F (80 Nm) (CAST) | 3SIEK 132S8-HS-F | 132 | 2.2 | 8 | B14B | B14 (IM 3601) of afgeleiden | B14B flens | F (155°C) temperatuurstijging-klasse B (max. 80K) | S1 (continu bedrijf) | -20 to +40°C | ≤ 1000m boven zeeniveau | 1 | IC416 (TEFV) | IP55 | Nee | 67.2 | 230 | 400 | 50 | ∆ | Y | 2.2 | 2.2 | 710 | 710 | 81.2 | 82.6 | 81.9 | 81.2 | 82.6 | 81.9 | 0.73 | 0.73 | 9.2 | 5.3 | 5.5 | 5.5 | 50.6 | 29.15 | 30 | 30 | 2.2 | 2.2 | 66 | 66 | 2.9 | 2.9 | 87 | 87 | 0.0361 | 58 dB(A) | 6308 2Z C3 | 6308 2Z C3 | Gesloten lagersmering | Aandrijfzijde | A (halve spie) | Linksom / Rechtsom | RAL 5010 (Gentiaanblauw) | Gietijzer | Gietijzer |  |  | M25 (2x) | Naar rechts | Ø38 x 80 mm | 10 x 8 x 70 mm | M12 | 1.63 | 1.39 | 1.57 | 0.17 | 0.57 | Inclusief PTC 140°C |  | 1313SA02835AND3 | TD-221 | BV-204 | CV-104 | NL | Rem (IC416) | H2SP 132 | 80 Nm | Nee | 400 V AC | 207 V DC | B2-1P-600 | Bg 132 | 0.52 | 125 | 0.64 | 160 | 0.37 | 160 | 0.61 | 163 | 0.55 | 180 | 0.32 | 180
Datasheet NL 3SIEL 132S8-HS-F B35s (2,2kW-230.400V-50Hz) (CAST) | 1313S008D25AND3 | Cantoni Motor | 3-fase motor | 3-fase (standaard) | IE3 | IE3 Premium Efficiëntie | 3SIE 132S8-HS-F | Nee | 3SIEL 132S8-HS-F (80 Nm) (CAST) | 3SIEL 132S8-HS-F | 132 | 2.2 | 8 | B3/B5s | B35 (IM 2001) of afgeleiden | Voeten en B5s flens | F (155°C) temperatuurstijging-klasse B (max. 80K) | S1 (continu bedrijf) | -20 to +40°C | ≤ 1000m boven zeeniveau | 1 | IC416 (TEFV) | IP55 | Nee | 67.2 | 230 | 400 | 50 | ∆ | Y | 2.2 | 2.2 | 710 | 710 | 81.2 | 82.6 | 81.9 | 81.2 | 82.6 | 81.9 | 0.73 | 0.73 | 9.2 | 5.3 | 5.5 | 5.5 | 50.6 | 29.15 | 30 | 30 | 2.2 | 2.2 | 66 | 66 | 2.9 | 2.9 | 87 | 87 | 0.0361 | 58 dB(A) | 6308 2Z C3 | 6308 2Z C3 | Gesloten lagersmering | Aandrijfzijde | A (halve spie) | Linksom / Rechtsom | RAL 5010 (Gentiaanblauw) | Gietijzer | Gietijzer | Gietijzer | Boven | M25 (2x) | Naar rechts | Ø38 x 80 mm | 10 x 8 x 70 mm | M12 | 1.63 | 1.39 | 1.57 | 0.17 | 0.57 | Inclusief PTC 140°C |  | 1313SA02D35AND3 | TD-221 | BV-204 | CV-104 | NL | Rem (IC416) | H2SP 132 | 80 Nm | Nee | 400 V AC | 207 V DC | B2-1P-600 | Bg 132 | 0.52 | 125 | 0.64 | 160 | 0.37 | 160 | 0.61 | 163 | 0.55 | 180 | 0.32 | 180
Datasheet NL 3SIEK 132S8-HS-F B5s (2,2kW-230.400V-50Hz) (CAST) | 1313S008E25AND3 | Cantoni Motor | 3-fase motor | 3-fase (standaard) | IE3 | IE3 Premium Efficiëntie | 3SIE 132S8-HS-F | Nee | 3SIEK 132S8-HS-F (80 Nm) (CAST) | 3SIEK 132S8-HS-F | 132 | 2.2 | 8 | B5s | B5 (IM 3001) of afgeleiden | B5s flens | F (155°C) temperatuurstijging-klasse B (max. 80K) | S1 (continu bedrijf) | -20 to +40°C | ≤ 1000m boven zeeniveau | 1 | IC416 (TEFV) | IP55 | Nee | 67.2 | 230 | 400 | 50 | ∆ | Y | 2.2 | 2.2 | 710 | 710 | 81.2 | 82.6 | 81.9 | 81.2 | 82.6 | 81.9 | 0.73 | 0.73 | 9.2 | 5.3 | 5.5 | 5.5 | 50.6 | 29.15 | 30 | 30 | 2.2 | 2.2 | 66 | 66 | 2.9 | 2.9 | 87 | 87 | 0.0361 | 58 dB(A) | 6308 2Z C3 | 6308 2Z C3 | Gesloten lagersmering | Aandrijfzijde | A (halve spie) | Linksom / Rechtsom | RAL 5010 (Gentiaanblauw) | Gietijzer | Gietijzer |  |  | M25 (2x) | Naar rechts | Ø38 x 80 mm | 10 x 8 x 70 mm | M12 | 1.63 | 1.39 | 1.57 | 0.17 | 0.57 | Inclusief PTC 140°C |  | 1313SA02E35AND3 | TD-221 | BV-204 | CV-104 | NL | Rem (IC416) | H2SP 132 | 80 Nm | Nee | 400 V AC | 207 V DC | B2-1P-600 | Bg 132 | 0.52 | 125 | 0.64 | 160 | 0.37 | 160 | 0.61 | 163 | 0.55 | 180 | 0.32 | 180
Datasheet NL 3SIE 132S2A-HS-F B3 (5,5kW-400.690V-50Hz) (CAST) | 1313SA02035AND3 | Cantoni Motor | 3-fase motor | 3-fase (standaard) | IE3 | IE3 Premium Efficiëntie | 3SIE 132S2A-HS-F | Ja | 3SIE 132S2A-HS-F (80 Nm) (CAST) | 3SIE 132S2A-HS-F | 132 | 5.5 | 2 | B3 | B3 (IM 1001) of afgeleiden | Voeten | F (155°C) temperatuurstijging-klasse B (max. 80K) | S1 (continu bedrijf) | -20 to +40°C | ≤ 1000m boven zeeniveau | 1 | IC416 (TEFV) | IP55 | Nee | 92.2 | 400 | 690 | 50 | ∆ | Y | 5.5 | 5.5 | 2940 | 2940 | 87.7 | 89.2 | 89.2 | 87.7 | 89.2 | 89.2 | 0.89 | 0.89 | 10 | 5.8 | 8.2 | 8.2 | 82 | 47.56 | 17.9 | 17.9 | 2.6 | 2.6 | 46.54 | 46.54 | 3.4 | 3.4 | 60.86 | 60.86 | 0.014 | 68 dB(A) | 6308 2Z C3 | 6308 2Z C3 | Gesloten lagersmering | Aandrijfzijde | A (halve spie) | Linksom / Rechtsom | RAL 5010 (Gentiaanblauw) | Gietijzer | Gietijzer | Gietijzer (geschroefd) | Boven | M25 (2x) | Naar rechts | Ø38 x 80 mm | 10 x 8 x 70 mm | M12 | 2.11 | 1.65 | 1.82 | 0.98 | 2.37 | Inclusief PTC 140°C |  | 1313SA02035AND3 | TD-221 | BV-204 | CV-104 | NL | Rem (IC416) | H2SP 132 | 80 Nm | Nee | 400 V AC | 207 V DC | B2-1P-600 | Bg 132 | 0.52 | 125 | 0.64 | 160 | 0.37 | 160 | 0.61 | 163 | 0.55 | 180 | 0.32 | 180
Datasheet NL 3SIEL 132S2A-HS-F B35 (5,5kW-400.690V-50Hz) (CAST) | 1313SA02135AND3 | Cantoni Motor | 3-fase motor | 3-fase (standaard) | IE3 | IE3 Premium Efficiëntie | 3SIE 132S2A-HS-F | Nee | 3SIEL 132S2A-HS-F (80 Nm) (CAST) | 3SIEL 132S2A-HS-F | 132 | 5.5 | 2 | B3/B5 | B35 (IM 2001) of afgeleiden | Voeten en B5 flens | F (155°C) temperatuurstijging-klasse B (max. 80K) | S1 (continu bedrijf) | -20 to +40°C | ≤ 1000m boven zeeniveau | 1 | IC416 (TEFV) | IP55 | Nee | 95.8 | 400 | 690 | 50 | ∆ | Y | 5.5 | 5.5 | 2940 | 2940 | 87.7 | 89.2 | 89.2 | 87.7 | 89.2 | 89.2 | 0.89 | 0.89 | 10 | 5.8 | 8.2 | 8.2 | 82 | 47.56 | 17.9 | 17.9 | 2.6 | 2.6 | 46.54 | 46.54 | 3.4 | 3.4 | 60.86 | 60.86 | 0.014 | 68 dB(A) | 6308 2Z C3 | 6308 2Z C3 | Gesloten lagersmering | Aandrijfzijde | A (halve spie) | Linksom / Rechtsom | RAL 5010 (Gentiaanblauw) | Gietijzer | Gietijzer | Gietijzer (geschroefd) | Boven | M25 (2x) | Naar rechts | Ø38 x 80 mm | 10 x 8 x 70 mm | M12 | 2.11 | 1.65 | 1.82 | 0.98 | 2.37 | Inclusief PTC 140°C |  | 1313SA02135AND3 | TD-221 | BV-204 | CV-104 | NL | Rem (IC416) | H2SP 132 | 80 Nm | Nee | 400 V AC | 207 V DC | B2-1P-600 | Bg 132 | 0.52 | 125 | 0.64 | 160 | 0.37 | 160 | 0.61 | 163 | 0.55 | 180 | 0.32 | 180
Datasheet NL 3SIEL 132S2A-HS-F B34A (5,5kW-400.690V-50Hz) (CAST) | 1313SA02235AND3 | Cantoni Motor | 3-fase motor | 3-fase (standaard) | IE3 | IE3 Premium Efficiëntie | 3SIE 132S2A-HS-F | Nee | 3SIEL 132S2A-HS-F (80 Nm) (CAST) | 3SIEL 132S2A-HS-F | 132 | 5.5 | 2 | B3/B14A | B34 (IM 2101) of afgeleiden | Voeten en B14A flens | F (155°C) temperatuurstijging-klasse B (max. 80K) | S1 (continu bedrijf) | -20 to +40°C | ≤ 1000m boven zeeniveau | 1 | IC416 (TEFV) | IP55 | Nee | 94.5 | 400 | 690 | 50 | ∆ | Y | 5.5 | 5.5 | 2940 | 2940 | 87.7 | 89.2 | 89.2 | 87.7 | 89.2 | 89.2 | 0.89 | 0.89 | 10 | 5.8 | 8.2 | 8.2 | 82 | 47.56 | 17.9 | 17.9 | 2.6 | 2.6 | 46.54 | 46.54 | 3.4 | 3.4 | 60.86 | 60.86 | 0.014 | 68 dB(A) | 6308 2Z C3 | 6308 2Z C3 | Gesloten lagersmering | Aandrijfzijde | A (halve spie) | Linksom / Rechtsom | RAL 5010 (Gentiaanblauw) | Gietijzer | Gietijzer | Gietijzer (geschroefd) | Boven | M25 (2x) | Naar rechts | Ø38 x 80 mm | 10 x 8 x 70 mm | M12 | 2.11 | 1.65 | 1.82 | 0.98 | 2.37 | Inclusief PTC 140°C |  | 1313SA02235AND3 | TD-221 | BV-204 | CV-104 | NL | Rem (IC416) | H2SP 132 | 80 Nm | Nee | 400 V AC | 207 V DC | B2-1P-600 | Bg 132 | 0.52 | 125 | 0.64 | 160 | 0.37 | 160 | 0.61 | 163 | 0.55 | 180 | 0.32 | 180
Datasheet NL 3SIEL 132S2A-HS-F B34B (5,5kW-400.690V-50Hz) (CAST) | 1313SA02335AND3 | Cantoni Motor | 3-fase motor | 3-fase (standaard) | IE3 | IE3 Premium Efficiëntie | 3SIE 132S2A-HS-F | Nee | 3SIEL 132S2A-HS-F (80 Nm) (CAST) | 3SIEL 132S2A-HS-F | 132 | 5.5 | 2 | B3/B14B | B34 (IM 2101) of afgeleiden | Voeten en B14B flens | F (155°C) temperatuurstijging-klasse B (max. 80K) | S1 (continu bedrijf) | -20 to +40°C | ≤ 1000m boven zeeniveau | 1 | IC416 (TEFV) | IP55 | Nee | 95.2 | 400 | 690 | 50 | ∆ | Y | 5.5 | 5.5 | 2940 | 2940 | 87.7 | 89.2 | 89.2 | 87.7 | 89.2 | 89.2 | 0.89 | 0.89 | 10 | 5.8 | 8.2 | 8.2 | 82 | 47.56 | 17.9 | 17.9 | 2.6 | 2.6 | 46.54 | 46.54 | 3.4 | 3.4 | 60.86 | 60.86 | 0.014 | 68 dB(A) | 6308 2Z C3 | 6308 2Z C3 | Gesloten lagersmering | Aandrijfzijde | A (halve spie) | Linksom / Rechtsom | RAL 5010 (Gentiaanblauw) | Gietijzer | Gietijzer | Gietijzer (geschroefd) | Boven | M25 (2x) | Naar rechts | Ø38 x 80 mm | 10 x 8 x 70 mm | M12 | 2.11 | 1.65 | 1.82 | 0.98 | 2.37 | Inclusief PTC 140°C |  | 1313SA02335AND3 | TD-221 | BV-204 | CV-104 | NL | Rem (IC416) | H2SP 132 | 80 Nm | Nee | 400 V AC | 207 V DC | B2-1P-600 | Bg 132 | 0.52 | 125 | 0.64 | 160 | 0.37 | 160 | 0.61 | 163 | 0.55 | 180 | 0.32 | 180
Datasheet NL 3SIEK 132S2A-HS-F B5 (5,5kW-400.690V-50Hz) (CAST) | 1313SA02435AND3 | Cantoni Motor | 3-fase motor | 3-fase (standaard) | IE3 | IE3 Premium Efficiëntie | 3SIE 132S2A-HS-F | Nee | 3SIEK 132S2A-HS-F (80 Nm) (CAST) | 3SIEK 132S2A-HS-F | 132 | 5.5 | 2 | B5 | B5 (IM 3001) of afgeleiden | B5 flens | F (155°C) temperatuurstijging-klasse B (max. 80K) | S1 (continu bedrijf) | -20 to +40°C | ≤ 1000m boven zeeniveau | 1 | IC416 (TEFV) | IP55 | Nee | 95.8 | 400 | 690 | 50 | ∆ | Y | 5.5 | 5.5 | 2940 | 2940 | 87.7 | 89.2 | 89.2 | 87.7 | 89.2 | 89.2 | 0.89 | 0.89 | 10 | 5.8 | 8.2 | 8.2 | 82 | 47.56 | 17.9 | 17.9 | 2.6 | 2.6 | 46.54 | 46.54 | 3.4 | 3.4 | 60.86 | 60.86 | 0.014 | 68 dB(A) | 6308 2Z C3 | 6308 2Z C3 | Gesloten lagersmering | Aandrijfzijde | A (halve spie) | Linksom / Rechtsom | RAL 5010 (Gentiaanblauw) | Gietijzer | Gietijzer |  |  | M25 (2x) | Naar rechts | Ø38 x 80 mm | 10 x 8 x 70 mm | M12 | 2.11 | 1.65 | 1.82 | 0.98 | 2.37 | Inclusief PTC 140°C |  | 1313SA02435AND3 | TD-221 | BV-204 | CV-104 | NL | Rem (IC416) | H2SP 132 | 80 Nm | Nee | 400 V AC | 207 V DC | B2-1P-600 | Bg 132 | 0.52 | 125 | 0.64 | 160 | 0.37 | 160 | 0.61 | 163 | 0.55 | 180 | 0.32 | 180
Datasheet NL 3SIEK 132S2A-HS-F B14A (5,5kW-400.690V-50Hz) (CAST) | 1313SA02635AND3 | Cantoni Motor | 3-fase motor | 3-fase (standaard) | IE3 | IE3 Premium Efficiëntie | 3SIE 132S2A-HS-F | Nee | 3SIEK 132S2A-HS-F (80 Nm) (CAST) | 3SIEK 132S2A-HS-F | 132 | 5.5 | 2 | B14A | B14 (IM 3601) of afgeleiden | B14A flens | F (155°C) temperatuurstijging-klasse B (max. 80K) | S1 (continu bedrijf) | -20 to +40°C | ≤ 1000m boven zeeniveau | 1 | IC416 (TEFV) | IP55 | Nee | 94.5 | 400 | 690 | 50 | ∆ | Y | 5.5 | 5.5 | 2940 | 2940 | 87.7 | 89.2 | 89.2 | 87.7 | 89.2 | 89.2 | 0.89 | 0.89 | 10 | 5.8 | 8.2 | 8.2 | 82 | 47.56 | 17.9 | 17.9 | 2.6 | 2.6 | 46.54 | 46.54 | 3.4 | 3.4 | 60.86 | 60.86 | 0.014 | 68 dB(A) | 6308 2Z C3 | 6308 2Z C3 | Gesloten lagersmering | Aandrijfzijde | A (halve spie) | Linksom / Rechtsom | RAL 5010 (Gentiaanblauw) | Gietijzer | Gietijzer |  |  | M25 (2x) | Naar rechts | Ø38 x 80 mm | 10 x 8 x 70 mm | M12 | 2.11 | 1.65 | 1.82 | 0.98 | 2.37 | Inclusief PTC 140°C |  | 1313SA02635AND3 | TD-221 | BV-204 | CV-104 | NL | Rem (IC416) | H2SP 132 | 80 Nm | Nee | 400 V AC | 207 V DC | B2-1P-600 | Bg 132 | 0.52 | 125 | 0.64 | 160 | 0.37 | 160 | 0.61 | 163 | 0.55 | 180 | 0.32 | 180
Datasheet NL 3SIEK 132S2A-HS-F B14B (5,5kW-400.690V-50Hz) (CAST) | 1313SA02835AND3 | Cantoni Motor | 3-fase motor | 3-fase (standaard) | IE3 | IE3 Premium Efficiëntie | 3SIE 132S2A-HS-F | Nee | 3SIEK 132S2A-HS-F (80 Nm) (CAST) | 3SIEK 132S2A-HS-F | 132 | 5.5 | 2 | B14B | B14 (IM 3601) of afgeleiden | B14B flens | F (155°C) temperatuurstijging-klasse B (max. 80K) | S1 (continu bedrijf) | -20 to +40°C | ≤ 1000m boven zeeniveau | 1 | IC416 (TEFV) | IP55 | Nee | 95.2 | 400 | 690 | 50 | ∆ | Y | 5.5 | 5.5 | 2940 | 2940 | 87.7 | 89.2 | 89.2 | 87.7 | 89.2 | 89.2 | 0.89 | 0.89 | 10 | 5.8 | 8.2 | 8.2 | 82 | 47.56 | 17.9 | 17.9 | 2.6 | 2.6 | 46.54 | 46.54 | 3.4 | 3.4 | 60.86 | 60.86 | 0.014 | 68 dB(A) | 6308 2Z C3 | 6308 2Z C3 | Gesloten lagersmering | Aandrijfzijde | A (halve spie) | Linksom / Rechtsom | RAL 5010 (Gentiaanblauw) | Gietijzer | Gietijzer |  |  | M25 (2x) | Naar rechts | Ø38 x 80 mm | 10 x 8 x 70 mm | M12 | 2.11 | 1.65 | 1.82 | 0.98 | 2.37 | Inclusief PTC 140°C |  | 1313SA02835AND3 | TD-221 | BV-204 | CV-104 | NL | Rem (IC416) | H2SP 132 | 80 Nm | Nee | 400 V AC | 207 V DC | B2-1P-600 | Bg 132 | 0.52 | 125 | 0.64 | 160 | 0.37 | 160 | 0.61 | 163 | 0.55 | 180 | 0.32 | 180
Datasheet NL 3SIEL 132S2A-HS-F B35s (5,5kW-400.690V-50Hz) (CAST) | 1313SA02D35AND3 | Cantoni Motor | 3-fase motor | 3-fase (standaard) | IE3 | IE3 Premium Efficiëntie | 3SIE 132S2A-HS-F | Nee | 3SIEL 132S2A-HS-F (80 Nm) (CAST) | 3SIEL 132S2A-HS-F | 132 | 5.5 | 2 | B3/B5s | B35 (IM 2001) of afgeleiden | Voeten en B5s flens | F (155°C) temperatuurstijging-klasse B (max. 80K) | S1 (continu bedrijf) | -20 to +40°C | ≤ 1000m boven zeeniveau | 1 | IC416 (TEFV) | IP55 | Nee | 95.2 | 400 | 690 | 50 | ∆ | Y | 5.5 | 5.5 | 2940 | 2940 | 87.7 | 89.2 | 89.2 | 87.7 | 89.2 | 89.2 | 0.89 | 0.89 | 10 | 5.8 | 8.2 | 8.2 | 82 | 47.56 | 17.9 | 17.9 | 2.6 | 2.6 | 46.54 | 46.54 | 3.4 | 3.4 | 60.86 | 60.86 | 0.014 | 68 dB(A) | 6308 2Z C3 | 6308 2Z C3 | Gesloten lagersmering | Aandrijfzijde | A (halve spie) | Linksom / Rechtsom | RAL 5010 (Gentiaanblauw) | Gietijzer | Gietijzer | Gietijzer (geschroefd) | Boven | M25 (2x) | Naar rechts | Ø38 x 80 mm | 10 x 8 x 70 mm | M12 | 2.11 | 1.65 | 1.82 | 0.98 | 2.37 | Inclusief PTC 140°C |  | 1313SA02D35AND3 | TD-221 | BV-204 | CV-104 | NL | Rem (IC416) | H2SP 132 | 80 Nm | Nee | 400 V AC | 207 V DC | B2-1P-600 | Bg 132 | 0.52 | 125 | 0.64 | 160 | 0.37 | 160 | 0.61 | 163 | 0.55 | 180 | 0.32 | 180
Datasheet NL 3SIEK 132S2A-HS-F B5s (5,5kW-400.690V-50Hz) (CAST) | 1313SA02E35AND3 | Cantoni Motor | 3-fase motor | 3-fase (standaard) | IE3 | IE3 Premium Efficiëntie | 3SIE 132S2A-HS-F | Nee | 3SIEK 132S2A-HS-F (80 Nm) (CAST) | 3SIEK 132S2A-HS-F | 132 | 5.5 | 2 | B5s | B5 (IM 3001) of afgeleiden | B5s flens | F (155°C) temperatuurstijging-klasse B (max. 80K) | S1 (continu bedrijf) | -20 to +40°C | ≤ 1000m boven zeeniveau | 1 | IC416 (TEFV) | IP55 | Nee | 95.2 | 400 | 690 | 50 | ∆ | Y | 5.5 | 5.5 | 2940 | 2940 | 87.7 | 89.2 | 89.2 | 87.7 | 89.2 | 89.2 | 0.89 | 0.89 | 10 | 5.8 | 8.2 | 8.2 | 82 | 47.56 | 17.9 | 17.9 | 2.6 | 2.6 | 46.54 | 46.54 | 3.4 | 3.4 | 60.86 | 60.86 | 0.014 | 68 dB(A) | 6308 2Z C3 | 6308 2Z C3 | Gesloten lagersmering | Aandrijfzijde | A (halve spie) | Linksom / Rechtsom | RAL 5010 (Gentiaanblauw) | Gietijzer | Gietijzer |  |  | M25 (2x) | Naar rechts | Ø38 x 80 mm | 10 x 8 x 70 mm | M12 | 2.11 | 1.65 | 1.82 | 0.98 | 2.37 | Inclusief PTC 140°C |  | 1313SA02E35AND3 | TD-221 | BV-204 | CV-104 | NL | Rem (IC416) | H2SP 132 | 80 Nm | Nee | 400 V AC | 207 V DC | B2-1P-600 | Bg 132 | 0.52 | 125 | 0.64 | 160 | 0.37 | 160 | 0.61 | 163 | 0.55 | 180 | 0.32 | 180
Datasheet NL 3SIE 132S2B-HS-F B3 (7,5kW-400.690V-50Hz) (CAST) | 1313SB02035AND3 | Cantoni Motor | 3-fase motor | 3-fase (standaard) | IE3 | IE3 Premium Efficiëntie | 3SIE 132S2B-HS-F | Ja | 3SIE 132S2B-HS-F (80 Nm) (CAST) | 3SIE 132S2B-HS-F | 132 | 7.5 | 2 | B3 | B3 (IM 1001) of afgeleiden | Voeten | F (155°C) temperatuurstijging-klasse B (max. 80K) | S1 (continu bedrijf) | -20 to +40°C | ≤ 1000m boven zeeniveau | 1 | IC416 (TEFV) | IP55 | Nee | 101.2 | 400 | 690 | 50 | ∆ | Y | 7.5 | 7.5 | 2940 | 2940 | 89 | 90.3 | 90.1 | 89 | 90.3 | 90.1 | 0.9 | 0.9 | 13.3 | 7.7 | 8.5 | 8.5 | 113.05 | 65.45 | 24.4 | 24.4 | 2.8 | 2.8 | 68.32 | 68.32 | 3.8 | 3.8 | 92.72 | 92.72 | 0.017 | 68 dB(A) | 6308 2Z C3 | 6308 2Z C3 | Gesloten lagersmering | Aandrijfzijde | A (halve spie) | Linksom / Rechtsom | RAL 5010 (Gentiaanblauw) | Gietijzer | Gietijzer | Gietijzer (geschroefd) | Boven | M25 (2x) | Naar rechts | Ø38 x 80 mm | 10 x 8 x 70 mm | M12 | 2.11 | 1.65 | 1.82 | 0.98 | 2.37 | Inclusief PTC 140°C |  | 1313SA02035AND3 | TD-221 | BV-204 | CV-104 | NL | Rem (IC416) | H2SP 132 | 80 Nm | Nee | 400 V AC | 207 V DC | B2-1P-600 | Bg 132 | 0.52 | 125 | 0.64 | 160 | 0.37 | 160 | 0.61 | 163 | 0.55 | 180 | 0.32 | 180
Datasheet NL 3SIEL 132S2B-HS-F B35 (7,5kW-400.690V-50Hz) (CAST) | 1313SB02135AND3 | Cantoni Motor | 3-fase motor | 3-fase (standaard) | IE3 | IE3 Premium Efficiëntie | 3SIE 132S2B-HS-F | Nee | 3SIEL 132S2B-HS-F (80 Nm) (CAST) | 3SIEL 132S2B-HS-F | 132 | 7.5 | 2 | B3/B5 | B35 (IM 2001) of afgeleiden | Voeten en B5 flens | F (155°C) temperatuurstijging-klasse B (max. 80K) | S1 (continu bedrijf) | -20 to +40°C | ≤ 1000m boven zeeniveau | 1 | IC416 (TEFV) | IP55 | Nee | 104.8 | 400 | 690 | 50 | ∆ | Y | 7.5 | 7.5 | 2940 | 2940 | 89 | 90.3 | 90.1 | 89 | 90.3 | 90.1 | 0.9 | 0.9 | 13.3 | 7.7 | 8.5 | 8.5 | 113.05 | 65.45 | 24.4 | 24.4 | 2.8 | 2.8 | 68.32 | 68.32 | 3.8 | 3.8 | 92.72 | 92.72 | 0.017 | 68 dB(A) | 6308 2Z C3 | 6308 2Z C3 | Gesloten lagersmering | Aandrijfzijde | A (halve spie) | Linksom / Rechtsom | RAL 5010 (Gentiaanblauw) | Gietijzer | Gietijzer | Gietijzer (geschroefd) | Boven | M25 (2x) | Naar rechts | Ø38 x 80 mm | 10 x 8 x 70 mm | M12 | 2.11 | 1.65 | 1.82 | 0.98 | 2.37 | Inclusief PTC 140°C |  | 1313SA02135AND3 | TD-221 | BV-204 | CV-104 | NL | Rem (IC416) | H2SP 132 | 80 Nm | Nee | 400 V AC | 207 V DC | B2-1P-600 | Bg 132 | 0.52 | 125 | 0.64 | 160 | 0.37 | 160 | 0.61 | 163 | 0.55 | 180 | 0.32 | 180
Datasheet NL 3SIEL 132S2B-HS-F B34A (7,5kW-400.690V-50Hz) (CAST) | 1313SB02235AND3 | Cantoni Motor | 3-fase motor | 3-fase (standaard) | IE3 | IE3 Premium Efficiëntie | 3SIE 132S2B-HS-F | Nee | 3SIEL 132S2B-HS-F (80 Nm) (CAST) | 3SIEL 132S2B-HS-F | 132 | 7.5 | 2 | B3/B14A | B34 (IM 2101) of afgeleiden | Voeten en B14A flens | F (155°C) temperatuurstijging-klasse B (max. 80K) | S1 (continu bedrijf) | -20 to +40°C | ≤ 1000m boven zeeniveau | 1 | IC416 (TEFV) | IP55 | Nee | 103.5 | 400 | 690 | 50 | ∆ | Y | 7.5 | 7.5 | 2940 | 2940 | 89 | 90.3 | 90.1 | 89 | 90.3 | 90.1 | 0.9 | 0.9 | 13.3 | 7.7 | 8.5 | 8.5 | 113.05 | 65.45 | 24.4 | 24.4 | 2.8 | 2.8 | 68.32 | 68.32 | 3.8 | 3.8 | 92.72 | 92.72 | 0.017 | 68 dB(A) | 6308 2Z C3 | 6308 2Z C3 | Gesloten lagersmering | Aandrijfzijde | A (halve spie) | Linksom / Rechtsom | RAL 5010 (Gentiaanblauw) | Gietijzer | Gietijzer | Gietijzer (geschroefd) | Boven | M25 (2x) | Naar rechts | Ø38 x 80 mm | 10 x 8 x 70 mm | M12 | 2.11 | 1.65 | 1.82 | 0.98 | 2.37 | Inclusief PTC 140°C |  | 1313SA02235AND3 | TD-221 | BV-204 | CV-104 | NL | Rem (IC416) | H2SP 132 | 80 Nm | Nee | 400 V AC | 207 V DC | B2-1P-600 | Bg 132 | 0.52 | 125 | 0.64 | 160 | 0.37 | 160 | 0.61 | 163 | 0.55 | 180 | 0.32 | 180
Datasheet NL 3SIEL 132S2B-HS-F B34B (7,5kW-400.690V-50Hz) (CAST) | 1313SB02335AND3 | Cantoni Motor | 3-fase motor | 3-fase (standaard) | IE3 | IE3 Premium Efficiëntie | 3SIE 132S2B-HS-F | Nee | 3SIEL 132S2B-HS-F (80 Nm) (CAST) | 3SIEL 132S2B-HS-F | 132 | 7.5 | 2 | B3/B14B | B34 (IM 2101) of afgeleiden | Voeten en B14B flens | F (155°C) temperatuurstijging-klasse B (max. 80K) | S1 (continu bedrijf) | -20 to +40°C | ≤ 1000m boven zeeniveau | 1 | IC416 (TEFV) | IP55 | Nee | 104.2 | 400 | 690 | 50 | ∆ | Y | 7.5 | 7.5 | 2940 | 2940 | 89 | 90.3 | 90.1 | 89 | 90.3 | 90.1 | 0.9 | 0.9 | 13.3 | 7.7 | 8.5 | 8.5 | 113.05 | 65.45 | 24.4 | 24.4 | 2.8 | 2.8 | 68.32 | 68.32 | 3.8 | 3.8 | 92.72 | 92.72 | 0.017 | 68 dB(A) | 6308 2Z C3 | 6308 2Z C3 | Gesloten lagersmering | Aandrijfzijde | A (halve spie) | Linksom / Rechtsom | RAL 5010 (Gentiaanblauw) | Gietijzer | Gietijzer | Gietijzer (geschroefd) | Boven | M25 (2x) | Naar rechts | Ø38 x 80 mm | 10 x 8 x 70 mm | M12 | 2.11 | 1.65 | 1.82 | 0.98 | 2.37 | Inclusief PTC 140°C |  | 1313SA02335AND3 | TD-221 | BV-204 | CV-104 | NL | Rem (IC416) | H2SP 132 | 80 Nm | Nee | 400 V AC | 207 V DC | B2-1P-600 | Bg 132 | 0.52 | 125 | 0.64 | 160 | 0.37 | 160 | 0.61 | 163 | 0.55 | 180 | 0.32 | 180
Datasheet NL 3SIEK 132S2B-HS-F B5 (7,5kW-400.690V-50Hz) (CAST) | 1313SB02435AND3 | Cantoni Motor | 3-fase motor | 3-fase (standaard) | IE3 | IE3 Premium Efficiëntie | 3SIE 132S2B-HS-F | Nee | 3SIEK 132S2B-HS-F (80 Nm) (CAST) | 3SIEK 132S2B-HS-F | 132 | 7.5 | 2 | B5 | B5 (IM 3001) of afgeleiden | B5 flens | F (155°C) temperatuurstijging-klasse B (max. 80K) | S1 (continu bedrijf) | -20 to +40°C | ≤ 1000m boven zeeniveau | 1 | IC416 (TEFV) | IP55 | Nee | 104.8 | 400 | 690 | 50 | ∆ | Y | 7.5 | 7.5 | 2940 | 2940 | 89 | 90.3 | 90.1 | 89 | 90.3 | 90.1 | 0.9 | 0.9 | 13.3 | 7.7 | 8.5 | 8.5 | 113.05 | 65.45 | 24.4 | 24.4 | 2.8 | 2.8 | 68.32 | 68.32 | 3.8 | 3.8 | 92.72 | 92.72 | 0.017 | 68 dB(A) | 6308 2Z C3 | 6308 2Z C3 | Gesloten lagersmering | Aandrijfzijde | A (halve spie) | Linksom / Rechtsom | RAL 5010 (Gentiaanblauw) | Gietijzer | Gietijzer |  |  | M25 (2x) | Naar rechts | Ø38 x 80 mm | 10 x 8 x 70 mm | M12 | 2.11 | 1.65 | 1.82 | 0.98 | 2.37 | Inclusief PTC 140°C |  | 1313SA02435AND3 | TD-221 | BV-204 | CV-104 | NL | Rem (IC416) | H2SP 132 | 80 Nm | Nee | 400 V AC | 207 V DC | B2-1P-600 | Bg 132 | 0.52 | 125 | 0.64 | 160 | 0.37 | 160 | 0.61 | 163 | 0.55 | 180 | 0.32 | 180
Datasheet NL 3SIEK 132S2B-HS-F B14A (7,5kW-400.690V-50Hz) (CAST) | 1313SB02635AND3 | Cantoni Motor | 3-fase motor | 3-fase (standaard) | IE3 | IE3 Premium Efficiëntie | 3SIE 132S2B-HS-F | Nee | 3SIEK 132S2B-HS-F (80 Nm) (CAST) | 3SIEK 132S2B-HS-F | 132 | 7.5 | 2 | B14A | B14 (IM 3601) of afgeleiden | B14A flens | F (155°C) temperatuurstijging-klasse B (max. 80K) | S1 (continu bedrijf) | -20 to +40°C | ≤ 1000m boven zeeniveau | 1 | IC416 (TEFV) | IP55 | Nee | 103.5 | 400 | 690 | 50 | ∆ | Y | 7.5 | 7.5 | 2940 | 2940 | 89 | 90.3 | 90.1 | 89 | 90.3 | 90.1 | 0.9 | 0.9 | 13.3 | 7.7 | 8.5 | 8.5 | 113.05 | 65.45 | 24.4 | 24.4 | 2.8 | 2.8 | 68.32 | 68.32 | 3.8 | 3.8 | 92.72 | 92.72 | 0.017 | 68 dB(A) | 6308 2Z C3 | 6308 2Z C3 | Gesloten lagersmering | Aandrijfzijde | A (halve spie) | Linksom / Rechtsom | RAL 5010 (Gentiaanblauw) | Gietijzer | Gietijzer |  |  | M25 (2x) | Naar rechts | Ø38 x 80 mm | 10 x 8 x 70 mm | M12 | 2.11 | 1.65 | 1.82 | 0.98 | 2.37 | Inclusief PTC 140°C |  | 1313SA02635AND3 | TD-221 | BV-204 | CV-104 | NL | Rem (IC416) | H2SP 132 | 80 Nm | Nee | 400 V AC | 207 V DC | B2-1P-600 | Bg 132 | 0.52 | 125 | 0.64 | 160 | 0.37 | 160 | 0.61 | 163 | 0.55 | 180 | 0.32 | 180
Datasheet NL 3SIEK 132S2B-HS-F B14B (7,5kW-400.690V-50Hz) (CAST) | 1313SB02835AND3 | Cantoni Motor | 3-fase motor | 3-fase (standaard) | IE3 | IE3 Premium Efficiëntie | 3SIE 132S2B-HS-F | Nee | 3SIEK 132S2B-HS-F (80 Nm) (CAST) | 3SIEK 132S2B-HS-F | 132 | 7.5 | 2 | B14B | B14 (IM 3601) of afgeleiden | B14B flens | F (155°C) temperatuurstijging-klasse B (max. 80K) | S1 (continu bedrijf) | -20 to +40°C | ≤ 1000m boven zeeniveau | 1 | IC416 (TEFV) | IP55 | Nee | 104.2 | 400 | 690 | 50 | ∆ | Y | 7.5 | 7.5 | 2940 | 2940 | 89 | 90.3 | 90.1 | 89 | 90.3 | 90.1 | 0.9 | 0.9 | 13.3 | 7.7 | 8.5 | 8.5 | 113.05 | 65.45 | 24.4 | 24.4 | 2.8 | 2.8 | 68.32 | 68.32 | 3.8 | 3.8 | 92.72 | 92.72 | 0.017 | 68 dB(A) | 6308 2Z C3 | 6308 2Z C3 | Gesloten lagersmering | Aandrijfzijde | A (halve spie) | Linksom / Rechtsom | RAL 5010 (Gentiaanblauw) | Gietijzer | Gietijzer |  |  | M25 (2x) | Naar rechts | Ø38 x 80 mm | 10 x 8 x 70 mm | M12 | 2.11 | 1.65 | 1.82 | 0.98 | 2.37 | Inclusief PTC 140°C |  | 1313SA02835AND3 | TD-221 | BV-204 | CV-104 | NL | Rem (IC416) | H2SP 132 | 80 Nm | Nee | 400 V AC | 207 V DC | B2-1P-600 | Bg 132 | 0.52 | 125 | 0.64 | 160 | 0.37 | 160 | 0.61 | 163 | 0.55 | 180 | 0.32 | 180
Datasheet NL 3SIEL 132S2B-HS-F B35s (7,5kW-400.690V-50Hz) (CAST) | 1313SB02D35AND3 | Cantoni Motor | 3-fase motor | 3-fase (standaard) | IE3 | IE3 Premium Efficiëntie | 3SIE 132S2B-HS-F | Nee | 3SIEL 132S2B-HS-F (80 Nm) (CAST) | 3SIEL 132S2B-HS-F | 132 | 7.5 | 2 | B3/B5s | B35 (IM 2001) of afgeleiden | Voeten en B5s flens | F (155°C) temperatuurstijging-klasse B (max. 80K) | S1 (continu bedrijf) | -20 to +40°C | ≤ 1000m boven zeeniveau | 1 | IC416 (TEFV) | IP55 | Nee | 104.2 | 400 | 690 | 50 | ∆ | Y | 7.5 | 7.5 | 2940 | 2940 | 89 | 90.3 | 90.1 | 89 | 90.3 | 90.1 | 0.9 | 0.9 | 13.3 | 7.7 | 8.5 | 8.5 | 113.05 | 65.45 | 24.4 | 24.4 | 2.8 | 2.8 | 68.32 | 68.32 | 3.8 | 3.8 | 92.72 | 92.72 | 0.017 | 68 dB(A) | 6308 2Z C3 | 6308 2Z C3 | Gesloten lagersmering | Aandrijfzijde | A (halve spie) | Linksom / Rechtsom | RAL 5010 (Gentiaanblauw) | Gietijzer | Gietijzer | Gietijzer (geschroefd) | Boven | M25 (2x) | Naar rechts | Ø38 x 80 mm | 10 x 8 x 70 mm | M12 | 2.11 | 1.65 | 1.82 | 0.98 | 2.37 | Inclusief PTC 140°C |  | 1313SA02D35AND3 | TD-221 | BV-204 | CV-104 | NL | Rem (IC416) | H2SP 132 | 80 Nm | Nee | 400 V AC | 207 V DC | B2-1P-600 | Bg 132 | 0.52 | 125 | 0.64 | 160 | 0.37 | 160 | 0.61 | 163 | 0.55 | 180 | 0.32 | 180
Datasheet NL 3SIEK 132S2B-HS-F B5s (7,5kW-400.690V-50Hz) (CAST) | 1313SB02E35AND3 | Cantoni Motor | 3-fase motor | 3-fase (standaard) | IE3 | IE3 Premium Efficiëntie | 3SIE 132S2B-HS-F | Nee | 3SIEK 132S2B-HS-F (80 Nm) (CAST) | 3SIEK 132S2B-HS-F | 132 | 7.5 | 2 | B5s | B5 (IM 3001) of afgeleiden | B5s flens | F (155°C) temperatuurstijging-klasse B (max. 80K) | S1 (continu bedrijf) | -20 to +40°C | ≤ 1000m boven zeeniveau | 1 | IC416 (TEFV) | IP55 | Nee | 104.2 | 400 | 690 | 50 | ∆ | Y | 7.5 | 7.5 | 2940 | 2940 | 89 | 90.3 | 90.1 | 89 | 90.3 | 90.1 | 0.9 | 0.9 | 13.3 | 7.7 | 8.5 | 8.5 | 113.05 | 65.45 | 24.4 | 24.4 | 2.8 | 2.8 | 68.32 | 68.32 | 3.8 | 3.8 | 92.72 | 92.72 | 0.017 | 68 dB(A) | 6308 2Z C3 | 6308 2Z C3 | Gesloten lagersmering | Aandrijfzijde | A (halve spie) | Linksom / Rechtsom | RAL 5010 (Gentiaanblauw) | Gietijzer | Gietijzer |  |  | M25 (2x) | Naar rechts | Ø38 x 80 mm | 10 x 8 x 70 mm | M12 | 2.11 | 1.65 | 1.82 | 0.98 | 2.37 | Inclusief PTC 140°C |  | 1313SA02E35AND3 | TD-221 | BV-204 | CV-104 | NL | Rem (IC416) | H2SP 132 | 80 Nm | Nee | 400 V AC | 207 V DC | B2-1P-600 | Bg 132 | 0.52 | 125 | 0.64 | 160 | 0.37 | 160 | 0.61 | 163 | 0.55 | 180 | 0.32 | 180
Datasheet NL 3SIE 132M4-HS-F B3 (7,5kW-400.690V-50Hz) (CAST) | 1313M004035APD3 | Cantoni Motor | 3-fase motor | 3-fase (standaard) | IE3 | IE3 Premium Efficiëntie | 3SIE 132M4-HS-F | Ja | 3SIE 132M4-HS-F (150 Nm) (CAST) | 3SIE 132M4-HS-F | 132 | 7.5 | 4 | B3 | B3 (IM 1001) of afgeleiden | Voeten | F (155°C) temperatuurstijging-klasse B (max. 80K) | S1 (continu bedrijf) | -20 to +40°C | ≤ 1000m boven zeeniveau | 1 | IC416 (TEFV) | IP55 | Nee | 109.2 | 400 | 690 | 50 | ∆ | Y | 7.5 | 7.5 | 1465 | 1465 | 89.7 | 90.6 | 90.4 | 89.7 | 90.6 | 90.4 | 0.83 | 0.83 | 14.4 | 8.4 | 8.8 | 8.8 | 126.72 | 73.92 | 49.1 | 49.1 | 2.9 | 2.9 | 142.39 | 142.39 | 3.8 | 3.8 | 186.58 | 186.58 | 0.042 | 59 dB(A) | 6308 2Z C3 | 6308 2Z C3 | Gesloten lagersmering | Aandrijfzijde | A (halve spie) | Linksom / Rechtsom | RAL 5010 (Gentiaanblauw) | Gietijzer | Gietijzer | Gietijzer (geschroefd) | Boven | M25 (2x) | Naar rechts | Ø38 x 80 mm | 10 x 8 x 70 mm | M12 | 2.67 | 2.08 | 2.31 | 1.36 | 3 | Inclusief PTC 140°C |  | 1313SA02035AND3 | TD-221 | BV-204 | CV-104 | NL | Rem (IC416) | H2SP 160 | 150 Nm | Nee | 400 V AC | 207 V DC | B2-1P-600 | Bg 132 | 0.52 | 125 | 0.64 | 160 | 0.37 | 160 | 0.61 | 163 | 0.55 | 180 | 0.32 | 180
Datasheet NL 3SIEL 132M4-HS-F B35 (7,5kW-400.690V-50Hz) (CAST) | 1313M004135APD3 | Cantoni Motor | 3-fase motor | 3-fase (standaard) | IE3 | IE3 Premium Efficiëntie | 3SIE 132M4-HS-F | Nee | 3SIEL 132M4-HS-F (150 Nm) (CAST) | 3SIEL 132M4-HS-F | 132 | 7.5 | 4 | B3/B5 | B35 (IM 2001) of afgeleiden | Voeten en B5 flens | F (155°C) temperatuurstijging-klasse B (max. 80K) | S1 (continu bedrijf) | -20 to +40°C | ≤ 1000m boven zeeniveau | 1 | IC416 (TEFV) | IP55 | Nee | 112.8 | 400 | 690 | 50 | ∆ | Y | 7.5 | 7.5 | 1465 | 1465 | 89.7 | 90.6 | 90.4 | 89.7 | 90.6 | 90.4 | 0.83 | 0.83 | 14.4 | 8.4 | 8.8 | 8.8 | 126.72 | 73.92 | 49.1 | 49.1 | 2.9 | 2.9 | 142.39 | 142.39 | 3.8 | 3.8 | 186.58 | 186.58 | 0.042 | 59 dB(A) | 6308 2Z C3 | 6308 2Z C3 | Gesloten lagersmering | Aandrijfzijde | A (halve spie) | Linksom / Rechtsom | RAL 5010 (Gentiaanblauw) | Gietijzer | Gietijzer | Gietijzer (geschroefd) | Boven | M25 (2x) | Naar rechts | Ø38 x 80 mm | 10 x 8 x 70 mm | M12 | 2.67 | 2.08 | 2.31 | 1.36 | 3 | Inclusief PTC 140°C |  | 1313SA02135AND3 | TD-221 | BV-204 | CV-104 | NL | Rem (IC416) | H2SP 160 | 150 Nm | Nee | 400 V AC | 207 V DC | B2-1P-600 | Bg 132 | 0.52 | 125 | 0.64 | 160 | 0.37 | 160 | 0.61 | 163 | 0.55 | 180 | 0.32 | 180
Datasheet NL 3SIEL 132M4-HS-F B34A (7,5kW-400.690V-50Hz) (CAST) | 1313M004235APD3 | Cantoni Motor | 3-fase motor | 3-fase (standaard) | IE3 | IE3 Premium Efficiëntie | 3SIE 132M4-HS-F | Nee | 3SIEL 132M4-HS-F (150 Nm) (CAST) | 3SIEL 132M4-HS-F | 132 | 7.5 | 4 | B3/B14A | B34 (IM 2101) of afgeleiden | Voeten en B14A flens | F (155°C) temperatuurstijging-klasse B (max. 80K) | S1 (continu bedrijf) | -20 to +40°C | ≤ 1000m boven zeeniveau | 1 | IC416 (TEFV) | IP55 | Nee | 111.5 | 400 | 690 | 50 | ∆ | Y | 7.5 | 7.5 | 1465 | 1465 | 89.7 | 90.6 | 90.4 | 89.7 | 90.6 | 90.4 | 0.83 | 0.83 | 14.4 | 8.4 | 8.8 | 8.8 | 126.72 | 73.92 | 49.1 | 49.1 | 2.9 | 2.9 | 142.39 | 142.39 | 3.8 | 3.8 | 186.58 | 186.58 | 0.042 | 59 dB(A) | 6308 2Z C3 | 6308 2Z C3 | Gesloten lagersmering | Aandrijfzijde | A (halve spie) | Linksom / Rechtsom | RAL 5010 (Gentiaanblauw) | Gietijzer | Gietijzer | Gietijzer (geschroefd) | Boven | M25 (2x) | Naar rechts | Ø38 x 80 mm | 10 x 8 x 70 mm | M12 | 2.67 | 2.08 | 2.31 | 1.36 | 3 | Inclusief PTC 140°C |  | 1313SA02235AND3 | TD-221 | BV-204 | CV-104 | NL | Rem (IC416) | H2SP 160 | 150 Nm | Nee | 400 V AC | 207 V DC | B2-1P-600 | Bg 132 | 0.52 | 125 | 0.64 | 160 | 0.37 | 160 | 0.61 | 163 | 0.55 | 180 | 0.32 | 180
Datasheet NL 3SIEL 132M4-HS-F B34B (7,5kW-400.690V-50Hz) (CAST) | 1313M004335APD3 | Cantoni Motor | 3-fase motor | 3-fase (standaard) | IE3 | IE3 Premium Efficiëntie | 3SIE 132M4-HS-F | Nee | 3SIEL 132M4-HS-F (150 Nm) (CAST) | 3SIEL 132M4-HS-F | 132 | 7.5 | 4 | B3/B14B | B34 (IM 2101) of afgeleiden | Voeten en B14B flens | F (155°C) temperatuurstijging-klasse B (max. 80K) | S1 (continu bedrijf) | -20 to +40°C | ≤ 1000m boven zeeniveau | 1 | IC416 (TEFV) | IP55 | Nee | 112.2 | 400 | 690 | 50 | ∆ | Y | 7.5 | 7.5 | 1465 | 1465 | 89.7 | 90.6 | 90.4 | 89.7 | 90.6 | 90.4 | 0.83 | 0.83 | 14.4 | 8.4 | 8.8 | 8.8 | 126.72 | 73.92 | 49.1 | 49.1 | 2.9 | 2.9 | 142.39 | 142.39 | 3.8 | 3.8 | 186.58 | 186.58 | 0.042 | 59 dB(A) | 6308 2Z C3 | 6308 2Z C3 | Gesloten lagersmering | Aandrijfzijde | A (halve spie) | Linksom / Rechtsom | RAL 5010 (Gentiaanblauw) | Gietijzer | Gietijzer | Gietijzer (geschroefd) | Boven | M25 (2x) | Naar rechts | Ø38 x 80 mm | 10 x 8 x 70 mm | M12 | 2.67 | 2.08 | 2.31 | 1.36 | 3 | Inclusief PTC 140°C |  | 1313SA02335AND3 | TD-221 | BV-204 | CV-104 | NL | Rem (IC416) | H2SP 160 | 150 Nm | Nee | 400 V AC | 207 V DC | B2-1P-600 | Bg 132 | 0.52 | 125 | 0.64 | 160 | 0.37 | 160 | 0.61 | 163 | 0.55 | 180 | 0.32 | 180
Datasheet NL 3SIEK 132M4-HS-F B5 (7,5kW-400.690V-50Hz) (CAST) | 1313M004435APD3 | Cantoni Motor | 3-fase motor | 3-fase (standaard) | IE3 | IE3 Premium Efficiëntie | 3SIE 132M4-HS-F | Nee | 3SIEK 132M4-HS-F (150 Nm) (CAST) | 3SIEK 132M4-HS-F | 132 | 7.5 | 4 | B5 | B5 (IM 3001) of afgeleiden | B5 flens | F (155°C) temperatuurstijging-klasse B (max. 80K) | S1 (continu bedrijf) | -20 to +40°C | ≤ 1000m boven zeeniveau | 1 | IC416 (TEFV) | IP55 | Nee | 112.8 | 400 | 690 | 50 | ∆ | Y | 7.5 | 7.5 | 1465 | 1465 | 89.7 | 90.6 | 90.4 | 89.7 | 90.6 | 90.4 | 0.83 | 0.83 | 14.4 | 8.4 | 8.8 | 8.8 | 126.72 | 73.92 | 49.1 | 49.1 | 2.9 | 2.9 | 142.39 | 142.39 | 3.8 | 3.8 | 186.58 | 186.58 | 0.042 | 59 dB(A) | 6308 2Z C3 | 6308 2Z C3 | Gesloten lagersmering | Aandrijfzijde | A (halve spie) | Linksom / Rechtsom | RAL 5010 (Gentiaanblauw) | Gietijzer | Gietijzer |  |  | M25 (2x) | Naar rechts | Ø38 x 80 mm | 10 x 8 x 70 mm | M12 | 2.67 | 2.08 | 2.31 | 1.36 | 3 | Inclusief PTC 140°C |  | 1313SA02435AND3 | TD-221 | BV-204 | CV-104 | NL | Rem (IC416) | H2SP 160 | 150 Nm | Nee | 400 V AC | 207 V DC | B2-1P-600 | Bg 132 | 0.52 | 125 | 0.64 | 160 | 0.37 | 160 | 0.61 | 163 | 0.55 | 180 | 0.32 | 180
Datasheet NL 3SIEK 132M4-HS-F B14A (7,5kW-400.690V-50Hz) (CAST) | 1313M004635APD3 | Cantoni Motor | 3-fase motor | 3-fase (standaard) | IE3 | IE3 Premium Efficiëntie | 3SIE 132M4-HS-F | Nee | 3SIEK 132M4-HS-F (150 Nm) (CAST) | 3SIEK 132M4-HS-F | 132 | 7.5 | 4 | B14A | B14 (IM 3601) of afgeleiden | B14A flens | F (155°C) temperatuurstijging-klasse B (max. 80K) | S1 (continu bedrijf) | -20 to +40°C | ≤ 1000m boven zeeniveau | 1 | IC416 (TEFV) | IP55 | Nee | 111.5 | 400 | 690 | 50 | ∆ | Y | 7.5 | 7.5 | 1465 | 1465 | 89.7 | 90.6 | 90.4 | 89.7 | 90.6 | 90.4 | 0.83 | 0.83 | 14.4 | 8.4 | 8.8 | 8.8 | 126.72 | 73.92 | 49.1 | 49.1 | 2.9 | 2.9 | 142.39 | 142.39 | 3.8 | 3.8 | 186.58 | 186.58 | 0.042 | 59 dB(A) | 6308 2Z C3 | 6308 2Z C3 | Gesloten lagersmering | Aandrijfzijde | A (halve spie) | Linksom / Rechtsom | RAL 5010 (Gentiaanblauw) | Gietijzer | Gietijzer |  |  | M25 (2x) | Naar rechts | Ø38 x 80 mm | 10 x 8 x 70 mm | M12 | 2.67 | 2.08 | 2.31 | 1.36 | 3 | Inclusief PTC 140°C |  | 1313SA02635AND3 | TD-221 | BV-204 | CV-104 | NL | Rem (IC416) | H2SP 160 | 150 Nm | Nee | 400 V AC | 207 V DC | B2-1P-600 | Bg 132 | 0.52 | 125 | 0.64 | 160 | 0.37 | 160 | 0.61 | 163 | 0.55 | 180 | 0.32 | 180
Datasheet NL 3SIEK 132M4-HS-F B14B (7,5kW-400.690V-50Hz) (CAST) | 1313M004835APD3 | Cantoni Motor | 3-fase motor | 3-fase (standaard) | IE3 | IE3 Premium Efficiëntie | 3SIE 132M4-HS-F | Nee | 3SIEK 132M4-HS-F (150 Nm) (CAST) | 3SIEK 132M4-HS-F | 132 | 7.5 | 4 | B14B | B14 (IM 3601) of afgeleiden | B14B flens | F (155°C) temperatuurstijging-klasse B (max. 80K) | S1 (continu bedrijf) | -20 to +40°C | ≤ 1000m boven zeeniveau | 1 | IC416 (TEFV) | IP55 | Nee | 112.2 | 400 | 690 | 50 | ∆ | Y | 7.5 | 7.5 | 1465 | 1465 | 89.7 | 90.6 | 90.4 | 89.7 | 90.6 | 90.4 | 0.83 | 0.83 | 14.4 | 8.4 | 8.8 | 8.8 | 126.72 | 73.92 | 49.1 | 49.1 | 2.9 | 2.9 | 142.39 | 142.39 | 3.8 | 3.8 | 186.58 | 186.58 | 0.042 | 59 dB(A) | 6308 2Z C3 | 6308 2Z C3 | Gesloten lagersmering | Aandrijfzijde | A (halve spie) | Linksom / Rechtsom | RAL 5010 (Gentiaanblauw) | Gietijzer | Gietijzer |  |  | M25 (2x) | Naar rechts | Ø38 x 80 mm | 10 x 8 x 70 mm | M12 | 2.67 | 2.08 | 2.31 | 1.36 | 3 | Inclusief PTC 140°C |  | 1313SA02835AND3 | TD-221 | BV-204 | CV-104 | NL | Rem (IC416) | H2SP 160 | 150 Nm | Nee | 400 V AC | 207 V DC | B2-1P-600 | Bg 132 | 0.52 | 125 | 0.64 | 160 | 0.37 | 160 | 0.61 | 163 | 0.55 | 180 | 0.32 | 180
Datasheet NL 3SIEL 132M4-HS-F B35s (7,5kW-400.690V-50Hz) (CAST) | 1313M004D35APD3 | Cantoni Motor | 3-fase motor | 3-fase (standaard) | IE3 | IE3 Premium Efficiëntie | 3SIE 132M4-HS-F | Nee | 3SIEL 132M4-HS-F (150 Nm) (CAST) | 3SIEL 132M4-HS-F | 132 | 7.5 | 4 | B3/B5s | B35 (IM 2001) of afgeleiden | Voeten en B5s flens | F (155°C) temperatuurstijging-klasse B (max. 80K) | S1 (continu bedrijf) | -20 to +40°C | ≤ 1000m boven zeeniveau | 1 | IC416 (TEFV) | IP55 | Nee | 112.2 | 400 | 690 | 50 | ∆ | Y | 7.5 | 7.5 | 1465 | 1465 | 89.7 | 90.6 | 90.4 | 89.7 | 90.6 | 90.4 | 0.83 | 0.83 | 14.4 | 8.4 | 8.8 | 8.8 | 126.72 | 73.92 | 49.1 | 49.1 | 2.9 | 2.9 | 142.39 | 142.39 | 3.8 | 3.8 | 186.58 | 186.58 | 0.042 | 59 dB(A) | 6308 2Z C3 | 6308 2Z C3 | Gesloten lagersmering | Aandrijfzijde | A (halve spie) | Linksom / Rechtsom | RAL 5010 (Gentiaanblauw) | Gietijzer | Gietijzer | Gietijzer (geschroefd) | Boven | M25 (2x) | Naar rechts | Ø38 x 80 mm | 10 x 8 x 70 mm | M12 | 2.67 | 2.08 | 2.31 | 1.36 | 3 | Inclusief PTC 140°C |  | 1313SA02D35AND3 | TD-221 | BV-204 | CV-104 | NL | Rem (IC416) | H2SP 160 | 150 Nm | Nee | 400 V AC | 207 V DC | B2-1P-600 | Bg 132 | 0.52 | 125 | 0.64 | 160 | 0.37 | 160 | 0.61 | 163 | 0.55 | 180 | 0.32 | 180
Datasheet NL 3SIEK 132M4-HS-F B5s (7,5kW-400.690V-50Hz) (CAST) | 1313M004E35APD3 | Cantoni Motor | 3-fase motor | 3-fase (standaard) | IE3 | IE3 Premium Efficiëntie | 3SIE 132M4-HS-F | Nee | 3SIEK 132M4-HS-F (150 Nm) (CAST) | 3SIEK 132M4-HS-F | 132 | 7.5 | 4 | B5s | B5 (IM 3001) of afgeleiden | B5s flens | F (155°C) temperatuurstijging-klasse B (max. 80K) | S1 (continu bedrijf) | -20 to +40°C | ≤ 1000m boven zeeniveau | 1 | IC416 (TEFV) | IP55 | Nee | 112.2 | 400 | 690 | 50 | ∆ | Y | 7.5 | 7.5 | 1465 | 1465 | 89.7 | 90.6 | 90.4 | 89.7 | 90.6 | 90.4 | 0.83 | 0.83 | 14.4 | 8.4 | 8.8 | 8.8 | 126.72 | 73.92 | 49.1 | 49.1 | 2.9 | 2.9 | 142.39 | 142.39 | 3.8 | 3.8 | 186.58 | 186.58 | 0.042 | 59 dB(A) | 6308 2Z C3 | 6308 2Z C3 | Gesloten lagersmering | Aandrijfzijde | A (halve spie) | Linksom / Rechtsom | RAL 5010 (Gentiaanblauw) | Gietijzer | Gietijzer |  |  | M25 (2x) | Naar rechts | Ø38 x 80 mm | 10 x 8 x 70 mm | M12 | 2.67 | 2.08 | 2.31 | 1.36 | 3 | Inclusief PTC 140°C |  | 1313SA02E35AND3 | TD-221 | BV-204 | CV-104 | NL | Rem (IC416) | H2SP 160 | 150 Nm | Nee | 400 V AC | 207 V DC | B2-1P-600 | Bg 132 | 0.52 | 125 | 0.64 | 160 | 0.37 | 160 | 0.61 | 163 | 0.55 | 180 | 0.32 | 180
Datasheet NL 3SIE 132M8-HS-F B3 (3kW-400.690V-50Hz) (CAST) | 1313M008035APD3 | Cantoni Motor | 3-fase motor | 3-fase (standaard) | IE3 | IE3 Premium Efficiëntie | 3SIE 132M8-HS-F | Ja | 3SIE 132M8-HS-F (150 Nm) (CAST) | 3SIE 132M8-HS-F | 132 | 3 | 8 | B3 | B3 (IM 1001) of afgeleiden | Voeten | F (155°C) temperatuurstijging-klasse B (max. 80K) | S1 (continu bedrijf) | -20 to +40°C | ≤ 1000m boven zeeniveau | 1 | IC416 (TEFV) | IP55 | Nee | 77.2 | 400 | 690 | 50 | ∆ | Y | 3 | 3 | 710 | 710 | 82.8 | 84.2 | 83.5 | 82.8 | 84.2 | 83.5 | 0.75 | 0.75 | 6.9 | 4 | 5.7 | 5.7 | 39.33 | 22.8 | 40 | 40 | 2.3 | 2.3 | 92 | 92 | 2.9 | 2.9 | 116 | 116 | 0.0489 | 59 dB(A) | 6308 2Z C3 | 6308 2Z C3 | Gesloten lagersmering | Aandrijfzijde | A (halve spie) | Linksom / Rechtsom | RAL 5010 (Gentiaanblauw) | Gietijzer | Gietijzer | Gietijzer | Boven | M25 (2x) | Naar rechts | Ø38 x 80 mm | 10 x 8 x 70 mm | M12 | 1.63 | 1.39 | 1.57 | 0.17 | 0.57 | Inclusief PTC 140°C |  | 1313SA02035AND3 | TD-221 | BV-204 | CV-104 | NL | Rem (IC416) | H2SP 160 | 150 Nm | Nee | 400 V AC | 207 V DC | B2-1P-600 | Bg 132 | 0.52 | 125 | 0.64 | 160 | 0.37 | 160 | 0.61 | 163 | 0.55 | 180 | 0.32 | 180
Datasheet NL 3SIEL 132M8-HS-F B35 (3kW-400.690V-50Hz) (CAST) | 1313M008135APD3 | Cantoni Motor | 3-fase motor | 3-fase (standaard) | IE3 | IE3 Premium Efficiëntie | 3SIE 132M8-HS-F | Nee | 3SIEL 132M8-HS-F (150 Nm) (CAST) | 3SIEL 132M8-HS-F | 132 | 3 | 8 | B3/B5 | B35 (IM 2001) of afgeleiden | Voeten en B5 flens | F (155°C) temperatuurstijging-klasse B (max. 80K) | S1 (continu bedrijf) | -20 to +40°C | ≤ 1000m boven zeeniveau | 1 | IC416 (TEFV) | IP55 | Nee | 80.8 | 400 | 690 | 50 | ∆ | Y | 3 | 3 | 710 | 710 | 82.8 | 84.2 | 83.5 | 82.8 | 84.2 | 83.5 | 0.75 | 0.75 | 6.9 | 4 | 5.7 | 5.7 | 39.33 | 22.8 | 40 | 40 | 2.3 | 2.3 | 92 | 92 | 2.9 | 2.9 | 116 | 116 | 0.0489 | 59 dB(A) | 6308 2Z C3 | 6308 2Z C3 | Gesloten lagersmering | Aandrijfzijde | A (halve spie) | Linksom / Rechtsom | RAL 5010 (Gentiaanblauw) | Gietijzer | Gietijzer | Gietijzer | Boven | M25 (2x) | Naar rechts | Ø38 x 80 mm | 10 x 8 x 70 mm | M12 | 1.63 | 1.39 | 1.57 | 0.17 | 0.57 | Inclusief PTC 140°C |  | 1313SA02135AND3 | TD-221 | BV-204 | CV-104 | NL | Rem (IC416) | H2SP 160 | 150 Nm | Nee | 400 V AC | 207 V DC | B2-1P-600 | Bg 132 | 0.52 | 125 | 0.64 | 160 | 0.37 | 160 | 0.61 | 163 | 0.55 | 180 | 0.32 | 180
Datasheet NL 3SIEL 132M8-HS-F B34A (3kW-400.690V-50Hz) (CAST) | 1313M008235APD3 | Cantoni Motor | 3-fase motor | 3-fase (standaard) | IE3 | IE3 Premium Efficiëntie | 3SIE 132M8-HS-F | Nee | 3SIEL 132M8-HS-F (150 Nm) (CAST) | 3SIEL 132M8-HS-F | 132 | 3 | 8 | B3/B14A | B34 (IM 2101) of afgeleiden | Voeten en B14A flens | F (155°C) temperatuurstijging-klasse B (max. 80K) | S1 (continu bedrijf) | -20 to +40°C | ≤ 1000m boven zeeniveau | 1 | IC416 (TEFV) | IP55 | Nee | 79.5 | 400 | 690 | 50 | ∆ | Y | 3 | 3 | 710 | 710 | 82.8 | 84.2 | 83.5 | 82.8 | 84.2 | 83.5 | 0.75 | 0.75 | 6.9 | 4 | 5.7 | 5.7 | 39.33 | 22.8 | 40 | 40 | 2.3 | 2.3 | 92 | 92 | 2.9 | 2.9 | 116 | 116 | 0.0489 | 59 dB(A) | 6308 2Z C3 | 6308 2Z C3 | Gesloten lagersmering | Aandrijfzijde | A (halve spie) | Linksom / Rechtsom | RAL 5010 (Gentiaanblauw) | Gietijzer | Gietijzer | Gietijzer | Boven | M25 (2x) | Naar rechts | Ø38 x 80 mm | 10 x 8 x 70 mm | M12 | 1.63 | 1.39 | 1.57 | 0.17 | 0.57 | Inclusief PTC 140°C |  | 1313SA02235AND3 | TD-221 | BV-204 | CV-104 | NL | Rem (IC416) | H2SP 160 | 150 Nm | Nee | 400 V AC | 207 V DC | B2-1P-600 | Bg 132 | 0.52 | 125 | 0.64 | 160 | 0.37 | 160 | 0.61 | 163 | 0.55 | 180 | 0.32 | 180
Datasheet NL 3SIEL 132M8-HS-F B34B (3kW-400.690V-50Hz) (CAST) | 1313M008335APD3 | Cantoni Motor | 3-fase motor | 3-fase (standaard) | IE3 | IE3 Premium Efficiëntie | 3SIE 132M8-HS-F | Nee | 3SIEL 132M8-HS-F (150 Nm) (CAST) | 3SIEL 132M8-HS-F | 132 | 3 | 8 | B3/B14B | B34 (IM 2101) of afgeleiden | Voeten en B14B flens | F (155°C) temperatuurstijging-klasse B (max. 80K) | S1 (continu bedrijf) | -20 to +40°C | ≤ 1000m boven zeeniveau | 1 | IC416 (TEFV) | IP55 | Nee | 80.2 | 400 | 690 | 50 | ∆ | Y | 3 | 3 | 710 | 710 | 82.8 | 84.2 | 83.5 | 82.8 | 84.2 | 83.5 | 0.75 | 0.75 | 6.9 | 4 | 5.7 | 5.7 | 39.33 | 22.8 | 40 | 40 | 2.3 | 2.3 | 92 | 92 | 2.9 | 2.9 | 116 | 116 | 0.0489 | 59 dB(A) | 6308 2Z C3 | 6308 2Z C3 | Gesloten lagersmering | Aandrijfzijde | A (halve spie) | Linksom / Rechtsom | RAL 5010 (Gentiaanblauw) | Gietijzer | Gietijzer | Gietijzer | Boven | M25 (2x) | Naar rechts | Ø38 x 80 mm | 10 x 8 x 70 mm | M12 | 1.63 | 1.39 | 1.57 | 0.17 | 0.57 | Inclusief PTC 140°C |  | 1313SA02335AND3 | TD-221 | BV-204 | CV-104 | NL | Rem (IC416) | H2SP 160 | 150 Nm | Nee | 400 V AC | 207 V DC | B2-1P-600 | Bg 132 | 0.52 | 125 | 0.64 | 160 | 0.37 | 160 | 0.61 | 163 | 0.55 | 180 | 0.32 | 180
Datasheet NL 3SIEK 132M8-HS-F B5 (3kW-400.690V-50Hz) (CAST) | 1313M008435APD3 | Cantoni Motor | 3-fase motor | 3-fase (standaard) | IE3 | IE3 Premium Efficiëntie | 3SIE 132M8-HS-F | Nee | 3SIEK 132M8-HS-F (150 Nm) (CAST) | 3SIEK 132M8-HS-F | 132 | 3 | 8 | B5 | B5 (IM 3001) of afgeleiden | B5 flens | F (155°C) temperatuurstijging-klasse B (max. 80K) | S1 (continu bedrijf) | -20 to +40°C | ≤ 1000m boven zeeniveau | 1 | IC416 (TEFV) | IP55 | Nee | 80.8 | 400 | 690 | 50 | ∆ | Y | 3 | 3 | 710 | 710 | 82.8 | 84.2 | 83.5 | 82.8 | 84.2 | 83.5 | 0.75 | 0.75 | 6.9 | 4 | 5.7 | 5.7 | 39.33 | 22.8 | 40 | 40 | 2.3 | 2.3 | 92 | 92 | 2.9 | 2.9 | 116 | 116 | 0.0489 | 59 dB(A) | 6308 2Z C3 | 6308 2Z C3 | Gesloten lagersmering | Aandrijfzijde | A (halve spie) | Linksom / Rechtsom | RAL 5010 (Gentiaanblauw) | Gietijzer | Gietijzer |  |  | M25 (2x) | Naar rechts | Ø38 x 80 mm | 10 x 8 x 70 mm | M12 | 1.63 | 1.39 | 1.57 | 0.17 | 0.57 | Inclusief PTC 140°C |  | 1313SA02435AND3 | TD-221 | BV-204 | CV-104 | NL | Rem (IC416) | H2SP 160 | 150 Nm | Nee | 400 V AC | 207 V DC | B2-1P-600 | Bg 132 | 0.52 | 125 | 0.64 | 160 | 0.37 | 160 | 0.61 | 163 | 0.55 | 180 | 0.32 | 180
Datasheet NL 3SIEK 132M8-HS-F B14A (3kW-400.690V-50Hz) (CAST) | 1313M008635APD3 | Cantoni Motor | 3-fase motor | 3-fase (standaard) | IE3 | IE3 Premium Efficiëntie | 3SIE 132M8-HS-F | Nee | 3SIEK 132M8-HS-F (150 Nm) (CAST) | 3SIEK 132M8-HS-F | 132 | 3 | 8 | B14A | B14 (IM 3601) of afgeleiden | B14A flens | F (155°C) temperatuurstijging-klasse B (max. 80K) | S1 (continu bedrijf) | -20 to +40°C | ≤ 1000m boven zeeniveau | 1 | IC416 (TEFV) | IP55 | Nee | 79.5 | 400 | 690 | 50 | ∆ | Y | 3 | 3 | 710 | 710 | 82.8 | 84.2 | 83.5 | 82.8 | 84.2 | 83.5 | 0.75 | 0.75 | 6.9 | 4 | 5.7 | 5.7 | 39.33 | 22.8 | 40 | 40 | 2.3 | 2.3 | 92 | 92 | 2.9 | 2.9 | 116 | 116 | 0.0489 | 59 dB(A) | 6308 2Z C3 | 6308 2Z C3 | Gesloten lagersmering | Aandrijfzijde | A (halve spie) | Linksom / Rechtsom | RAL 5010 (Gentiaanblauw) | Gietijzer | Gietijzer |  |  | M25 (2x) | Naar rechts | Ø38 x 80 mm | 10 x 8 x 70 mm | M12 | 1.63 | 1.39 | 1.57 | 0.17 | 0.57 | Inclusief PTC 140°C |  | 1313SA02635AND3 | TD-221 | BV-204 | CV-104 | NL | Rem (IC416) | H2SP 160 | 150 Nm | Nee | 400 V AC | 207 V DC | B2-1P-600 | Bg 132 | 0.52 | 125 | 0.64 | 160 | 0.37 | 160 | 0.61 | 163 | 0.55 | 180 | 0.32 | 180
Datasheet NL 3SIEK 132M8-HS-F B14B (3kW-400.690V-50Hz) (CAST) | 1313M008835APD3 | Cantoni Motor | 3-fase motor | 3-fase (standaard) | IE3 | IE3 Premium Efficiëntie | 3SIE 132M8-HS-F | Nee | 3SIEK 132M8-HS-F (150 Nm) (CAST) | 3SIEK 132M8-HS-F | 132 | 3 | 8 | B14B | B14 (IM 3601) of afgeleiden | B14B flens | F (155°C) temperatuurstijging-klasse B (max. 80K) | S1 (continu bedrijf) | -20 to +40°C | ≤ 1000m boven zeeniveau | 1 | IC416 (TEFV) | IP55 | Nee | 80.2 | 400 | 690 | 50 | ∆ | Y | 3 | 3 | 710 | 710 | 82.8 | 84.2 | 83.5 | 82.8 | 84.2 | 83.5 | 0.75 | 0.75 | 6.9 | 4 | 5.7 | 5.7 | 39.33 | 22.8 | 40 | 40 | 2.3 | 2.3 | 92 | 92 | 2.9 | 2.9 | 116 | 116 | 0.0489 | 59 dB(A) | 6308 2Z C3 | 6308 2Z C3 | Gesloten lagersmering | Aandrijfzijde | A (halve spie) | Linksom / Rechtsom | RAL 5010 (Gentiaanblauw) | Gietijzer | Gietijzer |  |  | M25 (2x) | Naar rechts | Ø38 x 80 mm | 10 x 8 x 70 mm | M12 | 1.63 | 1.39 | 1.57 | 0.17 | 0.57 | Inclusief PTC 140°C |  | 1313SA02835AND3 | TD-221 | BV-204 | CV-104 | NL | Rem (IC416) | H2SP 160 | 150 Nm | Nee | 400 V AC | 207 V DC | B2-1P-600 | Bg 132 | 0.52 | 125 | 0.64 | 160 | 0.37 | 160 | 0.61 | 163 | 0.55 | 180 | 0.32 | 180
Datasheet NL 3SIEL 132M8-HS-F B35s (3kW-400.690V-50Hz) (CAST) | 1313M008D35APD3 | Cantoni Motor | 3-fase motor | 3-fase (standaard) | IE3 | IE3 Premium Efficiëntie | 3SIE 132M8-HS-F | Nee | 3SIEL 132M8-HS-F (150 Nm) (CAST) | 3SIEL 132M8-HS-F | 132 | 3 | 8 | B3/B5s | B35 (IM 2001) of afgeleiden | Voeten en B5s flens | F (155°C) temperatuurstijging-klasse B (max. 80K) | S1 (continu bedrijf) | -20 to +40°C | ≤ 1000m boven zeeniveau | 1 | IC416 (TEFV) | IP55 | Nee | 80.2 | 400 | 690 | 50 | ∆ | Y | 3 | 3 | 710 | 710 | 82.8 | 84.2 | 83.5 | 82.8 | 84.2 | 83.5 | 0.75 | 0.75 | 6.9 | 4 | 5.7 | 5.7 | 39.33 | 22.8 | 40 | 40 | 2.3 | 2.3 | 92 | 92 | 2.9 | 2.9 | 116 | 116 | 0.0489 | 59 dB(A) | 6308 2Z C3 | 6308 2Z C3 | Gesloten lagersmering | Aandrijfzijde | A (halve spie) | Linksom / Rechtsom | RAL 5010 (Gentiaanblauw) | Gietijzer | Gietijzer | Gietijzer | Boven | M25 (2x) | Naar rechts | Ø38 x 80 mm | 10 x 8 x 70 mm | M12 | 1.63 | 1.39 | 1.57 | 0.17 | 0.57 | Inclusief PTC 140°C |  | 1313SA02D35AND3 | TD-221 | BV-204 | CV-104 | NL | Rem (IC416) | H2SP 160 | 150 Nm | Nee | 400 V AC | 207 V DC | B2-1P-600 | Bg 132 | 0.52 | 125 | 0.64 | 160 | 0.37 | 160 | 0.61 | 163 | 0.55 | 180 | 0.32 | 180
Datasheet NL 3SIEK 132M8-HS-F B5s (3kW-400.690V-50Hz) (CAST) | 1313M008E35APD3 | Cantoni Motor | 3-fase motor | 3-fase (standaard) | IE3 | IE3 Premium Efficiëntie | 3SIE 132M8-HS-F | Nee | 3SIEK 132M8-HS-F (150 Nm) (CAST) | 3SIEK 132M8-HS-F | 132 | 3 | 8 | B5s | B5 (IM 3001) of afgeleiden | B5s flens | F (155°C) temperatuurstijging-klasse B (max. 80K) | S1 (continu bedrijf) | -20 to +40°C | ≤ 1000m boven zeeniveau | 1 | IC416 (TEFV) | IP55 | Nee | 80.2 | 400 | 690 | 50 | ∆ | Y | 3 | 3 | 710 | 710 | 82.8 | 84.2 | 83.5 | 82.8 | 84.2 | 83.5 | 0.75 | 0.75 | 6.9 | 4 | 5.7 | 5.7 | 39.33 | 22.8 | 40 | 40 | 2.3 | 2.3 | 92 | 92 | 2.9 | 2.9 | 116 | 116 | 0.0489 | 59 dB(A) | 6308 2Z C3 | 6308 2Z C3 | Gesloten lagersmering | Aandrijfzijde | A (halve spie) | Linksom / Rechtsom | RAL 5010 (Gentiaanblauw) | Gietijzer | Gietijzer |  |  | M25 (2x) | Naar rechts | Ø38 x 80 mm | 10 x 8 x 70 mm | M12 | 1.63 | 1.39 | 1.57 | 0.17 | 0.57 | Inclusief PTC 140°C |  | 1313SA02E35AND3 | TD-221 | BV-204 | CV-104 | NL | Rem (IC416) | H2SP 160 | 150 Nm | Nee | 400 V AC | 207 V DC | B2-1P-600 | Bg 132 | 0.52 | 125 | 0.64 | 160 | 0.37 | 160 | 0.61 | 163 | 0.55 | 180 | 0.32 | 180
Datasheet NL 3SIE 132M6A-HS-F B3 (4kW-400.690V-50Hz) (CAST) | 1313MA06035APD3 | Cantoni Motor | 3-fase motor | 3-fase (standaard) | IE3 | IE3 Premium Efficiëntie | 3SIE 132M6A-HS-F | Ja | 3SIE 132M6A-HS-F (150 Nm) (CAST) | 3SIE 132M6A-HS-F | 132 | 4 | 6 | B3 | B3 (IM 1001) of afgeleiden | Voeten | F (155°C) temperatuurstijging-klasse B (max. 80K) | S1 (continu bedrijf) | -20 to +40°C | ≤ 1000m boven zeeniveau | 1 | IC416 (TEFV) | IP55 | Nee | 104.2 | 400 | 690 | 50 | ∆ | Y | 4 | 4 | 965 | 965 | 86 | 87.2 | 86.8 | 86 | 87.2 | 86.8 | 0.81 | 0.81 | 8.2 | 4.8 | 6.5 | 6.5 | 53.3 | 31.2 | 39.8 | 39.8 | 2.2 | 2.2 | 87.56 | 87.56 | 3 | 3 | 119.4 | 119.4 | 0.0579 | 61 dB(A) | 6308 2Z C3 | 6308 2Z C3 | Gesloten lagersmering | Aandrijfzijde | A (halve spie) | Linksom / Rechtsom | RAL 5010 (Gentiaanblauw) | Gietijzer | Gietijzer | Gietijzer (geschroefd) | Boven | M25 (2x) | Naar rechts | Ø38 x 80 mm | 10 x 8 x 70 mm | M12 | 3.06 | 2.39 | 2.51 | 1.4 | 3.26 | Inclusief PTC 140°C |  | 1313SA02035AND3 | TD-221 | BV-204 | CV-104 | NL | Rem (IC416) | H2SP 160 | 150 Nm | Nee | 400 V AC | 207 V DC | B2-1P-600 | Bg 132 | 0.52 | 125 | 0.64 | 160 | 0.37 | 160 | 0.61 | 163 | 0.55 | 180 | 0.32 | 180
Datasheet NL 3SIEL 132M6A-HS-F B35 (4kW-400.690V-50Hz) (CAST) | 1313MA06135APD3 | Cantoni Motor | 3-fase motor | 3-fase (standaard) | IE3 | IE3 Premium Efficiëntie | 3SIE 132M6A-HS-F | Nee | 3SIEL 132M6A-HS-F (150 Nm) (CAST) | 3SIEL 132M6A-HS-F | 132 | 4 | 6 | B3/B5 | B35 (IM 2001) of afgeleiden | Voeten en B5 flens | F (155°C) temperatuurstijging-klasse B (max. 80K) | S1 (continu bedrijf) | -20 to +40°C | ≤ 1000m boven zeeniveau | 1 | IC416 (TEFV) | IP55 | Nee | 107.8 | 400 | 690 | 50 | ∆ | Y | 4 | 4 | 965 | 965 | 86 | 87.2 | 86.8 | 86 | 87.2 | 86.8 | 0.81 | 0.81 | 8.2 | 4.8 | 6.5 | 6.5 | 53.3 | 31.2 | 39.8 | 39.8 | 2.2 | 2.2 | 87.56 | 87.56 | 3 | 3 | 119.4 | 119.4 | 0.0579 | 61 dB(A) | 6308 2Z C3 | 6308 2Z C3 | Gesloten lagersmering | Aandrijfzijde | A (halve spie) | Linksom / Rechtsom | RAL 5010 (Gentiaanblauw) | Gietijzer | Gietijzer | Gietijzer (geschroefd) | Boven | M25 (2x) | Naar rechts | Ø38 x 80 mm | 10 x 8 x 70 mm | M12 | 3.06 | 2.39 | 2.51 | 1.4 | 3.26 | Inclusief PTC 140°C |  | 1313SA02135AND3 | TD-221 | BV-204 | CV-104 | NL | Rem (IC416) | H2SP 160 | 150 Nm | Nee | 400 V AC | 207 V DC | B2-1P-600 | Bg 132 | 0.52 | 125 | 0.64 | 160 | 0.37 | 160 | 0.61 | 163 | 0.55 | 180 | 0.32 | 180
Datasheet NL 3SIEL 132M6A-HS-F B34A (4kW-400.690V-50Hz) (CAST) | 1313MA06235APD3 | Cantoni Motor | 3-fase motor | 3-fase (standaard) | IE3 | IE3 Premium Efficiëntie | 3SIE 132M6A-HS-F | Nee | 3SIEL 132M6A-HS-F (150 Nm) (CAST) | 3SIEL 132M6A-HS-F | 132 | 4 | 6 | B3/B14A | B34 (IM 2101) of afgeleiden | Voeten en B14A flens | F (155°C) temperatuurstijging-klasse B (max. 80K) | S1 (continu bedrijf) | -20 to +40°C | ≤ 1000m boven zeeniveau | 1 | IC416 (TEFV) | IP55 | Nee | 106.5 | 400 | 690 | 50 | ∆ | Y | 4 | 4 | 965 | 965 | 86 | 87.2 | 86.8 | 86 | 87.2 | 86.8 | 0.81 | 0.81 | 8.2 | 4.8 | 6.5 | 6.5 | 53.3 | 31.2 | 39.8 | 39.8 | 2.2 | 2.2 | 87.56 | 87.56 | 3 | 3 | 119.4 | 119.4 | 0.0579 | 61 dB(A) | 6308 2Z C3 | 6308 2Z C3 | Gesloten lagersmering | Aandrijfzijde | A (halve spie) | Linksom / Rechtsom | RAL 5010 (Gentiaanblauw) | Gietijzer | Gietijzer | Gietijzer (geschroefd) | Boven | M25 (2x) | Naar rechts | Ø38 x 80 mm | 10 x 8 x 70 mm | M12 | 3.06 | 2.39 | 2.51 | 1.4 | 3.26 | Inclusief PTC 140°C |  | 1313SA02235AND3 | TD-221 | BV-204 | CV-104 | NL | Rem (IC416) | H2SP 160 | 150 Nm | Nee | 400 V AC | 207 V DC | B2-1P-600 | Bg 132 | 0.52 | 125 | 0.64 | 160 | 0.37 | 160 | 0.61 | 163 | 0.55 | 180 | 0.32 | 180
Datasheet NL 3SIEL 132M6A-HS-F B34B (4kW-400.690V-50Hz) (CAST) | 1313MA06335APD3 | Cantoni Motor | 3-fase motor | 3-fase (standaard) | IE3 | IE3 Premium Efficiëntie | 3SIE 132M6A-HS-F | Nee | 3SIEL 132M6A-HS-F (150 Nm) (CAST) | 3SIEL 132M6A-HS-F | 132 | 4 | 6 | B3/B14B | B34 (IM 2101) of afgeleiden | Voeten en B14B flens | F (155°C) temperatuurstijging-klasse B (max. 80K) | S1 (continu bedrijf) | -20 to +40°C | ≤ 1000m boven zeeniveau | 1 | IC416 (TEFV) | IP55 | Nee | 107.2 | 400 | 690 | 50 | ∆ | Y | 4 | 4 | 965 | 965 | 86 | 87.2 | 86.8 | 86 | 87.2 | 86.8 | 0.81 | 0.81 | 8.2 | 4.8 | 6.5 | 6.5 | 53.3 | 31.2 | 39.8 | 39.8 | 2.2 | 2.2 | 87.56 | 87.56 | 3 | 3 | 119.4 | 119.4 | 0.0579 | 61 dB(A) | 6308 2Z C3 | 6308 2Z C3 | Gesloten lagersmering | Aandrijfzijde | A (halve spie) | Linksom / Rechtsom | RAL 5010 (Gentiaanblauw) | Gietijzer | Gietijzer | Gietijzer (geschroefd) | Boven | M25 (2x) | Naar rechts | Ø38 x 80 mm | 10 x 8 x 70 mm | M12 | 3.06 | 2.39 | 2.51 | 1.4 | 3.26 | Inclusief PTC 140°C |  | 1313SA02335AND3 | TD-221 | BV-204 | CV-104 | NL | Rem (IC416) | H2SP 160 | 150 Nm | Nee | 400 V AC | 207 V DC | B2-1P-600 | Bg 132 | 0.52 | 125 | 0.64 | 160 | 0.37 | 160 | 0.61 | 163 | 0.55 | 180 | 0.32 | 180
Datasheet NL 3SIEK 132M6A-HS-F B5 (4kW-400.690V-50Hz) (CAST) | 1313MA06435APD3 | Cantoni Motor | 3-fase motor | 3-fase (standaard) | IE3 | IE3 Premium Efficiëntie | 3SIE 132M6A-HS-F | Nee | 3SIEK 132M6A-HS-F (150 Nm) (CAST) | 3SIEK 132M6A-HS-F | 132 | 4 | 6 | B5 | B5 (IM 3001) of afgeleiden | B5 flens | F (155°C) temperatuurstijging-klasse B (max. 80K) | S1 (continu bedrijf) | -20 to +40°C | ≤ 1000m boven zeeniveau | 1 | IC416 (TEFV) | IP55 | Nee | 107.8 | 400 | 690 | 50 | ∆ | Y | 4 | 4 | 965 | 965 | 86 | 87.2 | 86.8 | 86 | 87.2 | 86.8 | 0.81 | 0.81 | 8.2 | 4.8 | 6.5 | 6.5 | 53.3 | 31.2 | 39.8 | 39.8 | 2.2 | 2.2 | 87.56 | 87.56 | 3 | 3 | 119.4 | 119.4 | 0.0579 | 61 dB(A) | 6308 2Z C3 | 6308 2Z C3 | Gesloten lagersmering | Aandrijfzijde | A (halve spie) | Linksom / Rechtsom | RAL 5010 (Gentiaanblauw) | Gietijzer | Gietijzer |  |  | M25 (2x) | Naar rechts | Ø38 x 80 mm | 10 x 8 x 70 mm | M12 | 3.06 | 2.39 | 2.51 | 1.4 | 3.26 | Inclusief PTC 140°C |  | 1313SA02435AND3 | TD-221 | BV-204 | CV-104 | NL | Rem (IC416) | H2SP 160 | 150 Nm | Nee | 400 V AC | 207 V DC | B2-1P-600 | Bg 132 | 0.52 | 125 | 0.64 | 160 | 0.37 | 160 | 0.61 | 163 | 0.55 | 180 | 0.32 | 180
Datasheet NL 3SIEK 132M6A-HS-F B14A (4kW-400.690V-50Hz) (CAST) | 1313MA06635APD3 | Cantoni Motor | 3-fase motor | 3-fase (standaard) | IE3 | IE3 Premium Efficiëntie | 3SIE 132M6A-HS-F | Nee | 3SIEK 132M6A-HS-F (150 Nm) (CAST) | 3SIEK 132M6A-HS-F | 132 | 4 | 6 | B14A | B14 (IM 3601) of afgeleiden | B14A flens | F (155°C) temperatuurstijging-klasse B (max. 80K) | S1 (continu bedrijf) | -20 to +40°C | ≤ 1000m boven zeeniveau | 1 | IC416 (TEFV) | IP55 | Nee | 106.5 | 400 | 690 | 50 | ∆ | Y | 4 | 4 | 965 | 965 | 86 | 87.2 | 86.8 | 86 | 87.2 | 86.8 | 0.81 | 0.81 | 8.2 | 4.8 | 6.5 | 6.5 | 53.3 | 31.2 | 39.8 | 39.8 | 2.2 | 2.2 | 87.56 | 87.56 | 3 | 3 | 119.4 | 119.4 | 0.0579 | 61 dB(A) | 6308 2Z C3 | 6308 2Z C3 | Gesloten lagersmering | Aandrijfzijde | A (halve spie) | Linksom / Rechtsom | RAL 5010 (Gentiaanblauw) | Gietijzer | Gietijzer |  |  | M25 (2x) | Naar rechts | Ø38 x 80 mm | 10 x 8 x 70 mm | M12 | 3.06 | 2.39 | 2.51 | 1.4 | 3.26 | Inclusief PTC 140°C |  | 1313SA02635AND3 | TD-221 | BV-204 | CV-104 | NL | Rem (IC416) | H2SP 160 | 150 Nm | Nee | 400 V AC | 207 V DC | B2-1P-600 | Bg 132 | 0.52 | 125 | 0.64 | 160 | 0.37 | 160 | 0.61 | 163 | 0.55 | 180 | 0.32 | 180
Datasheet NL 3SIEK 132M6A-HS-F B14B (4kW-400.690V-50Hz) (CAST) | 1313MA06835APD3 | Cantoni Motor | 3-fase motor | 3-fase (standaard) | IE3 | IE3 Premium Efficiëntie | 3SIE 132M6A-HS-F | Nee | 3SIEK 132M6A-HS-F (150 Nm) (CAST) | 3SIEK 132M6A-HS-F | 132 | 4 | 6 | B14B | B14 (IM 3601) of afgeleiden | B14B flens | F (155°C) temperatuurstijging-klasse B (max. 80K) | S1 (continu bedrijf) | -20 to +40°C | ≤ 1000m boven zeeniveau | 1 | IC416 (TEFV) | IP55 | Nee | 107.2 | 400 | 690 | 50 | ∆ | Y | 4 | 4 | 965 | 965 | 86 | 87.2 | 86.8 | 86 | 87.2 | 86.8 | 0.81 | 0.81 | 8.2 | 4.8 | 6.5 | 6.5 | 53.3 | 31.2 | 39.8 | 39.8 | 2.2 | 2.2 | 87.56 | 87.56 | 3 | 3 | 119.4 | 119.4 | 0.0579 | 61 dB(A) | 6308 2Z C3 | 6308 2Z C3 | Gesloten lagersmering | Aandrijfzijde | A (halve spie) | Linksom / Rechtsom | RAL 5010 (Gentiaanblauw) | Gietijzer | Gietijzer |  |  | M25 (2x) | Naar rechts | Ø38 x 80 mm | 10 x 8 x 70 mm | M12 | 3.06 | 2.39 | 2.51 | 1.4 | 3.26 | Inclusief PTC 140°C |  | 1313SA02835AND3 | TD-221 | BV-204 | CV-104 | NL | Rem (IC416) | H2SP 160 | 150 Nm | Nee | 400 V AC | 207 V DC | B2-1P-600 | Bg 132 | 0.52 | 125 | 0.64 | 160 | 0.37 | 160 | 0.61 | 163 | 0.55 | 180 | 0.32 | 180
Datasheet NL 3SIEL 132M6A-HS-F B35s (4kW-400.690V-50Hz) (CAST) | 1313MA06D35APD3 | Cantoni Motor | 3-fase motor | 3-fase (standaard) | IE3 | IE3 Premium Efficiëntie | 3SIE 132M6A-HS-F | Nee | 3SIEL 132M6A-HS-F (150 Nm) (CAST) | 3SIEL 132M6A-HS-F | 132 | 4 | 6 | B3/B5s | B35 (IM 2001) of afgeleiden | Voeten en B5s flens | F (155°C) temperatuurstijging-klasse B (max. 80K) | S1 (continu bedrijf) | -20 to +40°C | ≤ 1000m boven zeeniveau | 1 | IC416 (TEFV) | IP55 | Nee | 107.2 | 400 | 690 | 50 | ∆ | Y | 4 | 4 | 965 | 965 | 86 | 87.2 | 86.8 | 86 | 87.2 | 86.8 | 0.81 | 0.81 | 8.2 | 4.8 | 6.5 | 6.5 | 53.3 | 31.2 | 39.8 | 39.8 | 2.2 | 2.2 | 87.56 | 87.56 | 3 | 3 | 119.4 | 119.4 | 0.0579 | 61 dB(A) | 6308 2Z C3 | 6308 2Z C3 | Gesloten lagersmering | Aandrijfzijde | A (halve spie) | Linksom / Rechtsom | RAL 5010 (Gentiaanblauw) | Gietijzer | Gietijzer | Gietijzer (geschroefd) | Boven | M25 (2x) | Naar rechts | Ø38 x 80 mm | 10 x 8 x 70 mm | M12 | 3.06 | 2.39 | 2.51 | 1.4 | 3.26 | Inclusief PTC 140°C |  | 1313SA02D35AND3 | TD-221 | BV-204 | CV-104 | NL | Rem (IC416) | H2SP 160 | 150 Nm | Nee | 400 V AC | 207 V DC | B2-1P-600 | Bg 132 | 0.52 | 125 | 0.64 | 160 | 0.37 | 160 | 0.61 | 163 | 0.55 | 180 | 0.32 | 180
Datasheet NL 3SIEK 132M6A-HS-F B5s (4kW-400.690V-50Hz) (CAST) | 1313MA06E35APD3 | Cantoni Motor | 3-fase motor | 3-fase (standaard) | IE3 | IE3 Premium Efficiëntie | 3SIE 132M6A-HS-F | Nee | 3SIEK 132M6A-HS-F (150 Nm) (CAST) | 3SIEK 132M6A-HS-F | 132 | 4 | 6 | B5s | B5 (IM 3001) of afgeleiden | B5s flens | F (155°C) temperatuurstijging-klasse B (max. 80K) | S1 (continu bedrijf) | -20 to +40°C | ≤ 1000m boven zeeniveau | 1 | IC416 (TEFV) | IP55 | Nee | 107.2 | 400 | 690 | 50 | ∆ | Y | 4 | 4 | 965 | 965 | 86 | 87.2 | 86.8 | 86 | 87.2 | 86.8 | 0.81 | 0.81 | 8.2 | 4.8 | 6.5 | 6.5 | 53.3 | 31.2 | 39.8 | 39.8 | 2.2 | 2.2 | 87.56 | 87.56 | 3 | 3 | 119.4 | 119.4 | 0.0579 | 61 dB(A) | 6308 2Z C3 | 6308 2Z C3 | Gesloten lagersmering | Aandrijfzijde | A (halve spie) | Linksom / Rechtsom | RAL 5010 (Gentiaanblauw) | Gietijzer | Gietijzer |  |  | M25 (2x) | Naar rechts | Ø38 x 80 mm | 10 x 8 x 70 mm | M12 | 3.06 | 2.39 | 2.51 | 1.4 | 3.26 | Inclusief PTC 140°C |  | 1313SA02E35AND3 | TD-221 | BV-204 | CV-104 | NL | Rem (IC416) | H2SP 160 | 150 Nm | Nee | 400 V AC | 207 V DC | B2-1P-600 | Bg 132 | 0.52 | 125 | 0.64 | 160 | 0.37 | 160 | 0.61 | 163 | 0.55 | 180 | 0.32 | 180
Datasheet NL 3SIE 132M6B-HS-F B3 (5,5kW-400.690V-50Hz) (CAST) | 1313MB06035APD3 | Cantoni Motor | 3-fase motor | 3-fase (standaard) | IE3 | IE3 Premium Efficiëntie | 3SIE 132M6B-HS-F | Ja | 3SIE 132M6B-HS-F (150 Nm) (CAST) | 3SIE 132M6B-HS-F | 132 | 5.5 | 6 | B3 | B3 (IM 1001) of afgeleiden | Voeten | F (155°C) temperatuurstijging-klasse B (max. 80K) | S1 (continu bedrijf) | -20 to +40°C | ≤ 1000m boven zeeniveau | 1 | IC416 (TEFV) | IP55 | Nee | 108.2 | 400 | 690 | 50 | ∆ | Y | 5.5 | 5.5 | 965 | 965 | 87.6 | 88.4 | 88 | 87.6 | 88.4 | 88 | 0.81 | 0.81 | 11.1 | 6.5 | 7 | 7 | 77.7 | 45.5 | 54.4 | 54.4 | 2.4 | 2.4 | 130.56 | 130.56 | 3.5 | 3.5 | 190.4 | 190.4 | 0.0637 | 61 dB(A) | 6308 2Z C3 | 6308 2Z C3 | Gesloten lagersmering | Aandrijfzijde | A (halve spie) | Linksom / Rechtsom | RAL 5010 (Gentiaanblauw) | Gietijzer | Gietijzer | Gietijzer (geschroefd) | Boven | M25 (2x) | Naar rechts | Ø38 x 80 mm | 10 x 8 x 70 mm | M12 | 3.06 | 2.39 | 2.51 | 1.4 | 3.26 | Inclusief PTC 140°C |  | 1313SA02035AND3 | TD-221 | BV-204 | CV-104 | NL | Rem (IC416) | H2SP 160 | 150 Nm | Nee | 400 V AC | 207 V DC | B2-1P-600 | Bg 132 | 0.52 | 125 | 0.64 | 160 | 0.37 | 160 | 0.61 | 163 | 0.55 | 180 | 0.32 | 180
Datasheet NL 3SIEL 132M6B-HS-F B35 (5,5kW-400.690V-50Hz) (CAST) | 1313MB06135APD3 | Cantoni Motor | 3-fase motor | 3-fase (standaard) | IE3 | IE3 Premium Efficiëntie | 3SIE 132M6B-HS-F | Nee | 3SIEL 132M6B-HS-F (150 Nm) (CAST) | 3SIEL 132M6B-HS-F | 132 | 5.5 | 6 | B3/B5 | B35 (IM 2001) of afgeleiden | Voeten en B5 flens | F (155°C) temperatuurstijging-klasse B (max. 80K) | S1 (continu bedrijf) | -20 to +40°C | ≤ 1000m boven zeeniveau | 1 | IC416 (TEFV) | IP55 | Nee | 111.8 | 400 | 690 | 50 | ∆ | Y | 5.5 | 5.5 | 965 | 965 | 87.6 | 88.4 | 88 | 87.6 | 88.4 | 88 | 0.81 | 0.81 | 11.1 | 6.5 | 7 | 7 | 77.7 | 45.5 | 54.4 | 54.4 | 2.4 | 2.4 | 130.56 | 130.56 | 3.5 | 3.5 | 190.4 | 190.4 | 0.0637 | 61 dB(A) | 6308 2Z C3 | 6308 2Z C3 | Gesloten lagersmering | Aandrijfzijde | A (halve spie) | Linksom / Rechtsom | RAL 5010 (Gentiaanblauw) | Gietijzer | Gietijzer | Gietijzer (geschroefd) | Boven | M25 (2x) | Naar rechts | Ø38 x 80 mm | 10 x 8 x 70 mm | M12 | 3.06 | 2.39 | 2.51 | 1.4 | 3.26 | Inclusief PTC 140°C |  | 1313SA02135AND3 | TD-221 | BV-204 | CV-104 | NL | Rem (IC416) | H2SP 160 | 150 Nm | Nee | 400 V AC | 207 V DC | B2-1P-600 | Bg 132 | 0.52 | 125 | 0.64 | 160 | 0.37 | 160 | 0.61 | 163 | 0.55 | 180 | 0.32 | 180
Datasheet NL 3SIEL 132M6B-HS-F B34A (5,5kW-400.690V-50Hz) (CAST) | 1313MB06235APD3 | Cantoni Motor | 3-fase motor | 3-fase (standaard) | IE3 | IE3 Premium Efficiëntie | 3SIE 132M6B-HS-F | Nee | 3SIEL 132M6B-HS-F (150 Nm) (CAST) | 3SIEL 132M6B-HS-F | 132 | 5.5 | 6 | B3/B14A | B34 (IM 2101) of afgeleiden | Voeten en B14A flens | F (155°C) temperatuurstijging-klasse B (max. 80K) | S1 (continu bedrijf) | -20 to +40°C | ≤ 1000m boven zeeniveau | 1 | IC416 (TEFV) | IP55 | Nee | 110.5 | 400 | 690 | 50 | ∆ | Y | 5.5 | 5.5 | 965 | 965 | 87.6 | 88.4 | 88 | 87.6 | 88.4 | 88 | 0.81 | 0.81 | 11.1 | 6.5 | 7 | 7 | 77.7 | 45.5 | 54.4 | 54.4 | 2.4 | 2.4 | 130.56 | 130.56 | 3.5 | 3.5 | 190.4 | 190.4 | 0.0637 | 61 dB(A) | 6308 2Z C3 | 6308 2Z C3 | Gesloten lagersmering | Aandrijfzijde | A (halve spie) | Linksom / Rechtsom | RAL 5010 (Gentiaanblauw) | Gietijzer | Gietijzer | Gietijzer (geschroefd) | Boven | M25 (2x) | Naar rechts | Ø38 x 80 mm | 10 x 8 x 70 mm | M12 | 3.06 | 2.39 | 2.51 | 1.4 | 3.26 | Inclusief PTC 140°C |  | 1313SA02235AND3 | TD-221 | BV-204 | CV-104 | NL | Rem (IC416) | H2SP 160 | 150 Nm | Nee | 400 V AC | 207 V DC | B2-1P-600 | Bg 132 | 0.52 | 125 | 0.64 | 160 | 0.37 | 160 | 0.61 | 163 | 0.55 | 180 | 0.32 | 180
Datasheet NL 3SIEL 132M6B-HS-F B34B (5,5kW-400.690V-50Hz) (CAST) | 1313MB06335APD3 | Cantoni Motor | 3-fase motor | 3-fase (standaard) | IE3 | IE3 Premium Efficiëntie | 3SIE 132M6B-HS-F | Nee | 3SIEL 132M6B-HS-F (150 Nm) (CAST) | 3SIEL 132M6B-HS-F | 132 | 5.5 | 6 | B3/B14B | B34 (IM 2101) of afgeleiden | Voeten en B14B flens | F (155°C) temperatuurstijging-klasse B (max. 80K) | S1 (continu bedrijf) | -20 to +40°C | ≤ 1000m boven zeeniveau | 1 | IC416 (TEFV) | IP55 | Nee | 111.2 | 400 | 690 | 50 | ∆ | Y | 5.5 | 5.5 | 965 | 965 | 87.6 | 88.4 | 88 | 87.6 | 88.4 | 88 | 0.81 | 0.81 | 11.1 | 6.5 | 7 | 7 | 77.7 | 45.5 | 54.4 | 54.4 | 2.4 | 2.4 | 130.56 | 130.56 | 3.5 | 3.5 | 190.4 | 190.4 | 0.0637 | 61 dB(A) | 6308 2Z C3 | 6308 2Z C3 | Gesloten lagersmering | Aandrijfzijde | A (halve spie) | Linksom / Rechtsom | RAL 5010 (Gentiaanblauw) | Gietijzer | Gietijzer | Gietijzer (geschroefd) | Boven | M25 (2x) | Naar rechts | Ø38 x 80 mm | 10 x 8 x 70 mm | M12 | 3.06 | 2.39 | 2.51 | 1.4 | 3.26 | Inclusief PTC 140°C |  | 1313SA02335AND3 | TD-221 | BV-204 | CV-104 | NL | Rem (IC416) | H2SP 160 | 150 Nm | Nee | 400 V AC | 207 V DC | B2-1P-600 | Bg 132 | 0.52 | 125 | 0.64 | 160 | 0.37 | 160 | 0.61 | 163 | 0.55 | 180 | 0.32 | 180
Datasheet NL 3SIEK 132M6B-HS-F B5 (5,5kW-400.690V-50Hz) (CAST) | 1313MB06435APD3 | Cantoni Motor | 3-fase motor | 3-fase (standaard) | IE3 | IE3 Premium Efficiëntie | 3SIE 132M6B-HS-F | Nee | 3SIEK 132M6B-HS-F (150 Nm) (CAST) | 3SIEK 132M6B-HS-F | 132 | 5.5 | 6 | B5 | B5 (IM 3001) of afgeleiden | B5 flens | F (155°C) temperatuurstijging-klasse B (max. 80K) | S1 (continu bedrijf) | -20 to +40°C | ≤ 1000m boven zeeniveau | 1 | IC416 (TEFV) | IP55 | Nee | 111.8 | 400 | 690 | 50 | ∆ | Y | 5.5 | 5.5 | 965 | 965 | 87.6 | 88.4 | 88 | 87.6 | 88.4 | 88 | 0.81 | 0.81 | 11.1 | 6.5 | 7 | 7 | 77.7 | 45.5 | 54.4 | 54.4 | 2.4 | 2.4 | 130.56 | 130.56 | 3.5 | 3.5 | 190.4 | 190.4 | 0.0637 | 61 dB(A) | 6308 2Z C3 | 6308 2Z C3 | Gesloten lagersmering | Aandrijfzijde | A (halve spie) | Linksom / Rechtsom | RAL 5010 (Gentiaanblauw) | Gietijzer | Gietijzer |  |  | M25 (2x) | Naar rechts | Ø38 x 80 mm | 10 x 8 x 70 mm | M12 | 3.06 | 2.39 | 2.51 | 1.4 | 3.26 | Inclusief PTC 140°C |  | 1313SA02435AND3 | TD-221 | BV-204 | CV-104 | NL | Rem (IC416) | H2SP 160 | 150 Nm | Nee | 400 V AC | 207 V DC | B2-1P-600 | Bg 132 | 0.52 | 125 | 0.64 | 160 | 0.37 | 160 | 0.61 | 163 | 0.55 | 180 | 0.32 | 180
Datasheet NL 3SIEK 132M6B-HS-F B14A (5,5kW-400.690V-50Hz) (CAST) | 1313MB06635APD3 | Cantoni Motor | 3-fase motor | 3-fase (standaard) | IE3 | IE3 Premium Efficiëntie | 3SIE 132M6B-HS-F | Nee | 3SIEK 132M6B-HS-F (150 Nm) (CAST) | 3SIEK 132M6B-HS-F | 132 | 5.5 | 6 | B14A | B14 (IM 3601) of afgeleiden | B14A flens | F (155°C) temperatuurstijging-klasse B (max. 80K) | S1 (continu bedrijf) | -20 to +40°C | ≤ 1000m boven zeeniveau | 1 | IC416 (TEFV) | IP55 | Nee | 110.5 | 400 | 690 | 50 | ∆ | Y | 5.5 | 5.5 | 965 | 965 | 87.6 | 88.4 | 88 | 87.6 | 88.4 | 88 | 0.81 | 0.81 | 11.1 | 6.5 | 7 | 7 | 77.7 | 45.5 | 54.4 | 54.4 | 2.4 | 2.4 | 130.56 | 130.56 | 3.5 | 3.5 | 190.4 | 190.4 | 0.0637 | 61 dB(A) | 6308 2Z C3 | 6308 2Z C3 | Gesloten lagersmering | Aandrijfzijde | A (halve spie) | Linksom / Rechtsom | RAL 5010 (Gentiaanblauw) | Gietijzer | Gietijzer |  |  | M25 (2x) | Naar rechts | Ø38 x 80 mm | 10 x 8 x 70 mm | M12 | 3.06 | 2.39 | 2.51 | 1.4 | 3.26 | Inclusief PTC 140°C |  | 1313SA02635AND3 | TD-221 | BV-204 | CV-104 | NL | Rem (IC416) | H2SP 160 | 150 Nm | Nee | 400 V AC | 207 V DC | B2-1P-600 | Bg 132 | 0.52 | 125 | 0.64 | 160 | 0.37 | 160 | 0.61 | 163 | 0.55 | 180 | 0.32 | 180
Datasheet NL 3SIEK 132M6B-HS-F B14B (5,5kW-400.690V-50Hz) (CAST) | 1313MB06835APD3 | Cantoni Motor | 3-fase motor | 3-fase (standaard) | IE3 | IE3 Premium Efficiëntie | 3SIE 132M6B-HS-F | Nee | 3SIEK 132M6B-HS-F (150 Nm) (CAST) | 3SIEK 132M6B-HS-F | 132 | 5.5 | 6 | B14B | B14 (IM 3601) of afgeleiden | B14B flens | F (155°C) temperatuurstijging-klasse B (max. 80K) | S1 (continu bedrijf) | -20 to +40°C | ≤ 1000m boven zeeniveau | 1 | IC416 (TEFV) | IP55 | Nee | 111.2 | 400 | 690 | 50 | ∆ | Y | 5.5 | 5.5 | 965 | 965 | 87.6 | 88.4 | 88 | 87.6 | 88.4 | 88 | 0.81 | 0.81 | 11.1 | 6.5 | 7 | 7 | 77.7 | 45.5 | 54.4 | 54.4 | 2.4 | 2.4 | 130.56 | 130.56 | 3.5 | 3.5 | 190.4 | 190.4 | 0.0637 | 61 dB(A) | 6308 2Z C3 | 6308 2Z C3 | Gesloten lagersmering | Aandrijfzijde | A (halve spie) | Linksom / Rechtsom | RAL 5010 (Gentiaanblauw) | Gietijzer | Gietijzer |  |  | M25 (2x) | Naar rechts | Ø38 x 80 mm | 10 x 8 x 70 mm | M12 | 3.06 | 2.39 | 2.51 | 1.4 | 3.26 | Inclusief PTC 140°C |  | 1313SA02835AND3 | TD-221 | BV-204 | CV-104 | NL | Rem (IC416) | H2SP 160 | 150 Nm | Nee | 400 V AC | 207 V DC | B2-1P-600 | Bg 132 | 0.52 | 125 | 0.64 | 160 | 0.37 | 160 | 0.61 | 163 | 0.55 | 180 | 0.32 | 180
Datasheet NL 3SIEL 132M6B-HS-F B35s (5,5kW-400.690V-50Hz) (CAST) | 1313MB06D35APD3 | Cantoni Motor | 3-fase motor | 3-fase (standaard) | IE3 | IE3 Premium Efficiëntie | 3SIE 132M6B-HS-F | Nee | 3SIEL 132M6B-HS-F (150 Nm) (CAST) | 3SIEL 132M6B-HS-F | 132 | 5.5 | 6 | B3/B5s | B35 (IM 2001) of afgeleiden | Voeten en B5s flens | F (155°C) temperatuurstijging-klasse B (max. 80K) | S1 (continu bedrijf) | -20 to +40°C | ≤ 1000m boven zeeniveau | 1 | IC416 (TEFV) | IP55 | Nee | 111.2 | 400 | 690 | 50 | ∆ | Y | 5.5 | 5.5 | 965 | 965 | 87.6 | 88.4 | 88 | 87.6 | 88.4 | 88 | 0.81 | 0.81 | 11.1 | 6.5 | 7 | 7 | 77.7 | 45.5 | 54.4 | 54.4 | 2.4 | 2.4 | 130.56 | 130.56 | 3.5 | 3.5 | 190.4 | 190.4 | 0.0637 | 61 dB(A) | 6308 2Z C3 | 6308 2Z C3 | Gesloten lagersmering | Aandrijfzijde | A (halve spie) | Linksom / Rechtsom | RAL 5010 (Gentiaanblauw) | Gietijzer | Gietijzer | Gietijzer (geschroefd) | Boven | M25 (2x) | Naar rechts | Ø38 x 80 mm | 10 x 8 x 70 mm | M12 | 3.06 | 2.39 | 2.51 | 1.4 | 3.26 | Inclusief PTC 140°C |  | 1313SA02D35AND3 | TD-221 | BV-204 | CV-104 | NL | Rem (IC416) | H2SP 160 | 150 Nm | Nee | 400 V AC | 207 V DC | B2-1P-600 | Bg 132 | 0.52 | 125 | 0.64 | 160 | 0.37 | 160 | 0.61 | 163 | 0.55 | 180 | 0.32 | 180
Datasheet NL 3SIEK 132M6B-HS-F B5s (5,5kW-400.690V-50Hz) (CAST) | 1313MB06E35APD3 | Cantoni Motor | 3-fase motor | 3-fase (standaard) | IE3 | IE3 Premium Efficiëntie | 3SIE 132M6B-HS-F | Nee | 3SIEK 132M6B-HS-F (150 Nm) (CAST) | 3SIEK 132M6B-HS-F | 132 | 5.5 | 6 | B5s | B5 (IM 3001) of afgeleiden | B5s flens | F (155°C) temperatuurstijging-klasse B (max. 80K) | S1 (continu bedrijf) | -20 to +40°C | ≤ 1000m boven zeeniveau | 1 | IC416 (TEFV) | IP55 | Nee | 111.2 | 400 | 690 | 50 | ∆ | Y | 5.5 | 5.5 | 965 | 965 | 87.6 | 88.4 | 88 | 87.6 | 88.4 | 88 | 0.81 | 0.81 | 11.1 | 6.5 | 7 | 7 | 77.7 | 45.5 | 54.4 | 54.4 | 2.4 | 2.4 | 130.56 | 130.56 | 3.5 | 3.5 | 190.4 | 190.4 | 0.0637 | 61 dB(A) | 6308 2Z C3 | 6308 2Z C3 | Gesloten lagersmering | Aandrijfzijde | A (halve spie) | Linksom / Rechtsom | RAL 5010 (Gentiaanblauw) | Gietijzer | Gietijzer |  |  | M25 (2x) | Naar rechts | Ø38 x 80 mm | 10 x 8 x 70 mm | M12 | 3.06 | 2.39 | 2.51 | 1.4 | 3.26 | Inclusief PTC 140°C |  | 1313SA02E35AND3 | TD-221 | BV-204 | CV-104 | NL | Rem (IC416) | H2SP 160 | 150 Nm | Nee | 400 V AC | 207 V DC | B2-1P-600 | Bg 132 | 0.52 | 125 | 0.64 | 160 | 0.37 | 160 | 0.61 | 163 | 0.55 | 180 | 0.32 | 180
Datasheet NL 3SIE 132M2-HS-F B3 (9,2kW-400.690V-50Hz) (CAST) | 1313MP02035APD3 | Cantoni Motor | 3-fase motor | 3-fase (standaard) | IE3 | IE3 Premium Efficiëntie | 3SIE 132M2-HS-F | Ja | 3SIE 132M2-HS-F (150 Nm) (CAST) | 3SIE 132M2-HS-F | 132 | 9.2 | 2 | B3 | B3 (IM 1001) of afgeleiden | Voeten | F (155°C) temperatuurstijging-klasse B (max. 80K) | S1 (continu bedrijf) | -20 to +40°C | ≤ 1000m boven zeeniveau | 1 | IC416 (TEFV) | IP55 | Nee | 96.2 | 400 | 690 | 50 | ∆ | Y | 9.2 | 9.2 | 2935 | 2935 | 90.5 | 91.2 | 90.7 | 90.5 | 91.2 | 90.7 | 0.88 | 0.88 | 16.6 | 9.6 | 9.7 | 9.7 | 161.02 | 93.12 | 29.9 | 29.9 | 3.2 | 3.2 | 95.68 | 95.68 | 3.8 | 3.8 | 113.62 | 113.62 | 0.02 | 68 dB(A) | 6308 2Z C3 | 6308 2Z C3 | Gesloten lagersmering | Aandrijfzijde | A (halve spie) | Linksom / Rechtsom | RAL 5010 (Gentiaanblauw) | Gietijzer | Gietijzer | Gietijzer (geschroefd) | Boven | M25 (2x) | Naar rechts | Ø38 x 80 mm | 10 x 8 x 70 mm | M12 | 2.11 | 1.65 | 1.82 | 0.98 | 2.37 | Inclusief PTC 140°C |  | 1313MP02035AND3 | TD-221 | BV-204 | CV-104 | NL | Rem (IC416) | H2SP 160 | 150 Nm | Nee | 400 V AC | 207 V DC | B2-1P-600 | Bg 132 | 0.52 | 125 | 0.64 | 160 | 0.37 | 160 | 0.61 | 163 | 0.55 | 180 | 0.32 | 180
Datasheet NL 3SIEL 132M2-HS-F B35 (9,2kW-400.690V-50Hz) (CAST) | 1313MP02135APD3 | Cantoni Motor | 3-fase motor | 3-fase (standaard) | IE3 | IE3 Premium Efficiëntie | 3SIE 132M2-HS-F | Nee | 3SIEL 132M2-HS-F (150 Nm) (CAST) | 3SIEL 132M2-HS-F | 132 | 9.2 | 2 | B3/B5 | B35 (IM 2001) of afgeleiden | Voeten en B5 flens | F (155°C) temperatuurstijging-klasse B (max. 80K) | S1 (continu bedrijf) | -20 to +40°C | ≤ 1000m boven zeeniveau | 1 | IC416 (TEFV) | IP55 | Nee | 99.8 | 400 | 690 | 50 | ∆ | Y | 9.2 | 9.2 | 2935 | 2935 | 90.5 | 91.2 | 90.7 | 90.5 | 91.2 | 90.7 | 0.88 | 0.88 | 16.6 | 9.6 | 9.7 | 9.7 | 161.02 | 93.12 | 29.9 | 29.9 | 3.2 | 3.2 | 95.68 | 95.68 | 3.8 | 3.8 | 113.62 | 113.62 | 0.02 | 68 dB(A) | 6308 2Z C3 | 6308 2Z C3 | Gesloten lagersmering | Aandrijfzijde | A (halve spie) | Linksom / Rechtsom | RAL 5010 (Gentiaanblauw) | Gietijzer | Gietijzer | Gietijzer (geschroefd) | Boven | M25 (2x) | Naar rechts | Ø38 x 80 mm | 10 x 8 x 70 mm | M12 | 2.11 | 1.65 | 1.82 | 0.98 | 2.37 | Inclusief PTC 140°C |  | 1313MP02135AND3 | TD-221 | BV-204 | CV-104 | NL | Rem (IC416) | H2SP 160 | 150 Nm | Nee | 400 V AC | 207 V DC | B2-1P-600 | Bg 132 | 0.52 | 125 | 0.64 | 160 | 0.37 | 160 | 0.61 | 163 | 0.55 | 180 | 0.32 | 180
Datasheet NL 3SIEL 132M2-HS-F B34A (9,2kW-400.690V-50Hz) (CAST) | 1313MP02235APD3 | Cantoni Motor | 3-fase motor | 3-fase (standaard) | IE3 | IE3 Premium Efficiëntie | 3SIE 132M2-HS-F | Nee | 3SIEL 132M2-HS-F (150 Nm) (CAST) | 3SIEL 132M2-HS-F | 132 | 9.2 | 2 | B3/B14A | B34 (IM 2101) of afgeleiden | Voeten en B14A flens | F (155°C) temperatuurstijging-klasse B (max. 80K) | S1 (continu bedrijf) | -20 to +40°C | ≤ 1000m boven zeeniveau | 1 | IC416 (TEFV) | IP55 | Nee | 98.5 | 400 | 690 | 50 | ∆ | Y | 9.2 | 9.2 | 2935 | 2935 | 90.5 | 91.2 | 90.7 | 90.5 | 91.2 | 90.7 | 0.88 | 0.88 | 16.6 | 9.6 | 9.7 | 9.7 | 161.02 | 93.12 | 29.9 | 29.9 | 3.2 | 3.2 | 95.68 | 95.68 | 3.8 | 3.8 | 113.62 | 113.62 | 0.02 | 68 dB(A) | 6308 2Z C3 | 6308 2Z C3 | Gesloten lagersmering | Aandrijfzijde | A (halve spie) | Linksom / Rechtsom | RAL 5010 (Gentiaanblauw) | Gietijzer | Gietijzer | Gietijzer (geschroefd) | Boven | M25 (2x) | Naar rechts | Ø38 x 80 mm | 10 x 8 x 70 mm | M12 | 2.11 | 1.65 | 1.82 | 0.98 | 2.37 | Inclusief PTC 140°C |  | 1313MP02235AND3 | TD-221 | BV-204 | CV-104 | NL | Rem (IC416) | H2SP 160 | 150 Nm | Nee | 400 V AC | 207 V DC | B2-1P-600 | Bg 132 | 0.52 | 125 | 0.64 | 160 | 0.37 | 160 | 0.61 | 163 | 0.55 | 180 | 0.32 | 180
Datasheet NL 3SIEL 132M2-HS-F B34B (9,2kW-400.690V-50Hz) (CAST) | 1313MP02335APD3 | Cantoni Motor | 3-fase motor | 3-fase (standaard) | IE3 | IE3 Premium Efficiëntie | 3SIE 132M2-HS-F | Nee | 3SIEL 132M2-HS-F (150 Nm) (CAST) | 3SIEL 132M2-HS-F | 132 | 9.2 | 2 | B3/B14B | B34 (IM 2101) of afgeleiden | Voeten en B14B flens | F (155°C) temperatuurstijging-klasse B (max. 80K) | S1 (continu bedrijf) | -20 to +40°C | ≤ 1000m boven zeeniveau | 1 | IC416 (TEFV) | IP55 | Nee | 99.2 | 400 | 690 | 50 | ∆ | Y | 9.2 | 9.2 | 2935 | 2935 | 90.5 | 91.2 | 90.7 | 90.5 | 91.2 | 90.7 | 0.88 | 0.88 | 16.6 | 9.6 | 9.7 | 9.7 | 161.02 | 93.12 | 29.9 | 29.9 | 3.2 | 3.2 | 95.68 | 95.68 | 3.8 | 3.8 | 113.62 | 113.62 | 0.02 | 68 dB(A) | 6308 2Z C3 | 6308 2Z C3 | Gesloten lagersmering | Aandrijfzijde | A (halve spie) | Linksom / Rechtsom | RAL 5010 (Gentiaanblauw) | Gietijzer | Gietijzer | Gietijzer (geschroefd) | Boven | M25 (2x) | Naar rechts | Ø38 x 80 mm | 10 x 8 x 70 mm | M12 | 2.11 | 1.65 | 1.82 | 0.98 | 2.37 | Inclusief PTC 140°C |  | 1313MP02335AND3 | TD-221 | BV-204 | CV-104 | NL | Rem (IC416) | H2SP 160 | 150 Nm | Nee | 400 V AC | 207 V DC | B2-1P-600 | Bg 132 | 0.52 | 125 | 0.64 | 160 | 0.37 | 160 | 0.61 | 163 | 0.55 | 180 | 0.32 | 180
Datasheet NL 3SIEK 132M2-HS-F B5 (9,2kW-400.690V-50Hz) (CAST) | 1313MP02435APD3 | Cantoni Motor | 3-fase motor | 3-fase (standaard) | IE3 | IE3 Premium Efficiëntie | 3SIE 132M2-HS-F | Nee | 3SIEK 132M2-HS-F (150 Nm) (CAST) | 3SIEK 132M2-HS-F | 132 | 9.2 | 2 | B5 | B5 (IM 3001) of afgeleiden | B5 flens | F (155°C) temperatuurstijging-klasse B (max. 80K) | S1 (continu bedrijf) | -20 to +40°C | ≤ 1000m boven zeeniveau | 1 | IC416 (TEFV) | IP55 | Nee | 99.8 | 400 | 690 | 50 | ∆ | Y | 9.2 | 9.2 | 2935 | 2935 | 90.5 | 91.2 | 90.7 | 90.5 | 91.2 | 90.7 | 0.88 | 0.88 | 16.6 | 9.6 | 9.7 | 9.7 | 161.02 | 93.12 | 29.9 | 29.9 | 3.2 | 3.2 | 95.68 | 95.68 | 3.8 | 3.8 | 113.62 | 113.62 | 0.02 | 68 dB(A) | 6308 2Z C3 | 6308 2Z C3 | Gesloten lagersmering | Aandrijfzijde | A (halve spie) | Linksom / Rechtsom | RAL 5010 (Gentiaanblauw) | Gietijzer | Gietijzer |  |  | M25 (2x) | Naar rechts | Ø38 x 80 mm | 10 x 8 x 70 mm | M12 | 2.11 | 1.65 | 1.82 | 0.98 | 2.37 | Inclusief PTC 140°C |  | 1313MP02435AND3 | TD-221 | BV-204 | CV-104 | NL | Rem (IC416) | H2SP 160 | 150 Nm | Nee | 400 V AC | 207 V DC | B2-1P-600 | Bg 132 | 0.52 | 125 | 0.64 | 160 | 0.37 | 160 | 0.61 | 163 | 0.55 | 180 | 0.32 | 180
Datasheet NL 3SIEK 132M2-HS-F B14A (9,2kW-400.690V-50Hz) (CAST) | 1313MP02635APD3 | Cantoni Motor | 3-fase motor | 3-fase (standaard) | IE3 | IE3 Premium Efficiëntie | 3SIE 132M2-HS-F | Nee | 3SIEK 132M2-HS-F (150 Nm) (CAST) | 3SIEK 132M2-HS-F | 132 | 9.2 | 2 | B14A | B14 (IM 3601) of afgeleiden | B14A flens | F (155°C) temperatuurstijging-klasse B (max. 80K) | S1 (continu bedrijf) | -20 to +40°C | ≤ 1000m boven zeeniveau | 1 | IC416 (TEFV) | IP55 | Nee | 98.5 | 400 | 690 | 50 | ∆ | Y | 9.2 | 9.2 | 2935 | 2935 | 90.5 | 91.2 | 90.7 | 90.5 | 91.2 | 90.7 | 0.88 | 0.88 | 16.6 | 9.6 | 9.7 | 9.7 | 161.02 | 93.12 | 29.9 | 29.9 | 3.2 | 3.2 | 95.68 | 95.68 | 3.8 | 3.8 | 113.62 | 113.62 | 0.02 | 68 dB(A) | 6308 2Z C3 | 6308 2Z C3 | Gesloten lagersmering | Aandrijfzijde | A (halve spie) | Linksom / Rechtsom | RAL 5010 (Gentiaanblauw) | Gietijzer | Gietijzer |  |  | M25 (2x) | Naar rechts | Ø38 x 80 mm | 10 x 8 x 70 mm | M12 | 2.11 | 1.65 | 1.82 | 0.98 | 2.37 | Inclusief PTC 140°C |  | 1313MP02635AND3 | TD-221 | BV-204 | CV-104 | NL | Rem (IC416) | H2SP 160 | 150 Nm | Nee | 400 V AC | 207 V DC | B2-1P-600 | Bg 132 | 0.52 | 125 | 0.64 | 160 | 0.37 | 160 | 0.61 | 163 | 0.55 | 180 | 0.32 | 180
Datasheet NL 3SIEK 132M2-HS-F B14B (9,2kW-400.690V-50Hz) (CAST) | 1313MP02835APD3 | Cantoni Motor | 3-fase motor | 3-fase (standaard) | IE3 | IE3 Premium Efficiëntie | 3SIE 132M2-HS-F | Nee | 3SIEK 132M2-HS-F (150 Nm) (CAST) | 3SIEK 132M2-HS-F | 132 | 9.2 | 2 | B14B | B14 (IM 3601) of afgeleiden | B14B flens | F (155°C) temperatuurstijging-klasse B (max. 80K) | S1 (continu bedrijf) | -20 to +40°C | ≤ 1000m boven zeeniveau | 1 | IC416 (TEFV) | IP55 | Nee | 99.2 | 400 | 690 | 50 | ∆ | Y | 9.2 | 9.2 | 2935 | 2935 | 90.5 | 91.2 | 90.7 | 90.5 | 91.2 | 90.7 | 0.88 | 0.88 | 16.6 | 9.6 | 9.7 | 9.7 | 161.02 | 93.12 | 29.9 | 29.9 | 3.2 | 3.2 | 95.68 | 95.68 | 3.8 | 3.8 | 113.62 | 113.62 | 0.02 | 68 dB(A) | 6308 2Z C3 | 6308 2Z C3 | Gesloten lagersmering | Aandrijfzijde | A (halve spie) | Linksom / Rechtsom | RAL 5010 (Gentiaanblauw) | Gietijzer | Gietijzer |  |  | M25 (2x) | Naar rechts | Ø38 x 80 mm | 10 x 8 x 70 mm | M12 | 2.11 | 1.65 | 1.82 | 0.98 | 2.37 | Inclusief PTC 140°C |  | 1313MP02835AND3 | TD-221 | BV-204 | CV-104 | NL | Rem (IC416) | H2SP 160 | 150 Nm | Nee | 400 V AC | 207 V DC | B2-1P-600 | Bg 132 | 0.52 | 125 | 0.64 | 160 | 0.37 | 160 | 0.61 | 163 | 0.55 | 180 | 0.32 | 180
Datasheet NL 3SIEL 132M2-HS-F B35s (9,2kW-400.690V-50Hz) (CAST) | 1313MP02D35APD3 | Cantoni Motor | 3-fase motor | 3-fase (standaard) | IE3 | IE3 Premium Efficiëntie | 3SIE 132M2-HS-F | Nee | 3SIEL 132M2-HS-F (150 Nm) (CAST) | 3SIEL 132M2-HS-F | 132 | 9.2 | 2 | B3/B5s | B35 (IM 2001) of afgeleiden | Voeten en B5s flens | F (155°C) temperatuurstijging-klasse B (max. 80K) | S1 (continu bedrijf) | -20 to +40°C | ≤ 1000m boven zeeniveau | 1 | IC416 (TEFV) | IP55 | Nee | 99.2 | 400 | 690 | 50 | ∆ | Y | 9.2 | 9.2 | 2935 | 2935 | 90.5 | 91.2 | 90.7 | 90.5 | 91.2 | 90.7 | 0.88 | 0.88 | 16.6 | 9.6 | 9.7 | 9.7 | 161.02 | 93.12 | 29.9 | 29.9 | 3.2 | 3.2 | 95.68 | 95.68 | 3.8 | 3.8 | 113.62 | 113.62 | 0.02 | 68 dB(A) | 6308 2Z C3 | 6308 2Z C3 | Gesloten lagersmering | Aandrijfzijde | A (halve spie) | Linksom / Rechtsom | RAL 5010 (Gentiaanblauw) | Gietijzer | Gietijzer | Gietijzer (geschroefd) | Boven | M25 (2x) | Naar rechts | Ø38 x 80 mm | 10 x 8 x 70 mm | M12 | 2.11 | 1.65 | 1.82 | 0.98 | 2.37 | Inclusief PTC 140°C |  | 1313MP02D35AND3 | TD-221 | BV-204 | CV-104 | NL | Rem (IC416) | H2SP 160 | 150 Nm | Nee | 400 V AC | 207 V DC | B2-1P-600 | Bg 132 | 0.52 | 125 | 0.64 | 160 | 0.37 | 160 | 0.61 | 163 | 0.55 | 180 | 0.32 | 180
Datasheet NL 3SIEK 132M2-HS-F B5s (9,2kW-400.690V-50Hz) (CAST) | 1313MP02E35APD3 | Cantoni Motor | 3-fase motor | 3-fase (standaard) | IE3 | IE3 Premium Efficiëntie | 3SIE 132M2-HS-F | Nee | 3SIEK 132M2-HS-F (150 Nm) (CAST) | 3SIEK 132M2-HS-F | 132 | 9.2 | 2 | B5s | B5 (IM 3001) of afgeleiden | B5s flens | F (155°C) temperatuurstijging-klasse B (max. 80K) | S1 (continu bedrijf) | -20 to +40°C | ≤ 1000m boven zeeniveau | 1 | IC416 (TEFV) | IP55 | Nee | 99.2 | 400 | 690 | 50 | ∆ | Y | 9.2 | 9.2 | 2935 | 2935 | 90.5 | 91.2 | 90.7 | 90.5 | 91.2 | 90.7 | 0.88 | 0.88 | 16.6 | 9.6 | 9.7 | 9.7 | 161.02 | 93.12 | 29.9 | 29.9 | 3.2 | 3.2 | 95.68 | 95.68 | 3.8 | 3.8 | 113.62 | 113.62 | 0.02 | 68 dB(A) | 6308 2Z C3 | 6308 2Z C3 | Gesloten lagersmering | Aandrijfzijde | A (halve spie) | Linksom / Rechtsom | RAL 5010 (Gentiaanblauw) | Gietijzer | Gietijzer |  |  | M25 (2x) | Naar rechts | Ø38 x 80 mm | 10 x 8 x 70 mm | M12 | 2.11 | 1.65 | 1.82 | 0.98 | 2.37 | Inclusief PTC 140°C |  | 1313MP02E35AND3 | TD-221 | BV-204 | CV-104 | NL | Rem (IC416) | H2SP 160 | 150 Nm | Nee | 400 V AC | 207 V DC | B2-1P-600 | Bg 132 | 0.52 | 125 | 0.64 | 160 | 0.37 | 160 | 0.61 | 163 | 0.55 | 180 | 0.32 | 180
Datasheet NL 3SIE 132M2A-HS-F B3 (11kW-400.690V-50Hz) (CAST) | 1313MPA2035APD3 | Cantoni Motor | 3-fase motor | 3-fase (standaard) | IE3 | IE3 Premium Efficiëntie | 3SIE 132M2A-HS-F | Ja | 3SIE 132M2A-HS-F (150 Nm) (CAST) | 3SIE 132M2A-HS-F | 132 | 11 | 2 | B3 | B3 (IM 1001) of afgeleiden | Voeten | F (155°C) temperatuurstijging-klasse B (max. 80K) | S1 (continu bedrijf) | -20 to +40°C | ≤ 1000m boven zeeniveau | 1 | IC416 (TEFV) | IP55 | Nee | 99.2 | 400 | 690 | 50 | ∆ | Y | 11 | 11 | 2925 | 2925 | 92.1 | 91.9 | 91.2 | 92.1 | 91.9 | 91.2 | 0.89 | 0.89 | 19.6 | 11.4 | 8.1 | 8.1 | 158.76 | 92.34 | 35.9 | 35.9 | 2.6 | 2.6 | 93.34 | 93.34 | 3.8 | 3.8 | 136.42 | 136.42 | 0.021 | 68 dB(A) | 6308 2Z C3 | 6308 2Z C3 | Gesloten lagersmering | Aandrijfzijde | A (halve spie) | Linksom / Rechtsom | RAL 5010 (Gentiaanblauw) | Gietijzer | Gietijzer | Gietijzer (geschroefd) | Boven | M25 (2x) | Naar rechts | Ø38 x 80 mm | 10 x 8 x 70 mm | M12 | 2.11 | 1.65 | 1.82 | 0.98 | 2.37 | Inclusief PTC 140°C |  | 1313MP02035AND3 | TD-221 | BV-204 | CV-104 | NL | Rem (IC416) | H2SP 160 | 150 Nm | Nee | 400 V AC | 207 V DC | B2-1P-600 | Bg 132 | 0.52 | 125 | 0.64 | 160 | 0.37 | 160 | 0.61 | 163 | 0.55 | 180 | 0.32 | 180
Datasheet NL 3SIEL 132M2A-HS-F B35 (11kW-400.690V-50Hz) (CAST) | 1313MPA2135APD3 | Cantoni Motor | 3-fase motor | 3-fase (standaard) | IE3 | IE3 Premium Efficiëntie | 3SIE 132M2A-HS-F | Nee | 3SIEL 132M2A-HS-F (150 Nm) (CAST) | 3SIEL 132M2A-HS-F | 132 | 11 | 2 | B3/B5 | B35 (IM 2001) of afgeleiden | Voeten en B5 flens | F (155°C) temperatuurstijging-klasse B (max. 80K) | S1 (continu bedrijf) | -20 to +40°C | ≤ 1000m boven zeeniveau | 1 | IC416 (TEFV) | IP55 | Nee | 102.8 | 400 | 690 | 50 | ∆ | Y | 11 | 11 | 2925 | 2925 | 92.1 | 91.9 | 91.2 | 92.1 | 91.9 | 91.2 | 0.89 | 0.89 | 19.6 | 11.4 | 8.1 | 8.1 | 158.76 | 92.34 | 35.9 | 35.9 | 2.6 | 2.6 | 93.34 | 93.34 | 3.8 | 3.8 | 136.42 | 136.42 | 0.021 | 68 dB(A) | 6308 2Z C3 | 6308 2Z C3 | Gesloten lagersmering | Aandrijfzijde | A (halve spie) | Linksom / Rechtsom | RAL 5010 (Gentiaanblauw) | Gietijzer | Gietijzer | Gietijzer (geschroefd) | Boven | M25 (2x) | Naar rechts | Ø38 x 80 mm | 10 x 8 x 70 mm | M12 | 2.11 | 1.65 | 1.82 | 0.98 | 2.37 | Inclusief PTC 140°C |  | 1313MP02135AND3 | TD-221 | BV-204 | CV-104 | NL | Rem (IC416) | H2SP 160 | 150 Nm | Nee | 400 V AC | 207 V DC | B2-1P-600 | Bg 132 | 0.52 | 125 | 0.64 | 160 | 0.37 | 160 | 0.61 | 163 | 0.55 | 180 | 0.32 | 180
Datasheet NL 3SIEL 132M2A-HS-F B34A (11kW-400.690V-50Hz) (CAST) | 1313MPA2235APD3 | Cantoni Motor | 3-fase motor | 3-fase (standaard) | IE3 | IE3 Premium Efficiëntie | 3SIE 132M2A-HS-F | Nee | 3SIEL 132M2A-HS-F (150 Nm) (CAST) | 3SIEL 132M2A-HS-F | 132 | 11 | 2 | B3/B14A | B34 (IM 2101) of afgeleiden | Voeten en B14A flens | F (155°C) temperatuurstijging-klasse B (max. 80K) | S1 (continu bedrijf) | -20 to +40°C | ≤ 1000m boven zeeniveau | 1 | IC416 (TEFV) | IP55 | Nee | 101.5 | 400 | 690 | 50 | ∆ | Y | 11 | 11 | 2925 | 2925 | 92.1 | 91.9 | 91.2 | 92.1 | 91.9 | 91.2 | 0.89 | 0.89 | 19.6 | 11.4 | 8.1 | 8.1 | 158.76 | 92.34 | 35.9 | 35.9 | 2.6 | 2.6 | 93.34 | 93.34 | 3.8 | 3.8 | 136.42 | 136.42 | 0.021 | 68 dB(A) | 6308 2Z C3 | 6308 2Z C3 | Gesloten lagersmering | Aandrijfzijde | A (halve spie) | Linksom / Rechtsom | RAL 5010 (Gentiaanblauw) | Gietijzer | Gietijzer | Gietijzer (geschroefd) | Boven | M25 (2x) | Naar rechts | Ø38 x 80 mm | 10 x 8 x 70 mm | M12 | 2.11 | 1.65 | 1.82 | 0.98 | 2.37 | Inclusief PTC 140°C |  | 1313MP02235AND3 | TD-221 | BV-204 | CV-104 | NL | Rem (IC416) | H2SP 160 | 150 Nm | Nee | 400 V AC | 207 V DC | B2-1P-600 | Bg 132 | 0.52 | 125 | 0.64 | 160 | 0.37 | 160 | 0.61 | 163 | 0.55 | 180 | 0.32 | 180
Datasheet NL 3SIEL 132M2A-HS-F B34B (11kW-400.690V-50Hz) (CAST) | 1313MPA2335APD3 | Cantoni Motor | 3-fase motor | 3-fase (standaard) | IE3 | IE3 Premium Efficiëntie | 3SIE 132M2A-HS-F | Nee | 3SIEL 132M2A-HS-F (150 Nm) (CAST) | 3SIEL 132M2A-HS-F | 132 | 11 | 2 | B3/B14B | B34 (IM 2101) of afgeleiden | Voeten en B14B flens | F (155°C) temperatuurstijging-klasse B (max. 80K) | S1 (continu bedrijf) | -20 to +40°C | ≤ 1000m boven zeeniveau | 1 | IC416 (TEFV) | IP55 | Nee | 102.2 | 400 | 690 | 50 | ∆ | Y | 11 | 11 | 2925 | 2925 | 92.1 | 91.9 | 91.2 | 92.1 | 91.9 | 91.2 | 0.89 | 0.89 | 19.6 | 11.4 | 8.1 | 8.1 | 158.76 | 92.34 | 35.9 | 35.9 | 2.6 | 2.6 | 93.34 | 93.34 | 3.8 | 3.8 | 136.42 | 136.42 | 0.021 | 68 dB(A) | 6308 2Z C3 | 6308 2Z C3 | Gesloten lagersmering | Aandrijfzijde | A (halve spie) | Linksom / Rechtsom | RAL 5010 (Gentiaanblauw) | Gietijzer | Gietijzer | Gietijzer (geschroefd) | Boven | M25 (2x) | Naar rechts | Ø38 x 80 mm | 10 x 8 x 70 mm | M12 | 2.11 | 1.65 | 1.82 | 0.98 | 2.37 | Inclusief PTC 140°C |  | 1313MP02335AND3 | TD-221 | BV-204 | CV-104 | NL | Rem (IC416) | H2SP 160 | 150 Nm | Nee | 400 V AC | 207 V DC | B2-1P-600 | Bg 132 | 0.52 | 125 | 0.64 | 160 | 0.37 | 160 | 0.61 | 163 | 0.55 | 180 | 0.32 | 180
Datasheet NL 3SIEK 132M2A-HS-F B5 (11kW-400.690V-50Hz) (CAST) | 1313MPA2435APD3 | Cantoni Motor | 3-fase motor | 3-fase (standaard) | IE3 | IE3 Premium Efficiëntie | 3SIE 132M2A-HS-F | Nee | 3SIEK 132M2A-HS-F (150 Nm) (CAST) | 3SIEK 132M2A-HS-F | 132 | 11 | 2 | B5 | B5 (IM 3001) of afgeleiden | B5 flens | F (155°C) temperatuurstijging-klasse B (max. 80K) | S1 (continu bedrijf) | -20 to +40°C | ≤ 1000m boven zeeniveau | 1 | IC416 (TEFV) | IP55 | Nee | 102.8 | 400 | 690 | 50 | ∆ | Y | 11 | 11 | 2925 | 2925 | 92.1 | 91.9 | 91.2 | 92.1 | 91.9 | 91.2 | 0.89 | 0.89 | 19.6 | 11.4 | 8.1 | 8.1 | 158.76 | 92.34 | 35.9 | 35.9 | 2.6 | 2.6 | 93.34 | 93.34 | 3.8 | 3.8 | 136.42 | 136.42 | 0.021 | 68 dB(A) | 6308 2Z C3 | 6308 2Z C3 | Gesloten lagersmering | Aandrijfzijde | A (halve spie) | Linksom / Rechtsom | RAL 5010 (Gentiaanblauw) | Gietijzer | Gietijzer |  |  | M25 (2x) | Naar rechts | Ø38 x 80 mm | 10 x 8 x 70 mm | M12 | 2.11 | 1.65 | 1.82 | 0.98 | 2.37 | Inclusief PTC 140°C |  | 1313MP02435AND3 | TD-221 | BV-204 | CV-104 | NL | Rem (IC416) | H2SP 160 | 150 Nm | Nee | 400 V AC | 207 V DC | B2-1P-600 | Bg 132 | 0.52 | 125 | 0.64 | 160 | 0.37 | 160 | 0.61 | 163 | 0.55 | 180 | 0.32 | 180
Datasheet NL 3SIEK 132M2A-HS-F B14A (11kW-400.690V-50Hz) (CAST) | 1313MPA2635APD3 | Cantoni Motor | 3-fase motor | 3-fase (standaard) | IE3 | IE3 Premium Efficiëntie | 3SIE 132M2A-HS-F | Nee | 3SIEK 132M2A-HS-F (150 Nm) (CAST) | 3SIEK 132M2A-HS-F | 132 | 11 | 2 | B14A | B14 (IM 3601) of afgeleiden | B14A flens | F (155°C) temperatuurstijging-klasse B (max. 80K) | S1 (continu bedrijf) | -20 to +40°C | ≤ 1000m boven zeeniveau | 1 | IC416 (TEFV) | IP55 | Nee | 101.5 | 400 | 690 | 50 | ∆ | Y | 11 | 11 | 2925 | 2925 | 92.1 | 91.9 | 91.2 | 92.1 | 91.9 | 91.2 | 0.89 | 0.89 | 19.6 | 11.4 | 8.1 | 8.1 | 158.76 | 92.34 | 35.9 | 35.9 | 2.6 | 2.6 | 93.34 | 93.34 | 3.8 | 3.8 | 136.42 | 136.42 | 0.021 | 68 dB(A) | 6308 2Z C3 | 6308 2Z C3 | Gesloten lagersmering | Aandrijfzijde | A (halve spie) | Linksom / Rechtsom | RAL 5010 (Gentiaanblauw) | Gietijzer | Gietijzer |  |  | M25 (2x) | Naar rechts | Ø38 x 80 mm | 10 x 8 x 70 mm | M12 | 2.11 | 1.65 | 1.82 | 0.98 | 2.37 | Inclusief PTC 140°C |  | 1313MP02635AND3 | TD-221 | BV-204 | CV-104 | NL | Rem (IC416) | H2SP 160 | 150 Nm | Nee | 400 V AC | 207 V DC | B2-1P-600 | Bg 132 | 0.52 | 125 | 0.64 | 160 | 0.37 | 160 | 0.61 | 163 | 0.55 | 180 | 0.32 | 180
Datasheet NL 3SIEK 132M2A-HS-F B14B (11kW-400.690V-50Hz) (CAST) | 1313MPA2835APD3 | Cantoni Motor | 3-fase motor | 3-fase (standaard) | IE3 | IE3 Premium Efficiëntie | 3SIE 132M2A-HS-F | Nee | 3SIEK 132M2A-HS-F (150 Nm) (CAST) | 3SIEK 132M2A-HS-F | 132 | 11 | 2 | B14B | B14 (IM 3601) of afgeleiden | B14B flens | F (155°C) temperatuurstijging-klasse B (max. 80K) | S1 (continu bedrijf) | -20 to +40°C | ≤ 1000m boven zeeniveau | 1 | IC416 (TEFV) | IP55 | Nee | 102.2 | 400 | 690 | 50 | ∆ | Y | 11 | 11 | 2925 | 2925 | 92.1 | 91.9 | 91.2 | 92.1 | 91.9 | 91.2 | 0.89 | 0.89 | 19.6 | 11.4 | 8.1 | 8.1 | 158.76 | 92.34 | 35.9 | 35.9 | 2.6 | 2.6 | 93.34 | 93.34 | 3.8 | 3.8 | 136.42 | 136.42 | 0.021 | 68 dB(A) | 6308 2Z C3 | 6308 2Z C3 | Gesloten lagersmering | Aandrijfzijde | A (halve spie) | Linksom / Rechtsom | RAL 5010 (Gentiaanblauw) | Gietijzer | Gietijzer |  |  | M25 (2x) | Naar rechts | Ø38 x 80 mm | 10 x 8 x 70 mm | M12 | 2.11 | 1.65 | 1.82 | 0.98 | 2.37 | Inclusief PTC 140°C |  | 1313MP02835AND3 | TD-221 | BV-204 | CV-104 | NL | Rem (IC416) | H2SP 160 | 150 Nm | Nee | 400 V AC | 207 V DC | B2-1P-600 | Bg 132 | 0.52 | 125 | 0.64 | 160 | 0.37 | 160 | 0.61 | 163 | 0.55 | 180 | 0.32 | 180
Datasheet NL 3SIEL 132M2A-HS-F B35s (11kW-400.690V-50Hz) (CAST) | 1313MPA2D35APD3 | Cantoni Motor | 3-fase motor | 3-fase (standaard) | IE3 | IE3 Premium Efficiëntie | 3SIE 132M2A-HS-F | Nee | 3SIEL 132M2A-HS-F (150 Nm) (CAST) | 3SIEL 132M2A-HS-F | 132 | 11 | 2 | B3/B5s | B35 (IM 2001) of afgeleiden | Voeten en B5s flens | F (155°C) temperatuurstijging-klasse B (max. 80K) | S1 (continu bedrijf) | -20 to +40°C | ≤ 1000m boven zeeniveau | 1 | IC416 (TEFV) | IP55 | Nee | 102.2 | 400 | 690 | 50 | ∆ | Y | 11 | 11 | 2925 | 2925 | 92.1 | 91.9 | 91.2 | 92.1 | 91.9 | 91.2 | 0.89 | 0.89 | 19.6 | 11.4 | 8.1 | 8.1 | 158.76 | 92.34 | 35.9 | 35.9 | 2.6 | 2.6 | 93.34 | 93.34 | 3.8 | 3.8 | 136.42 | 136.42 | 0.021 | 68 dB(A) | 6308 2Z C3 | 6308 2Z C3 | Gesloten lagersmering | Aandrijfzijde | A (halve spie) | Linksom / Rechtsom | RAL 5010 (Gentiaanblauw) | Gietijzer | Gietijzer | Gietijzer (geschroefd) | Boven | M25 (2x) | Naar rechts | Ø38 x 80 mm | 10 x 8 x 70 mm | M12 | 2.11 | 1.65 | 1.82 | 0.98 | 2.37 | Inclusief PTC 140°C |  | 1313MP02D35AND3 | TD-221 | BV-204 | CV-104 | NL | Rem (IC416) | H2SP 160 | 150 Nm | Nee | 400 V AC | 207 V DC | B2-1P-600 | Bg 132 | 0.52 | 125 | 0.64 | 160 | 0.37 | 160 | 0.61 | 163 | 0.55 | 180 | 0.32 | 180
Datasheet NL 3SIEK 132M2A-HS-F B5s (11kW-400.690V-50Hz) (CAST) | 1313MPA2E35APD3 | Cantoni Motor | 3-fase motor | 3-fase (standaard) | IE3 | IE3 Premium Efficiëntie | 3SIE 132M2A-HS-F | Nee | 3SIEK 132M2A-HS-F (150 Nm) (CAST) | 3SIEK 132M2A-HS-F | 132 | 11 | 2 | B5s | B5 (IM 3001) of afgeleiden | B5s flens | F (155°C) temperatuurstijging-klasse B (max. 80K) | S1 (continu bedrijf) | -20 to +40°C | ≤ 1000m boven zeeniveau | 1 | IC416 (TEFV) | IP55 | Nee | 102.2 | 400 | 690 | 50 | ∆ | Y | 11 | 11 | 2925 | 2925 | 92.1 | 91.9 | 91.2 | 92.1 | 91.9 | 91.2 | 0.89 | 0.89 | 19.6 | 11.4 | 8.1 | 8.1 | 158.76 | 92.34 | 35.9 | 35.9 | 2.6 | 2.6 | 93.34 | 93.34 | 3.8 | 3.8 | 136.42 | 136.42 | 0.021 | 68 dB(A) | 6308 2Z C3 | 6308 2Z C3 | Gesloten lagersmering | Aandrijfzijde | A (halve spie) | Linksom / Rechtsom | RAL 5010 (Gentiaanblauw) | Gietijzer | Gietijzer |  |  | M25 (2x) | Naar rechts | Ø38 x 80 mm | 10 x 8 x 70 mm | M12 | 2.11 | 1.65 | 1.82 | 0.98 | 2.37 | Inclusief PTC 140°C |  | 1313MP02E35AND3 | TD-221 | BV-204 | CV-104 | NL | Rem (IC416) | H2SP 160 | 150 Nm | Nee | 400 V AC | 207 V DC | B2-1P-600 | Bg 132 | 0.52 | 125 | 0.64 | 160 | 0.37 | 160 | 0.61 | 163 | 0.55 | 180 | 0.32 | 180
Datasheet NL 3SIE 132M4A-HS-F B3 (9,2kW-400.690V-50Hz) (CAST) | 1313MPA4035APD3 | Cantoni Motor | 3-fase motor | 3-fase (standaard) | IE3 | IE3 Premium Efficiëntie | 3SIE 132M4A-HS-F | Ja | 3SIE 132M4A-HS-F (150 Nm) (CAST) | 3SIE 132M4A-HS-F | 132 | 9.2 | 4 | B3 | B3 (IM 1001) of afgeleiden | Voeten | F (155°C) temperatuurstijging-klasse B (max. 80K) | S1 (continu bedrijf) | -20 to +40°C | ≤ 1000m boven zeeniveau | 1 | IC416 (TEFV) | IP55 | Nee | 116.2 | 400 | 690 | 50 | ∆ | Y | 9.2 | 9.2 | 1460 | 1460 | 91 | 91.5 | 91 | 91 | 91.5 | 91 | 0.83 | 0.83 | 17.6 | 10.2 | 9 | 9 | 158.4 | 91.8 | 60.2 | 60.2 | 3.1 | 3.1 | 186.62 | 186.62 | 4.1 | 4.1 | 246.82 | 246.82 | 0.05 | 60 dB(A) | 6308 2Z C3 | 6308 2Z C3 | Gesloten lagersmering | Aandrijfzijde | A (halve spie) | Linksom / Rechtsom | RAL 5010 (Gentiaanblauw) | Gietijzer | Gietijzer | Gietijzer (geschroefd) | Boven | M25 (2x) | Naar rechts | Ø38 x 80 mm | 10 x 8 x 70 mm | M12 | 2.67 | 2.08 | 2.31 | 1.36 | 3 | Inclusief PTC 140°C |  | 1313MP02035AND3 | TD-221 | BV-204 | CV-104 | NL | Rem (IC416) | H2SP 160 | 150 Nm | Nee | 400 V AC | 207 V DC | B2-1P-600 | Bg 132 | 0.52 | 125 | 0.64 | 160 | 0.37 | 160 | 0.61 | 163 | 0.55 | 180 | 0.32 | 180
Datasheet NL 3SIEL 132M4A-HS-F B35 (9,2kW-400.690V-50Hz) (CAST) | 1313MPA4135APD3 | Cantoni Motor | 3-fase motor | 3-fase (standaard) | IE3 | IE3 Premium Efficiëntie | 3SIE 132M4A-HS-F | Nee | 3SIEL 132M4A-HS-F (150 Nm) (CAST) | 3SIEL 132M4A-HS-F | 132 | 9.2 | 4 | B3/B5 | B35 (IM 2001) of afgeleiden | Voeten en B5 flens | F (155°C) temperatuurstijging-klasse B (max. 80K) | S1 (continu bedrijf) | -20 to +40°C | ≤ 1000m boven zeeniveau | 1 | IC416 (TEFV) | IP55 | Nee | 119.8 | 400 | 690 | 50 | ∆ | Y | 9.2 | 9.2 | 1460 | 1460 | 91 | 91.5 | 91 | 91 | 91.5 | 91 | 0.83 | 0.83 | 17.6 | 10.2 | 9 | 9 | 158.4 | 91.8 | 60.2 | 60.2 | 3.1 | 3.1 | 186.62 | 186.62 | 4.1 | 4.1 | 246.82 | 246.82 | 0.05 | 60 dB(A) | 6308 2Z C3 | 6308 2Z C3 | Gesloten lagersmering | Aandrijfzijde | A (halve spie) | Linksom / Rechtsom | RAL 5010 (Gentiaanblauw) | Gietijzer | Gietijzer | Gietijzer (geschroefd) | Boven | M25 (2x) | Naar rechts | Ø38 x 80 mm | 10 x 8 x 70 mm | M12 | 2.67 | 2.08 | 2.31 | 1.36 | 3 | Inclusief PTC 140°C |  | 1313MP02135AND3 | TD-221 | BV-204 | CV-104 | NL | Rem (IC416) | H2SP 160 | 150 Nm | Nee | 400 V AC | 207 V DC | B2-1P-600 | Bg 132 | 0.52 | 125 | 0.64 | 160 | 0.37 | 160 | 0.61 | 163 | 0.55 | 180 | 0.32 | 180
Datasheet NL 3SIEL 132M4A-HS-F B34A (9,2kW-400.690V-50Hz) (CAST) | 1313MPA4235APD3 | Cantoni Motor | 3-fase motor | 3-fase (standaard) | IE3 | IE3 Premium Efficiëntie | 3SIE 132M4A-HS-F | Nee | 3SIEL 132M4A-HS-F (150 Nm) (CAST) | 3SIEL 132M4A-HS-F | 132 | 9.2 | 4 | B3/B14A | B34 (IM 2101) of afgeleiden | Voeten en B14A flens | F (155°C) temperatuurstijging-klasse B (max. 80K) | S1 (continu bedrijf) | -20 to +40°C | ≤ 1000m boven zeeniveau | 1 | IC416 (TEFV) | IP55 | Nee | 118.5 | 400 | 690 | 50 | ∆ | Y | 9.2 | 9.2 | 1460 | 1460 | 91 | 91.5 | 91 | 91 | 91.5 | 91 | 0.83 | 0.83 | 17.6 | 10.2 | 9 | 9 | 158.4 | 91.8 | 60.2 | 60.2 | 3.1 | 3.1 | 186.62 | 186.62 | 4.1 | 4.1 | 246.82 | 246.82 | 0.05 | 60 dB(A) | 6308 2Z C3 | 6308 2Z C3 | Gesloten lagersmering | Aandrijfzijde | A (halve spie) | Linksom / Rechtsom | RAL 5010 (Gentiaanblauw) | Gietijzer | Gietijzer | Gietijzer (geschroefd) | Boven | M25 (2x) | Naar rechts | Ø38 x 80 mm | 10 x 8 x 70 mm | M12 | 2.67 | 2.08 | 2.31 | 1.36 | 3 | Inclusief PTC 140°C |  | 1313MP02235AND3 | TD-221 | BV-204 | CV-104 | NL | Rem (IC416) | H2SP 160 | 150 Nm | Nee | 400 V AC | 207 V DC | B2-1P-600 | Bg 132 | 0.52 | 125 | 0.64 | 160 | 0.37 | 160 | 0.61 | 163 | 0.55 | 180 | 0.32 | 180
Datasheet NL 3SIEL 132M4A-HS-F B34B (9,2kW-400.690V-50Hz) (CAST) | 1313MPA4335APD3 | Cantoni Motor | 3-fase motor | 3-fase (standaard) | IE3 | IE3 Premium Efficiëntie | 3SIE 132M4A-HS-F | Nee | 3SIEL 132M4A-HS-F (150 Nm) (CAST) | 3SIEL 132M4A-HS-F | 132 | 9.2 | 4 | B3/B14B | B34 (IM 2101) of afgeleiden | Voeten en B14B flens | F (155°C) temperatuurstijging-klasse B (max. 80K) | S1 (continu bedrijf) | -20 to +40°C | ≤ 1000m boven zeeniveau | 1 | IC416 (TEFV) | IP55 | Nee | 119.2 | 400 | 690 | 50 | ∆ | Y | 9.2 | 9.2 | 1460 | 1460 | 91 | 91.5 | 91 | 91 | 91.5 | 91 | 0.83 | 0.83 | 17.6 | 10.2 | 9 | 9 | 158.4 | 91.8 | 60.2 | 60.2 | 3.1 | 3.1 | 186.62 | 186.62 | 4.1 | 4.1 | 246.82 | 246.82 | 0.05 | 60 dB(A) | 6308 2Z C3 | 6308 2Z C3 | Gesloten lagersmering | Aandrijfzijde | A (halve spie) | Linksom / Rechtsom | RAL 5010 (Gentiaanblauw) | Gietijzer | Gietijzer | Gietijzer (geschroefd) | Boven | M25 (2x) | Naar rechts | Ø38 x 80 mm | 10 x 8 x 70 mm | M12 | 2.67 | 2.08 | 2.31 | 1.36 | 3 | Inclusief PTC 140°C |  | 1313MP02335AND3 | TD-221 | BV-204 | CV-104 | NL | Rem (IC416) | H2SP 160 | 150 Nm | Nee | 400 V AC | 207 V DC | B2-1P-600 | Bg 132 | 0.52 | 125 | 0.64 | 160 | 0.37 | 160 | 0.61 | 163 | 0.55 | 180 | 0.32 | 180
Datasheet NL 3SIEK 132M4A-HS-F B5 (9,2kW-400.690V-50Hz) (CAST) | 1313MPA4435APD3 | Cantoni Motor | 3-fase motor | 3-fase (standaard) | IE3 | IE3 Premium Efficiëntie | 3SIE 132M4A-HS-F | Nee | 3SIEK 132M4A-HS-F (150 Nm) (CAST) | 3SIEK 132M4A-HS-F | 132 | 9.2 | 4 | B5 | B5 (IM 3001) of afgeleiden | B5 flens | F (155°C) temperatuurstijging-klasse B (max. 80K) | S1 (continu bedrijf) | -20 to +40°C | ≤ 1000m boven zeeniveau | 1 | IC416 (TEFV) | IP55 | Nee | 119.8 | 400 | 690 | 50 | ∆ | Y | 9.2 | 9.2 | 1460 | 1460 | 91 | 91.5 | 91 | 91 | 91.5 | 91 | 0.83 | 0.83 | 17.6 | 10.2 | 9 | 9 | 158.4 | 91.8 | 60.2 | 60.2 | 3.1 | 3.1 | 186.62 | 186.62 | 4.1 | 4.1 | 246.82 | 246.82 | 0.05 | 60 dB(A) | 6308 2Z C3 | 6308 2Z C3 | Gesloten lagersmering | Aandrijfzijde | A (halve spie) | Linksom / Rechtsom | RAL 5010 (Gentiaanblauw) | Gietijzer | Gietijzer |  |  | M25 (2x) | Naar rechts | Ø38 x 80 mm | 10 x 8 x 70 mm | M12 | 2.67 | 2.08 | 2.31 | 1.36 | 3 | Inclusief PTC 140°C |  | 1313MP02435AND3 | TD-221 | BV-204 | CV-104 | NL | Rem (IC416) | H2SP 160 | 150 Nm | Nee | 400 V AC | 207 V DC | B2-1P-600 | Bg 132 | 0.52 | 125 | 0.64 | 160 | 0.37 | 160 | 0.61 | 163 | 0.55 | 180 | 0.32 | 180
Datasheet NL 3SIEK 132M4A-HS-F B14A (9,2kW-400.690V-50Hz) (CAST) | 1313MPA4635APD3 | Cantoni Motor | 3-fase motor | 3-fase (standaard) | IE3 | IE3 Premium Efficiëntie | 3SIE 132M4A-HS-F | Nee | 3SIEK 132M4A-HS-F (150 Nm) (CAST) | 3SIEK 132M4A-HS-F | 132 | 9.2 | 4 | B14A | B14 (IM 3601) of afgeleiden | B14A flens | F (155°C) temperatuurstijging-klasse B (max. 80K) | S1 (continu bedrijf) | -20 to +40°C | ≤ 1000m boven zeeniveau | 1 | IC416 (TEFV) | IP55 | Nee | 118.5 | 400 | 690 | 50 | ∆ | Y | 9.2 | 9.2 | 1460 | 1460 | 91 | 91.5 | 91 | 91 | 91.5 | 91 | 0.83 | 0.83 | 17.6 | 10.2 | 9 | 9 | 158.4 | 91.8 | 60.2 | 60.2 | 3.1 | 3.1 | 186.62 | 186.62 | 4.1 | 4.1 | 246.82 | 246.82 | 0.05 | 60 dB(A) | 6308 2Z C3 | 6308 2Z C3 | Gesloten lagersmering | Aandrijfzijde | A (halve spie) | Linksom / Rechtsom | RAL 5010 (Gentiaanblauw) | Gietijzer | Gietijzer |  |  | M25 (2x) | Naar rechts | Ø38 x 80 mm | 10 x 8 x 70 mm | M12 | 2.67 | 2.08 | 2.31 | 1.36 | 3 | Inclusief PTC 140°C |  | 1313MP02635AND3 | TD-221 | BV-204 | CV-104 | NL | Rem (IC416) | H2SP 160 | 150 Nm | Nee | 400 V AC | 207 V DC | B2-1P-600 | Bg 132 | 0.52 | 125 | 0.64 | 160 | 0.37 | 160 | 0.61 | 163 | 0.55 | 180 | 0.32 | 180
Datasheet NL 3SIEK 132M4A-HS-F B14B (9,2kW-400.690V-50Hz) (CAST) | 1313MPA4835APD3 | Cantoni Motor | 3-fase motor | 3-fase (standaard) | IE3 | IE3 Premium Efficiëntie | 3SIE 132M4A-HS-F | Nee | 3SIEK 132M4A-HS-F (150 Nm) (CAST) | 3SIEK 132M4A-HS-F | 132 | 9.2 | 4 | B14B | B14 (IM 3601) of afgeleiden | B14B flens | F (155°C) temperatuurstijging-klasse B (max. 80K) | S1 (continu bedrijf) | -20 to +40°C | ≤ 1000m boven zeeniveau | 1 | IC416 (TEFV) | IP55 | Nee | 119.2 | 400 | 690 | 50 | ∆ | Y | 9.2 | 9.2 | 1460 | 1460 | 91 | 91.5 | 91 | 91 | 91.5 | 91 | 0.83 | 0.83 | 17.6 | 10.2 | 9 | 9 | 158.4 | 91.8 | 60.2 | 60.2 | 3.1 | 3.1 | 186.62 | 186.62 | 4.1 | 4.1 | 246.82 | 246.82 | 0.05 | 60 dB(A) | 6308 2Z C3 | 6308 2Z C3 | Gesloten lagersmering | Aandrijfzijde | A (halve spie) | Linksom / Rechtsom | RAL 5010 (Gentiaanblauw) | Gietijzer | Gietijzer |  |  | M25 (2x) | Naar rechts | Ø38 x 80 mm | 10 x 8 x 70 mm | M12 | 2.67 | 2.08 | 2.31 | 1.36 | 3 | Inclusief PTC 140°C |  | 1313MP02835AND3 | TD-221 | BV-204 | CV-104 | NL | Rem (IC416) | H2SP 160 | 150 Nm | Nee | 400 V AC | 207 V DC | B2-1P-600 | Bg 132 | 0.52 | 125 | 0.64 | 160 | 0.37 | 160 | 0.61 | 163 | 0.55 | 180 | 0.32 | 180
Datasheet NL 3SIEL 132M4A-HS-F B35s (9,2kW-400.690V-50Hz) (CAST) | 1313MPA4D35APD3 | Cantoni Motor | 3-fase motor | 3-fase (standaard) | IE3 | IE3 Premium Efficiëntie | 3SIE 132M4A-HS-F | Nee | 3SIEL 132M4A-HS-F (150 Nm) (CAST) | 3SIEL 132M4A-HS-F | 132 | 9.2 | 4 | B3/B5s | B35 (IM 2001) of afgeleiden | Voeten en B5s flens | F (155°C) temperatuurstijging-klasse B (max. 80K) | S1 (continu bedrijf) | -20 to +40°C | ≤ 1000m boven zeeniveau | 1 | IC416 (TEFV) | IP55 | Nee | 119.2 | 400 | 690 | 50 | ∆ | Y | 9.2 | 9.2 | 1460 | 1460 | 91 | 91.5 | 91 | 91 | 91.5 | 91 | 0.83 | 0.83 | 17.6 | 10.2 | 9 | 9 | 158.4 | 91.8 | 60.2 | 60.2 | 3.1 | 3.1 | 186.62 | 186.62 | 4.1 | 4.1 | 246.82 | 246.82 | 0.05 | 60 dB(A) | 6308 2Z C3 | 6308 2Z C3 | Gesloten lagersmering | Aandrijfzijde | A (halve spie) | Linksom / Rechtsom | RAL 5010 (Gentiaanblauw) | Gietijzer | Gietijzer | Gietijzer (geschroefd) | Boven | M25 (2x) | Naar rechts | Ø38 x 80 mm | 10 x 8 x 70 mm | M12 | 2.67 | 2.08 | 2.31 | 1.36 | 3 | Inclusief PTC 140°C |  | 1313MP02D35AND3 | TD-221 | BV-204 | CV-104 | NL | Rem (IC416) | H2SP 160 | 150 Nm | Nee | 400 V AC | 207 V DC | B2-1P-600 | Bg 132 | 0.52 | 125 | 0.64 | 160 | 0.37 | 160 | 0.61 | 163 | 0.55 | 180 | 0.32 | 180
Datasheet NL 3SIEK 132M4A-HS-F B5s (9,2kW-400.690V-50Hz) (CAST) | 1313MPA4E35APD3 | Cantoni Motor | 3-fase motor | 3-fase (standaard) | IE3 | IE3 Premium Efficiëntie | 3SIE 132M4A-HS-F | Nee | 3SIEK 132M4A-HS-F (150 Nm) (CAST) | 3SIEK 132M4A-HS-F | 132 | 9.2 | 4 | B5s | B5 (IM 3001) of afgeleiden | B5s flens | F (155°C) temperatuurstijging-klasse B (max. 80K) | S1 (continu bedrijf) | -20 to +40°C | ≤ 1000m boven zeeniveau | 1 | IC416 (TEFV) | IP55 | Nee | 119.2 | 400 | 690 | 50 | ∆ | Y | 9.2 | 9.2 | 1460 | 1460 | 91 | 91.5 | 91 | 91 | 91.5 | 91 | 0.83 | 0.83 | 17.6 | 10.2 | 9 | 9 | 158.4 | 91.8 | 60.2 | 60.2 | 3.1 | 3.1 | 186.62 | 186.62 | 4.1 | 4.1 | 246.82 | 246.82 | 0.05 | 60 dB(A) | 6308 2Z C3 | 6308 2Z C3 | Gesloten lagersmering | Aandrijfzijde | A (halve spie) | Linksom / Rechtsom | RAL 5010 (Gentiaanblauw) | Gietijzer | Gietijzer |  |  | M25 (2x) | Naar rechts | Ø38 x 80 mm | 10 x 8 x 70 mm | M12 | 2.67 | 2.08 | 2.31 | 1.36 | 3 | Inclusief PTC 140°C |  | 1313MP02E35AND3 | TD-221 | BV-204 | CV-104 | NL | Rem (IC416) | H2SP 160 | 150 Nm | Nee | 400 V AC | 207 V DC | B2-1P-600 | Bg 132 | 0.52 | 125 | 0.64 | 160 | 0.37 | 160 | 0.61 | 163 | 0.55 | 180 | 0.32 | 180
Datasheet NL 3SIE 132M4B-HS-F B3 (11kW-400.690V-50Hz) (CAST) | 1313MPB4035APD3 | Cantoni Motor | 3-fase motor | 3-fase (standaard) | IE3 | IE3 Premium Efficiëntie | 3SIE 132M4B-HS-F | Ja | 3SIE 132M4B-HS-F (150 Nm) (CAST) | 3SIE 132M4B-HS-F | 132 | 11 | 4 | B3 | B3 (IM 1001) of afgeleiden | Voeten | F (155°C) temperatuurstijging-klasse B (max. 80K) | S1 (continu bedrijf) | -20 to +40°C | ≤ 1000m boven zeeniveau | 1 | IC416 (TEFV) | IP55 | Nee | 120.2 | 400 | 690 | 50 | ∆ | Y | 11 | 11 | 1460 | 1460 | 91.7 | 92.1 | 91.4 | 91.7 | 92.1 | 91.4 | 0.83 | 0.83 | 20.9 | 12.1 | 9.5 | 9.5 | 198.55 | 114.95 | 72 | 72 | 3.2 | 3.2 | 230.4 | 230.4 | 4.4 | 4.4 | 316.8 | 316.8 | 0.057 | 60 dB(A) | 6308 2Z C3 | 6308 2Z C3 | Gesloten lagersmering | Aandrijfzijde | A (halve spie) | Linksom / Rechtsom | RAL 5010 (Gentiaanblauw) | Gietijzer | Gietijzer | Gietijzer (geschroefd) | Boven | M25 (2x) | Naar rechts | Ø38 x 80 mm | 10 x 8 x 70 mm | M12 | 2.67 | 2.08 | 2.31 | 1.36 | 3 | Inclusief PTC 140°C |  | 1313MP02035AND3 | TD-221 | BV-204 | CV-104 | NL | Rem (IC416) | H2SP 160 | 150 Nm | Nee | 400 V AC | 207 V DC | B2-1P-600 | Bg 132 | 0.52 | 125 | 0.64 | 160 | 0.37 | 160 | 0.61 | 163 | 0.55 | 180 | 0.32 | 180
Datasheet NL 3SIEL 132M4B-HS-F B35 (11kW-400.690V-50Hz) (CAST) | 1313MPB4135APD3 | Cantoni Motor | 3-fase motor | 3-fase (standaard) | IE3 | IE3 Premium Efficiëntie | 3SIE 132M4B-HS-F | Nee | 3SIEL 132M4B-HS-F (150 Nm) (CAST) | 3SIEL 132M4B-HS-F | 132 | 11 | 4 | B3/B5 | B35 (IM 2001) of afgeleiden | Voeten en B5 flens | F (155°C) temperatuurstijging-klasse B (max. 80K) | S1 (continu bedrijf) | -20 to +40°C | ≤ 1000m boven zeeniveau | 1 | IC416 (TEFV) | IP55 | Nee | 123.8 | 400 | 690 | 50 | ∆ | Y | 11 | 11 | 1460 | 1460 | 91.7 | 92.1 | 91.4 | 91.7 | 92.1 | 91.4 | 0.83 | 0.83 | 20.9 | 12.1 | 9.5 | 9.5 | 198.55 | 114.95 | 72 | 72 | 3.2 | 3.2 | 230.4 | 230.4 | 4.4 | 4.4 | 316.8 | 316.8 | 0.057 | 60 dB(A) | 6308 2Z C3 | 6308 2Z C3 | Gesloten lagersmering | Aandrijfzijde | A (halve spie) | Linksom / Rechtsom | RAL 5010 (Gentiaanblauw) | Gietijzer | Gietijzer | Gietijzer (geschroefd) | Boven | M25 (2x) | Naar rechts | Ø38 x 80 mm | 10 x 8 x 70 mm | M12 | 2.67 | 2.08 | 2.31 | 1.36 | 3 | Inclusief PTC 140°C |  | 1313MP02135AND3 | TD-221 | BV-204 | CV-104 | NL | Rem (IC416) | H2SP 160 | 150 Nm | Nee | 400 V AC | 207 V DC | B2-1P-600 | Bg 132 | 0.52 | 125 | 0.64 | 160 | 0.37 | 160 | 0.61 | 163 | 0.55 | 180 | 0.32 | 180
Datasheet NL 3SIEL 132M4B-HS-F B34A (11kW-400.690V-50Hz) (CAST) | 1313MPB4235APD3 | Cantoni Motor | 3-fase motor | 3-fase (standaard) | IE3 | IE3 Premium Efficiëntie | 3SIE 132M4B-HS-F | Nee | 3SIEL 132M4B-HS-F (150 Nm) (CAST) | 3SIEL 132M4B-HS-F | 132 | 11 | 4 | B3/B14A | B34 (IM 2101) of afgeleiden | Voeten en B14A flens | F (155°C) temperatuurstijging-klasse B (max. 80K) | S1 (continu bedrijf) | -20 to +40°C | ≤ 1000m boven zeeniveau | 1 | IC416 (TEFV) | IP55 | Nee | 122.5 | 400 | 690 | 50 | ∆ | Y | 11 | 11 | 1460 | 1460 | 91.7 | 92.1 | 91.4 | 91.7 | 92.1 | 91.4 | 0.83 | 0.83 | 20.9 | 12.1 | 9.5 | 9.5 | 198.55 | 114.95 | 72 | 72 | 3.2 | 3.2 | 230.4 | 230.4 | 4.4 | 4.4 | 316.8 | 316.8 | 0.057 | 60 dB(A) | 6308 2Z C3 | 6308 2Z C3 | Gesloten lagersmering | Aandrijfzijde | A (halve spie) | Linksom / Rechtsom | RAL 5010 (Gentiaanblauw) | Gietijzer | Gietijzer | Gietijzer (geschroefd) | Boven | M25 (2x) | Naar rechts | Ø38 x 80 mm | 10 x 8 x 70 mm | M12 | 2.67 | 2.08 | 2.31 | 1.36 | 3 | Inclusief PTC 140°C |  | 1313MP02235AND3 | TD-221 | BV-204 | CV-104 | NL | Rem (IC416) | H2SP 160 | 150 Nm | Nee | 400 V AC | 207 V DC | B2-1P-600 | Bg 132 | 0.52 | 125 | 0.64 | 160 | 0.37 | 160 | 0.61 | 163 | 0.55 | 180 | 0.32 | 180
Datasheet NL 3SIEL 132M4B-HS-F B34B (11kW-400.690V-50Hz) (CAST) | 1313MPB4335APD3 | Cantoni Motor | 3-fase motor | 3-fase (standaard) | IE3 | IE3 Premium Efficiëntie | 3SIE 132M4B-HS-F | Nee | 3SIEL 132M4B-HS-F (150 Nm) (CAST) | 3SIEL 132M4B-HS-F | 132 | 11 | 4 | B3/B14B | B34 (IM 2101) of afgeleiden | Voeten en B14B flens | F (155°C) temperatuurstijging-klasse B (max. 80K) | S1 (continu bedrijf) | -20 to +40°C | ≤ 1000m boven zeeniveau | 1 | IC416 (TEFV) | IP55 | Nee | 123.2 | 400 | 690 | 50 | ∆ | Y | 11 | 11 | 1460 | 1460 | 91.7 | 92.1 | 91.4 | 91.7 | 92.1 | 91.4 | 0.83 | 0.83 | 20.9 | 12.1 | 9.5 | 9.5 | 198.55 | 114.95 | 72 | 72 | 3.2 | 3.2 | 230.4 | 230.4 | 4.4 | 4.4 | 316.8 | 316.8 | 0.057 | 60 dB(A) | 6308 2Z C3 | 6308 2Z C3 | Gesloten lagersmering | Aandrijfzijde | A (halve spie) | Linksom / Rechtsom | RAL 5010 (Gentiaanblauw) | Gietijzer | Gietijzer | Gietijzer (geschroefd) | Boven | M25 (2x) | Naar rechts | Ø38 x 80 mm | 10 x 8 x 70 mm | M12 | 2.67 | 2.08 | 2.31 | 1.36 | 3 | Inclusief PTC 140°C |  | 1313MP02335AND3 | TD-221 | BV-204 | CV-104 | NL | Rem (IC416) | H2SP 160 | 150 Nm | Nee | 400 V AC | 207 V DC | B2-1P-600 | Bg 132 | 0.52 | 125 | 0.64 | 160 | 0.37 | 160 | 0.61 | 163 | 0.55 | 180 | 0.32 | 180
Datasheet NL 3SIEK 132M4B-HS-F B5 (11kW-400.690V-50Hz) (CAST) | 1313MPB4435APD3 | Cantoni Motor | 3-fase motor | 3-fase (standaard) | IE3 | IE3 Premium Efficiëntie | 3SIE 132M4B-HS-F | Nee | 3SIEK 132M4B-HS-F (150 Nm) (CAST) | 3SIEK 132M4B-HS-F | 132 | 11 | 4 | B5 | B5 (IM 3001) of afgeleiden | B5 flens | F (155°C) temperatuurstijging-klasse B (max. 80K) | S1 (continu bedrijf) | -20 to +40°C | ≤ 1000m boven zeeniveau | 1 | IC416 (TEFV) | IP55 | Nee | 123.8 | 400 | 690 | 50 | ∆ | Y | 11 | 11 | 1460 | 1460 | 91.7 | 92.1 | 91.4 | 91.7 | 92.1 | 91.4 | 0.83 | 0.83 | 20.9 | 12.1 | 9.5 | 9.5 | 198.55 | 114.95 | 72 | 72 | 3.2 | 3.2 | 230.4 | 230.4 | 4.4 | 4.4 | 316.8 | 316.8 | 0.057 | 60 dB(A) | 6308 2Z C3 | 6308 2Z C3 | Gesloten lagersmering | Aandrijfzijde | A (halve spie) | Linksom / Rechtsom | RAL 5010 (Gentiaanblauw) | Gietijzer | Gietijzer |  |  | M25 (2x) | Naar rechts | Ø38 x 80 mm | 10 x 8 x 70 mm | M12 | 2.67 | 2.08 | 2.31 | 1.36 | 3 | Inclusief PTC 140°C |  | 1313MP02435AND3 | TD-221 | BV-204 | CV-104 | NL | Rem (IC416) | H2SP 160 | 150 Nm | Nee | 400 V AC | 207 V DC | B2-1P-600 | Bg 132 | 0.52 | 125 | 0.64 | 160 | 0.37 | 160 | 0.61 | 163 | 0.55 | 180 | 0.32 | 180
Datasheet NL 3SIEK 132M4B-HS-F B14A (11kW-400.690V-50Hz) (CAST) | 1313MPB4635APD3 | Cantoni Motor | 3-fase motor | 3-fase (standaard) | IE3 | IE3 Premium Efficiëntie | 3SIE 132M4B-HS-F | Nee | 3SIEK 132M4B-HS-F (150 Nm) (CAST) | 3SIEK 132M4B-HS-F | 132 | 11 | 4 | B14A | B14 (IM 3601) of afgeleiden | B14A flens | F (155°C) temperatuurstijging-klasse B (max. 80K) | S1 (continu bedrijf) | -20 to +40°C | ≤ 1000m boven zeeniveau | 1 | IC416 (TEFV) | IP55 | Nee | 122.5 | 400 | 690 | 50 | ∆ | Y | 11 | 11 | 1460 | 1460 | 91.7 | 92.1 | 91.4 | 91.7 | 92.1 | 91.4 | 0.83 | 0.83 | 20.9 | 12.1 | 9.5 | 9.5 | 198.55 | 114.95 | 72 | 72 | 3.2 | 3.2 | 230.4 | 230.4 | 4.4 | 4.4 | 316.8 | 316.8 | 0.057 | 60 dB(A) | 6308 2Z C3 | 6308 2Z C3 | Gesloten lagersmering | Aandrijfzijde | A (halve spie) | Linksom / Rechtsom | RAL 5010 (Gentiaanblauw) | Gietijzer | Gietijzer |  |  | M25 (2x) | Naar rechts | Ø38 x 80 mm | 10 x 8 x 70 mm | M12 | 2.67 | 2.08 | 2.31 | 1.36 | 3 | Inclusief PTC 140°C |  | 1313MP02635AND3 | TD-221 | BV-204 | CV-104 | NL | Rem (IC416) | H2SP 160 | 150 Nm | Nee | 400 V AC | 207 V DC | B2-1P-600 | Bg 132 | 0.52 | 125 | 0.64 | 160 | 0.37 | 160 | 0.61 | 163 | 0.55 | 180 | 0.32 | 180
Datasheet NL 3SIEK 132M4B-HS-F B14B (11kW-400.690V-50Hz) (CAST) | 1313MPB4835APD3 | Cantoni Motor | 3-fase motor | 3-fase (standaard) | IE3 | IE3 Premium Efficiëntie | 3SIE 132M4B-HS-F | Nee | 3SIEK 132M4B-HS-F (150 Nm) (CAST) | 3SIEK 132M4B-HS-F | 132 | 11 | 4 | B14B | B14 (IM 3601) of afgeleiden | B14B flens | F (155°C) temperatuurstijging-klasse B (max. 80K) | S1 (continu bedrijf) | -20 to +40°C | ≤ 1000m boven zeeniveau | 1 | IC416 (TEFV) | IP55 | Nee | 123.2 | 400 | 690 | 50 | ∆ | Y | 11 | 11 | 1460 | 1460 | 91.7 | 92.1 | 91.4 | 91.7 | 92.1 | 91.4 | 0.83 | 0.83 | 20.9 | 12.1 | 9.5 | 9.5 | 198.55 | 114.95 | 72 | 72 | 3.2 | 3.2 | 230.4 | 230.4 | 4.4 | 4.4 | 316.8 | 316.8 | 0.057 | 60 dB(A) | 6308 2Z C3 | 6308 2Z C3 | Gesloten lagersmering | Aandrijfzijde | A (halve spie) | Linksom / Rechtsom | RAL 5010 (Gentiaanblauw) | Gietijzer | Gietijzer |  |  | M25 (2x) | Naar rechts | Ø38 x 80 mm | 10 x 8 x 70 mm | M12 | 2.67 | 2.08 | 2.31 | 1.36 | 3 | Inclusief PTC 140°C |  | 1313MP02835AND3 | TD-221 | BV-204 | CV-104 | NL | Rem (IC416) | H2SP 160 | 150 Nm | Nee | 400 V AC | 207 V DC | B2-1P-600 | Bg 132 | 0.52 | 125 | 0.64 | 160 | 0.37 | 160 | 0.61 | 163 | 0.55 | 180 | 0.32 | 180
Datasheet NL 3SIEL 132M4B-HS-F B35s (11kW-400.690V-50Hz) (CAST) | 1313MPB4D35APD3 | Cantoni Motor | 3-fase motor | 3-fase (standaard) | IE3 | IE3 Premium Efficiëntie | 3SIE 132M4B-HS-F | Nee | 3SIEL 132M4B-HS-F (150 Nm) (CAST) | 3SIEL 132M4B-HS-F | 132 | 11 | 4 | B3/B5s | B35 (IM 2001) of afgeleiden | Voeten en B5s flens | F (155°C) temperatuurstijging-klasse B (max. 80K) | S1 (continu bedrijf) | -20 to +40°C | ≤ 1000m boven zeeniveau | 1 | IC416 (TEFV) | IP55 | Nee | 123.2 | 400 | 690 | 50 | ∆ | Y | 11 | 11 | 1460 | 1460 | 91.7 | 92.1 | 91.4 | 91.7 | 92.1 | 91.4 | 0.83 | 0.83 | 20.9 | 12.1 | 9.5 | 9.5 | 198.55 | 114.95 | 72 | 72 | 3.2 | 3.2 | 230.4 | 230.4 | 4.4 | 4.4 | 316.8 | 316.8 | 0.057 | 60 dB(A) | 6308 2Z C3 | 6308 2Z C3 | Gesloten lagersmering | Aandrijfzijde | A (halve spie) | Linksom / Rechtsom | RAL 5010 (Gentiaanblauw) | Gietijzer | Gietijzer | Gietijzer (geschroefd) | Boven | M25 (2x) | Naar rechts | Ø38 x 80 mm | 10 x 8 x 70 mm | M12 | 2.67 | 2.08 | 2.31 | 1.36 | 3 | Inclusief PTC 140°C |  | 1313MP02D35AND3 | TD-221 | BV-204 | CV-104 | NL | Rem (IC416) | H2SP 160 | 150 Nm | Nee | 400 V AC | 207 V DC | B2-1P-600 | Bg 132 | 0.52 | 125 | 0.64 | 160 | 0.37 | 160 | 0.61 | 163 | 0.55 | 180 | 0.32 | 180
Datasheet NL 3SIEK 132M4B-HS-F B5s (11kW-400.690V-50Hz) (CAST) | 1313MPB4E35APD3 | Cantoni Motor | 3-fase motor | 3-fase (standaard) | IE3 | IE3 Premium Efficiëntie | 3SIE 132M4B-HS-F | Nee | 3SIEK 132M4B-HS-F (150 Nm) (CAST) | 3SIEK 132M4B-HS-F | 132 | 11 | 4 | B5s | B5 (IM 3001) of afgeleiden | B5s flens | F (155°C) temperatuurstijging-klasse B (max. 80K) | S1 (continu bedrijf) | -20 to +40°C | ≤ 1000m boven zeeniveau | 1 | IC416 (TEFV) | IP55 | Nee | 123.2 | 400 | 690 | 50 | ∆ | Y | 11 | 11 | 1460 | 1460 | 91.7 | 92.1 | 91.4 | 91.7 | 92.1 | 91.4 | 0.83 | 0.83 | 20.9 | 12.1 | 9.5 | 9.5 | 198.55 | 114.95 | 72 | 72 | 3.2 | 3.2 | 230.4 | 230.4 | 4.4 | 4.4 | 316.8 | 316.8 | 0.057 | 60 dB(A) | 6308 2Z C3 | 6308 2Z C3 | Gesloten lagersmering | Aandrijfzijde | A (halve spie) | Linksom / Rechtsom | RAL 5010 (Gentiaanblauw) | Gietijzer | Gietijzer |  |  | M25 (2x) | Naar rechts | Ø38 x 80 mm | 10 x 8 x 70 mm | M12 | 2.67 | 2.08 | 2.31 | 1.36 | 3 | Inclusief PTC 140°C |  | 1313MP02E35AND3 | TD-221 | BV-204 | CV-104 | NL | Rem (IC416) | H2SP 160 | 150 Nm | Nee | 400 V AC | 207 V DC | B2-1P-600 | Bg 132 | 0.52 | 125 | 0.64 | 160 | 0.37 | 160 | 0.61 | 163 | 0.55 | 180 | 0.32 | 180
Datasheet NL 3SIE 132M6C-HS-F B3 (7,5kW-400.690V-50Hz) (CAST) | 1313MPC6035APD3 | Cantoni Motor | 3-fase motor | 3-fase (standaard) | IE3 | IE3 Premium Efficiëntie | 3SIE 132M6C-HS-F | Ja | 3SIE 132M6C-HS-F (150 Nm) (CAST) | 3SIE 132M6C-HS-F | 132 | 7.5 | 6 | B3 | B3 (IM 1001) of afgeleiden | Voeten | F (155°C) temperatuurstijging-klasse B (max. 80K) | S1 (continu bedrijf) | -20 to +40°C | ≤ 1000m boven zeeniveau | 1 | IC416 (TEFV) | IP55 | Nee | 96.2 | 400 | 690 | 50 | ∆ | Y | 7.5 | 7.5 | 965 | 965 | 88.4 | 89.5 | 89.5 | 88.4 | 89.5 | 89.5 | 0.76 | 0.76 | 16 | 9.3 | 7.7 | 7.7 | 123.2 | 71.61 | 74.2 | 74.2 | 3.1 | 3.1 | 230.02 | 230.02 | 3.8 | 3.8 | 281.96 | 281.96 | 0.0637 | 61 dB(A) | 6308 2Z C3 | 6308 2Z C3 | Gesloten lagersmering | Aandrijfzijde | A (halve spie) | Linksom / Rechtsom | RAL 5010 (Gentiaanblauw) | Gietijzer | Gietijzer | Gietijzer (geschroefd) | Boven | M25 (2x) | Naar rechts | Ø38 x 80 mm | 10 x 8 x 70 mm | M12 | 3.06 | 2.39 | 2.51 | 1.4 | 3.26 | Inclusief PTC 140°C |  | 1313MP02035AND3 | TD-221 | BV-204 | CV-104 | NL | Rem (IC416) | H2SP 160 | 150 Nm | Nee | 400 V AC | 207 V DC | B2-1P-600 | Bg 132 | 0.52 | 125 | 0.64 | 160 | 0.37 | 160 | 0.61 | 163 | 0.55 | 180 | 0.32 | 180
Datasheet NL 3SIEL 132M6C-HS-F B35 (7,5kW-400.690V-50Hz) (CAST) | 1313MPC6135APD3 | Cantoni Motor | 3-fase motor | 3-fase (standaard) | IE3 | IE3 Premium Efficiëntie | 3SIE 132M6C-HS-F | Nee | 3SIEL 132M6C-HS-F (150 Nm) (CAST) | 3SIEL 132M6C-HS-F | 132 | 7.5 | 6 | B3/B5 | B35 (IM 2001) of afgeleiden | Voeten en B5 flens | F (155°C) temperatuurstijging-klasse B (max. 80K) | S1 (continu bedrijf) | -20 to +40°C | ≤ 1000m boven zeeniveau | 1 | IC416 (TEFV) | IP55 | Nee | 99.8 | 400 | 690 | 50 | ∆ | Y | 7.5 | 7.5 | 965 | 965 | 88.4 | 89.5 | 89.5 | 88.4 | 89.5 | 89.5 | 0.76 | 0.76 | 16 | 9.3 | 7.7 | 7.7 | 123.2 | 71.61 | 74.2 | 74.2 | 3.1 | 3.1 | 230.02 | 230.02 | 3.8 | 3.8 | 281.96 | 281.96 | 0.0637 | 61 dB(A) | 6308 2Z C3 | 6308 2Z C3 | Gesloten lagersmering | Aandrijfzijde | A (halve spie) | Linksom / Rechtsom | RAL 5010 (Gentiaanblauw) | Gietijzer | Gietijzer | Gietijzer (geschroefd) | Boven | M25 (2x) | Naar rechts | Ø38 x 80 mm | 10 x 8 x 70 mm | M12 | 3.06 | 2.39 | 2.51 | 1.4 | 3.26 | Inclusief PTC 140°C |  | 1313MP02135AND3 | TD-221 | BV-204 | CV-104 | NL | Rem (IC416) | H2SP 160 | 150 Nm | Nee | 400 V AC | 207 V DC | B2-1P-600 | Bg 132 | 0.52 | 125 | 0.64 | 160 | 0.37 | 160 | 0.61 | 163 | 0.55 | 180 | 0.32 | 180
Datasheet NL 3SIEL 132M6C-HS-F B34A (7,5kW-400.690V-50Hz) (CAST) | 1313MPC6235APD3 | Cantoni Motor | 3-fase motor | 3-fase (standaard) | IE3 | IE3 Premium Efficiëntie | 3SIE 132M6C-HS-F | Nee | 3SIEL 132M6C-HS-F (150 Nm) (CAST) | 3SIEL 132M6C-HS-F | 132 | 7.5 | 6 | B3/B14A | B34 (IM 2101) of afgeleiden | Voeten en B14A flens | F (155°C) temperatuurstijging-klasse B (max. 80K) | S1 (continu bedrijf) | -20 to +40°C | ≤ 1000m boven zeeniveau | 1 | IC416 (TEFV) | IP55 | Nee | 98.5 | 400 | 690 | 50 | ∆ | Y | 7.5 | 7.5 | 965 | 965 | 88.4 | 89.5 | 89.5 | 88.4 | 89.5 | 89.5 | 0.76 | 0.76 | 16 | 9.3 | 7.7 | 7.7 | 123.2 | 71.61 | 74.2 | 74.2 | 3.1 | 3.1 | 230.02 | 230.02 | 3.8 | 3.8 | 281.96 | 281.96 | 0.0637 | 61 dB(A) | 6308 2Z C3 | 6308 2Z C3 | Gesloten lagersmering | Aandrijfzijde | A (halve spie) | Linksom / Rechtsom | RAL 5010 (Gentiaanblauw) | Gietijzer | Gietijzer | Gietijzer (geschroefd) | Boven | M25 (2x) | Naar rechts | Ø38 x 80 mm | 10 x 8 x 70 mm | M12 | 3.06 | 2.39 | 2.51 | 1.4 | 3.26 | Inclusief PTC 140°C |  | 1313MP02235AND3 | TD-221 | BV-204 | CV-104 | NL | Rem (IC416) | H2SP 160 | 150 Nm | Nee | 400 V AC | 207 V DC | B2-1P-600 | Bg 132 | 0.52 | 125 | 0.64 | 160 | 0.37 | 160 | 0.61 | 163 | 0.55 | 180 | 0.32 | 180
Datasheet NL 3SIEL 132M6C-HS-F B34B (7,5kW-400.690V-50Hz) (CAST) | 1313MPC6335APD3 | Cantoni Motor | 3-fase motor | 3-fase (standaard) | IE3 | IE3 Premium Efficiëntie | 3SIE 132M6C-HS-F | Nee | 3SIEL 132M6C-HS-F (150 Nm) (CAST) | 3SIEL 132M6C-HS-F | 132 | 7.5 | 6 | B3/B14B | B34 (IM 2101) of afgeleiden | Voeten en B14B flens | F (155°C) temperatuurstijging-klasse B (max. 80K) | S1 (continu bedrijf) | -20 to +40°C | ≤ 1000m boven zeeniveau | 1 | IC416 (TEFV) | IP55 | Nee | 99.2 | 400 | 690 | 50 | ∆ | Y | 7.5 | 7.5 | 965 | 965 | 88.4 | 89.5 | 89.5 | 88.4 | 89.5 | 89.5 | 0.76 | 0.76 | 16 | 9.3 | 7.7 | 7.7 | 123.2 | 71.61 | 74.2 | 74.2 | 3.1 | 3.1 | 230.02 | 230.02 | 3.8 | 3.8 | 281.96 | 281.96 | 0.0637 | 61 dB(A) | 6308 2Z C3 | 6308 2Z C3 | Gesloten lagersmering | Aandrijfzijde | A (halve spie) | Linksom / Rechtsom | RAL 5010 (Gentiaanblauw) | Gietijzer | Gietijzer | Gietijzer (geschroefd) | Boven | M25 (2x) | Naar rechts | Ø38 x 80 mm | 10 x 8 x 70 mm | M12 | 3.06 | 2.39 | 2.51 | 1.4 | 3.26 | Inclusief PTC 140°C |  | 1313MP02335AND3 | TD-221 | BV-204 | CV-104 | NL | Rem (IC416) | H2SP 160 | 150 Nm | Nee | 400 V AC | 207 V DC | B2-1P-600 | Bg 132 | 0.52 | 125 | 0.64 | 160 | 0.37 | 160 | 0.61 | 163 | 0.55 | 180 | 0.32 | 180
Datasheet NL 3SIEK 132M6C-HS-F B5 (7,5kW-400.690V-50Hz) (CAST) | 1313MPC6435APD3 | Cantoni Motor | 3-fase motor | 3-fase (standaard) | IE3 | IE3 Premium Efficiëntie | 3SIE 132M6C-HS-F | Nee | 3SIEK 132M6C-HS-F (150 Nm) (CAST) | 3SIEK 132M6C-HS-F | 132 | 7.5 | 6 | B5 | B5 (IM 3001) of afgeleiden | B5 flens | F (155°C) temperatuurstijging-klasse B (max. 80K) | S1 (continu bedrijf) | -20 to +40°C | ≤ 1000m boven zeeniveau | 1 | IC416 (TEFV) | IP55 | Nee | 99.8 | 400 | 690 | 50 | ∆ | Y | 7.5 | 7.5 | 965 | 965 | 88.4 | 89.5 | 89.5 | 88.4 | 89.5 | 89.5 | 0.76 | 0.76 | 16 | 9.3 | 7.7 | 7.7 | 123.2 | 71.61 | 74.2 | 74.2 | 3.1 | 3.1 | 230.02 | 230.02 | 3.8 | 3.8 | 281.96 | 281.96 | 0.0637 | 61 dB(A) | 6308 2Z C3 | 6308 2Z C3 | Gesloten lagersmering | Aandrijfzijde | A (halve spie) | Linksom / Rechtsom | RAL 5010 (Gentiaanblauw) | Gietijzer | Gietijzer |  |  | M25 (2x) | Naar rechts | Ø38 x 80 mm | 10 x 8 x 70 mm | M12 | 3.06 | 2.39 | 2.51 | 1.4 | 3.26 | Inclusief PTC 140°C |  | 1313MP02435AND3 | TD-221 | BV-204 | CV-104 | NL | Rem (IC416) | H2SP 160 | 150 Nm | Nee | 400 V AC | 207 V DC | B2-1P-600 | Bg 132 | 0.52 | 125 | 0.64 | 160 | 0.37 | 160 | 0.61 | 163 | 0.55 | 180 | 0.32 | 180
Datasheet NL 3SIEK 132M6C-HS-F B14A (7,5kW-400.690V-50Hz) (CAST) | 1313MPC6635APD3 | Cantoni Motor | 3-fase motor | 3-fase (standaard) | IE3 | IE3 Premium Efficiëntie | 3SIE 132M6C-HS-F | Nee | 3SIEK 132M6C-HS-F (150 Nm) (CAST) | 3SIEK 132M6C-HS-F | 132 | 7.5 | 6 | B14A | B14 (IM 3601) of afgeleiden | B14A flens | F (155°C) temperatuurstijging-klasse B (max. 80K) | S1 (continu bedrijf) | -20 to +40°C | ≤ 1000m boven zeeniveau | 1 | IC416 (TEFV) | IP55 | Nee | 98.5 | 400 | 690 | 50 | ∆ | Y | 7.5 | 7.5 | 965 | 965 | 88.4 | 89.5 | 89.5 | 88.4 | 89.5 | 89.5 | 0.76 | 0.76 | 16 | 9.3 | 7.7 | 7.7 | 123.2 | 71.61 | 74.2 | 74.2 | 3.1 | 3.1 | 230.02 | 230.02 | 3.8 | 3.8 | 281.96 | 281.96 | 0.0637 | 61 dB(A) | 6308 2Z C3 | 6308 2Z C3 | Gesloten lagersmering | Aandrijfzijde | A (halve spie) | Linksom / Rechtsom | RAL 5010 (Gentiaanblauw) | Gietijzer | Gietijzer |  |  | M25 (2x) | Naar rechts | Ø38 x 80 mm | 10 x 8 x 70 mm | M12 | 3.06 | 2.39 | 2.51 | 1.4 | 3.26 | Inclusief PTC 140°C |  | 1313MP02635AND3 | TD-221 | BV-204 | CV-104 | NL | Rem (IC416) | H2SP 160 | 150 Nm | Nee | 400 V AC | 207 V DC | B2-1P-600 | Bg 132 | 0.52 | 125 | 0.64 | 160 | 0.37 | 160 | 0.61 | 163 | 0.55 | 180 | 0.32 | 180
Datasheet NL 3SIEK 132M6C-HS-F B14B (7,5kW-400.690V-50Hz) (CAST) | 1313MPC6835APD3 | Cantoni Motor | 3-fase motor | 3-fase (standaard) | IE3 | IE3 Premium Efficiëntie | 3SIE 132M6C-HS-F | Nee | 3SIEK 132M6C-HS-F (150 Nm) (CAST) | 3SIEK 132M6C-HS-F | 132 | 7.5 | 6 | B14B | B14 (IM 3601) of afgeleiden | B14B flens | F (155°C) temperatuurstijging-klasse B (max. 80K) | S1 (continu bedrijf) | -20 to +40°C | ≤ 1000m boven zeeniveau | 1 | IC416 (TEFV) | IP55 | Nee | 99.2 | 400 | 690 | 50 | ∆ | Y | 7.5 | 7.5 | 965 | 965 | 88.4 | 89.5 | 89.5 | 88.4 | 89.5 | 89.5 | 0.76 | 0.76 | 16 | 9.3 | 7.7 | 7.7 | 123.2 | 71.61 | 74.2 | 74.2 | 3.1 | 3.1 | 230.02 | 230.02 | 3.8 | 3.8 | 281.96 | 281.96 | 0.0637 | 61 dB(A) | 6308 2Z C3 | 6308 2Z C3 | Gesloten lagersmering | Aandrijfzijde | A (halve spie) | Linksom / Rechtsom | RAL 5010 (Gentiaanblauw) | Gietijzer | Gietijzer |  |  | M25 (2x) | Naar rechts | Ø38 x 80 mm | 10 x 8 x 70 mm | M12 | 3.06 | 2.39 | 2.51 | 1.4 | 3.26 | Inclusief PTC 140°C |  | 1313MP02835AND3 | TD-221 | BV-204 | CV-104 | NL | Rem (IC416) | H2SP 160 | 150 Nm | Nee | 400 V AC | 207 V DC | B2-1P-600 | Bg 132 | 0.52 | 125 | 0.64 | 160 | 0.37 | 160 | 0.61 | 163 | 0.55 | 180 | 0.32 | 180
Datasheet NL 3SIEL 132M6C-HS-F B35s (7,5kW-400.690V-50Hz) (CAST) | 1313MPC6D35APD3 | Cantoni Motor | 3-fase motor | 3-fase (standaard) | IE3 | IE3 Premium Efficiëntie | 3SIE 132M6C-HS-F | Nee | 3SIEL 132M6C-HS-F (150 Nm) (CAST) | 3SIEL 132M6C-HS-F | 132 | 7.5 | 6 | B3/B5s | B35 (IM 2001) of afgeleiden | Voeten en B5s flens | F (155°C) temperatuurstijging-klasse B (max. 80K) | S1 (continu bedrijf) | -20 to +40°C | ≤ 1000m boven zeeniveau | 1 | IC416 (TEFV) | IP55 | Nee | 99.2 | 400 | 690 | 50 | ∆ | Y | 7.5 | 7.5 | 965 | 965 | 88.4 | 89.5 | 89.5 | 88.4 | 89.5 | 89.5 | 0.76 | 0.76 | 16 | 9.3 | 7.7 | 7.7 | 123.2 | 71.61 | 74.2 | 74.2 | 3.1 | 3.1 | 230.02 | 230.02 | 3.8 | 3.8 | 281.96 | 281.96 | 0.0637 | 61 dB(A) | 6308 2Z C3 | 6308 2Z C3 | Gesloten lagersmering | Aandrijfzijde | A (halve spie) | Linksom / Rechtsom | RAL 5010 (Gentiaanblauw) | Gietijzer | Gietijzer | Gietijzer (geschroefd) | Boven | M25 (2x) | Naar rechts | Ø38 x 80 mm | 10 x 8 x 70 mm | M12 | 3.06 | 2.39 | 2.51 | 1.4 | 3.26 | Inclusief PTC 140°C |  | 1313MP02D35AND3 | TD-221 | BV-204 | CV-104 | NL | Rem (IC416) | H2SP 160 | 150 Nm | Nee | 400 V AC | 207 V DC | B2-1P-600 | Bg 132 | 0.52 | 125 | 0.64 | 160 | 0.37 | 160 | 0.61 | 163 | 0.55 | 180 | 0.32 | 180
Datasheet NL 3SIEK 132M6C-HS-F B5s (7,5kW-400.690V-50Hz) (CAST) | 1313MPC6E35APD3 | Cantoni Motor | 3-fase motor | 3-fase (standaard) | IE3 | IE3 Premium Efficiëntie | 3SIE 132M6C-HS-F | Nee | 3SIEK 132M6C-HS-F (150 Nm) (CAST) | 3SIEK 132M6C-HS-F | 132 | 7.5 | 6 | B5s | B5 (IM 3001) of afgeleiden | B5s flens | F (155°C) temperatuurstijging-klasse B (max. 80K) | S1 (continu bedrijf) | -20 to +40°C | ≤ 1000m boven zeeniveau | 1 | IC416 (TEFV) | IP55 | Nee | 99.2 | 400 | 690 | 50 | ∆ | Y | 7.5 | 7.5 | 965 | 965 | 88.4 | 89.5 | 89.5 | 88.4 | 89.5 | 89.5 | 0.76 | 0.76 | 16 | 9.3 | 7.7 | 7.7 | 123.2 | 71.61 | 74.2 | 74.2 | 3.1 | 3.1 | 230.02 | 230.02 | 3.8 | 3.8 | 281.96 | 281.96 | 0.0637 | 61 dB(A) | 6308 2Z C3 | 6308 2Z C3 | Gesloten lagersmering | Aandrijfzijde | A (halve spie) | Linksom / Rechtsom | RAL 5010 (Gentiaanblauw) | Gietijzer | Gietijzer |  |  | M25 (2x) | Naar rechts | Ø38 x 80 mm | 10 x 8 x 70 mm | M12 | 3.06 | 2.39 | 2.51 | 1.4 | 3.26 | Inclusief PTC 140°C |  | 1313MP02E35AND3 | TD-221 | BV-204 | CV-104 | NL | Rem (IC416) | H2SP 160 | 150 Nm | Nee | 400 V AC | 207 V DC | B2-1P-600 | Bg 132 | 0.52 | 125 | 0.64 | 160 | 0.37 | 160 | 0.61 | 163 | 0.55 | 180 | 0.32 | 180
Datasheet NL 3SIE 132S4-HS-F B3 (5,5kW-400.690V-50Hz) (CAST) | 1313S004035APD3 | Cantoni Motor | 3-fase motor | 3-fase (standaard) | IE3 | IE3 Premium Efficiëntie | 3SIE 132S4-HS-F | Ja | 3SIE 132S4-HS-F (150 Nm) (CAST) | 3SIE 132S4-HS-F | 132 | 5.5 | 4 | B3 | B3 (IM 1001) of afgeleiden | Voeten | F (155°C) temperatuurstijging-klasse B (max. 80K) | S1 (continu bedrijf) | -20 to +40°C | ≤ 1000m boven zeeniveau | 1 | IC416 (TEFV) | IP55 | Nee | 105.2 | 400 | 690 | 50 | ∆ | Y | 5.5 | 5.5 | 1465 | 1465 | 89.5 | 90 | 89.6 | 89.5 | 90 | 89.6 | 0.85 | 0.85 | 10.4 | 6 | 8.5 | 8.5 | 88.4 | 51 | 35.7 | 35.7 | 2.5 | 2.5 | 89.25 | 89.25 | 3.4 | 3.4 | 121.38 | 121.38 | 0.036 | 59 dB(A) | 6308 2Z C3 | 6308 2Z C3 | Gesloten lagersmering | Aandrijfzijde | A (halve spie) | Linksom / Rechtsom | RAL 5010 (Gentiaanblauw) | Gietijzer | Gietijzer | Gietijzer (geschroefd) | Boven | M25 (2x) | Naar rechts | Ø38 x 80 mm | 10 x 8 x 70 mm | M12 | 2.67 | 2.08 | 2.31 | 1.36 | 3 | Inclusief PTC 140°C |  | 1313SA02035AND3 | TD-221 | BV-204 | CV-104 | NL | Rem (IC416) | H2SP 160 | 150 Nm | Nee | 400 V AC | 207 V DC | B2-1P-600 | Bg 132 | 0.52 | 125 | 0.64 | 160 | 0.37 | 160 | 0.61 | 163 | 0.55 | 180 | 0.32 | 180
Datasheet NL 3SIEL 132S4-HS-F B35 (5,5kW-400.690V-50Hz) (CAST) | 1313S004135APD3 | Cantoni Motor | 3-fase motor | 3-fase (standaard) | IE3 | IE3 Premium Efficiëntie | 3SIE 132S4-HS-F | Nee | 3SIEL 132S4-HS-F (150 Nm) (CAST) | 3SIEL 132S4-HS-F | 132 | 5.5 | 4 | B3/B5 | B35 (IM 2001) of afgeleiden | Voeten en B5 flens | F (155°C) temperatuurstijging-klasse B (max. 80K) | S1 (continu bedrijf) | -20 to +40°C | ≤ 1000m boven zeeniveau | 1 | IC416 (TEFV) | IP55 | Nee | 108.8 | 400 | 690 | 50 | ∆ | Y | 5.5 | 5.5 | 1465 | 1465 | 89.5 | 90 | 89.6 | 89.5 | 90 | 89.6 | 0.85 | 0.85 | 10.4 | 6 | 8.5 | 8.5 | 88.4 | 51 | 35.7 | 35.7 | 2.5 | 2.5 | 89.25 | 89.25 | 3.4 | 3.4 | 121.38 | 121.38 | 0.036 | 59 dB(A) | 6308 2Z C3 | 6308 2Z C3 | Gesloten lagersmering | Aandrijfzijde | A (halve spie) | Linksom / Rechtsom | RAL 5010 (Gentiaanblauw) | Gietijzer | Gietijzer | Gietijzer (geschroefd) | Boven | M25 (2x) | Naar rechts | Ø38 x 80 mm | 10 x 8 x 70 mm | M12 | 2.67 | 2.08 | 2.31 | 1.36 | 3 | Inclusief PTC 140°C |  | 1313SA02135AND3 | TD-221 | BV-204 | CV-104 | NL | Rem (IC416) | H2SP 160 | 150 Nm | Nee | 400 V AC | 207 V DC | B2-1P-600 | Bg 132 | 0.52 | 125 | 0.64 | 160 | 0.37 | 160 | 0.61 | 163 | 0.55 | 180 | 0.32 | 180
Datasheet NL 3SIEL 132S4-HS-F B34A (5,5kW-400.690V-50Hz) (CAST) | 1313S004235APD3 | Cantoni Motor | 3-fase motor | 3-fase (standaard) | IE3 | IE3 Premium Efficiëntie | 3SIE 132S4-HS-F | Nee | 3SIEL 132S4-HS-F (150 Nm) (CAST) | 3SIEL 132S4-HS-F | 132 | 5.5 | 4 | B3/B14A | B34 (IM 2101) of afgeleiden | Voeten en B14A flens | F (155°C) temperatuurstijging-klasse B (max. 80K) | S1 (continu bedrijf) | -20 to +40°C | ≤ 1000m boven zeeniveau | 1 | IC416 (TEFV) | IP55 | Nee | 107.5 | 400 | 690 | 50 | ∆ | Y | 5.5 | 5.5 | 1465 | 1465 | 89.5 | 90 | 89.6 | 89.5 | 90 | 89.6 | 0.85 | 0.85 | 10.4 | 6 | 8.5 | 8.5 | 88.4 | 51 | 35.7 | 35.7 | 2.5 | 2.5 | 89.25 | 89.25 | 3.4 | 3.4 | 121.38 | 121.38 | 0.036 | 59 dB(A) | 6308 2Z C3 | 6308 2Z C3 | Gesloten lagersmering | Aandrijfzijde | A (halve spie) | Linksom / Rechtsom | RAL 5010 (Gentiaanblauw) | Gietijzer | Gietijzer | Gietijzer (geschroefd) | Boven | M25 (2x) | Naar rechts | Ø38 x 80 mm | 10 x 8 x 70 mm | M12 | 2.67 | 2.08 | 2.31 | 1.36 | 3 | Inclusief PTC 140°C |  | 1313SA02235AND3 | TD-221 | BV-204 | CV-104 | NL | Rem (IC416) | H2SP 160 | 150 Nm | Nee | 400 V AC | 207 V DC | B2-1P-600 | Bg 132 | 0.52 | 125 | 0.64 | 160 | 0.37 | 160 | 0.61 | 163 | 0.55 | 180 | 0.32 | 180
Datasheet NL 3SIEL 132S4-HS-F B34B (5,5kW-400.690V-50Hz) (CAST) | 1313S004335APD3 | Cantoni Motor | 3-fase motor | 3-fase (standaard) | IE3 | IE3 Premium Efficiëntie | 3SIE 132S4-HS-F | Nee | 3SIEL 132S4-HS-F (150 Nm) (CAST) | 3SIEL 132S4-HS-F | 132 | 5.5 | 4 | B3/B14B | B34 (IM 2101) of afgeleiden | Voeten en B14B flens | F (155°C) temperatuurstijging-klasse B (max. 80K) | S1 (continu bedrijf) | -20 to +40°C | ≤ 1000m boven zeeniveau | 1 | IC416 (TEFV) | IP55 | Nee | 108.2 | 400 | 690 | 50 | ∆ | Y | 5.5 | 5.5 | 1465 | 1465 | 89.5 | 90 | 89.6 | 89.5 | 90 | 89.6 | 0.85 | 0.85 | 10.4 | 6 | 8.5 | 8.5 | 88.4 | 51 | 35.7 | 35.7 | 2.5 | 2.5 | 89.25 | 89.25 | 3.4 | 3.4 | 121.38 | 121.38 | 0.036 | 59 dB(A) | 6308 2Z C3 | 6308 2Z C3 | Gesloten lagersmering | Aandrijfzijde | A (halve spie) | Linksom / Rechtsom | RAL 5010 (Gentiaanblauw) | Gietijzer | Gietijzer | Gietijzer (geschroefd) | Boven | M25 (2x) | Naar rechts | Ø38 x 80 mm | 10 x 8 x 70 mm | M12 | 2.67 | 2.08 | 2.31 | 1.36 | 3 | Inclusief PTC 140°C |  | 1313SA02335AND3 | TD-221 | BV-204 | CV-104 | NL | Rem (IC416) | H2SP 160 | 150 Nm | Nee | 400 V AC | 207 V DC | B2-1P-600 | Bg 132 | 0.52 | 125 | 0.64 | 160 | 0.37 | 160 | 0.61 | 163 | 0.55 | 180 | 0.32 | 180
Datasheet NL 3SIEK 132S4-HS-F B5 (5,5kW-400.690V-50Hz) (CAST) | 1313S004435APD3 | Cantoni Motor | 3-fase motor | 3-fase (standaard) | IE3 | IE3 Premium Efficiëntie | 3SIE 132S4-HS-F | Nee | 3SIEK 132S4-HS-F (150 Nm) (CAST) | 3SIEK 132S4-HS-F | 132 | 5.5 | 4 | B5 | B5 (IM 3001) of afgeleiden | B5 flens | F (155°C) temperatuurstijging-klasse B (max. 80K) | S1 (continu bedrijf) | -20 to +40°C | ≤ 1000m boven zeeniveau | 1 | IC416 (TEFV) | IP55 | Nee | 108.8 | 400 | 690 | 50 | ∆ | Y | 5.5 | 5.5 | 1465 | 1465 | 89.5 | 90 | 89.6 | 89.5 | 90 | 89.6 | 0.85 | 0.85 | 10.4 | 6 | 8.5 | 8.5 | 88.4 | 51 | 35.7 | 35.7 | 2.5 | 2.5 | 89.25 | 89.25 | 3.4 | 3.4 | 121.38 | 121.38 | 0.036 | 59 dB(A) | 6308 2Z C3 | 6308 2Z C3 | Gesloten lagersmering | Aandrijfzijde | A (halve spie) | Linksom / Rechtsom | RAL 5010 (Gentiaanblauw) | Gietijzer | Gietijzer |  |  | M25 (2x) | Naar rechts | Ø38 x 80 mm | 10 x 8 x 70 mm | M12 | 2.67 | 2.08 | 2.31 | 1.36 | 3 | Inclusief PTC 140°C |  | 1313SA02435AND3 | TD-221 | BV-204 | CV-104 | NL | Rem (IC416) | H2SP 160 | 150 Nm | Nee | 400 V AC | 207 V DC | B2-1P-600 | Bg 132 | 0.52 | 125 | 0.64 | 160 | 0.37 | 160 | 0.61 | 163 | 0.55 | 180 | 0.32 | 180
Datasheet NL 3SIEK 132S4-HS-F B14A (5,5kW-400.690V-50Hz) (CAST) | 1313S004635APD3 | Cantoni Motor | 3-fase motor | 3-fase (standaard) | IE3 | IE3 Premium Efficiëntie | 3SIE 132S4-HS-F | Nee | 3SIEK 132S4-HS-F (150 Nm) (CAST) | 3SIEK 132S4-HS-F | 132 | 5.5 | 4 | B14A | B14 (IM 3601) of afgeleiden | B14A flens | F (155°C) temperatuurstijging-klasse B (max. 80K) | S1 (continu bedrijf) | -20 to +40°C | ≤ 1000m boven zeeniveau | 1 | IC416 (TEFV) | IP55 | Nee | 107.5 | 400 | 690 | 50 | ∆ | Y | 5.5 | 5.5 | 1465 | 1465 | 89.5 | 90 | 89.6 | 89.5 | 90 | 89.6 | 0.85 | 0.85 | 10.4 | 6 | 8.5 | 8.5 | 88.4 | 51 | 35.7 | 35.7 | 2.5 | 2.5 | 89.25 | 89.25 | 3.4 | 3.4 | 121.38 | 121.38 | 0.036 | 59 dB(A) | 6308 2Z C3 | 6308 2Z C3 | Gesloten lagersmering | Aandrijfzijde | A (halve spie) | Linksom / Rechtsom | RAL 5010 (Gentiaanblauw) | Gietijzer | Gietijzer |  |  | M25 (2x) | Naar rechts | Ø38 x 80 mm | 10 x 8 x 70 mm | M12 | 2.67 | 2.08 | 2.31 | 1.36 | 3 | Inclusief PTC 140°C |  | 1313SA02635AND3 | TD-221 | BV-204 | CV-104 | NL | Rem (IC416) | H2SP 160 | 150 Nm | Nee | 400 V AC | 207 V DC | B2-1P-600 | Bg 132 | 0.52 | 125 | 0.64 | 160 | 0.37 | 160 | 0.61 | 163 | 0.55 | 180 | 0.32 | 180
Datasheet NL 3SIEK 132S4-HS-F B14B (5,5kW-400.690V-50Hz) (CAST) | 1313S004835APD3 | Cantoni Motor | 3-fase motor | 3-fase (standaard) | IE3 | IE3 Premium Efficiëntie | 3SIE 132S4-HS-F | Nee | 3SIEK 132S4-HS-F (150 Nm) (CAST) | 3SIEK 132S4-HS-F | 132 | 5.5 | 4 | B14B | B14 (IM 3601) of afgeleiden | B14B flens | F (155°C) temperatuurstijging-klasse B (max. 80K) | S1 (continu bedrijf) | -20 to +40°C | ≤ 1000m boven zeeniveau | 1 | IC416 (TEFV) | IP55 | Nee | 108.2 | 400 | 690 | 50 | ∆ | Y | 5.5 | 5.5 | 1465 | 1465 | 89.5 | 90 | 89.6 | 89.5 | 90 | 89.6 | 0.85 | 0.85 | 10.4 | 6 | 8.5 | 8.5 | 88.4 | 51 | 35.7 | 35.7 | 2.5 | 2.5 | 89.25 | 89.25 | 3.4 | 3.4 | 121.38 | 121.38 | 0.036 | 59 dB(A) | 6308 2Z C3 | 6308 2Z C3 | Gesloten lagersmering | Aandrijfzijde | A (halve spie) | Linksom / Rechtsom | RAL 5010 (Gentiaanblauw) | Gietijzer | Gietijzer |  |  | M25 (2x) | Naar rechts | Ø38 x 80 mm | 10 x 8 x 70 mm | M12 | 2.67 | 2.08 | 2.31 | 1.36 | 3 | Inclusief PTC 140°C |  | 1313SA02835AND3 | TD-221 | BV-204 | CV-104 | NL | Rem (IC416) | H2SP 160 | 150 Nm | Nee | 400 V AC | 207 V DC | B2-1P-600 | Bg 132 | 0.52 | 125 | 0.64 | 160 | 0.37 | 160 | 0.61 | 163 | 0.55 | 180 | 0.32 | 180
Datasheet NL 3SIEL 132S4-HS-F B35s (5,5kW-400.690V-50Hz) (CAST) | 1313S004D35APD3 | Cantoni Motor | 3-fase motor | 3-fase (standaard) | IE3 | IE3 Premium Efficiëntie | 3SIE 132S4-HS-F | Nee | 3SIEL 132S4-HS-F (150 Nm) (CAST) | 3SIEL 132S4-HS-F | 132 | 5.5 | 4 | B3/B5s | B35 (IM 2001) of afgeleiden | Voeten en B5s flens | F (155°C) temperatuurstijging-klasse B (max. 80K) | S1 (continu bedrijf) | -20 to +40°C | ≤ 1000m boven zeeniveau | 1 | IC416 (TEFV) | IP55 | Nee | 108.2 | 400 | 690 | 50 | ∆ | Y | 5.5 | 5.5 | 1465 | 1465 | 89.5 | 90 | 89.6 | 89.5 | 90 | 89.6 | 0.85 | 0.85 | 10.4 | 6 | 8.5 | 8.5 | 88.4 | 51 | 35.7 | 35.7 | 2.5 | 2.5 | 89.25 | 89.25 | 3.4 | 3.4 | 121.38 | 121.38 | 0.036 | 59 dB(A) | 6308 2Z C3 | 6308 2Z C3 | Gesloten lagersmering | Aandrijfzijde | A (halve spie) | Linksom / Rechtsom | RAL 5010 (Gentiaanblauw) | Gietijzer | Gietijzer | Gietijzer (geschroefd) | Boven | M25 (2x) | Naar rechts | Ø38 x 80 mm | 10 x 8 x 70 mm | M12 | 2.67 | 2.08 | 2.31 | 1.36 | 3 | Inclusief PTC 140°C |  | 1313SA02D35AND3 | TD-221 | BV-204 | CV-104 | NL | Rem (IC416) | H2SP 160 | 150 Nm | Nee | 400 V AC | 207 V DC | B2-1P-600 | Bg 132 | 0.52 | 125 | 0.64 | 160 | 0.37 | 160 | 0.61 | 163 | 0.55 | 180 | 0.32 | 180
Datasheet NL 3SIEK 132S4-HS-F B5s (5,5kW-400.690V-50Hz) (CAST) | 1313S004E35APD3 | Cantoni Motor | 3-fase motor | 3-fase (standaard) | IE3 | IE3 Premium Efficiëntie | 3SIE 132S4-HS-F | Nee | 3SIEK 132S4-HS-F (150 Nm) (CAST) | 3SIEK 132S4-HS-F | 132 | 5.5 | 4 | B5s | B5 (IM 3001) of afgeleiden | B5s flens | F (155°C) temperatuurstijging-klasse B (max. 80K) | S1 (continu bedrijf) | -20 to +40°C | ≤ 1000m boven zeeniveau | 1 | IC416 (TEFV) | IP55 | Nee | 108.2 | 400 | 690 | 50 | ∆ | Y | 5.5 | 5.5 | 1465 | 1465 | 89.5 | 90 | 89.6 | 89.5 | 90 | 89.6 | 0.85 | 0.85 | 10.4 | 6 | 8.5 | 8.5 | 88.4 | 51 | 35.7 | 35.7 | 2.5 | 2.5 | 89.25 | 89.25 | 3.4 | 3.4 | 121.38 | 121.38 | 0.036 | 59 dB(A) | 6308 2Z C3 | 6308 2Z C3 | Gesloten lagersmering | Aandrijfzijde | A (halve spie) | Linksom / Rechtsom | RAL 5010 (Gentiaanblauw) | Gietijzer | Gietijzer |  |  | M25 (2x) | Naar rechts | Ø38 x 80 mm | 10 x 8 x 70 mm | M12 | 2.67 | 2.08 | 2.31 | 1.36 | 3 | Inclusief PTC 140°C |  | 1313SA02E35AND3 | TD-221 | BV-204 | CV-104 | NL | Rem (IC416) | H2SP 160 | 150 Nm | Nee | 400 V AC | 207 V DC | B2-1P-600 | Bg 132 | 0.52 | 125 | 0.64 | 160 | 0.37 | 160 | 0.61 | 163 | 0.55 | 180 | 0.32 | 180
Datasheet NL 3SIE 132S6-HS-F B3 (3kW-230.400V-50Hz) (CAST) | 1313S006025APD3 | Cantoni Motor | 3-fase motor | 3-fase (standaard) | IE3 | IE3 Premium Efficiëntie | 3SIE 132S6-HS-F | Nee | 3SIE 132S6-HS-F (150 Nm) (CAST) | 3SIE 132S6-HS-F | 132 | 3 | 6 | B3 | B3 (IM 1001) of afgeleiden | Voeten | F (155°C) temperatuurstijging-klasse B (max. 80K) | S1 (continu bedrijf) | -20 to +40°C | ≤ 1000m boven zeeniveau | 1 | IC416 (TEFV) | IP55 | Nee | 96.2 | 230 | 400 | 50 | ∆ | Y | 3 | 3 | 965 | 965 | 84.9 | 86.1 | 85.6 | 84.9 | 86.1 | 85.6 | 0.81 | 0.81 | 10.9 | 6.2 | 6.3 | 6.3 | 68.67 | 39.06 | 29.7 | 29.7 | 2 | 2 | 59.4 | 59.4 | 2.6 | 2.6 | 77.22 | 77.22 | 0.044 | 58 dB(A) | 6308 2Z C3 | 6308 2Z C3 | Gesloten lagersmering | Aandrijfzijde | A (halve spie) | Linksom / Rechtsom | RAL 5010 (Gentiaanblauw) | Gietijzer | Gietijzer | Gietijzer (geschroefd) | Boven | M25 (2x) | Naar rechts | Ø38 x 80 mm | 10 x 8 x 70 mm | M12 | 3.06 | 2.39 | 2.51 | 1.4 | 3.26 | Inclusief PTC 140°C |  | 1313SA02035AND3 | TD-221 | BV-204 | CV-104 | NL | Rem (IC416) | H2SP 160 | 150 Nm | Nee | 400 V AC | 207 V DC | B2-1P-600 | Bg 132 | 0.52 | 125 | 0.64 | 160 | 0.37 | 160 | 0.61 | 163 | 0.55 | 180 | 0.32 | 180
Datasheet NL 3SIE 132S6-HS-F B3 (3kW-400.690V-50Hz) (CAST) | 1313S006035APD3 | Cantoni Motor | 3-fase motor | 3-fase (standaard) | IE3 | IE3 Premium Efficiëntie | 3SIE 132S6-HS-F | Ja | 3SIE 132S6-HS-F (150 Nm) (CAST) | 3SIE 132S6-HS-F | 132 | 3 | 6 | B3 | B3 (IM 1001) of afgeleiden | Voeten | F (155°C) temperatuurstijging-klasse B (max. 80K) | S1 (continu bedrijf) | -20 to +40°C | ≤ 1000m boven zeeniveau | 1 | IC416 (TEFV) | IP55 | Nee | 96.2 | 400 | 690 | 50 | ∆ | Y | 3 | 3 | 965 | 965 | 84.9 | 86.1 | 85.6 | 84.9 | 86.1 | 85.6 | 0.81 | 0.81 | 6.2 | 3.6 | 6.3 | 6.3 | 39.06 | 22.68 | 29.7 | 29.7 | 2 | 2 | 59.4 | 59.4 | 2.6 | 2.6 | 77.22 | 77.22 | 0.044 | 58 dB(A) | 6308 2Z C3 | 6308 2Z C3 | Gesloten lagersmering | Aandrijfzijde | A (halve spie) | Linksom / Rechtsom | RAL 5010 (Gentiaanblauw) | Gietijzer | Gietijzer | Gietijzer (geschroefd) | Boven | M25 (2x) | Naar rechts | Ø38 x 80 mm | 10 x 8 x 70 mm | M12 | 3.06 | 2.39 | 2.51 | 1.4 | 3.26 | Inclusief PTC 140°C |  | 1313SA02035AND3 | TD-221 | BV-204 | CV-104 | NL | Rem (IC416) | H2SP 160 | 150 Nm | Nee | 400 V AC | 207 V DC | B2-1P-600 | Bg 132 | 0.52 | 125 | 0.64 | 160 | 0.37 | 160 | 0.61 | 163 | 0.55 | 180 | 0.32 | 180
Datasheet NL 3SIEL 132S6-HS-F B35 (3kW-230.400V-50Hz) (CAST) | 1313S006125APD3 | Cantoni Motor | 3-fase motor | 3-fase (standaard) | IE3 | IE3 Premium Efficiëntie | 3SIE 132S6-HS-F | Nee | 3SIEL 132S6-HS-F (150 Nm) (CAST) | 3SIEL 132S6-HS-F | 132 | 3 | 6 | B3/B5 | B35 (IM 2001) of afgeleiden | Voeten en B5 flens | F (155°C) temperatuurstijging-klasse B (max. 80K) | S1 (continu bedrijf) | -20 to +40°C | ≤ 1000m boven zeeniveau | 1 | IC416 (TEFV) | IP55 | Nee | 99.8 | 230 | 400 | 50 | ∆ | Y | 3 | 3 | 965 | 965 | 84.9 | 86.1 | 85.6 | 84.9 | 86.1 | 85.6 | 0.81 | 0.81 | 10.9 | 6.2 | 6.3 | 6.3 | 68.67 | 39.06 | 29.7 | 29.7 | 2 | 2 | 59.4 | 59.4 | 2.6 | 2.6 | 77.22 | 77.22 | 0.044 | 58 dB(A) | 6308 2Z C3 | 6308 2Z C3 | Gesloten lagersmering | Aandrijfzijde | A (halve spie) | Linksom / Rechtsom | RAL 5010 (Gentiaanblauw) | Gietijzer | Gietijzer | Gietijzer (geschroefd) | Boven | M25 (2x) | Naar rechts | Ø38 x 80 mm | 10 x 8 x 70 mm | M12 | 3.06 | 2.39 | 2.51 | 1.4 | 3.26 | Inclusief PTC 140°C |  | 1313SA02135AND3 | TD-221 | BV-204 | CV-104 | NL | Rem (IC416) | H2SP 160 | 150 Nm | Nee | 400 V AC | 207 V DC | B2-1P-600 | Bg 132 | 0.52 | 125 | 0.64 | 160 | 0.37 | 160 | 0.61 | 163 | 0.55 | 180 | 0.32 | 180
Datasheet NL 3SIEL 132S6-HS-F B35 (3kW-400.690V-50Hz) (CAST) | 1313S006135APD3 | Cantoni Motor | 3-fase motor | 3-fase (standaard) | IE3 | IE3 Premium Efficiëntie | 3SIE 132S6-HS-F | Nee | 3SIEL 132S6-HS-F (150 Nm) (CAST) | 3SIEL 132S6-HS-F | 132 | 3 | 6 | B3/B5 | B35 (IM 2001) of afgeleiden | Voeten en B5 flens | F (155°C) temperatuurstijging-klasse B (max. 80K) | S1 (continu bedrijf) | -20 to +40°C | ≤ 1000m boven zeeniveau | 1 | IC416 (TEFV) | IP55 | Nee | 99.8 | 400 | 690 | 50 | ∆ | Y | 3 | 3 | 965 | 965 | 84.9 | 86.1 | 85.6 | 84.9 | 86.1 | 85.6 | 0.81 | 0.81 | 6.2 | 3.6 | 6.3 | 6.3 | 39.06 | 22.68 | 29.7 | 29.7 | 2 | 2 | 59.4 | 59.4 | 2.6 | 2.6 | 77.22 | 77.22 | 0.044 | 58 dB(A) | 6308 2Z C3 | 6308 2Z C3 | Gesloten lagersmering | Aandrijfzijde | A (halve spie) | Linksom / Rechtsom | RAL 5010 (Gentiaanblauw) | Gietijzer | Gietijzer | Gietijzer (geschroefd) | Boven | M25 (2x) | Naar rechts | Ø38 x 80 mm | 10 x 8 x 70 mm | M12 | 3.06 | 2.39 | 2.51 | 1.4 | 3.26 | Inclusief PTC 140°C |  | 1313SA02135AND3 | TD-221 | BV-204 | CV-104 | NL | Rem (IC416) | H2SP 160 | 150 Nm | Nee | 400 V AC | 207 V DC | B2-1P-600 | Bg 132 | 0.52 | 125 | 0.64 | 160 | 0.37 | 160 | 0.61 | 163 | 0.55 | 180 | 0.32 | 180
Datasheet NL 3SIEL 132S6-HS-F B34A (3kW-230.400V-50Hz) (CAST) | 1313S006225APD3 | Cantoni Motor | 3-fase motor | 3-fase (standaard) | IE3 | IE3 Premium Efficiëntie | 3SIE 132S6-HS-F | Nee | 3SIEL 132S6-HS-F (150 Nm) (CAST) | 3SIEL 132S6-HS-F | 132 | 3 | 6 | B3/B14A | B34 (IM 2101) of afgeleiden | Voeten en B14A flens | F (155°C) temperatuurstijging-klasse B (max. 80K) | S1 (continu bedrijf) | -20 to +40°C | ≤ 1000m boven zeeniveau | 1 | IC416 (TEFV) | IP55 | Nee | 98.5 | 230 | 400 | 50 | ∆ | Y | 3 | 3 | 965 | 965 | 84.9 | 86.1 | 85.6 | 84.9 | 86.1 | 85.6 | 0.81 | 0.81 | 10.9 | 6.2 | 6.3 | 6.3 | 68.67 | 39.06 | 29.7 | 29.7 | 2 | 2 | 59.4 | 59.4 | 2.6 | 2.6 | 77.22 | 77.22 | 0.044 | 58 dB(A) | 6308 2Z C3 | 6308 2Z C3 | Gesloten lagersmering | Aandrijfzijde | A (halve spie) | Linksom / Rechtsom | RAL 5010 (Gentiaanblauw) | Gietijzer | Gietijzer | Gietijzer (geschroefd) | Boven | M25 (2x) | Naar rechts | Ø38 x 80 mm | 10 x 8 x 70 mm | M12 | 3.06 | 2.39 | 2.51 | 1.4 | 3.26 | Inclusief PTC 140°C |  | 1313SA02235AND3 | TD-221 | BV-204 | CV-104 | NL | Rem (IC416) | H2SP 160 | 150 Nm | Nee | 400 V AC | 207 V DC | B2-1P-600 | Bg 132 | 0.52 | 125 | 0.64 | 160 | 0.37 | 160 | 0.61 | 163 | 0.55 | 180 | 0.32 | 180
Datasheet NL 3SIEL 132S6-HS-F B34A (3kW-400.690V-50Hz) (CAST) | 1313S006235APD3 | Cantoni Motor | 3-fase motor | 3-fase (standaard) | IE3 | IE3 Premium Efficiëntie | 3SIE 132S6-HS-F | Nee | 3SIEL 132S6-HS-F (150 Nm) (CAST) | 3SIEL 132S6-HS-F | 132 | 3 | 6 | B3/B14A | B34 (IM 2101) of afgeleiden | Voeten en B14A flens | F (155°C) temperatuurstijging-klasse B (max. 80K) | S1 (continu bedrijf) | -20 to +40°C | ≤ 1000m boven zeeniveau | 1 | IC416 (TEFV) | IP55 | Nee | 98.5 | 400 | 690 | 50 | ∆ | Y | 3 | 3 | 965 | 965 | 84.9 | 86.1 | 85.6 | 84.9 | 86.1 | 85.6 | 0.81 | 0.81 | 6.2 | 3.6 | 6.3 | 6.3 | 39.06 | 22.68 | 29.7 | 29.7 | 2 | 2 | 59.4 | 59.4 | 2.6 | 2.6 | 77.22 | 77.22 | 0.044 | 58 dB(A) | 6308 2Z C3 | 6308 2Z C3 | Gesloten lagersmering | Aandrijfzijde | A (halve spie) | Linksom / Rechtsom | RAL 5010 (Gentiaanblauw) | Gietijzer | Gietijzer | Gietijzer (geschroefd) | Boven | M25 (2x) | Naar rechts | Ø38 x 80 mm | 10 x 8 x 70 mm | M12 | 3.06 | 2.39 | 2.51 | 1.4 | 3.26 | Inclusief PTC 140°C |  | 1313SA02235AND3 | TD-221 | BV-204 | CV-104 | NL | Rem (IC416) | H2SP 160 | 150 Nm | Nee | 400 V AC | 207 V DC | B2-1P-600 | Bg 132 | 0.52 | 125 | 0.64 | 160 | 0.37 | 160 | 0.61 | 163 | 0.55 | 180 | 0.32 | 180
Datasheet NL 3SIEL 132S6-HS-F B34B (3kW-230.400V-50Hz) (CAST) | 1313S006325APD3 | Cantoni Motor | 3-fase motor | 3-fase (standaard) | IE3 | IE3 Premium Efficiëntie | 3SIE 132S6-HS-F | Nee | 3SIEL 132S6-HS-F (150 Nm) (CAST) | 3SIEL 132S6-HS-F | 132 | 3 | 6 | B3/B14B | B34 (IM 2101) of afgeleiden | Voeten en B14B flens | F (155°C) temperatuurstijging-klasse B (max. 80K) | S1 (continu bedrijf) | -20 to +40°C | ≤ 1000m boven zeeniveau | 1 | IC416 (TEFV) | IP55 | Nee | 99.2 | 230 | 400 | 50 | ∆ | Y | 3 | 3 | 965 | 965 | 84.9 | 86.1 | 85.6 | 84.9 | 86.1 | 85.6 | 0.81 | 0.81 | 10.9 | 6.2 | 6.3 | 6.3 | 68.67 | 39.06 | 29.7 | 29.7 | 2 | 2 | 59.4 | 59.4 | 2.6 | 2.6 | 77.22 | 77.22 | 0.044 | 58 dB(A) | 6308 2Z C3 | 6308 2Z C3 | Gesloten lagersmering | Aandrijfzijde | A (halve spie) | Linksom / Rechtsom | RAL 5010 (Gentiaanblauw) | Gietijzer | Gietijzer | Gietijzer (geschroefd) | Boven | M25 (2x) | Naar rechts | Ø38 x 80 mm | 10 x 8 x 70 mm | M12 | 3.06 | 2.39 | 2.51 | 1.4 | 3.26 | Inclusief PTC 140°C |  | 1313SA02335AND3 | TD-221 | BV-204 | CV-104 | NL | Rem (IC416) | H2SP 160 | 150 Nm | Nee | 400 V AC | 207 V DC | B2-1P-600 | Bg 132 | 0.52 | 125 | 0.64 | 160 | 0.37 | 160 | 0.61 | 163 | 0.55 | 180 | 0.32 | 180
Datasheet NL 3SIEL 132S6-HS-F B34B (3kW-400.690V-50Hz) (CAST) | 1313S006335APD3 | Cantoni Motor | 3-fase motor | 3-fase (standaard) | IE3 | IE3 Premium Efficiëntie | 3SIE 132S6-HS-F | Nee | 3SIEL 132S6-HS-F (150 Nm) (CAST) | 3SIEL 132S6-HS-F | 132 | 3 | 6 | B3/B14B | B34 (IM 2101) of afgeleiden | Voeten en B14B flens | F (155°C) temperatuurstijging-klasse B (max. 80K) | S1 (continu bedrijf) | -20 to +40°C | ≤ 1000m boven zeeniveau | 1 | IC416 (TEFV) | IP55 | Nee | 99.2 | 400 | 690 | 50 | ∆ | Y | 3 | 3 | 965 | 965 | 84.9 | 86.1 | 85.6 | 84.9 | 86.1 | 85.6 | 0.81 | 0.81 | 6.2 | 3.6 | 6.3 | 6.3 | 39.06 | 22.68 | 29.7 | 29.7 | 2 | 2 | 59.4 | 59.4 | 2.6 | 2.6 | 77.22 | 77.22 | 0.044 | 58 dB(A) | 6308 2Z C3 | 6308 2Z C3 | Gesloten lagersmering | Aandrijfzijde | A (halve spie) | Linksom / Rechtsom | RAL 5010 (Gentiaanblauw) | Gietijzer | Gietijzer | Gietijzer (geschroefd) | Boven | M25 (2x) | Naar rechts | Ø38 x 80 mm | 10 x 8 x 70 mm | M12 | 3.06 | 2.39 | 2.51 | 1.4 | 3.26 | Inclusief PTC 140°C |  | 1313SA02335AND3 | TD-221 | BV-204 | CV-104 | NL | Rem (IC416) | H2SP 160 | 150 Nm | Nee | 400 V AC | 207 V DC | B2-1P-600 | Bg 132 | 0.52 | 125 | 0.64 | 160 | 0.37 | 160 | 0.61 | 163 | 0.55 | 180 | 0.32 | 180
Datasheet NL 3SIEK 132S6-HS-F B5 (3kW-230.400V-50Hz) (CAST) | 1313S006425APD3 | Cantoni Motor | 3-fase motor | 3-fase (standaard) | IE3 | IE3 Premium Efficiëntie | 3SIE 132S6-HS-F | Nee | 3SIEK 132S6-HS-F (150 Nm) (CAST) | 3SIEK 132S6-HS-F | 132 | 3 | 6 | B5 | B5 (IM 3001) of afgeleiden | B5 flens | F (155°C) temperatuurstijging-klasse B (max. 80K) | S1 (continu bedrijf) | -20 to +40°C | ≤ 1000m boven zeeniveau | 1 | IC416 (TEFV) | IP55 | Nee | 99.8 | 230 | 400 | 50 | ∆ | Y | 3 | 3 | 965 | 965 | 84.9 | 86.1 | 85.6 | 84.9 | 86.1 | 85.6 | 0.81 | 0.81 | 10.9 | 6.2 | 6.3 | 6.3 | 68.67 | 39.06 | 29.7 | 29.7 | 2 | 2 | 59.4 | 59.4 | 2.6 | 2.6 | 77.22 | 77.22 | 0.044 | 58 dB(A) | 6308 2Z C3 | 6308 2Z C3 | Gesloten lagersmering | Aandrijfzijde | A (halve spie) | Linksom / Rechtsom | RAL 5010 (Gentiaanblauw) | Gietijzer | Gietijzer |  |  | M25 (2x) | Naar rechts | Ø38 x 80 mm | 10 x 8 x 70 mm | M12 | 3.06 | 2.39 | 2.51 | 1.4 | 3.26 | Inclusief PTC 140°C |  | 1313SA02435AND3 | TD-221 | BV-204 | CV-104 | NL | Rem (IC416) | H2SP 160 | 150 Nm | Nee | 400 V AC | 207 V DC | B2-1P-600 | Bg 132 | 0.52 | 125 | 0.64 | 160 | 0.37 | 160 | 0.61 | 163 | 0.55 | 180 | 0.32 | 180
Datasheet NL 3SIEK 132S6-HS-F B5 (3kW-400.690V-50Hz) (CAST) | 1313S006435APD3 | Cantoni Motor | 3-fase motor | 3-fase (standaard) | IE3 | IE3 Premium Efficiëntie | 3SIE 132S6-HS-F | Nee | 3SIEK 132S6-HS-F (150 Nm) (CAST) | 3SIEK 132S6-HS-F | 132 | 3 | 6 | B5 | B5 (IM 3001) of afgeleiden | B5 flens | F (155°C) temperatuurstijging-klasse B (max. 80K) | S1 (continu bedrijf) | -20 to +40°C | ≤ 1000m boven zeeniveau | 1 | IC416 (TEFV) | IP55 | Nee | 99.8 | 400 | 690 | 50 | ∆ | Y | 3 | 3 | 965 | 965 | 84.9 | 86.1 | 85.6 | 84.9 | 86.1 | 85.6 | 0.81 | 0.81 | 6.2 | 3.6 | 6.3 | 6.3 | 39.06 | 22.68 | 29.7 | 29.7 | 2 | 2 | 59.4 | 59.4 | 2.6 | 2.6 | 77.22 | 77.22 | 0.044 | 58 dB(A) | 6308 2Z C3 | 6308 2Z C3 | Gesloten lagersmering | Aandrijfzijde | A (halve spie) | Linksom / Rechtsom | RAL 5010 (Gentiaanblauw) | Gietijzer | Gietijzer |  |  | M25 (2x) | Naar rechts | Ø38 x 80 mm | 10 x 8 x 70 mm | M12 | 3.06 | 2.39 | 2.51 | 1.4 | 3.26 | Inclusief PTC 140°C |  | 1313SA02435AND3 | TD-221 | BV-204 | CV-104 | NL | Rem (IC416) | H2SP 160 | 150 Nm | Nee | 400 V AC | 207 V DC | B2-1P-600 | Bg 132 | 0.52 | 125 | 0.64 | 160 | 0.37 | 160 | 0.61 | 163 | 0.55 | 180 | 0.32 | 180
Datasheet NL 3SIEK 132S6-HS-F B14A (3kW-230.400V-50Hz) (CAST) | 1313S006625APD3 | Cantoni Motor | 3-fase motor | 3-fase (standaard) | IE3 | IE3 Premium Efficiëntie | 3SIE 132S6-HS-F | Nee | 3SIEK 132S6-HS-F (150 Nm) (CAST) | 3SIEK 132S6-HS-F | 132 | 3 | 6 | B14A | B14 (IM 3601) of afgeleiden | B14A flens | F (155°C) temperatuurstijging-klasse B (max. 80K) | S1 (continu bedrijf) | -20 to +40°C | ≤ 1000m boven zeeniveau | 1 | IC416 (TEFV) | IP55 | Nee | 98.5 | 230 | 400 | 50 | ∆ | Y | 3 | 3 | 965 | 965 | 84.9 | 86.1 | 85.6 | 84.9 | 86.1 | 85.6 | 0.81 | 0.81 | 10.9 | 6.2 | 6.3 | 6.3 | 68.67 | 39.06 | 29.7 | 29.7 | 2 | 2 | 59.4 | 59.4 | 2.6 | 2.6 | 77.22 | 77.22 | 0.044 | 58 dB(A) | 6308 2Z C3 | 6308 2Z C3 | Gesloten lagersmering | Aandrijfzijde | A (halve spie) | Linksom / Rechtsom | RAL 5010 (Gentiaanblauw) | Gietijzer | Gietijzer |  |  | M25 (2x) | Naar rechts | Ø38 x 80 mm | 10 x 8 x 70 mm | M12 | 3.06 | 2.39 | 2.51 | 1.4 | 3.26 | Inclusief PTC 140°C |  | 1313SA02635AND3 | TD-221 | BV-204 | CV-104 | NL | Rem (IC416) | H2SP 160 | 150 Nm | Nee | 400 V AC | 207 V DC | B2-1P-600 | Bg 132 | 0.52 | 125 | 0.64 | 160 | 0.37 | 160 | 0.61 | 163 | 0.55 | 180 | 0.32 | 180
Datasheet NL 3SIEK 132S6-HS-F B14A (3kW-400.690V-50Hz) (CAST) | 1313S006635APD3 | Cantoni Motor | 3-fase motor | 3-fase (standaard) | IE3 | IE3 Premium Efficiëntie | 3SIE 132S6-HS-F | Nee | 3SIEK 132S6-HS-F (150 Nm) (CAST) | 3SIEK 132S6-HS-F | 132 | 3 | 6 | B14A | B14 (IM 3601) of afgeleiden | B14A flens | F (155°C) temperatuurstijging-klasse B (max. 80K) | S1 (continu bedrijf) | -20 to +40°C | ≤ 1000m boven zeeniveau | 1 | IC416 (TEFV) | IP55 | Nee | 98.5 | 400 | 690 | 50 | ∆ | Y | 3 | 3 | 965 | 965 | 84.9 | 86.1 | 85.6 | 84.9 | 86.1 | 85.6 | 0.81 | 0.81 | 6.2 | 3.6 | 6.3 | 6.3 | 39.06 | 22.68 | 29.7 | 29.7 | 2 | 2 | 59.4 | 59.4 | 2.6 | 2.6 | 77.22 | 77.22 | 0.044 | 58 dB(A) | 6308 2Z C3 | 6308 2Z C3 | Gesloten lagersmering | Aandrijfzijde | A (halve spie) | Linksom / Rechtsom | RAL 5010 (Gentiaanblauw) | Gietijzer | Gietijzer |  |  | M25 (2x) | Naar rechts | Ø38 x 80 mm | 10 x 8 x 70 mm | M12 | 3.06 | 2.39 | 2.51 | 1.4 | 3.26 | Inclusief PTC 140°C |  | 1313SA02635AND3 | TD-221 | BV-204 | CV-104 | NL | Rem (IC416) | H2SP 160 | 150 Nm | Nee | 400 V AC | 207 V DC | B2-1P-600 | Bg 132 | 0.52 | 125 | 0.64 | 160 | 0.37 | 160 | 0.61 | 163 | 0.55 | 180 | 0.32 | 180
Datasheet NL 3SIEK 132S6-HS-F B14B (3kW-230.400V-50Hz) (CAST) | 1313S006825APD3 | Cantoni Motor | 3-fase motor | 3-fase (standaard) | IE3 | IE3 Premium Efficiëntie | 3SIE 132S6-HS-F | Nee | 3SIEK 132S6-HS-F (150 Nm) (CAST) | 3SIEK 132S6-HS-F | 132 | 3 | 6 | B14B | B14 (IM 3601) of afgeleiden | B14B flens | F (155°C) temperatuurstijging-klasse B (max. 80K) | S1 (continu bedrijf) | -20 to +40°C | ≤ 1000m boven zeeniveau | 1 | IC416 (TEFV) | IP55 | Nee | 99.2 | 230 | 400 | 50 | ∆ | Y | 3 | 3 | 965 | 965 | 84.9 | 86.1 | 85.6 | 84.9 | 86.1 | 85.6 | 0.81 | 0.81 | 10.9 | 6.2 | 6.3 | 6.3 | 68.67 | 39.06 | 29.7 | 29.7 | 2 | 2 | 59.4 | 59.4 | 2.6 | 2.6 | 77.22 | 77.22 | 0.044 | 58 dB(A) | 6308 2Z C3 | 6308 2Z C3 | Gesloten lagersmering | Aandrijfzijde | A (halve spie) | Linksom / Rechtsom | RAL 5010 (Gentiaanblauw) | Gietijzer | Gietijzer |  |  | M25 (2x) | Naar rechts | Ø38 x 80 mm | 10 x 8 x 70 mm | M12 | 3.06 | 2.39 | 2.51 | 1.4 | 3.26 | Inclusief PTC 140°C |  | 1313SA02835AND3 | TD-221 | BV-204 | CV-104 | NL | Rem (IC416) | H2SP 160 | 150 Nm | Nee | 400 V AC | 207 V DC | B2-1P-600 | Bg 132 | 0.52 | 125 | 0.64 | 160 | 0.37 | 160 | 0.61 | 163 | 0.55 | 180 | 0.32 | 180
Datasheet NL 3SIEK 132S6-HS-F B14B (3kW-400.690V-50Hz) (CAST) | 1313S006835APD3 | Cantoni Motor | 3-fase motor | 3-fase (standaard) | IE3 | IE3 Premium Efficiëntie | 3SIE 132S6-HS-F | Nee | 3SIEK 132S6-HS-F (150 Nm) (CAST) | 3SIEK 132S6-HS-F | 132 | 3 | 6 | B14B | B14 (IM 3601) of afgeleiden | B14B flens | F (155°C) temperatuurstijging-klasse B (max. 80K) | S1 (continu bedrijf) | -20 to +40°C | ≤ 1000m boven zeeniveau | 1 | IC416 (TEFV) | IP55 | Nee | 99.2 | 400 | 690 | 50 | ∆ | Y | 3 | 3 | 965 | 965 | 84.9 | 86.1 | 85.6 | 84.9 | 86.1 | 85.6 | 0.81 | 0.81 | 6.2 | 3.6 | 6.3 | 6.3 | 39.06 | 22.68 | 29.7 | 29.7 | 2 | 2 | 59.4 | 59.4 | 2.6 | 2.6 | 77.22 | 77.22 | 0.044 | 58 dB(A) | 6308 2Z C3 | 6308 2Z C3 | Gesloten lagersmering | Aandrijfzijde | A (halve spie) | Linksom / Rechtsom | RAL 5010 (Gentiaanblauw) | Gietijzer | Gietijzer |  |  | M25 (2x) | Naar rechts | Ø38 x 80 mm | 10 x 8 x 70 mm | M12 | 3.06 | 2.39 | 2.51 | 1.4 | 3.26 | Inclusief PTC 140°C |  | 1313SA02835AND3 | TD-221 | BV-204 | CV-104 | NL | Rem (IC416) | H2SP 160 | 150 Nm | Nee | 400 V AC | 207 V DC | B2-1P-600 | Bg 132 | 0.52 | 125 | 0.64 | 160 | 0.37 | 160 | 0.61 | 163 | 0.55 | 180 | 0.32 | 180
Datasheet NL 3SIEL 132S6-HS-F B35s (3kW-230.400V-50Hz) (CAST) | 1313S006D25APD3 | Cantoni Motor | 3-fase motor | 3-fase (standaard) | IE3 | IE3 Premium Efficiëntie | 3SIE 132S6-HS-F | Nee | 3SIEL 132S6-HS-F (150 Nm) (CAST) | 3SIEL 132S6-HS-F | 132 | 3 | 6 | B3/B5s | B35 (IM 2001) of afgeleiden | Voeten en B5s flens | F (155°C) temperatuurstijging-klasse B (max. 80K) | S1 (continu bedrijf) | -20 to +40°C | ≤ 1000m boven zeeniveau | 1 | IC416 (TEFV) | IP55 | Nee | 99.2 | 230 | 400 | 50 | ∆ | Y | 3 | 3 | 965 | 965 | 84.9 | 86.1 | 85.6 | 84.9 | 86.1 | 85.6 | 0.81 | 0.81 | 10.9 | 6.2 | 6.3 | 6.3 | 68.67 | 39.06 | 29.7 | 29.7 | 2 | 2 | 59.4 | 59.4 | 2.6 | 2.6 | 77.22 | 77.22 | 0.044 | 58 dB(A) | 6308 2Z C3 | 6308 2Z C3 | Gesloten lagersmering | Aandrijfzijde | A (halve spie) | Linksom / Rechtsom | RAL 5010 (Gentiaanblauw) | Gietijzer | Gietijzer | Gietijzer (geschroefd) | Boven | M25 (2x) | Naar rechts | Ø38 x 80 mm | 10 x 8 x 70 mm | M12 | 3.06 | 2.39 | 2.51 | 1.4 | 3.26 | Inclusief PTC 140°C |  | 1313SA02D35AND3 | TD-221 | BV-204 | CV-104 | NL | Rem (IC416) | H2SP 160 | 150 Nm | Nee | 400 V AC | 207 V DC | B2-1P-600 | Bg 132 | 0.52 | 125 | 0.64 | 160 | 0.37 | 160 | 0.61 | 163 | 0.55 | 180 | 0.32 | 180
Datasheet NL 3SIEL 132S6-HS-F B35s (3kW-400.690V-50Hz) (CAST) | 1313S006D35APD3 | Cantoni Motor | 3-fase motor | 3-fase (standaard) | IE3 | IE3 Premium Efficiëntie | 3SIE 132S6-HS-F | Nee | 3SIEL 132S6-HS-F (150 Nm) (CAST) | 3SIEL 132S6-HS-F | 132 | 3 | 6 | B3/B5s | B35 (IM 2001) of afgeleiden | Voeten en B5s flens | F (155°C) temperatuurstijging-klasse B (max. 80K) | S1 (continu bedrijf) | -20 to +40°C | ≤ 1000m boven zeeniveau | 1 | IC416 (TEFV) | IP55 | Nee | 99.2 | 400 | 690 | 50 | ∆ | Y | 3 | 3 | 965 | 965 | 84.9 | 86.1 | 85.6 | 84.9 | 86.1 | 85.6 | 0.81 | 0.81 | 6.2 | 3.6 | 6.3 | 6.3 | 39.06 | 22.68 | 29.7 | 29.7 | 2 | 2 | 59.4 | 59.4 | 2.6 | 2.6 | 77.22 | 77.22 | 0.044 | 58 dB(A) | 6308 2Z C3 | 6308 2Z C3 | Gesloten lagersmering | Aandrijfzijde | A (halve spie) | Linksom / Rechtsom | RAL 5010 (Gentiaanblauw) | Gietijzer | Gietijzer | Gietijzer (geschroefd) | Boven | M25 (2x) | Naar rechts | Ø38 x 80 mm | 10 x 8 x 70 mm | M12 | 3.06 | 2.39 | 2.51 | 1.4 | 3.26 | Inclusief PTC 140°C |  | 1313SA02D35AND3 | TD-221 | BV-204 | CV-104 | NL | Rem (IC416) | H2SP 160 | 150 Nm | Nee | 400 V AC | 207 V DC | B2-1P-600 | Bg 132 | 0.52 | 125 | 0.64 | 160 | 0.37 | 160 | 0.61 | 163 | 0.55 | 180 | 0.32 | 180
Datasheet NL 3SIEK 132S6-HS-F B5s (3kW-230.400V-50Hz) (CAST) | 1313S006E25APD3 | Cantoni Motor | 3-fase motor | 3-fase (standaard) | IE3 | IE3 Premium Efficiëntie | 3SIE 132S6-HS-F | Nee | 3SIEK 132S6-HS-F (150 Nm) (CAST) | 3SIEK 132S6-HS-F | 132 | 3 | 6 | B5s | B5 (IM 3001) of afgeleiden | B5s flens | F (155°C) temperatuurstijging-klasse B (max. 80K) | S1 (continu bedrijf) | -20 to +40°C | ≤ 1000m boven zeeniveau | 1 | IC416 (TEFV) | IP55 | Nee | 99.2 | 230 | 400 | 50 | ∆ | Y | 3 | 3 | 965 | 965 | 84.9 | 86.1 | 85.6 | 84.9 | 86.1 | 85.6 | 0.81 | 0.81 | 10.9 | 6.2 | 6.3 | 6.3 | 68.67 | 39.06 | 29.7 | 29.7 | 2 | 2 | 59.4 | 59.4 | 2.6 | 2.6 | 77.22 | 77.22 | 0.044 | 58 dB(A) | 6308 2Z C3 | 6308 2Z C3 | Gesloten lagersmering | Aandrijfzijde | A (halve spie) | Linksom / Rechtsom | RAL 5010 (Gentiaanblauw) | Gietijzer | Gietijzer |  |  | M25 (2x) | Naar rechts | Ø38 x 80 mm | 10 x 8 x 70 mm | M12 | 3.06 | 2.39 | 2.51 | 1.4 | 3.26 | Inclusief PTC 140°C |  | 1313SA02E35AND3 | TD-221 | BV-204 | CV-104 | NL | Rem (IC416) | H2SP 160 | 150 Nm | Nee | 400 V AC | 207 V DC | B2-1P-600 | Bg 132 | 0.52 | 125 | 0.64 | 160 | 0.37 | 160 | 0.61 | 163 | 0.55 | 180 | 0.32 | 180
Datasheet NL 3SIEK 132S6-HS-F B5s (3kW-400.690V-50Hz) (CAST) | 1313S006E35APD3 | Cantoni Motor | 3-fase motor | 3-fase (standaard) | IE3 | IE3 Premium Efficiëntie | 3SIE 132S6-HS-F | Nee | 3SIEK 132S6-HS-F (150 Nm) (CAST) | 3SIEK 132S6-HS-F | 132 | 3 | 6 | B5s | B5 (IM 3001) of afgeleiden | B5s flens | F (155°C) temperatuurstijging-klasse B (max. 80K) | S1 (continu bedrijf) | -20 to +40°C | ≤ 1000m boven zeeniveau | 1 | IC416 (TEFV) | IP55 | Nee | 99.2 | 400 | 690 | 50 | ∆ | Y | 3 | 3 | 965 | 965 | 84.9 | 86.1 | 85.6 | 84.9 | 86.1 | 85.6 | 0.81 | 0.81 | 6.2 | 3.6 | 6.3 | 6.3 | 39.06 | 22.68 | 29.7 | 29.7 | 2 | 2 | 59.4 | 59.4 | 2.6 | 2.6 | 77.22 | 77.22 | 0.044 | 58 dB(A) | 6308 2Z C3 | 6308 2Z C3 | Gesloten lagersmering | Aandrijfzijde | A (halve spie) | Linksom / Rechtsom | RAL 5010 (Gentiaanblauw) | Gietijzer | Gietijzer |  |  | M25 (2x) | Naar rechts | Ø38 x 80 mm | 10 x 8 x 70 mm | M12 | 3.06 | 2.39 | 2.51 | 1.4 | 3.26 | Inclusief PTC 140°C |  | 1313SA02E35AND3 | TD-221 | BV-204 | CV-104 | NL | Rem (IC416) | H2SP 160 | 150 Nm | Nee | 400 V AC | 207 V DC | B2-1P-600 | Bg 132 | 0.52 | 125 | 0.64 | 160 | 0.37 | 160 | 0.61 | 163 | 0.55 | 180 | 0.32 | 180
Datasheet NL 3SIE 132S8-HS-F B3 (2,2kW-230.400V-50Hz) (CAST) | 1313S008025APD3 | Cantoni Motor | 3-fase motor | 3-fase (standaard) | IE3 | IE3 Premium Efficiëntie | 3SIE 132S8-HS-F | Ja | 3SIE 132S8-HS-F (150 Nm) (CAST) | 3SIE 132S8-HS-F | 132 | 2.2 | 8 | B3 | B3 (IM 1001) of afgeleiden | Voeten | F (155°C) temperatuurstijging-klasse B (max. 80K) | S1 (continu bedrijf) | -20 to +40°C | ≤ 1000m boven zeeniveau | 1 | IC416 (TEFV) | IP55 | Nee | 69.2 | 230 | 400 | 50 | ∆ | Y | 2.2 | 2.2 | 710 | 710 | 81.2 | 82.6 | 81.9 | 81.2 | 82.6 | 81.9 | 0.73 | 0.73 | 9.2 | 5.3 | 5.5 | 5.5 | 50.6 | 29.15 | 30 | 30 | 2.2 | 2.2 | 66 | 66 | 2.9 | 2.9 | 87 | 87 | 0.0361 | 58 dB(A) | 6308 2Z C3 | 6308 2Z C3 | Gesloten lagersmering | Aandrijfzijde | A (halve spie) | Linksom / Rechtsom | RAL 5010 (Gentiaanblauw) | Gietijzer | Gietijzer | Gietijzer | Boven | M25 (2x) | Naar rechts | Ø38 x 80 mm | 10 x 8 x 70 mm | M12 | 1.63 | 1.39 | 1.57 | 0.17 | 0.57 | Inclusief PTC 140°C |  | 1313SA02035AND3 | TD-221 | BV-204 | CV-104 | NL | Rem (IC416) | H2SP 160 | 150 Nm | Nee | 400 V AC | 207 V DC | B2-1P-600 | Bg 132 | 0.52 | 125 | 0.64 | 160 | 0.37 | 160 | 0.61 | 163 | 0.55 | 180 | 0.32 | 180
Datasheet NL 3SIEL 132S8-HS-F B35 (2,2kW-230.400V-50Hz) (CAST) | 1313S008125APD3 | Cantoni Motor | 3-fase motor | 3-fase (standaard) | IE3 | IE3 Premium Efficiëntie | 3SIE 132S8-HS-F | Nee | 3SIEL 132S8-HS-F (150 Nm) (CAST) | 3SIEL 132S8-HS-F | 132 | 2.2 | 8 | B3/B5 | B35 (IM 2001) of afgeleiden | Voeten en B5 flens | F (155°C) temperatuurstijging-klasse B (max. 80K) | S1 (continu bedrijf) | -20 to +40°C | ≤ 1000m boven zeeniveau | 1 | IC416 (TEFV) | IP55 | Nee | 72.8 | 230 | 400 | 50 | ∆ | Y | 2.2 | 2.2 | 710 | 710 | 81.2 | 82.6 | 81.9 | 81.2 | 82.6 | 81.9 | 0.73 | 0.73 | 9.2 | 5.3 | 5.5 | 5.5 | 50.6 | 29.15 | 30 | 30 | 2.2 | 2.2 | 66 | 66 | 2.9 | 2.9 | 87 | 87 | 0.0361 | 58 dB(A) | 6308 2Z C3 | 6308 2Z C3 | Gesloten lagersmering | Aandrijfzijde | A (halve spie) | Linksom / Rechtsom | RAL 5010 (Gentiaanblauw) | Gietijzer | Gietijzer | Gietijzer | Boven | M25 (2x) | Naar rechts | Ø38 x 80 mm | 10 x 8 x 70 mm | M12 | 1.63 | 1.39 | 1.57 | 0.17 | 0.57 | Inclusief PTC 140°C |  | 1313SA02135AND3 | TD-221 | BV-204 | CV-104 | NL | Rem (IC416) | H2SP 160 | 150 Nm | Nee | 400 V AC | 207 V DC | B2-1P-600 | Bg 132 | 0.52 | 125 | 0.64 | 160 | 0.37 | 160 | 0.61 | 163 | 0.55 | 180 | 0.32 | 180
Datasheet NL 3SIEL 132S8-HS-F B34A (2,2kW-230.400V-50Hz) (CAST) | 1313S008225APD3 | Cantoni Motor | 3-fase motor | 3-fase (standaard) | IE3 | IE3 Premium Efficiëntie | 3SIE 132S8-HS-F | Nee | 3SIEL 132S8-HS-F (150 Nm) (CAST) | 3SIEL 132S8-HS-F | 132 | 2.2 | 8 | B3/B14A | B34 (IM 2101) of afgeleiden | Voeten en B14A flens | F (155°C) temperatuurstijging-klasse B (max. 80K) | S1 (continu bedrijf) | -20 to +40°C | ≤ 1000m boven zeeniveau | 1 | IC416 (TEFV) | IP55 | Nee | 71.5 | 230 | 400 | 50 | ∆ | Y | 2.2 | 2.2 | 710 | 710 | 81.2 | 82.6 | 81.9 | 81.2 | 82.6 | 81.9 | 0.73 | 0.73 | 9.2 | 5.3 | 5.5 | 5.5 | 50.6 | 29.15 | 30 | 30 | 2.2 | 2.2 | 66 | 66 | 2.9 | 2.9 | 87 | 87 | 0.0361 | 58 dB(A) | 6308 2Z C3 | 6308 2Z C3 | Gesloten lagersmering | Aandrijfzijde | A (halve spie) | Linksom / Rechtsom | RAL 5010 (Gentiaanblauw) | Gietijzer | Gietijzer | Gietijzer | Boven | M25 (2x) | Naar rechts | Ø38 x 80 mm | 10 x 8 x 70 mm | M12 | 1.63 | 1.39 | 1.57 | 0.17 | 0.57 | Inclusief PTC 140°C |  | 1313SA02235AND3 | TD-221 | BV-204 | CV-104 | NL | Rem (IC416) | H2SP 160 | 150 Nm | Nee | 400 V AC | 207 V DC | B2-1P-600 | Bg 132 | 0.52 | 125 | 0.64 | 160 | 0.37 | 160 | 0.61 | 163 | 0.55 | 180 | 0.32 | 180
Datasheet NL 3SIEL 132S8-HS-F B34B (2,2kW-230.400V-50Hz) (CAST) | 1313S008325APD3 | Cantoni Motor | 3-fase motor | 3-fase (standaard) | IE3 | IE3 Premium Efficiëntie | 3SIE 132S8-HS-F | Nee | 3SIEL 132S8-HS-F (150 Nm) (CAST) | 3SIEL 132S8-HS-F | 132 | 2.2 | 8 | B3/B14B | B34 (IM 2101) of afgeleiden | Voeten en B14B flens | F (155°C) temperatuurstijging-klasse B (max. 80K) | S1 (continu bedrijf) | -20 to +40°C | ≤ 1000m boven zeeniveau | 1 | IC416 (TEFV) | IP55 | Nee | 72.2 | 230 | 400 | 50 | ∆ | Y | 2.2 | 2.2 | 710 | 710 | 81.2 | 82.6 | 81.9 | 81.2 | 82.6 | 81.9 | 0.73 | 0.73 | 9.2 | 5.3 | 5.5 | 5.5 | 50.6 | 29.15 | 30 | 30 | 2.2 | 2.2 | 66 | 66 | 2.9 | 2.9 | 87 | 87 | 0.0361 | 58 dB(A) | 6308 2Z C3 | 6308 2Z C3 | Gesloten lagersmering | Aandrijfzijde | A (halve spie) | Linksom / Rechtsom | RAL 5010 (Gentiaanblauw) | Gietijzer | Gietijzer | Gietijzer | Boven | M25 (2x) | Naar rechts | Ø38 x 80 mm | 10 x 8 x 70 mm | M12 | 1.63 | 1.39 | 1.57 | 0.17 | 0.57 | Inclusief PTC 140°C |  | 1313SA02335AND3 | TD-221 | BV-204 | CV-104 | NL | Rem (IC416) | H2SP 160 | 150 Nm | Nee | 400 V AC | 207 V DC | B2-1P-600 | Bg 132 | 0.52 | 125 | 0.64 | 160 | 0.37 | 160 | 0.61 | 163 | 0.55 | 180 | 0.32 | 180
Datasheet NL 3SIEK 132S8-HS-F B5 (2,2kW-230.400V-50Hz) (CAST) | 1313S008425APD3 | Cantoni Motor | 3-fase motor | 3-fase (standaard) | IE3 | IE3 Premium Efficiëntie | 3SIE 132S8-HS-F | Nee | 3SIEK 132S8-HS-F (150 Nm) (CAST) | 3SIEK 132S8-HS-F | 132 | 2.2 | 8 | B5 | B5 (IM 3001) of afgeleiden | B5 flens | F (155°C) temperatuurstijging-klasse B (max. 80K) | S1 (continu bedrijf) | -20 to +40°C | ≤ 1000m boven zeeniveau | 1 | IC416 (TEFV) | IP55 | Nee | 72.8 | 230 | 400 | 50 | ∆ | Y | 2.2 | 2.2 | 710 | 710 | 81.2 | 82.6 | 81.9 | 81.2 | 82.6 | 81.9 | 0.73 | 0.73 | 9.2 | 5.3 | 5.5 | 5.5 | 50.6 | 29.15 | 30 | 30 | 2.2 | 2.2 | 66 | 66 | 2.9 | 2.9 | 87 | 87 | 0.0361 | 58 dB(A) | 6308 2Z C3 | 6308 2Z C3 | Gesloten lagersmering | Aandrijfzijde | A (halve spie) | Linksom / Rechtsom | RAL 5010 (Gentiaanblauw) | Gietijzer | Gietijzer |  |  | M25 (2x) | Naar rechts | Ø38 x 80 mm | 10 x 8 x 70 mm | M12 | 1.63 | 1.39 | 1.57 | 0.17 | 0.57 | Inclusief PTC 140°C |  | 1313SA02435AND3 | TD-221 | BV-204 | CV-104 | NL | Rem (IC416) | H2SP 160 | 150 Nm | Nee | 400 V AC | 207 V DC | B2-1P-600 | Bg 132 | 0.52 | 125 | 0.64 | 160 | 0.37 | 160 | 0.61 | 163 | 0.55 | 180 | 0.32 | 180
Datasheet NL 3SIEK 132S8-HS-F B14A (2,2kW-230.400V-50Hz) (CAST) | 1313S008625APD3 | Cantoni Motor | 3-fase motor | 3-fase (standaard) | IE3 | IE3 Premium Efficiëntie | 3SIE 132S8-HS-F | Nee | 3SIEK 132S8-HS-F (150 Nm) (CAST) | 3SIEK 132S8-HS-F | 132 | 2.2 | 8 | B14A | B14 (IM 3601) of afgeleiden | B14A flens | F (155°C) temperatuurstijging-klasse B (max. 80K) | S1 (continu bedrijf) | -20 to +40°C | ≤ 1000m boven zeeniveau | 1 | IC416 (TEFV) | IP55 | Nee | 71.5 | 230 | 400 | 50 | ∆ | Y | 2.2 | 2.2 | 710 | 710 | 81.2 | 82.6 | 81.9 | 81.2 | 82.6 | 81.9 | 0.73 | 0.73 | 9.2 | 5.3 | 5.5 | 5.5 | 50.6 | 29.15 | 30 | 30 | 2.2 | 2.2 | 66 | 66 | 2.9 | 2.9 | 87 | 87 | 0.0361 | 58 dB(A) | 6308 2Z C3 | 6308 2Z C3 | Gesloten lagersmering | Aandrijfzijde | A (halve spie) | Linksom / Rechtsom | RAL 5010 (Gentiaanblauw) | Gietijzer | Gietijzer |  |  | M25 (2x) | Naar rechts | Ø38 x 80 mm | 10 x 8 x 70 mm | M12 | 1.63 | 1.39 | 1.57 | 0.17 | 0.57 | Inclusief PTC 140°C |  | 1313SA02635AND3 | TD-221 | BV-204 | CV-104 | NL | Rem (IC416) | H2SP 160 | 150 Nm | Nee | 400 V AC | 207 V DC | B2-1P-600 | Bg 132 | 0.52 | 125 | 0.64 | 160 | 0.37 | 160 | 0.61 | 163 | 0.55 | 180 | 0.32 | 180
Datasheet NL 3SIEK 132S8-HS-F B14B (2,2kW-230.400V-50Hz) (CAST) | 1313S008825APD3 | Cantoni Motor | 3-fase motor | 3-fase (standaard) | IE3 | IE3 Premium Efficiëntie | 3SIE 132S8-HS-F | Nee | 3SIEK 132S8-HS-F (150 Nm) (CAST) | 3SIEK 132S8-HS-F | 132 | 2.2 | 8 | B14B | B14 (IM 3601) of afgeleiden | B14B flens | F (155°C) temperatuurstijging-klasse B (max. 80K) | S1 (continu bedrijf) | -20 to +40°C | ≤ 1000m boven zeeniveau | 1 | IC416 (TEFV) | IP55 | Nee | 72.2 | 230 | 400 | 50 | ∆ | Y | 2.2 | 2.2 | 710 | 710 | 81.2 | 82.6 | 81.9 | 81.2 | 82.6 | 81.9 | 0.73 | 0.73 | 9.2 | 5.3 | 5.5 | 5.5 | 50.6 | 29.15 | 30 | 30 | 2.2 | 2.2 | 66 | 66 | 2.9 | 2.9 | 87 | 87 | 0.0361 | 58 dB(A) | 6308 2Z C3 | 6308 2Z C3 | Gesloten lagersmering | Aandrijfzijde | A (halve spie) | Linksom / Rechtsom | RAL 5010 (Gentiaanblauw) | Gietijzer | Gietijzer |  |  | M25 (2x) | Naar rechts | Ø38 x 80 mm | 10 x 8 x 70 mm | M12 | 1.63 | 1.39 | 1.57 | 0.17 | 0.57 | Inclusief PTC 140°C |  | 1313SA02835AND3 | TD-221 | BV-204 | CV-104 | NL | Rem (IC416) | H2SP 160 | 150 Nm | Nee | 400 V AC | 207 V DC | B2-1P-600 | Bg 132 | 0.52 | 125 | 0.64 | 160 | 0.37 | 160 | 0.61 | 163 | 0.55 | 180 | 0.32 | 180
Datasheet NL 3SIEL 132S8-HS-F B35s (2,2kW-230.400V-50Hz) (CAST) | 1313S008D25APD3 | Cantoni Motor | 3-fase motor | 3-fase (standaard) | IE3 | IE3 Premium Efficiëntie | 3SIE 132S8-HS-F | Nee | 3SIEL 132S8-HS-F (150 Nm) (CAST) | 3SIEL 132S8-HS-F | 132 | 2.2 | 8 | B3/B5s | B35 (IM 2001) of afgeleiden | Voeten en B5s flens | F (155°C) temperatuurstijging-klasse B (max. 80K) | S1 (continu bedrijf) | -20 to +40°C | ≤ 1000m boven zeeniveau | 1 | IC416 (TEFV) | IP55 | Nee | 72.2 | 230 | 400 | 50 | ∆ | Y | 2.2 | 2.2 | 710 | 710 | 81.2 | 82.6 | 81.9 | 81.2 | 82.6 | 81.9 | 0.73 | 0.73 | 9.2 | 5.3 | 5.5 | 5.5 | 50.6 | 29.15 | 30 | 30 | 2.2 | 2.2 | 66 | 66 | 2.9 | 2.9 | 87 | 87 | 0.0361 | 58 dB(A) | 6308 2Z C3 | 6308 2Z C3 | Gesloten lagersmering | Aandrijfzijde | A (halve spie) | Linksom / Rechtsom | RAL 5010 (Gentiaanblauw) | Gietijzer | Gietijzer | Gietijzer | Boven | M25 (2x) | Naar rechts | Ø38 x 80 mm | 10 x 8 x 70 mm | M12 | 1.63 | 1.39 | 1.57 | 0.17 | 0.57 | Inclusief PTC 140°C |  | 1313SA02D35AND3 | TD-221 | BV-204 | CV-104 | NL | Rem (IC416) | H2SP 160 | 150 Nm | Nee | 400 V AC | 207 V DC | B2-1P-600 | Bg 132 | 0.52 | 125 | 0.64 | 160 | 0.37 | 160 | 0.61 | 163 | 0.55 | 180 | 0.32 | 180
Datasheet NL 3SIEK 132S8-HS-F B5s (2,2kW-230.400V-50Hz) (CAST) | 1313S008E25APD3 | Cantoni Motor | 3-fase motor | 3-fase (standaard) | IE3 | IE3 Premium Efficiëntie | 3SIE 132S8-HS-F | Nee | 3SIEK 132S8-HS-F (150 Nm) (CAST) | 3SIEK 132S8-HS-F | 132 | 2.2 | 8 | B5s | B5 (IM 3001) of afgeleiden | B5s flens | F (155°C) temperatuurstijging-klasse B (max. 80K) | S1 (continu bedrijf) | -20 to +40°C | ≤ 1000m boven zeeniveau | 1 | IC416 (TEFV) | IP55 | Nee | 72.2 | 230 | 400 | 50 | ∆ | Y | 2.2 | 2.2 | 710 | 710 | 81.2 | 82.6 | 81.9 | 81.2 | 82.6 | 81.9 | 0.73 | 0.73 | 9.2 | 5.3 | 5.5 | 5.5 | 50.6 | 29.15 | 30 | 30 | 2.2 | 2.2 | 66 | 66 | 2.9 | 2.9 | 87 | 87 | 0.0361 | 58 dB(A) | 6308 2Z C3 | 6308 2Z C3 | Gesloten lagersmering | Aandrijfzijde | A (halve spie) | Linksom / Rechtsom | RAL 5010 (Gentiaanblauw) | Gietijzer | Gietijzer |  |  | M25 (2x) | Naar rechts | Ø38 x 80 mm | 10 x 8 x 70 mm | M12 | 1.63 | 1.39 | 1.57 | 0.17 | 0.57 | Inclusief PTC 140°C |  | 1313SA02E35AND3 | TD-221 | BV-204 | CV-104 | NL | Rem (IC416) | H2SP 160 | 150 Nm | Nee | 400 V AC | 207 V DC | B2-1P-600 | Bg 132 | 0.52 | 125 | 0.64 | 160 | 0.37 | 160 | 0.61 | 163 | 0.55 | 180 | 0.32 | 180
Datasheet NL 3SIE 132S2A-HS-F B3 (5,5kW-400.690V-50Hz) (CAST) | 1313SA02035APD3 | Cantoni Motor | 3-fase motor | 3-fase (standaard) | IE3 | IE3 Premium Efficiëntie | 3SIE 132S2A-HS-F | Ja | 3SIE 132S2A-HS-F (150 Nm) (CAST) | 3SIE 132S2A-HS-F | 132 | 5.5 | 2 | B3 | B3 (IM 1001) of afgeleiden | Voeten | F (155°C) temperatuurstijging-klasse B (max. 80K) | S1 (continu bedrijf) | -20 to +40°C | ≤ 1000m boven zeeniveau | 1 | IC416 (TEFV) | IP55 | Nee | 97.2 | 400 | 690 | 50 | ∆ | Y | 5.5 | 5.5 | 2940 | 2940 | 87.7 | 89.2 | 89.2 | 87.7 | 89.2 | 89.2 | 0.89 | 0.89 | 10 | 5.8 | 8.2 | 8.2 | 82 | 47.56 | 17.9 | 17.9 | 2.6 | 2.6 | 46.54 | 46.54 | 3.4 | 3.4 | 60.86 | 60.86 | 0.014 | 68 dB(A) | 6308 2Z C3 | 6308 2Z C3 | Gesloten lagersmering | Aandrijfzijde | A (halve spie) | Linksom / Rechtsom | RAL 5010 (Gentiaanblauw) | Gietijzer | Gietijzer | Gietijzer (geschroefd) | Boven | M25 (2x) | Naar rechts | Ø38 x 80 mm | 10 x 8 x 70 mm | M12 | 2.11 | 1.65 | 1.82 | 0.98 | 2.37 | Inclusief PTC 140°C |  | 1313SA02035AND3 | TD-221 | BV-204 | CV-104 | NL | Rem (IC416) | H2SP 160 | 150 Nm | Nee | 400 V AC | 207 V DC | B2-1P-600 | Bg 132 | 0.52 | 125 | 0.64 | 160 | 0.37 | 160 | 0.61 | 163 | 0.55 | 180 | 0.32 | 180
Datasheet NL 3SIEL 132S2A-HS-F B35 (5,5kW-400.690V-50Hz) (CAST) | 1313SA02135APD3 | Cantoni Motor | 3-fase motor | 3-fase (standaard) | IE3 | IE3 Premium Efficiëntie | 3SIE 132S2A-HS-F | Nee | 3SIEL 132S2A-HS-F (150 Nm) (CAST) | 3SIEL 132S2A-HS-F | 132 | 5.5 | 2 | B3/B5 | B35 (IM 2001) of afgeleiden | Voeten en B5 flens | F (155°C) temperatuurstijging-klasse B (max. 80K) | S1 (continu bedrijf) | -20 to +40°C | ≤ 1000m boven zeeniveau | 1 | IC416 (TEFV) | IP55 | Nee | 100.8 | 400 | 690 | 50 | ∆ | Y | 5.5 | 5.5 | 2940 | 2940 | 87.7 | 89.2 | 89.2 | 87.7 | 89.2 | 89.2 | 0.89 | 0.89 | 10 | 5.8 | 8.2 | 8.2 | 82 | 47.56 | 17.9 | 17.9 | 2.6 | 2.6 | 46.54 | 46.54 | 3.4 | 3.4 | 60.86 | 60.86 | 0.014 | 68 dB(A) | 6308 2Z C3 | 6308 2Z C3 | Gesloten lagersmering | Aandrijfzijde | A (halve spie) | Linksom / Rechtsom | RAL 5010 (Gentiaanblauw) | Gietijzer | Gietijzer | Gietijzer (geschroefd) | Boven | M25 (2x) | Naar rechts | Ø38 x 80 mm | 10 x 8 x 70 mm | M12 | 2.11 | 1.65 | 1.82 | 0.98 | 2.37 | Inclusief PTC 140°C |  | 1313SA02135AND3 | TD-221 | BV-204 | CV-104 | NL | Rem (IC416) | H2SP 160 | 150 Nm | Nee | 400 V AC | 207 V DC | B2-1P-600 | Bg 132 | 0.52 | 125 | 0.64 | 160 | 0.37 | 160 | 0.61 | 163 | 0.55 | 180 | 0.32 | 180
Datasheet NL 3SIEL 132S2A-HS-F B34A (5,5kW-400.690V-50Hz) (CAST) | 1313SA02235APD3 | Cantoni Motor | 3-fase motor | 3-fase (standaard) | IE3 | IE3 Premium Efficiëntie | 3SIE 132S2A-HS-F | Nee | 3SIEL 132S2A-HS-F (150 Nm) (CAST) | 3SIEL 132S2A-HS-F | 132 | 5.5 | 2 | B3/B14A | B34 (IM 2101) of afgeleiden | Voeten en B14A flens | F (155°C) temperatuurstijging-klasse B (max. 80K) | S1 (continu bedrijf) | -20 to +40°C | ≤ 1000m boven zeeniveau | 1 | IC416 (TEFV) | IP55 | Nee | 99.5 | 400 | 690 | 50 | ∆ | Y | 5.5 | 5.5 | 2940 | 2940 | 87.7 | 89.2 | 89.2 | 87.7 | 89.2 | 89.2 | 0.89 | 0.89 | 10 | 5.8 | 8.2 | 8.2 | 82 | 47.56 | 17.9 | 17.9 | 2.6 | 2.6 | 46.54 | 46.54 | 3.4 | 3.4 | 60.86 | 60.86 | 0.014 | 68 dB(A) | 6308 2Z C3 | 6308 2Z C3 | Gesloten lagersmering | Aandrijfzijde | A (halve spie) | Linksom / Rechtsom | RAL 5010 (Gentiaanblauw) | Gietijzer | Gietijzer | Gietijzer (geschroefd) | Boven | M25 (2x) | Naar rechts | Ø38 x 80 mm | 10 x 8 x 70 mm | M12 | 2.11 | 1.65 | 1.82 | 0.98 | 2.37 | Inclusief PTC 140°C |  | 1313SA02235AND3 | TD-221 | BV-204 | CV-104 | NL | Rem (IC416) | H2SP 160 | 150 Nm | Nee | 400 V AC | 207 V DC | B2-1P-600 | Bg 132 | 0.52 | 125 | 0.64 | 160 | 0.37 | 160 | 0.61 | 163 | 0.55 | 180 | 0.32 | 180
Datasheet NL 3SIEL 132S2A-HS-F B34B (5,5kW-400.690V-50Hz) (CAST) | 1313SA02335APD3 | Cantoni Motor | 3-fase motor | 3-fase (standaard) | IE3 | IE3 Premium Efficiëntie | 3SIE 132S2A-HS-F | Nee | 3SIEL 132S2A-HS-F (150 Nm) (CAST) | 3SIEL 132S2A-HS-F | 132 | 5.5 | 2 | B3/B14B | B34 (IM 2101) of afgeleiden | Voeten en B14B flens | F (155°C) temperatuurstijging-klasse B (max. 80K) | S1 (continu bedrijf) | -20 to +40°C | ≤ 1000m boven zeeniveau | 1 | IC416 (TEFV) | IP55 | Nee | 100.2 | 400 | 690 | 50 | ∆ | Y | 5.5 | 5.5 | 2940 | 2940 | 87.7 | 89.2 | 89.2 | 87.7 | 89.2 | 89.2 | 0.89 | 0.89 | 10 | 5.8 | 8.2 | 8.2 | 82 | 47.56 | 17.9 | 17.9 | 2.6 | 2.6 | 46.54 | 46.54 | 3.4 | 3.4 | 60.86 | 60.86 | 0.014 | 68 dB(A) | 6308 2Z C3 | 6308 2Z C3 | Gesloten lagersmering | Aandrijfzijde | A (halve spie) | Linksom / Rechtsom | RAL 5010 (Gentiaanblauw) | Gietijzer | Gietijzer | Gietijzer (geschroefd) | Boven | M25 (2x) | Naar rechts | Ø38 x 80 mm | 10 x 8 x 70 mm | M12 | 2.11 | 1.65 | 1.82 | 0.98 | 2.37 | Inclusief PTC 140°C |  | 1313SA02335AND3 | TD-221 | BV-204 | CV-104 | NL | Rem (IC416) | H2SP 160 | 150 Nm | Nee | 400 V AC | 207 V DC | B2-1P-600 | Bg 132 | 0.52 | 125 | 0.64 | 160 | 0.37 | 160 | 0.61 | 163 | 0.55 | 180 | 0.32 | 180
Datasheet NL 3SIEK 132S2A-HS-F B5 (5,5kW-400.690V-50Hz) (CAST) | 1313SA02435APD3 | Cantoni Motor | 3-fase motor | 3-fase (standaard) | IE3 | IE3 Premium Efficiëntie | 3SIE 132S2A-HS-F | Nee | 3SIEK 132S2A-HS-F (150 Nm) (CAST) | 3SIEK 132S2A-HS-F | 132 | 5.5 | 2 | B5 | B5 (IM 3001) of afgeleiden | B5 flens | F (155°C) temperatuurstijging-klasse B (max. 80K) | S1 (continu bedrijf) | -20 to +40°C | ≤ 1000m boven zeeniveau | 1 | IC416 (TEFV) | IP55 | Nee | 100.8 | 400 | 690 | 50 | ∆ | Y | 5.5 | 5.5 | 2940 | 2940 | 87.7 | 89.2 | 89.2 | 87.7 | 89.2 | 89.2 | 0.89 | 0.89 | 10 | 5.8 | 8.2 | 8.2 | 82 | 47.56 | 17.9 | 17.9 | 2.6 | 2.6 | 46.54 | 46.54 | 3.4 | 3.4 | 60.86 | 60.86 | 0.014 | 68 dB(A) | 6308 2Z C3 | 6308 2Z C3 | Gesloten lagersmering | Aandrijfzijde | A (halve spie) | Linksom / Rechtsom | RAL 5010 (Gentiaanblauw) | Gietijzer | Gietijzer |  |  | M25 (2x) | Naar rechts | Ø38 x 80 mm | 10 x 8 x 70 mm | M12 | 2.11 | 1.65 | 1.82 | 0.98 | 2.37 | Inclusief PTC 140°C |  | 1313SA02435AND3 | TD-221 | BV-204 | CV-104 | NL | Rem (IC416) | H2SP 160 | 150 Nm | Nee | 400 V AC | 207 V DC | B2-1P-600 | Bg 132 | 0.52 | 125 | 0.64 | 160 | 0.37 | 160 | 0.61 | 163 | 0.55 | 180 | 0.32 | 180
Datasheet NL 3SIEK 132S2A-HS-F B14A (5,5kW-400.690V-50Hz) (CAST) | 1313SA02635APD3 | Cantoni Motor | 3-fase motor | 3-fase (standaard) | IE3 | IE3 Premium Efficiëntie | 3SIE 132S2A-HS-F | Nee | 3SIEK 132S2A-HS-F (150 Nm) (CAST) | 3SIEK 132S2A-HS-F | 132 | 5.5 | 2 | B14A | B14 (IM 3601) of afgeleiden | B14A flens | F (155°C) temperatuurstijging-klasse B (max. 80K) | S1 (continu bedrijf) | -20 to +40°C | ≤ 1000m boven zeeniveau | 1 | IC416 (TEFV) | IP55 | Nee | 99.5 | 400 | 690 | 50 | ∆ | Y | 5.5 | 5.5 | 2940 | 2940 | 87.7 | 89.2 | 89.2 | 87.7 | 89.2 | 89.2 | 0.89 | 0.89 | 10 | 5.8 | 8.2 | 8.2 | 82 | 47.56 | 17.9 | 17.9 | 2.6 | 2.6 | 46.54 | 46.54 | 3.4 | 3.4 | 60.86 | 60.86 | 0.014 | 68 dB(A) | 6308 2Z C3 | 6308 2Z C3 | Gesloten lagersmering | Aandrijfzijde | A (halve spie) | Linksom / Rechtsom | RAL 5010 (Gentiaanblauw) | Gietijzer | Gietijzer |  |  | M25 (2x) | Naar rechts | Ø38 x 80 mm | 10 x 8 x 70 mm | M12 | 2.11 | 1.65 | 1.82 | 0.98 | 2.37 | Inclusief PTC 140°C |  | 1313SA02635AND3 | TD-221 | BV-204 | CV-104 | NL | Rem (IC416) | H2SP 160 | 150 Nm | Nee | 400 V AC | 207 V DC | B2-1P-600 | Bg 132 | 0.52 | 125 | 0.64 | 160 | 0.37 | 160 | 0.61 | 163 | 0.55 | 180 | 0.32 | 180
Datasheet NL 3SIEK 132S2A-HS-F B14B (5,5kW-400.690V-50Hz) (CAST) | 1313SA02835APD3 | Cantoni Motor | 3-fase motor | 3-fase (standaard) | IE3 | IE3 Premium Efficiëntie | 3SIE 132S2A-HS-F | Nee | 3SIEK 132S2A-HS-F (150 Nm) (CAST) | 3SIEK 132S2A-HS-F | 132 | 5.5 | 2 | B14B | B14 (IM 3601) of afgeleiden | B14B flens | F (155°C) temperatuurstijging-klasse B (max. 80K) | S1 (continu bedrijf) | -20 to +40°C | ≤ 1000m boven zeeniveau | 1 | IC416 (TEFV) | IP55 | Nee | 100.2 | 400 | 690 | 50 | ∆ | Y | 5.5 | 5.5 | 2940 | 2940 | 87.7 | 89.2 | 89.2 | 87.7 | 89.2 | 89.2 | 0.89 | 0.89 | 10 | 5.8 | 8.2 | 8.2 | 82 | 47.56 | 17.9 | 17.9 | 2.6 | 2.6 | 46.54 | 46.54 | 3.4 | 3.4 | 60.86 | 60.86 | 0.014 | 68 dB(A) | 6308 2Z C3 | 6308 2Z C3 | Gesloten lagersmering | Aandrijfzijde | A (halve spie) | Linksom / Rechtsom | RAL 5010 (Gentiaanblauw) | Gietijzer | Gietijzer |  |  | M25 (2x) | Naar rechts | Ø38 x 80 mm | 10 x 8 x 70 mm | M12 | 2.11 | 1.65 | 1.82 | 0.98 | 2.37 | Inclusief PTC 140°C |  | 1313SA02835AND3 | TD-221 | BV-204 | CV-104 | NL | Rem (IC416) | H2SP 160 | 150 Nm | Nee | 400 V AC | 207 V DC | B2-1P-600 | Bg 132 | 0.52 | 125 | 0.64 | 160 | 0.37 | 160 | 0.61 | 163 | 0.55 | 180 | 0.32 | 180
Datasheet NL 3SIEL 132S2A-HS-F B35s (5,5kW-400.690V-50Hz) (CAST) | 1313SA02D35APD3 | Cantoni Motor | 3-fase motor | 3-fase (standaard) | IE3 | IE3 Premium Efficiëntie | 3SIE 132S2A-HS-F | Nee | 3SIEL 132S2A-HS-F (150 Nm) (CAST) | 3SIEL 132S2A-HS-F | 132 | 5.5 | 2 | B3/B5s | B35 (IM 2001) of afgeleiden | Voeten en B5s flens | F (155°C) temperatuurstijging-klasse B (max. 80K) | S1 (continu bedrijf) | -20 to +40°C | ≤ 1000m boven zeeniveau | 1 | IC416 (TEFV) | IP55 | Nee | 100.2 | 400 | 690 | 50 | ∆ | Y | 5.5 | 5.5 | 2940 | 2940 | 87.7 | 89.2 | 89.2 | 87.7 | 89.2 | 89.2 | 0.89 | 0.89 | 10 | 5.8 | 8.2 | 8.2 | 82 | 47.56 | 17.9 | 17.9 | 2.6 | 2.6 | 46.54 | 46.54 | 3.4 | 3.4 | 60.86 | 60.86 | 0.014 | 68 dB(A) | 6308 2Z C3 | 6308 2Z C3 | Gesloten lagersmering | Aandrijfzijde | A (halve spie) | Linksom / Rechtsom | RAL 5010 (Gentiaanblauw) | Gietijzer | Gietijzer | Gietijzer (geschroefd) | Boven | M25 (2x) | Naar rechts | Ø38 x 80 mm | 10 x 8 x 70 mm | M12 | 2.11 | 1.65 | 1.82 | 0.98 | 2.37 | Inclusief PTC 140°C |  | 1313SA02D35AND3 | TD-221 | BV-204 | CV-104 | NL | Rem (IC416) | H2SP 160 | 150 Nm | Nee | 400 V AC | 207 V DC | B2-1P-600 | Bg 132 | 0.52 | 125 | 0.64 | 160 | 0.37 | 160 | 0.61 | 163 | 0.55 | 180 | 0.32 | 180
Datasheet NL 3SIEK 132S2A-HS-F B5s (5,5kW-400.690V-50Hz) (CAST) | 1313SA02E35APD3 | Cantoni Motor | 3-fase motor | 3-fase (standaard) | IE3 | IE3 Premium Efficiëntie | 3SIE 132S2A-HS-F | Nee | 3SIEK 132S2A-HS-F (150 Nm) (CAST) | 3SIEK 132S2A-HS-F | 132 | 5.5 | 2 | B5s | B5 (IM 3001) of afgeleiden | B5s flens | F (155°C) temperatuurstijging-klasse B (max. 80K) | S1 (continu bedrijf) | -20 to +40°C | ≤ 1000m boven zeeniveau | 1 | IC416 (TEFV) | IP55 | Nee | 100.2 | 400 | 690 | 50 | ∆ | Y | 5.5 | 5.5 | 2940 | 2940 | 87.7 | 89.2 | 89.2 | 87.7 | 89.2 | 89.2 | 0.89 | 0.89 | 10 | 5.8 | 8.2 | 8.2 | 82 | 47.56 | 17.9 | 17.9 | 2.6 | 2.6 | 46.54 | 46.54 | 3.4 | 3.4 | 60.86 | 60.86 | 0.014 | 68 dB(A) | 6308 2Z C3 | 6308 2Z C3 | Gesloten lagersmering | Aandrijfzijde | A (halve spie) | Linksom / Rechtsom | RAL 5010 (Gentiaanblauw) | Gietijzer | Gietijzer |  |  | M25 (2x) | Naar rechts | Ø38 x 80 mm | 10 x 8 x 70 mm | M12 | 2.11 | 1.65 | 1.82 | 0.98 | 2.37 | Inclusief PTC 140°C |  | 1313SA02E35AND3 | TD-221 | BV-204 | CV-104 | NL | Rem (IC416) | H2SP 160 | 150 Nm | Nee | 400 V AC | 207 V DC | B2-1P-600 | Bg 132 | 0.52 | 125 | 0.64 | 160 | 0.37 | 160 | 0.61 | 163 | 0.55 | 180 | 0.32 | 180
Datasheet NL 3SIE 132S2B-HS-F B3 (7,5kW-400.690V-50Hz) (CAST) | 1313SB02035APD3 | Cantoni Motor | 3-fase motor | 3-fase (standaard) | IE3 | IE3 Premium Efficiëntie | 3SIE 132S2B-HS-F | Ja | 3SIE 132S2B-HS-F (150 Nm) (CAST) | 3SIE 132S2B-HS-F | 132 | 7.5 | 2 | B3 | B3 (IM 1001) of afgeleiden | Voeten | F (155°C) temperatuurstijging-klasse B (max. 80K) | S1 (continu bedrijf) | -20 to +40°C | ≤ 1000m boven zeeniveau | 1 | IC416 (TEFV) | IP55 | Nee | 106.2 | 400 | 690 | 50 | ∆ | Y | 7.5 | 7.5 | 2940 | 2940 | 89 | 90.3 | 90.1 | 89 | 90.3 | 90.1 | 0.9 | 0.9 | 13.3 | 7.7 | 8.5 | 8.5 | 113.05 | 65.45 | 24.4 | 24.4 | 2.8 | 2.8 | 68.32 | 68.32 | 3.8 | 3.8 | 92.72 | 92.72 | 0.017 | 68 dB(A) | 6308 2Z C3 | 6308 2Z C3 | Gesloten lagersmering | Aandrijfzijde | A (halve spie) | Linksom / Rechtsom | RAL 5010 (Gentiaanblauw) | Gietijzer | Gietijzer | Gietijzer (geschroefd) | Boven | M25 (2x) | Naar rechts | Ø38 x 80 mm | 10 x 8 x 70 mm | M12 | 2.11 | 1.65 | 1.82 | 0.98 | 2.37 | Inclusief PTC 140°C |  | 1313SA02035AND3 | TD-221 | BV-204 | CV-104 | NL | Rem (IC416) | H2SP 160 | 150 Nm | Nee | 400 V AC | 207 V DC | B2-1P-600 | Bg 132 | 0.52 | 125 | 0.64 | 160 | 0.37 | 160 | 0.61 | 163 | 0.55 | 180 | 0.32 | 180
Datasheet NL 3SIEL 132S2B-HS-F B35 (7,5kW-400.690V-50Hz) (CAST) | 1313SB02135APD3 | Cantoni Motor | 3-fase motor | 3-fase (standaard) | IE3 | IE3 Premium Efficiëntie | 3SIE 132S2B-HS-F | Nee | 3SIEL 132S2B-HS-F (150 Nm) (CAST) | 3SIEL 132S2B-HS-F | 132 | 7.5 | 2 | B3/B5 | B35 (IM 2001) of afgeleiden | Voeten en B5 flens | F (155°C) temperatuurstijging-klasse B (max. 80K) | S1 (continu bedrijf) | -20 to +40°C | ≤ 1000m boven zeeniveau | 1 | IC416 (TEFV) | IP55 | Nee | 109.8 | 400 | 690 | 50 | ∆ | Y | 7.5 | 7.5 | 2940 | 2940 | 89 | 90.3 | 90.1 | 89 | 90.3 | 90.1 | 0.9 | 0.9 | 13.3 | 7.7 | 8.5 | 8.5 | 113.05 | 65.45 | 24.4 | 24.4 | 2.8 | 2.8 | 68.32 | 68.32 | 3.8 | 3.8 | 92.72 | 92.72 | 0.017 | 68 dB(A) | 6308 2Z C3 | 6308 2Z C3 | Gesloten lagersmering | Aandrijfzijde | A (halve spie) | Linksom / Rechtsom | RAL 5010 (Gentiaanblauw) | Gietijzer | Gietijzer | Gietijzer (geschroefd) | Boven | M25 (2x) | Naar rechts | Ø38 x 80 mm | 10 x 8 x 70 mm | M12 | 2.11 | 1.65 | 1.82 | 0.98 | 2.37 | Inclusief PTC 140°C |  | 1313SA02135AND3 | TD-221 | BV-204 | CV-104 | NL | Rem (IC416) | H2SP 160 | 150 Nm | Nee | 400 V AC | 207 V DC | B2-1P-600 | Bg 132 | 0.52 | 125 | 0.64 | 160 | 0.37 | 160 | 0.61 | 163 | 0.55 | 180 | 0.32 | 180
Datasheet NL 3SIEL 132S2B-HS-F B34A (7,5kW-400.690V-50Hz) (CAST) | 1313SB02235APD3 | Cantoni Motor | 3-fase motor | 3-fase (standaard) | IE3 | IE3 Premium Efficiëntie | 3SIE 132S2B-HS-F | Nee | 3SIEL 132S2B-HS-F (150 Nm) (CAST) | 3SIEL 132S2B-HS-F | 132 | 7.5 | 2 | B3/B14A | B34 (IM 2101) of afgeleiden | Voeten en B14A flens | F (155°C) temperatuurstijging-klasse B (max. 80K) | S1 (continu bedrijf) | -20 to +40°C | ≤ 1000m boven zeeniveau | 1 | IC416 (TEFV) | IP55 | Nee | 108.5 | 400 | 690 | 50 | ∆ | Y | 7.5 | 7.5 | 2940 | 2940 | 89 | 90.3 | 90.1 | 89 | 90.3 | 90.1 | 0.9 | 0.9 | 13.3 | 7.7 | 8.5 | 8.5 | 113.05 | 65.45 | 24.4 | 24.4 | 2.8 | 2.8 | 68.32 | 68.32 | 3.8 | 3.8 | 92.72 | 92.72 | 0.017 | 68 dB(A) | 6308 2Z C3 | 6308 2Z C3 | Gesloten lagersmering | Aandrijfzijde | A (halve spie) | Linksom / Rechtsom | RAL 5010 (Gentiaanblauw) | Gietijzer | Gietijzer | Gietijzer (geschroefd) | Boven | M25 (2x) | Naar rechts | Ø38 x 80 mm | 10 x 8 x 70 mm | M12 | 2.11 | 1.65 | 1.82 | 0.98 | 2.37 | Inclusief PTC 140°C |  | 1313SA02235AND3 | TD-221 | BV-204 | CV-104 | NL | Rem (IC416) | H2SP 160 | 150 Nm | Nee | 400 V AC | 207 V DC | B2-1P-600 | Bg 132 | 0.52 | 125 | 0.64 | 160 | 0.37 | 160 | 0.61 | 163 | 0.55 | 180 | 0.32 | 180
Datasheet NL 3SIEL 132S2B-HS-F B34B (7,5kW-400.690V-50Hz) (CAST) | 1313SB02335APD3 | Cantoni Motor | 3-fase motor | 3-fase (standaard) | IE3 | IE3 Premium Efficiëntie | 3SIE 132S2B-HS-F | Nee | 3SIEL 132S2B-HS-F (150 Nm) (CAST) | 3SIEL 132S2B-HS-F | 132 | 7.5 | 2 | B3/B14B | B34 (IM 2101) of afgeleiden | Voeten en B14B flens | F (155°C) temperatuurstijging-klasse B (max. 80K) | S1 (continu bedrijf) | -20 to +40°C | ≤ 1000m boven zeeniveau | 1 | IC416 (TEFV) | IP55 | Nee | 109.2 | 400 | 690 | 50 | ∆ | Y | 7.5 | 7.5 | 2940 | 2940 | 89 | 90.3 | 90.1 | 89 | 90.3 | 90.1 | 0.9 | 0.9 | 13.3 | 7.7 | 8.5 | 8.5 | 113.05 | 65.45 | 24.4 | 24.4 | 2.8 | 2.8 | 68.32 | 68.32 | 3.8 | 3.8 | 92.72 | 92.72 | 0.017 | 68 dB(A) | 6308 2Z C3 | 6308 2Z C3 | Gesloten lagersmering | Aandrijfzijde | A (halve spie) | Linksom / Rechtsom | RAL 5010 (Gentiaanblauw) | Gietijzer | Gietijzer | Gietijzer (geschroefd) | Boven | M25 (2x) | Naar rechts | Ø38 x 80 mm | 10 x 8 x 70 mm | M12 | 2.11 | 1.65 | 1.82 | 0.98 | 2.37 | Inclusief PTC 140°C |  | 1313SA02335AND3 | TD-221 | BV-204 | CV-104 | NL | Rem (IC416) | H2SP 160 | 150 Nm | Nee | 400 V AC | 207 V DC | B2-1P-600 | Bg 132 | 0.52 | 125 | 0.64 | 160 | 0.37 | 160 | 0.61 | 163 | 0.55 | 180 | 0.32 | 180
Datasheet NL 3SIEK 132S2B-HS-F B5 (7,5kW-400.690V-50Hz) (CAST) | 1313SB02435APD3 | Cantoni Motor | 3-fase motor | 3-fase (standaard) | IE3 | IE3 Premium Efficiëntie | 3SIE 132S2B-HS-F | Nee | 3SIEK 132S2B-HS-F (150 Nm) (CAST) | 3SIEK 132S2B-HS-F | 132 | 7.5 | 2 | B5 | B5 (IM 3001) of afgeleiden | B5 flens | F (155°C) temperatuurstijging-klasse B (max. 80K) | S1 (continu bedrijf) | -20 to +40°C | ≤ 1000m boven zeeniveau | 1 | IC416 (TEFV) | IP55 | Nee | 109.8 | 400 | 690 | 50 | ∆ | Y | 7.5 | 7.5 | 2940 | 2940 | 89 | 90.3 | 90.1 | 89 | 90.3 | 90.1 | 0.9 | 0.9 | 13.3 | 7.7 | 8.5 | 8.5 | 113.05 | 65.45 | 24.4 | 24.4 | 2.8 | 2.8 | 68.32 | 68.32 | 3.8 | 3.8 | 92.72 | 92.72 | 0.017 | 68 dB(A) | 6308 2Z C3 | 6308 2Z C3 | Gesloten lagersmering | Aandrijfzijde | A (halve spie) | Linksom / Rechtsom | RAL 5010 (Gentiaanblauw) | Gietijzer | Gietijzer |  |  | M25 (2x) | Naar rechts | Ø38 x 80 mm | 10 x 8 x 70 mm | M12 | 2.11 | 1.65 | 1.82 | 0.98 | 2.37 | Inclusief PTC 140°C |  | 1313SA02435AND3 | TD-221 | BV-204 | CV-104 | NL | Rem (IC416) | H2SP 160 | 150 Nm | Nee | 400 V AC | 207 V DC | B2-1P-600 | Bg 132 | 0.52 | 125 | 0.64 | 160 | 0.37 | 160 | 0.61 | 163 | 0.55 | 180 | 0.32 | 180
Datasheet NL 3SIEK 132S2B-HS-F B14A (7,5kW-400.690V-50Hz) (CAST) | 1313SB02635APD3 | Cantoni Motor | 3-fase motor | 3-fase (standaard) | IE3 | IE3 Premium Efficiëntie | 3SIE 132S2B-HS-F | Nee | 3SIEK 132S2B-HS-F (150 Nm) (CAST) | 3SIEK 132S2B-HS-F | 132 | 7.5 | 2 | B14A | B14 (IM 3601) of afgeleiden | B14A flens | F (155°C) temperatuurstijging-klasse B (max. 80K) | S1 (continu bedrijf) | -20 to +40°C | ≤ 1000m boven zeeniveau | 1 | IC416 (TEFV) | IP55 | Nee | 108.5 | 400 | 690 | 50 | ∆ | Y | 7.5 | 7.5 | 2940 | 2940 | 89 | 90.3 | 90.1 | 89 | 90.3 | 90.1 | 0.9 | 0.9 | 13.3 | 7.7 | 8.5 | 8.5 | 113.05 | 65.45 | 24.4 | 24.4 | 2.8 | 2.8 | 68.32 | 68.32 | 3.8 | 3.8 | 92.72 | 92.72 | 0.017 | 68 dB(A) | 6308 2Z C3 | 6308 2Z C3 | Gesloten lagersmering | Aandrijfzijde | A (halve spie) | Linksom / Rechtsom | RAL 5010 (Gentiaanblauw) | Gietijzer | Gietijzer |  |  | M25 (2x) | Naar rechts | Ø38 x 80 mm | 10 x 8 x 70 mm | M12 | 2.11 | 1.65 | 1.82 | 0.98 | 2.37 | Inclusief PTC 140°C |  | 1313SA02635AND3 | TD-221 | BV-204 | CV-104 | NL | Rem (IC416) | H2SP 160 | 150 Nm | Nee | 400 V AC | 207 V DC | B2-1P-600 | Bg 132 | 0.52 | 125 | 0.64 | 160 | 0.37 | 160 | 0.61 | 163 | 0.55 | 180 | 0.32 | 180
Datasheet NL 3SIEK 132S2B-HS-F B14B (7,5kW-400.690V-50Hz) (CAST) | 1313SB02835APD3 | Cantoni Motor | 3-fase motor | 3-fase (standaard) | IE3 | IE3 Premium Efficiëntie | 3SIE 132S2B-HS-F | Nee | 3SIEK 132S2B-HS-F (150 Nm) (CAST) | 3SIEK 132S2B-HS-F | 132 | 7.5 | 2 | B14B | B14 (IM 3601) of afgeleiden | B14B flens | F (155°C) temperatuurstijging-klasse B (max. 80K) | S1 (continu bedrijf) | -20 to +40°C | ≤ 1000m boven zeeniveau | 1 | IC416 (TEFV) | IP55 | Nee | 109.2 | 400 | 690 | 50 | ∆ | Y | 7.5 | 7.5 | 2940 | 2940 | 89 | 90.3 | 90.1 | 89 | 90.3 | 90.1 | 0.9 | 0.9 | 13.3 | 7.7 | 8.5 | 8.5 | 113.05 | 65.45 | 24.4 | 24.4 | 2.8 | 2.8 | 68.32 | 68.32 | 3.8 | 3.8 | 92.72 | 92.72 | 0.017 | 68 dB(A) | 6308 2Z C3 | 6308 2Z C3 | Gesloten lagersmering | Aandrijfzijde | A (halve spie) | Linksom / Rechtsom | RAL 5010 (Gentiaanblauw) | Gietijzer | Gietijzer |  |  | M25 (2x) | Naar rechts | Ø38 x 80 mm | 10 x 8 x 70 mm | M12 | 2.11 | 1.65 | 1.82 | 0.98 | 2.37 | Inclusief PTC 140°C |  | 1313SA02835AND3 | TD-221 | BV-204 | CV-104 | NL | Rem (IC416) | H2SP 160 | 150 Nm | Nee | 400 V AC | 207 V DC | B2-1P-600 | Bg 132 | 0.52 | 125 | 0.64 | 160 | 0.37 | 160 | 0.61 | 163 | 0.55 | 180 | 0.32 | 180
Datasheet NL 3SIEL 132S2B-HS-F B35s (7,5kW-400.690V-50Hz) (CAST) | 1313SB02D35APD3 | Cantoni Motor | 3-fase motor | 3-fase (standaard) | IE3 | IE3 Premium Efficiëntie | 3SIE 132S2B-HS-F | Nee | 3SIEL 132S2B-HS-F (150 Nm) (CAST) | 3SIEL 132S2B-HS-F | 132 | 7.5 | 2 | B3/B5s | B35 (IM 2001) of afgeleiden | Voeten en B5s flens | F (155°C) temperatuurstijging-klasse B (max. 80K) | S1 (continu bedrijf) | -20 to +40°C | ≤ 1000m boven zeeniveau | 1 | IC416 (TEFV) | IP55 | Nee | 109.2 | 400 | 690 | 50 | ∆ | Y | 7.5 | 7.5 | 2940 | 2940 | 89 | 90.3 | 90.1 | 89 | 90.3 | 90.1 | 0.9 | 0.9 | 13.3 | 7.7 | 8.5 | 8.5 | 113.05 | 65.45 | 24.4 | 24.4 | 2.8 | 2.8 | 68.32 | 68.32 | 3.8 | 3.8 | 92.72 | 92.72 | 0.017 | 68 dB(A) | 6308 2Z C3 | 6308 2Z C3 | Gesloten lagersmering | Aandrijfzijde | A (halve spie) | Linksom / Rechtsom | RAL 5010 (Gentiaanblauw) | Gietijzer | Gietijzer | Gietijzer (geschroefd) | Boven | M25 (2x) | Naar rechts | Ø38 x 80 mm | 10 x 8 x 70 mm | M12 | 2.11 | 1.65 | 1.82 | 0.98 | 2.37 | Inclusief PTC 140°C |  | 1313SA02D35AND3 | TD-221 | BV-204 | CV-104 | NL | Rem (IC416) | H2SP 160 | 150 Nm | Nee | 400 V AC | 207 V DC | B2-1P-600 | Bg 132 | 0.52 | 125 | 0.64 | 160 | 0.37 | 160 | 0.61 | 163 | 0.55 | 180 | 0.32 | 180
Datasheet NL 3SIEK 132S2B-HS-F B5s (7,5kW-400.690V-50Hz) (CAST) | 1313SB02E35APD3 | Cantoni Motor | 3-fase motor | 3-fase (standaard) | IE3 | IE3 Premium Efficiëntie | 3SIE 132S2B-HS-F | Nee | 3SIEK 132S2B-HS-F (150 Nm) (CAST) | 3SIEK 132S2B-HS-F | 132 | 7.5 | 2 | B5s | B5 (IM 3001) of afgeleiden | B5s flens | F (155°C) temperatuurstijging-klasse B (max. 80K) | S1 (continu bedrijf) | -20 to +40°C | ≤ 1000m boven zeeniveau | 1 | IC416 (TEFV) | IP55 | Nee | 109.2 | 400 | 690 | 50 | ∆ | Y | 7.5 | 7.5 | 2940 | 2940 | 89 | 90.3 | 90.1 | 89 | 90.3 | 90.1 | 0.9 | 0.9 | 13.3 | 7.7 | 8.5 | 8.5 | 113.05 | 65.45 | 24.4 | 24.4 | 2.8 | 2.8 | 68.32 | 68.32 | 3.8 | 3.8 | 92.72 | 92.72 | 0.017 | 68 dB(A) | 6308 2Z C3 | 6308 2Z C3 | Gesloten lagersmering | Aandrijfzijde | A (halve spie) | Linksom / Rechtsom | RAL 5010 (Gentiaanblauw) | Gietijzer | Gietijzer |  |  | M25 (2x) | Naar rechts | Ø38 x 80 mm | 10 x 8 x 70 mm | M12 | 2.11 | 1.65 | 1.82 | 0.98 | 2.37 | Inclusief PTC 140°C |  | 1313SA02E35AND3 | TD-221 | BV-204 | CV-104 | NL | Rem (IC416) | H2SP 160 | 150 Nm | Nee | 400 V AC | 207 V DC | B2-1P-600 | Bg 132 | 0.52 | 125 | 0.64 | 160 | 0.37 | 160 | 0.61 | 163 | 0.55 | 180 | 0.32 | 180
Datasheet NL 3SIE 160L2-HS-F B3 (18,5kW-400.690V-50Hz) (CAST) | 1316L002035APD3 | Cantoni Motor | 3-fase motor | 3-fase (standaard) | IE3 | IE3 Premium Efficiëntie | 3SIE 160L2-HS-F | Ja | 3SIE 160L2-HS-F (150 Nm) (CAST) | 3SIE 160L2-HS-F | 160 | 18.5 | 2 | B3 | B3 (IM 1001) of afgeleiden | Voeten | F (155°C) temperatuurstijging-klasse B (max. 80K) | S1 (continu bedrijf) | -20 to +40°C | ≤ 1000m boven zeeniveau | 1 | IC416 (TEFV) | IP55 | Nee | 164.8 | 400 | 690 | 50 | ∆ | Y | 18.5 | 18.5 | 2940 | 2940 | 92.2 | 92.8 | 92.4 | 92.2 | 92.8 | 92.4 | 0.9 | 0.9 | 32.1 | 18.6 | 7.7 | 7.7 | 247.17 | 143.22 | 60.1 | 60.1 | 2.3 | 2.3 | 138.23 | 138.23 | 3 | 3 | 180.3 | 180.3 | 0.072 | 69 dB(A) | 6309 2Z C3 | 6309 2Z C3 | Gesloten lagersmering | Aandrijfzijde | A (halve spie) | Linksom / Rechtsom | RAL 5010 (Gentiaanblauw) | Gietijzer | Gietijzer | Gietijzer (geschroefd) | Boven | M40 (2x) | Naar rechts | Ø42 x 110 mm | 12 x 8 x 90 mm | M16 | 2.43 | 1.88 | 1.97 | 1 | 2.56 | Inclusief PTC 140°C |  | 1316MA02035APD3 | TD-221 | BV-204 | CV-104 | NL | Rem (IC416) | H2SP 160 | 150 Nm | Nee | 400 V AC | 207 V DC | B2-1P-600 | Bg 160-200 | 1.05 | 246 | 1.28 | 314 | 0.74 | 314 | 1.52 | 390 | 1.08 | 391 | 0.62 | 391
Datasheet NL 3SIEL 160L2-HS-F B35 (18,5kW-400.690V-50Hz) (CAST) | 1316L002135APD3 | Cantoni Motor | 3-fase motor | 3-fase (standaard) | IE3 | IE3 Premium Efficiëntie | 3SIE 160L2-HS-F | Nee | 3SIEL 160L2-HS-F (150 Nm) (CAST) | 3SIEL 160L2-HS-F | 160 | 18.5 | 2 | B3/B5 | B35 (IM 2001) of afgeleiden | Voeten en B5 flens | F (155°C) temperatuurstijging-klasse B (max. 80K) | S1 (continu bedrijf) | -20 to +40°C | ≤ 1000m boven zeeniveau | 1 | IC416 (TEFV) | IP55 | Nee | 170.2 | 400 | 690 | 50 | ∆ | Y | 18.5 | 18.5 | 2940 | 2940 | 92.2 | 92.8 | 92.4 | 92.2 | 92.8 | 92.4 | 0.9 | 0.9 | 32.1 | 18.6 | 7.7 | 7.7 | 247.17 | 143.22 | 60.1 | 60.1 | 2.3 | 2.3 | 138.23 | 138.23 | 3 | 3 | 180.3 | 180.3 | 0.072 | 69 dB(A) | 6309 2Z C3 | 6309 2Z C3 | Gesloten lagersmering | Aandrijfzijde | A (halve spie) | Linksom / Rechtsom | RAL 5010 (Gentiaanblauw) | Gietijzer | Gietijzer | Gietijzer (geschroefd) | Boven | M40 (2x) | Naar rechts | Ø42 x 110 mm | 12 x 8 x 90 mm | M16 | 2.43 | 1.88 | 1.97 | 1 | 2.56 | Inclusief PTC 140°C |  | 1316MA02135APD3 | TD-221 | BV-204 | CV-104 | NL | Rem (IC416) | H2SP 160 | 150 Nm | Nee | 400 V AC | 207 V DC | B2-1P-600 | Bg 160-200 | 1.05 | 246 | 1.28 | 314 | 0.74 | 314 | 1.52 | 390 | 1.08 | 391 | 0.62 | 391
Datasheet NL 3SIEL 160L2-HS-F B34A (18,5kW-400.690V-50Hz) (CAST) | 1316L002235APD3 | Cantoni Motor | 3-fase motor | 3-fase (standaard) | IE3 | IE3 Premium Efficiëntie | 3SIE 160L2-HS-F | Nee | 3SIEL 160L2-HS-F (150 Nm) (CAST) | 3SIEL 160L2-HS-F | 160 | 18.5 | 2 | B3/B14A | B34 (IM 2101) of afgeleiden | Voeten en B14A flens | F (155°C) temperatuurstijging-klasse B (max. 80K) | S1 (continu bedrijf) | -20 to +40°C | ≤ 1000m boven zeeniveau | 1 | IC416 (TEFV) | IP55 | Nee | 169 | 400 | 690 | 50 | ∆ | Y | 18.5 | 18.5 | 2940 | 2940 | 92.2 | 92.8 | 92.4 | 92.2 | 92.8 | 92.4 | 0.9 | 0.9 | 32.1 | 18.6 | 7.7 | 7.7 | 247.17 | 143.22 | 60.1 | 60.1 | 2.3 | 2.3 | 138.23 | 138.23 | 3 | 3 | 180.3 | 180.3 | 0.072 | 69 dB(A) | 6309 2Z C3 | 6309 2Z C3 | Gesloten lagersmering | Aandrijfzijde | A (halve spie) | Linksom / Rechtsom | RAL 5010 (Gentiaanblauw) | Gietijzer | Gietijzer | Gietijzer (geschroefd) | Boven | M40 (2x) | Naar rechts | Ø42 x 110 mm | 12 x 8 x 90 mm | M16 | 2.43 | 1.88 | 1.97 | 1 | 2.56 | Inclusief PTC 140°C |  | 1316MA02235APD3 | TD-221 | BV-204 | CV-104 | NL | Rem (IC416) | H2SP 160 | 150 Nm | Nee | 400 V AC | 207 V DC | B2-1P-600 | Bg 160-200 | 1.05 | 246 | 1.28 | 314 | 0.74 | 314 | 1.52 | 390 | 1.08 | 391 | 0.62 | 391
Datasheet NL 3SIEL 160L2-HS-F B34B (18,5kW-400.690V-50Hz) (CAST) | 1316L002335APD3 | Cantoni Motor | 3-fase motor | 3-fase (standaard) | IE3 | IE3 Premium Efficiëntie | 3SIE 160L2-HS-F | Nee | 3SIEL 160L2-HS-F (150 Nm) (CAST) | 3SIEL 160L2-HS-F | 160 | 18.5 | 2 | B3/B14B | B34 (IM 2101) of afgeleiden | Voeten en B14B flens | F (155°C) temperatuurstijging-klasse B (max. 80K) | S1 (continu bedrijf) | -20 to +40°C | ≤ 1000m boven zeeniveau | 1 | IC416 (TEFV) | IP55 | Nee | 169.9 | 400 | 690 | 50 | ∆ | Y | 18.5 | 18.5 | 2940 | 2940 | 92.2 | 92.8 | 92.4 | 92.2 | 92.8 | 92.4 | 0.9 | 0.9 | 32.1 | 18.6 | 7.7 | 7.7 | 247.17 | 143.22 | 60.1 | 60.1 | 2.3 | 2.3 | 138.23 | 138.23 | 3 | 3 | 180.3 | 180.3 | 0.072 | 69 dB(A) | 6309 2Z C3 | 6309 2Z C3 | Gesloten lagersmering | Aandrijfzijde | A (halve spie) | Linksom / Rechtsom | RAL 5010 (Gentiaanblauw) | Gietijzer | Gietijzer | Gietijzer (geschroefd) | Boven | M40 (2x) | Naar rechts | Ø42 x 110 mm | 12 x 8 x 90 mm | M16 | 2.43 | 1.88 | 1.97 | 1 | 2.56 | Inclusief PTC 140°C |  | 1316MA02335APD3 | TD-221 | BV-204 | CV-104 | NL | Rem (IC416) | H2SP 160 | 150 Nm | Nee | 400 V AC | 207 V DC | B2-1P-600 | Bg 160-200 | 1.05 | 246 | 1.28 | 314 | 0.74 | 314 | 1.52 | 390 | 1.08 | 391 | 0.62 | 391
Datasheet NL 3SIEK 160L2-HS-F B5 (18,5kW-400.690V-50Hz) (CAST) | 1316L002435APD3 | Cantoni Motor | 3-fase motor | 3-fase (standaard) | IE3 | IE3 Premium Efficiëntie | 3SIE 160L2-HS-F | Nee | 3SIEK 160L2-HS-F (150 Nm) (CAST) | 3SIEK 160L2-HS-F | 160 | 18.5 | 2 | B5 | B5 (IM 3001) of afgeleiden | B5 flens | F (155°C) temperatuurstijging-klasse B (max. 80K) | S1 (continu bedrijf) | -20 to +40°C | ≤ 1000m boven zeeniveau | 1 | IC416 (TEFV) | IP55 | Nee | 170.2 | 400 | 690 | 50 | ∆ | Y | 18.5 | 18.5 | 2940 | 2940 | 92.2 | 92.8 | 92.4 | 92.2 | 92.8 | 92.4 | 0.9 | 0.9 | 32.1 | 18.6 | 7.7 | 7.7 | 247.17 | 143.22 | 60.1 | 60.1 | 2.3 | 2.3 | 138.23 | 138.23 | 3 | 3 | 180.3 | 180.3 | 0.072 | 69 dB(A) | 6309 2Z C3 | 6309 2Z C3 | Gesloten lagersmering | Aandrijfzijde | A (halve spie) | Linksom / Rechtsom | RAL 5010 (Gentiaanblauw) | Gietijzer | Gietijzer |  |  | M40 (2x) | Naar rechts | Ø42 x 110 mm | 12 x 8 x 90 mm | M16 | 2.43 | 1.88 | 1.97 | 1 | 2.56 | Inclusief PTC 140°C |  | 1316MA02435APD3 | TD-221 | BV-204 | CV-104 | NL | Rem (IC416) | H2SP 160 | 150 Nm | Nee | 400 V AC | 207 V DC | B2-1P-600 | Bg 160-200 | 1.05 | 246 | 1.28 | 314 | 0.74 | 314 | 1.52 | 390 | 1.08 | 391 | 0.62 | 391
Datasheet NL 3SIEK 160L2-HS-F B14A (18,5kW-400.690V-50Hz) (CAST) | 1316L002635APD3 | Cantoni Motor | 3-fase motor | 3-fase (standaard) | IE3 | IE3 Premium Efficiëntie | 3SIE 160L2-HS-F | Nee | 3SIEK 160L2-HS-F (150 Nm) (CAST) | 3SIEK 160L2-HS-F | 160 | 18.5 | 2 | B14A | B14 (IM 3601) of afgeleiden | B14A flens | F (155°C) temperatuurstijging-klasse B (max. 80K) | S1 (continu bedrijf) | -20 to +40°C | ≤ 1000m boven zeeniveau | 1 | IC416 (TEFV) | IP55 | Nee | 169 | 400 | 690 | 50 | ∆ | Y | 18.5 | 18.5 | 2940 | 2940 | 92.2 | 92.8 | 92.4 | 92.2 | 92.8 | 92.4 | 0.9 | 0.9 | 32.1 | 18.6 | 7.7 | 7.7 | 247.17 | 143.22 | 60.1 | 60.1 | 2.3 | 2.3 | 138.23 | 138.23 | 3 | 3 | 180.3 | 180.3 | 0.072 | 69 dB(A) | 6309 2Z C3 | 6309 2Z C3 | Gesloten lagersmering | Aandrijfzijde | A (halve spie) | Linksom / Rechtsom | RAL 5010 (Gentiaanblauw) | Gietijzer | Gietijzer |  |  | M40 (2x) | Naar rechts | Ø42 x 110 mm | 12 x 8 x 90 mm | M16 | 2.43 | 1.88 | 1.97 | 1 | 2.56 | Inclusief PTC 140°C |  | 1316MA02635APD3 | TD-221 | BV-204 | CV-104 | NL | Rem (IC416) | H2SP 160 | 150 Nm | Nee | 400 V AC | 207 V DC | B2-1P-600 | Bg 160-200 | 1.05 | 246 | 1.28 | 314 | 0.74 | 314 | 1.52 | 390 | 1.08 | 391 | 0.62 | 391
Datasheet NL 3SIEK 160L2-HS-F B14B (18,5kW-400.690V-50Hz) (CAST) | 1316L002835APD3 | Cantoni Motor | 3-fase motor | 3-fase (standaard) | IE3 | IE3 Premium Efficiëntie | 3SIE 160L2-HS-F | Nee | 3SIEK 160L2-HS-F (150 Nm) (CAST) | 3SIEK 160L2-HS-F | 160 | 18.5 | 2 | B14B | B14 (IM 3601) of afgeleiden | B14B flens | F (155°C) temperatuurstijging-klasse B (max. 80K) | S1 (continu bedrijf) | -20 to +40°C | ≤ 1000m boven zeeniveau | 1 | IC416 (TEFV) | IP55 | Nee | 169.9 | 400 | 690 | 50 | ∆ | Y | 18.5 | 18.5 | 2940 | 2940 | 92.2 | 92.8 | 92.4 | 92.2 | 92.8 | 92.4 | 0.9 | 0.9 | 32.1 | 18.6 | 7.7 | 7.7 | 247.17 | 143.22 | 60.1 | 60.1 | 2.3 | 2.3 | 138.23 | 138.23 | 3 | 3 | 180.3 | 180.3 | 0.072 | 69 dB(A) | 6309 2Z C3 | 6309 2Z C3 | Gesloten lagersmering | Aandrijfzijde | A (halve spie) | Linksom / Rechtsom | RAL 5010 (Gentiaanblauw) | Gietijzer | Gietijzer |  |  | M40 (2x) | Naar rechts | Ø42 x 110 mm | 12 x 8 x 90 mm | M16 | 2.43 | 1.88 | 1.97 | 1 | 2.56 | Inclusief PTC 140°C |  | 1316MA02835APD3 | TD-221 | BV-204 | CV-104 | NL | Rem (IC416) | H2SP 160 | 150 Nm | Nee | 400 V AC | 207 V DC | B2-1P-600 | Bg 160-200 | 1.05 | 246 | 1.28 | 314 | 0.74 | 314 | 1.52 | 390 | 1.08 | 391 | 0.62 | 391
Datasheet NL 3SIEL 160L2-HS-F B35s (18,5kW-400.690V-50Hz) (CAST) | 1316L002D35APD3 | Cantoni Motor | 3-fase motor | 3-fase (standaard) | IE3 | IE3 Premium Efficiëntie | 3SIE 160L2-HS-F | Nee | 3SIEL 160L2-HS-F (150 Nm) (CAST) | 3SIEL 160L2-HS-F | 160 | 18.5 | 2 | B3/B5s | B35 (IM 2001) of afgeleiden | Voeten en B5s flens | F (155°C) temperatuurstijging-klasse B (max. 80K) | S1 (continu bedrijf) | -20 to +40°C | ≤ 1000m boven zeeniveau | 1 | IC416 (TEFV) | IP55 | Nee | 169.9 | 400 | 690 | 50 | ∆ | Y | 18.5 | 18.5 | 2940 | 2940 | 92.2 | 92.8 | 92.4 | 92.2 | 92.8 | 92.4 | 0.9 | 0.9 | 32.1 | 18.6 | 7.7 | 7.7 | 247.17 | 143.22 | 60.1 | 60.1 | 2.3 | 2.3 | 138.23 | 138.23 | 3 | 3 | 180.3 | 180.3 | 0.072 | 69 dB(A) | 6309 2Z C3 | 6309 2Z C3 | Gesloten lagersmering | Aandrijfzijde | A (halve spie) | Linksom / Rechtsom | RAL 5010 (Gentiaanblauw) | Gietijzer | Gietijzer | Gietijzer (geschroefd) | Boven | M40 (2x) | Naar rechts | Ø42 x 110 mm | 12 x 8 x 90 mm | M16 | 2.43 | 1.88 | 1.97 | 1 | 2.56 | Inclusief PTC 140°C |  | 1316MA02D35APD3 | TD-221 | BV-204 | CV-104 | NL | Rem (IC416) | H2SP 160 | 150 Nm | Nee | 400 V AC | 207 V DC | B2-1P-600 | Bg 160-200 | 1.05 | 246 | 1.28 | 314 | 0.74 | 314 | 1.52 | 390 | 1.08 | 391 | 0.62 | 391
Datasheet NL 3SIEK 160L2-HS-F B5s (18,5kW-400.690V-50Hz) (CAST) | 1316L002E35APD3 | Cantoni Motor | 3-fase motor | 3-fase (standaard) | IE3 | IE3 Premium Efficiëntie | 3SIE 160L2-HS-F | Nee | 3SIEK 160L2-HS-F (150 Nm) (CAST) | 3SIEK 160L2-HS-F | 160 | 18.5 | 2 | B5s | B5 (IM 3001) of afgeleiden | B5s flens | F (155°C) temperatuurstijging-klasse B (max. 80K) | S1 (continu bedrijf) | -20 to +40°C | ≤ 1000m boven zeeniveau | 1 | IC416 (TEFV) | IP55 | Nee | 169.9 | 400 | 690 | 50 | ∆ | Y | 18.5 | 18.5 | 2940 | 2940 | 92.2 | 92.8 | 92.4 | 92.2 | 92.8 | 92.4 | 0.9 | 0.9 | 32.1 | 18.6 | 7.7 | 7.7 | 247.17 | 143.22 | 60.1 | 60.1 | 2.3 | 2.3 | 138.23 | 138.23 | 3 | 3 | 180.3 | 180.3 | 0.072 | 69 dB(A) | 6309 2Z C3 | 6309 2Z C3 | Gesloten lagersmering | Aandrijfzijde | A (halve spie) | Linksom / Rechtsom | RAL 5010 (Gentiaanblauw) | Gietijzer | Gietijzer |  |  | M40 (2x) | Naar rechts | Ø42 x 110 mm | 12 x 8 x 90 mm | M16 | 2.43 | 1.88 | 1.97 | 1 | 2.56 | Inclusief PTC 140°C |  | 1316MA02E35APD3 | TD-221 | BV-204 | CV-104 | NL | Rem (IC416) | H2SP 160 | 150 Nm | Nee | 400 V AC | 207 V DC | B2-1P-600 | Bg 160-200 | 1.05 | 246 | 1.28 | 314 | 0.74 | 314 | 1.52 | 390 | 1.08 | 391 | 0.62 | 391
Datasheet NL 3SIE 160L4-HS-F B3 (15kW-400.690V-50Hz) (CAST) | 1316L004035APD3 | Cantoni Motor | 3-fase motor | 3-fase (standaard) | IE3 | IE3 Premium Efficiëntie | 3SIE 160L4-HS-F | Ja | 3SIE 160L4-HS-F (150 Nm) (CAST) | 3SIE 160L4-HS-F | 160 | 15 | 4 | B3 | B3 (IM 1001) of afgeleiden | Voeten | F (155°C) temperatuurstijging-klasse B (max. 80K) | S1 (continu bedrijf) | -20 to +40°C | ≤ 1000m boven zeeniveau | 1 | IC416 (TEFV) | IP55 | Nee | 179.8 | 400 | 690 | 50 | ∆ | Y | 15 | 15 | 1475 | 1475 | 92 | 92.5 | 92.1 | 92 | 92.5 | 92.1 | 0.83 | 0.83 | 28.3 | 16.4 | 8.1 | 8.1 | 229.23 | 132.84 | 97.1 | 97.1 | 2.7 | 2.7 | 262.17 | 262.17 | 3.2 | 3.2 | 310.72 | 310.72 | 0.104 | 61 dB(A) | 6309 2Z C3 | 6309 2Z C3 | Gesloten lagersmering | Aandrijfzijde | A (halve spie) | Linksom / Rechtsom | RAL 5010 (Gentiaanblauw) | Gietijzer | Gietijzer | Gietijzer (geschroefd) | Boven | M40 (2x) | Naar rechts | Ø42 x 110 mm | 12 x 8 x 90 mm | M16 | 3.06 | 2.38 | 2.54 | 1.43 | 3.31 | Inclusief PTC 140°C |  | 1316MA02035APD3 | TD-221 | BV-204 | CV-104 | NL | Rem (IC416) | H2SP 160 | 150 Nm | Nee | 400 V AC | 207 V DC | B2-1P-600 | Bg 160-200 | 1.05 | 246 | 1.28 | 314 | 0.74 | 314 | 1.52 | 390 | 1.08 | 391 | 0.62 | 391
Datasheet NL 3SIEL 160L4-HS-F B35 (15kW-400.690V-50Hz) (CAST) | 1316L004135APD3 | Cantoni Motor | 3-fase motor | 3-fase (standaard) | IE3 | IE3 Premium Efficiëntie | 3SIE 160L4-HS-F | Nee | 3SIEL 160L4-HS-F (150 Nm) (CAST) | 3SIEL 160L4-HS-F | 160 | 15 | 4 | B3/B5 | B35 (IM 2001) of afgeleiden | Voeten en B5 flens | F (155°C) temperatuurstijging-klasse B (max. 80K) | S1 (continu bedrijf) | -20 to +40°C | ≤ 1000m boven zeeniveau | 1 | IC416 (TEFV) | IP55 | Nee | 185.2 | 400 | 690 | 50 | ∆ | Y | 15 | 15 | 1475 | 1475 | 92 | 92.5 | 92.1 | 92 | 92.5 | 92.1 | 0.83 | 0.83 | 28.3 | 16.4 | 8.1 | 8.1 | 229.23 | 132.84 | 97.1 | 97.1 | 2.7 | 2.7 | 262.17 | 262.17 | 3.2 | 3.2 | 310.72 | 310.72 | 0.104 | 61 dB(A) | 6309 2Z C3 | 6309 2Z C3 | Gesloten lagersmering | Aandrijfzijde | A (halve spie) | Linksom / Rechtsom | RAL 5010 (Gentiaanblauw) | Gietijzer | Gietijzer | Gietijzer (geschroefd) | Boven | M40 (2x) | Naar rechts | Ø42 x 110 mm | 12 x 8 x 90 mm | M16 | 3.06 | 2.38 | 2.54 | 1.43 | 3.31 | Inclusief PTC 140°C |  | 1316MA02135APD3 | TD-221 | BV-204 | CV-104 | NL | Rem (IC416) | H2SP 160 | 150 Nm | Nee | 400 V AC | 207 V DC | B2-1P-600 | Bg 160-200 | 1.05 | 246 | 1.28 | 314 | 0.74 | 314 | 1.52 | 390 | 1.08 | 391 | 0.62 | 391
Datasheet NL 3SIEL 160L4-HS-F B34A (15kW-400.690V-50Hz) (CAST) | 1316L004235APD3 | Cantoni Motor | 3-fase motor | 3-fase (standaard) | IE3 | IE3 Premium Efficiëntie | 3SIE 160L4-HS-F | Nee | 3SIEL 160L4-HS-F (150 Nm) (CAST) | 3SIEL 160L4-HS-F | 160 | 15 | 4 | B3/B14A | B34 (IM 2101) of afgeleiden | Voeten en B14A flens | F (155°C) temperatuurstijging-klasse B (max. 80K) | S1 (continu bedrijf) | -20 to +40°C | ≤ 1000m boven zeeniveau | 1 | IC416 (TEFV) | IP55 | Nee | 184 | 400 | 690 | 50 | ∆ | Y | 15 | 15 | 1475 | 1475 | 92 | 92.5 | 92.1 | 92 | 92.5 | 92.1 | 0.83 | 0.83 | 28.3 | 16.4 | 8.1 | 8.1 | 229.23 | 132.84 | 97.1 | 97.1 | 2.7 | 2.7 | 262.17 | 262.17 | 3.2 | 3.2 | 310.72 | 310.72 | 0.104 | 61 dB(A) | 6309 2Z C3 | 6309 2Z C3 | Gesloten lagersmering | Aandrijfzijde | A (halve spie) | Linksom / Rechtsom | RAL 5010 (Gentiaanblauw) | Gietijzer | Gietijzer | Gietijzer (geschroefd) | Boven | M40 (2x) | Naar rechts | Ø42 x 110 mm | 12 x 8 x 90 mm | M16 | 3.06 | 2.38 | 2.54 | 1.43 | 3.31 | Inclusief PTC 140°C |  | 1316MA02235APD3 | TD-221 | BV-204 | CV-104 | NL | Rem (IC416) | H2SP 160 | 150 Nm | Nee | 400 V AC | 207 V DC | B2-1P-600 | Bg 160-200 | 1.05 | 246 | 1.28 | 314 | 0.74 | 314 | 1.52 | 390 | 1.08 | 391 | 0.62 | 391
Datasheet NL 3SIEL 160L4-HS-F B34B (15kW-400.690V-50Hz) (CAST) | 1316L004335APD3 | Cantoni Motor | 3-fase motor | 3-fase (standaard) | IE3 | IE3 Premium Efficiëntie | 3SIE 160L4-HS-F | Nee | 3SIEL 160L4-HS-F (150 Nm) (CAST) | 3SIEL 160L4-HS-F | 160 | 15 | 4 | B3/B14B | B34 (IM 2101) of afgeleiden | Voeten en B14B flens | F (155°C) temperatuurstijging-klasse B (max. 80K) | S1 (continu bedrijf) | -20 to +40°C | ≤ 1000m boven zeeniveau | 1 | IC416 (TEFV) | IP55 | Nee | 184.9 | 400 | 690 | 50 | ∆ | Y | 15 | 15 | 1475 | 1475 | 92 | 92.5 | 92.1 | 92 | 92.5 | 92.1 | 0.83 | 0.83 | 28.3 | 16.4 | 8.1 | 8.1 | 229.23 | 132.84 | 97.1 | 97.1 | 2.7 | 2.7 | 262.17 | 262.17 | 3.2 | 3.2 | 310.72 | 310.72 | 0.104 | 61 dB(A) | 6309 2Z C3 | 6309 2Z C3 | Gesloten lagersmering | Aandrijfzijde | A (halve spie) | Linksom / Rechtsom | RAL 5010 (Gentiaanblauw) | Gietijzer | Gietijzer | Gietijzer (geschroefd) | Boven | M40 (2x) | Naar rechts | Ø42 x 110 mm | 12 x 8 x 90 mm | M16 | 3.06 | 2.38 | 2.54 | 1.43 | 3.31 | Inclusief PTC 140°C |  | 1316MA02335APD3 | TD-221 | BV-204 | CV-104 | NL | Rem (IC416) | H2SP 160 | 150 Nm | Nee | 400 V AC | 207 V DC | B2-1P-600 | Bg 160-200 | 1.05 | 246 | 1.28 | 314 | 0.74 | 314 | 1.52 | 390 | 1.08 | 391 | 0.62 | 391
Datasheet NL 3SIEK 160L4-HS-F B5 (15kW-400.690V-50Hz) (CAST) | 1316L004435APD3 | Cantoni Motor | 3-fase motor | 3-fase (standaard) | IE3 | IE3 Premium Efficiëntie | 3SIE 160L4-HS-F | Nee | 3SIEK 160L4-HS-F (150 Nm) (CAST) | 3SIEK 160L4-HS-F | 160 | 15 | 4 | B5 | B5 (IM 3001) of afgeleiden | B5 flens | F (155°C) temperatuurstijging-klasse B (max. 80K) | S1 (continu bedrijf) | -20 to +40°C | ≤ 1000m boven zeeniveau | 1 | IC416 (TEFV) | IP55 | Nee | 185.2 | 400 | 690 | 50 | ∆ | Y | 15 | 15 | 1475 | 1475 | 92 | 92.5 | 92.1 | 92 | 92.5 | 92.1 | 0.83 | 0.83 | 28.3 | 16.4 | 8.1 | 8.1 | 229.23 | 132.84 | 97.1 | 97.1 | 2.7 | 2.7 | 262.17 | 262.17 | 3.2 | 3.2 | 310.72 | 310.72 | 0.104 | 61 dB(A) | 6309 2Z C3 | 6309 2Z C3 | Gesloten lagersmering | Aandrijfzijde | A (halve spie) | Linksom / Rechtsom | RAL 5010 (Gentiaanblauw) | Gietijzer | Gietijzer |  |  | M40 (2x) | Naar rechts | Ø42 x 110 mm | 12 x 8 x 90 mm | M16 | 3.06 | 2.38 | 2.54 | 1.43 | 3.31 | Inclusief PTC 140°C |  | 1316MA02435APD3 | TD-221 | BV-204 | CV-104 | NL | Rem (IC416) | H2SP 160 | 150 Nm | Nee | 400 V AC | 207 V DC | B2-1P-600 | Bg 160-200 | 1.05 | 246 | 1.28 | 314 | 0.74 | 314 | 1.52 | 390 | 1.08 | 391 | 0.62 | 391
Datasheet NL 3SIEK 160L4-HS-F B14A (15kW-400.690V-50Hz) (CAST) | 1316L004635APD3 | Cantoni Motor | 3-fase motor | 3-fase (standaard) | IE3 | IE3 Premium Efficiëntie | 3SIE 160L4-HS-F | Nee | 3SIEK 160L4-HS-F (150 Nm) (CAST) | 3SIEK 160L4-HS-F | 160 | 15 | 4 | B14A | B14 (IM 3601) of afgeleiden | B14A flens | F (155°C) temperatuurstijging-klasse B (max. 80K) | S1 (continu bedrijf) | -20 to +40°C | ≤ 1000m boven zeeniveau | 1 | IC416 (TEFV) | IP55 | Nee | 184 | 400 | 690 | 50 | ∆ | Y | 15 | 15 | 1475 | 1475 | 92 | 92.5 | 92.1 | 92 | 92.5 | 92.1 | 0.83 | 0.83 | 28.3 | 16.4 | 8.1 | 8.1 | 229.23 | 132.84 | 97.1 | 97.1 | 2.7 | 2.7 | 262.17 | 262.17 | 3.2 | 3.2 | 310.72 | 310.72 | 0.104 | 61 dB(A) | 6309 2Z C3 | 6309 2Z C3 | Gesloten lagersmering | Aandrijfzijde | A (halve spie) | Linksom / Rechtsom | RAL 5010 (Gentiaanblauw) | Gietijzer | Gietijzer |  |  | M40 (2x) | Naar rechts | Ø42 x 110 mm | 12 x 8 x 90 mm | M16 | 3.06 | 2.38 | 2.54 | 1.43 | 3.31 | Inclusief PTC 140°C |  | 1316MA02635APD3 | TD-221 | BV-204 | CV-104 | NL | Rem (IC416) | H2SP 160 | 150 Nm | Nee | 400 V AC | 207 V DC | B2-1P-600 | Bg 160-200 | 1.05 | 246 | 1.28 | 314 | 0.74 | 314 | 1.52 | 390 | 1.08 | 391 | 0.62 | 391
Datasheet NL 3SIEK 160L4-HS-F B14B (15kW-400.690V-50Hz) (CAST) | 1316L004835APD3 | Cantoni Motor | 3-fase motor | 3-fase (standaard) | IE3 | IE3 Premium Efficiëntie | 3SIE 160L4-HS-F | Nee | 3SIEK 160L4-HS-F (150 Nm) (CAST) | 3SIEK 160L4-HS-F | 160 | 15 | 4 | B14B | B14 (IM 3601) of afgeleiden | B14B flens | F (155°C) temperatuurstijging-klasse B (max. 80K) | S1 (continu bedrijf) | -20 to +40°C | ≤ 1000m boven zeeniveau | 1 | IC416 (TEFV) | IP55 | Nee | 184.9 | 400 | 690 | 50 | ∆ | Y | 15 | 15 | 1475 | 1475 | 92 | 92.5 | 92.1 | 92 | 92.5 | 92.1 | 0.83 | 0.83 | 28.3 | 16.4 | 8.1 | 8.1 | 229.23 | 132.84 | 97.1 | 97.1 | 2.7 | 2.7 | 262.17 | 262.17 | 3.2 | 3.2 | 310.72 | 310.72 | 0.104 | 61 dB(A) | 6309 2Z C3 | 6309 2Z C3 | Gesloten lagersmering | Aandrijfzijde | A (halve spie) | Linksom / Rechtsom | RAL 5010 (Gentiaanblauw) | Gietijzer | Gietijzer |  |  | M40 (2x) | Naar rechts | Ø42 x 110 mm | 12 x 8 x 90 mm | M16 | 3.06 | 2.38 | 2.54 | 1.43 | 3.31 | Inclusief PTC 140°C |  | 1316MA02835APD3 | TD-221 | BV-204 | CV-104 | NL | Rem (IC416) | H2SP 160 | 150 Nm | Nee | 400 V AC | 207 V DC | B2-1P-600 | Bg 160-200 | 1.05 | 246 | 1.28 | 314 | 0.74 | 314 | 1.52 | 390 | 1.08 | 391 | 0.62 | 391
Datasheet NL 3SIEL 160L4-HS-F B35s (15kW-400.690V-50Hz) (CAST) | 1316L004D35APD3 | Cantoni Motor | 3-fase motor | 3-fase (standaard) | IE3 | IE3 Premium Efficiëntie | 3SIE 160L4-HS-F | Nee | 3SIEL 160L4-HS-F (150 Nm) (CAST) | 3SIEL 160L4-HS-F | 160 | 15 | 4 | B3/B5s | B35 (IM 2001) of afgeleiden | Voeten en B5s flens | F (155°C) temperatuurstijging-klasse B (max. 80K) | S1 (continu bedrijf) | -20 to +40°C | ≤ 1000m boven zeeniveau | 1 | IC416 (TEFV) | IP55 | Nee | 184.9 | 400 | 690 | 50 | ∆ | Y | 15 | 15 | 1475 | 1475 | 92 | 92.5 | 92.1 | 92 | 92.5 | 92.1 | 0.83 | 0.83 | 28.3 | 16.4 | 8.1 | 8.1 | 229.23 | 132.84 | 97.1 | 97.1 | 2.7 | 2.7 | 262.17 | 262.17 | 3.2 | 3.2 | 310.72 | 310.72 | 0.104 | 61 dB(A) | 6309 2Z C3 | 6309 2Z C3 | Gesloten lagersmering | Aandrijfzijde | A (halve spie) | Linksom / Rechtsom | RAL 5010 (Gentiaanblauw) | Gietijzer | Gietijzer | Gietijzer (geschroefd) | Boven | M40 (2x) | Naar rechts | Ø42 x 110 mm | 12 x 8 x 90 mm | M16 | 3.06 | 2.38 | 2.54 | 1.43 | 3.31 | Inclusief PTC 140°C |  | 1316MA02D35APD3 | TD-221 | BV-204 | CV-104 | NL | Rem (IC416) | H2SP 160 | 150 Nm | Nee | 400 V AC | 207 V DC | B2-1P-600 | Bg 160-200 | 1.05 | 246 | 1.28 | 314 | 0.74 | 314 | 1.52 | 390 | 1.08 | 391 | 0.62 | 391
Datasheet NL 3SIEK 160L4-HS-F B5s (15kW-400.690V-50Hz) (CAST) | 1316L004E35APD3 | Cantoni Motor | 3-fase motor | 3-fase (standaard) | IE3 | IE3 Premium Efficiëntie | 3SIE 160L4-HS-F | Nee | 3SIEK 160L4-HS-F (150 Nm) (CAST) | 3SIEK 160L4-HS-F | 160 | 15 | 4 | B5s | B5 (IM 3001) of afgeleiden | B5s flens | F (155°C) temperatuurstijging-klasse B (max. 80K) | S1 (continu bedrijf) | -20 to +40°C | ≤ 1000m boven zeeniveau | 1 | IC416 (TEFV) | IP55 | Nee | 184.9 | 400 | 690 | 50 | ∆ | Y | 15 | 15 | 1475 | 1475 | 92 | 92.5 | 92.1 | 92 | 92.5 | 92.1 | 0.83 | 0.83 | 28.3 | 16.4 | 8.1 | 8.1 | 229.23 | 132.84 | 97.1 | 97.1 | 2.7 | 2.7 | 262.17 | 262.17 | 3.2 | 3.2 | 310.72 | 310.72 | 0.104 | 61 dB(A) | 6309 2Z C3 | 6309 2Z C3 | Gesloten lagersmering | Aandrijfzijde | A (halve spie) | Linksom / Rechtsom | RAL 5010 (Gentiaanblauw) | Gietijzer | Gietijzer |  |  | M40 (2x) | Naar rechts | Ø42 x 110 mm | 12 x 8 x 90 mm | M16 | 3.06 | 2.38 | 2.54 | 1.43 | 3.31 | Inclusief PTC 140°C |  | 1316MA02E35APD3 | TD-221 | BV-204 | CV-104 | NL | Rem (IC416) | H2SP 160 | 150 Nm | Nee | 400 V AC | 207 V DC | B2-1P-600 | Bg 160-200 | 1.05 | 246 | 1.28 | 314 | 0.74 | 314 | 1.52 | 390 | 1.08 | 391 | 0.62 | 391
Datasheet NL 3SIE 160L6-HS-F B3 (11kW-400.690V-50Hz) (CAST) | 1316L006035APD3 | Cantoni Motor | 3-fase motor | 3-fase (standaard) | IE3 | IE3 Premium Efficiëntie | 3SIE 160L6-HS-F | Ja | 3SIE 160L6-HS-F (150 Nm) (CAST) | 3SIE 160L6-HS-F | 160 | 11 | 6 | B3 | B3 (IM 1001) of afgeleiden | Voeten | F (155°C) temperatuurstijging-klasse B (max. 80K) | S1 (continu bedrijf) | -20 to +40°C | ≤ 1000m boven zeeniveau | 1 | IC416 (TEFV) | IP55 | Nee | 150.8 | 400 | 690 | 50 | ∆ | Y | 11 | 11 | 970 | 970 | 89.6 | 90.5 | 90.3 | 89.6 | 90.5 | 90.3 | 0.82 | 0.82 | 21.4 | 12.4 | 7 | 7 | 149.8 | 86.8 | 108.3 | 108.3 | 2.2 | 2.2 | 238.26 | 238.26 | 3 | 3 | 324.9 | 324.9 | 0.123 | 61 dB(A) | 6309 2Z C3 | 6309 2Z C3 | Gesloten lagersmering | Aandrijfzijde | A (halve spie) | Linksom / Rechtsom | RAL 5010 (Gentiaanblauw) | Gietijzer | Gietijzer | Gietijzer (geschroefd) | Boven | M40 (2x) | Naar rechts | Ø42 x 110 mm | 12 x 8 x 90 mm | M16 | 3.54 | 2.81 | 2.83 | 1.8 | 3.68 | Inclusief PTC 140°C |  | 1316MA02035APD3 | TD-221 | BV-204 | CV-104 | NL | Rem (IC416) | H2SP 160 | 150 Nm | Nee | 400 V AC | 207 V DC | B2-1P-600 | Bg 160-200 | 1.05 | 246 | 1.28 | 314 | 0.74 | 314 | 1.52 | 390 | 1.08 | 391 | 0.62 | 391
Datasheet NL 3SIEL 160L6-HS-F B35 (11kW-400.690V-50Hz) (CAST) | 1316L006135APD3 | Cantoni Motor | 3-fase motor | 3-fase (standaard) | IE3 | IE3 Premium Efficiëntie | 3SIE 160L6-HS-F | Nee | 3SIEL 160L6-HS-F (150 Nm) (CAST) | 3SIEL 160L6-HS-F | 160 | 11 | 6 | B3/B5 | B35 (IM 2001) of afgeleiden | Voeten en B5 flens | F (155°C) temperatuurstijging-klasse B (max. 80K) | S1 (continu bedrijf) | -20 to +40°C | ≤ 1000m boven zeeniveau | 1 | IC416 (TEFV) | IP55 | Nee | 156.2 | 400 | 690 | 50 | ∆ | Y | 11 | 11 | 970 | 970 | 89.6 | 90.5 | 90.3 | 89.6 | 90.5 | 90.3 | 0.82 | 0.82 | 21.4 | 12.4 | 7 | 7 | 149.8 | 86.8 | 108.3 | 108.3 | 2.2 | 2.2 | 238.26 | 238.26 | 3 | 3 | 324.9 | 324.9 | 0.123 | 61 dB(A) | 6309 2Z C3 | 6309 2Z C3 | Gesloten lagersmering | Aandrijfzijde | A (halve spie) | Linksom / Rechtsom | RAL 5010 (Gentiaanblauw) | Gietijzer | Gietijzer | Gietijzer (geschroefd) | Boven | M40 (2x) | Naar rechts | Ø42 x 110 mm | 12 x 8 x 90 mm | M16 | 3.54 | 2.81 | 2.83 | 1.8 | 3.68 | Inclusief PTC 140°C |  | 1316MA02135APD3 | TD-221 | BV-204 | CV-104 | NL | Rem (IC416) | H2SP 160 | 150 Nm | Nee | 400 V AC | 207 V DC | B2-1P-600 | Bg 160-200 | 1.05 | 246 | 1.28 | 314 | 0.74 | 314 | 1.52 | 390 | 1.08 | 391 | 0.62 | 391
Datasheet NL 3SIEL 160L6-HS-F B34A (11kW-400.690V-50Hz) (CAST) | 1316L006235APD3 | Cantoni Motor | 3-fase motor | 3-fase (standaard) | IE3 | IE3 Premium Efficiëntie | 3SIE 160L6-HS-F | Nee | 3SIEL 160L6-HS-F (150 Nm) (CAST) | 3SIEL 160L6-HS-F | 160 | 11 | 6 | B3/B14A | B34 (IM 2101) of afgeleiden | Voeten en B14A flens | F (155°C) temperatuurstijging-klasse B (max. 80K) | S1 (continu bedrijf) | -20 to +40°C | ≤ 1000m boven zeeniveau | 1 | IC416 (TEFV) | IP55 | Nee | 155 | 400 | 690 | 50 | ∆ | Y | 11 | 11 | 970 | 970 | 89.6 | 90.5 | 90.3 | 89.6 | 90.5 | 90.3 | 0.82 | 0.82 | 21.4 | 12.4 | 7 | 7 | 149.8 | 86.8 | 108.3 | 108.3 | 2.2 | 2.2 | 238.26 | 238.26 | 3 | 3 | 324.9 | 324.9 | 0.123 | 61 dB(A) | 6309 2Z C3 | 6309 2Z C3 | Gesloten lagersmering | Aandrijfzijde | A (halve spie) | Linksom / Rechtsom | RAL 5010 (Gentiaanblauw) | Gietijzer | Gietijzer | Gietijzer (geschroefd) | Boven | M40 (2x) | Naar rechts | Ø42 x 110 mm | 12 x 8 x 90 mm | M16 | 3.54 | 2.81 | 2.83 | 1.8 | 3.68 | Inclusief PTC 140°C |  | 1316MA02235APD3 | TD-221 | BV-204 | CV-104 | NL | Rem (IC416) | H2SP 160 | 150 Nm | Nee | 400 V AC | 207 V DC | B2-1P-600 | Bg 160-200 | 1.05 | 246 | 1.28 | 314 | 0.74 | 314 | 1.52 | 390 | 1.08 | 391 | 0.62 | 391
Datasheet NL 3SIEL 160L6-HS-F B34B (11kW-400.690V-50Hz) (CAST) | 1316L006335APD3 | Cantoni Motor | 3-fase motor | 3-fase (standaard) | IE3 | IE3 Premium Efficiëntie | 3SIE 160L6-HS-F | Nee | 3SIEL 160L6-HS-F (150 Nm) (CAST) | 3SIEL 160L6-HS-F | 160 | 11 | 6 | B3/B14B | B34 (IM 2101) of afgeleiden | Voeten en B14B flens | F (155°C) temperatuurstijging-klasse B (max. 80K) | S1 (continu bedrijf) | -20 to +40°C | ≤ 1000m boven zeeniveau | 1 | IC416 (TEFV) | IP55 | Nee | 155.9 | 400 | 690 | 50 | ∆ | Y | 11 | 11 | 970 | 970 | 89.6 | 90.5 | 90.3 | 89.6 | 90.5 | 90.3 | 0.82 | 0.82 | 21.4 | 12.4 | 7 | 7 | 149.8 | 86.8 | 108.3 | 108.3 | 2.2 | 2.2 | 238.26 | 238.26 | 3 | 3 | 324.9 | 324.9 | 0.123 | 61 dB(A) | 6309 2Z C3 | 6309 2Z C3 | Gesloten lagersmering | Aandrijfzijde | A (halve spie) | Linksom / Rechtsom | RAL 5010 (Gentiaanblauw) | Gietijzer | Gietijzer | Gietijzer (geschroefd) | Boven | M40 (2x) | Naar rechts | Ø42 x 110 mm | 12 x 8 x 90 mm | M16 | 3.54 | 2.81 | 2.83 | 1.8 | 3.68 | Inclusief PTC 140°C |  | 1316MA02335APD3 | TD-221 | BV-204 | CV-104 | NL | Rem (IC416) | H2SP 160 | 150 Nm | Nee | 400 V AC | 207 V DC | B2-1P-600 | Bg 160-200 | 1.05 | 246 | 1.28 | 314 | 0.74 | 314 | 1.52 | 390 | 1.08 | 391 | 0.62 | 391
Datasheet NL 3SIEK 160L6-HS-F B5 (11kW-400.690V-50Hz) (CAST) | 1316L006435APD3 | Cantoni Motor | 3-fase motor | 3-fase (standaard) | IE3 | IE3 Premium Efficiëntie | 3SIE 160L6-HS-F | Nee | 3SIEK 160L6-HS-F (150 Nm) (CAST) | 3SIEK 160L6-HS-F | 160 | 11 | 6 | B5 | B5 (IM 3001) of afgeleiden | B5 flens | F (155°C) temperatuurstijging-klasse B (max. 80K) | S1 (continu bedrijf) | -20 to +40°C | ≤ 1000m boven zeeniveau | 1 | IC416 (TEFV) | IP55 | Nee | 156.2 | 400 | 690 | 50 | ∆ | Y | 11 | 11 | 970 | 970 | 89.6 | 90.5 | 90.3 | 89.6 | 90.5 | 90.3 | 0.82 | 0.82 | 21.4 | 12.4 | 7 | 7 | 149.8 | 86.8 | 108.3 | 108.3 | 2.2 | 2.2 | 238.26 | 238.26 | 3 | 3 | 324.9 | 324.9 | 0.123 | 61 dB(A) | 6309 2Z C3 | 6309 2Z C3 | Gesloten lagersmering | Aandrijfzijde | A (halve spie) | Linksom / Rechtsom | RAL 5010 (Gentiaanblauw) | Gietijzer | Gietijzer |  |  | M40 (2x) | Naar rechts | Ø42 x 110 mm | 12 x 8 x 90 mm | M16 | 3.54 | 2.81 | 2.83 | 1.8 | 3.68 | Inclusief PTC 140°C |  | 1316MA02435APD3 | TD-221 | BV-204 | CV-104 | NL | Rem (IC416) | H2SP 160 | 150 Nm | Nee | 400 V AC | 207 V DC | B2-1P-600 | Bg 160-200 | 1.05 | 246 | 1.28 | 314 | 0.74 | 314 | 1.52 | 390 | 1.08 | 391 | 0.62 | 391
Datasheet NL 3SIEK 160L6-HS-F B14A (11kW-400.690V-50Hz) (CAST) | 1316L006635APD3 | Cantoni Motor | 3-fase motor | 3-fase (standaard) | IE3 | IE3 Premium Efficiëntie | 3SIE 160L6-HS-F | Nee | 3SIEK 160L6-HS-F (150 Nm) (CAST) | 3SIEK 160L6-HS-F | 160 | 11 | 6 | B14A | B14 (IM 3601) of afgeleiden | B14A flens | F (155°C) temperatuurstijging-klasse B (max. 80K) | S1 (continu bedrijf) | -20 to +40°C | ≤ 1000m boven zeeniveau | 1 | IC416 (TEFV) | IP55 | Nee | 155 | 400 | 690 | 50 | ∆ | Y | 11 | 11 | 970 | 970 | 89.6 | 90.5 | 90.3 | 89.6 | 90.5 | 90.3 | 0.82 | 0.82 | 21.4 | 12.4 | 7 | 7 | 149.8 | 86.8 | 108.3 | 108.3 | 2.2 | 2.2 | 238.26 | 238.26 | 3 | 3 | 324.9 | 324.9 | 0.123 | 61 dB(A) | 6309 2Z C3 | 6309 2Z C3 | Gesloten lagersmering | Aandrijfzijde | A (halve spie) | Linksom / Rechtsom | RAL 5010 (Gentiaanblauw) | Gietijzer | Gietijzer |  |  | M40 (2x) | Naar rechts | Ø42 x 110 mm | 12 x 8 x 90 mm | M16 | 3.54 | 2.81 | 2.83 | 1.8 | 3.68 | Inclusief PTC 140°C |  | 1316MA02635APD3 | TD-221 | BV-204 | CV-104 | NL | Rem (IC416) | H2SP 160 | 150 Nm | Nee | 400 V AC | 207 V DC | B2-1P-600 | Bg 160-200 | 1.05 | 246 | 1.28 | 314 | 0.74 | 314 | 1.52 | 390 | 1.08 | 391 | 0.62 | 391
Datasheet NL 3SIEK 160L6-HS-F B14B (11kW-400.690V-50Hz) (CAST) | 1316L006835APD3 | Cantoni Motor | 3-fase motor | 3-fase (standaard) | IE3 | IE3 Premium Efficiëntie | 3SIE 160L6-HS-F | Nee | 3SIEK 160L6-HS-F (150 Nm) (CAST) | 3SIEK 160L6-HS-F | 160 | 11 | 6 | B14B | B14 (IM 3601) of afgeleiden | B14B flens | F (155°C) temperatuurstijging-klasse B (max. 80K) | S1 (continu bedrijf) | -20 to +40°C | ≤ 1000m boven zeeniveau | 1 | IC416 (TEFV) | IP55 | Nee | 155.9 | 400 | 690 | 50 | ∆ | Y | 11 | 11 | 970 | 970 | 89.6 | 90.5 | 90.3 | 89.6 | 90.5 | 90.3 | 0.82 | 0.82 | 21.4 | 12.4 | 7 | 7 | 149.8 | 86.8 | 108.3 | 108.3 | 2.2 | 2.2 | 238.26 | 238.26 | 3 | 3 | 324.9 | 324.9 | 0.123 | 61 dB(A) | 6309 2Z C3 | 6309 2Z C3 | Gesloten lagersmering | Aandrijfzijde | A (halve spie) | Linksom / Rechtsom | RAL 5010 (Gentiaanblauw) | Gietijzer | Gietijzer |  |  | M40 (2x) | Naar rechts | Ø42 x 110 mm | 12 x 8 x 90 mm | M16 | 3.54 | 2.81 | 2.83 | 1.8 | 3.68 | Inclusief PTC 140°C |  | 1316MA02835APD3 | TD-221 | BV-204 | CV-104 | NL | Rem (IC416) | H2SP 160 | 150 Nm | Nee | 400 V AC | 207 V DC | B2-1P-600 | Bg 160-200 | 1.05 | 246 | 1.28 | 314 | 0.74 | 314 | 1.52 | 390 | 1.08 | 391 | 0.62 | 391
Datasheet NL 3SIEL 160L6-HS-F B35s (11kW-400.690V-50Hz) (CAST) | 1316L006D35APD3 | Cantoni Motor | 3-fase motor | 3-fase (standaard) | IE3 | IE3 Premium Efficiëntie | 3SIE 160L6-HS-F | Nee | 3SIEL 160L6-HS-F (150 Nm) (CAST) | 3SIEL 160L6-HS-F | 160 | 11 | 6 | B3/B5s | B35 (IM 2001) of afgeleiden | Voeten en B5s flens | F (155°C) temperatuurstijging-klasse B (max. 80K) | S1 (continu bedrijf) | -20 to +40°C | ≤ 1000m boven zeeniveau | 1 | IC416 (TEFV) | IP55 | Nee | 155.9 | 400 | 690 | 50 | ∆ | Y | 11 | 11 | 970 | 970 | 89.6 | 90.5 | 90.3 | 89.6 | 90.5 | 90.3 | 0.82 | 0.82 | 21.4 | 12.4 | 7 | 7 | 149.8 | 86.8 | 108.3 | 108.3 | 2.2 | 2.2 | 238.26 | 238.26 | 3 | 3 | 324.9 | 324.9 | 0.123 | 61 dB(A) | 6309 2Z C3 | 6309 2Z C3 | Gesloten lagersmering | Aandrijfzijde | A (halve spie) | Linksom / Rechtsom | RAL 5010 (Gentiaanblauw) | Gietijzer | Gietijzer | Gietijzer (geschroefd) | Boven | M40 (2x) | Naar rechts | Ø42 x 110 mm | 12 x 8 x 90 mm | M16 | 3.54 | 2.81 | 2.83 | 1.8 | 3.68 | Inclusief PTC 140°C |  | 1316MA02D35APD3 | TD-221 | BV-204 | CV-104 | NL | Rem (IC416) | H2SP 160 | 150 Nm | Nee | 400 V AC | 207 V DC | B2-1P-600 | Bg 160-200 | 1.05 | 246 | 1.28 | 314 | 0.74 | 314 | 1.52 | 390 | 1.08 | 391 | 0.62 | 391
Datasheet NL 3SIEK 160L6-HS-F B5s (11kW-400.690V-50Hz) (CAST) | 1316L006E35APD3 | Cantoni Motor | 3-fase motor | 3-fase (standaard) | IE3 | IE3 Premium Efficiëntie | 3SIE 160L6-HS-F | Nee | 3SIEK 160L6-HS-F (150 Nm) (CAST) | 3SIEK 160L6-HS-F | 160 | 11 | 6 | B5s | B5 (IM 3001) of afgeleiden | B5s flens | F (155°C) temperatuurstijging-klasse B (max. 80K) | S1 (continu bedrijf) | -20 to +40°C | ≤ 1000m boven zeeniveau | 1 | IC416 (TEFV) | IP55 | Nee | 155.9 | 400 | 690 | 50 | ∆ | Y | 11 | 11 | 970 | 970 | 89.6 | 90.5 | 90.3 | 89.6 | 90.5 | 90.3 | 0.82 | 0.82 | 21.4 | 12.4 | 7 | 7 | 149.8 | 86.8 | 108.3 | 108.3 | 2.2 | 2.2 | 238.26 | 238.26 | 3 | 3 | 324.9 | 324.9 | 0.123 | 61 dB(A) | 6309 2Z C3 | 6309 2Z C3 | Gesloten lagersmering | Aandrijfzijde | A (halve spie) | Linksom / Rechtsom | RAL 5010 (Gentiaanblauw) | Gietijzer | Gietijzer |  |  | M40 (2x) | Naar rechts | Ø42 x 110 mm | 12 x 8 x 90 mm | M16 | 3.54 | 2.81 | 2.83 | 1.8 | 3.68 | Inclusief PTC 140°C |  | 1316MA02E35APD3 | TD-221 | BV-204 | CV-104 | NL | Rem (IC416) | H2SP 160 | 150 Nm | Nee | 400 V AC | 207 V DC | B2-1P-600 | Bg 160-200 | 1.05 | 246 | 1.28 | 314 | 0.74 | 314 | 1.52 | 390 | 1.08 | 391 | 0.62 | 391
Datasheet NL 3SIE 160L8-HS-F B3 (7,5kW-400.690V-50Hz) (CAST) | 1316L008035APD3 | Cantoni Motor | 3-fase motor | 3-fase (standaard) | IE3 | IE3 Premium Efficiëntie | 3SIE 160L8-HS-F | Ja | 3SIE 160L8-HS-F (150 Nm) (CAST) | 3SIE 160L8-HS-F | 160 | 7.5 | 8 | B3 | B3 (IM 1001) of afgeleiden | Voeten | F (155°C) temperatuurstijging-klasse B (max. 80K) | S1 (continu bedrijf) | -20 to +40°C | ≤ 1000m boven zeeniveau | 1 | IC416 (TEFV) | IP55 | Nee | 157.8 | 400 | 690 | 50 | ∆ | Y | 7.5 | 7.5 | 710 | 710 | 87.9 | 88.5 | 87.3 | 87.9 | 88.5 | 87.3 | 0.77 | 0.77 | 16.1 | 9.3 | 5.4 | 5.4 | 86.94 | 50.22 | 100.9 | 100.9 | 2 | 2 | 201.8 | 201.8 | 2.6 | 2.6 | 262.34 | 262.34 | 0.102 | 62 dB(A) | 6309 2Z C3 | 6309 2Z C3 | Gesloten lagersmering | Aandrijfzijde | A (halve spie) | Linksom / Rechtsom | RAL 5010 (Gentiaanblauw) | Gietijzer | Gietijzer | Gietijzer (geschroefd) | Boven | M40 (2x) | Naar rechts | Ø42 x 110 mm | 12 x 8 x 90 mm | M16 | 3.54 | 2.81 | 2.83 | 1.8 | 3.68 | Inclusief PTC 140°C |  | 1316MA02035APD3 | TD-221 | BV-204 | CV-104 | NL | Rem (IC416) | H2SP 160 | 150 Nm | Nee | 400 V AC | 207 V DC | B2-1P-600 | Bg 160-200 | 1.05 | 246 | 1.28 | 314 | 0.74 | 314 | 1.52 | 390 | 1.08 | 391 | 0.62 | 391
Datasheet NL 3SIEL 160L8-HS-F B35 (7,5kW-400.690V-50Hz) (CAST) | 1316L008135APD3 | Cantoni Motor | 3-fase motor | 3-fase (standaard) | IE3 | IE3 Premium Efficiëntie | 3SIE 160L8-HS-F | Nee | 3SIEL 160L8-HS-F (150 Nm) (CAST) | 3SIEL 160L8-HS-F | 160 | 7.5 | 8 | B3/B5 | B35 (IM 2001) of afgeleiden | Voeten en B5 flens | F (155°C) temperatuurstijging-klasse B (max. 80K) | S1 (continu bedrijf) | -20 to +40°C | ≤ 1000m boven zeeniveau | 1 | IC416 (TEFV) | IP55 | Nee | 163.2 | 400 | 690 | 50 | ∆ | Y | 7.5 | 7.5 | 710 | 710 | 87.9 | 88.5 | 87.3 | 87.9 | 88.5 | 87.3 | 0.77 | 0.77 | 16.1 | 9.3 | 5.4 | 5.4 | 86.94 | 50.22 | 100.9 | 100.9 | 2 | 2 | 201.8 | 201.8 | 2.6 | 2.6 | 262.34 | 262.34 | 0.102 | 62 dB(A) | 6309 2Z C3 | 6309 2Z C3 | Gesloten lagersmering | Aandrijfzijde | A (halve spie) | Linksom / Rechtsom | RAL 5010 (Gentiaanblauw) | Gietijzer | Gietijzer | Gietijzer (geschroefd) | Boven | M40 (2x) | Naar rechts | Ø42 x 110 mm | 12 x 8 x 90 mm | M16 | 3.54 | 2.81 | 2.83 | 1.8 | 3.68 | Inclusief PTC 140°C |  | 1316MA02135APD3 | TD-221 | BV-204 | CV-104 | NL | Rem (IC416) | H2SP 160 | 150 Nm | Nee | 400 V AC | 207 V DC | B2-1P-600 | Bg 160-200 | 1.05 | 246 | 1.28 | 314 | 0.74 | 314 | 1.52 | 390 | 1.08 | 391 | 0.62 | 391
Datasheet NL 3SIEL 160L8-HS-F B34A (7,5kW-400.690V-50Hz) (CAST) | 1316L008235APD3 | Cantoni Motor | 3-fase motor | 3-fase (standaard) | IE3 | IE3 Premium Efficiëntie | 3SIE 160L8-HS-F | Nee | 3SIEL 160L8-HS-F (150 Nm) (CAST) | 3SIEL 160L8-HS-F | 160 | 7.5 | 8 | B3/B14A | B34 (IM 2101) of afgeleiden | Voeten en B14A flens | F (155°C) temperatuurstijging-klasse B (max. 80K) | S1 (continu bedrijf) | -20 to +40°C | ≤ 1000m boven zeeniveau | 1 | IC416 (TEFV) | IP55 | Nee | 162 | 400 | 690 | 50 | ∆ | Y | 7.5 | 7.5 | 710 | 710 | 87.9 | 88.5 | 87.3 | 87.9 | 88.5 | 87.3 | 0.77 | 0.77 | 16.1 | 9.3 | 5.4 | 5.4 | 86.94 | 50.22 | 100.9 | 100.9 | 2 | 2 | 201.8 | 201.8 | 2.6 | 2.6 | 262.34 | 262.34 | 0.102 | 62 dB(A) | 6309 2Z C3 | 6309 2Z C3 | Gesloten lagersmering | Aandrijfzijde | A (halve spie) | Linksom / Rechtsom | RAL 5010 (Gentiaanblauw) | Gietijzer | Gietijzer | Gietijzer (geschroefd) | Boven | M40 (2x) | Naar rechts | Ø42 x 110 mm | 12 x 8 x 90 mm | M16 | 3.54 | 2.81 | 2.83 | 1.8 | 3.68 | Inclusief PTC 140°C |  | 1316MA02235APD3 | TD-221 | BV-204 | CV-104 | NL | Rem (IC416) | H2SP 160 | 150 Nm | Nee | 400 V AC | 207 V DC | B2-1P-600 | Bg 160-200 | 1.05 | 246 | 1.28 | 314 | 0.74 | 314 | 1.52 | 390 | 1.08 | 391 | 0.62 | 391
Datasheet NL 3SIEL 160L8-HS-F B34B (7,5kW-400.690V-50Hz) (CAST) | 1316L008335APD3 | Cantoni Motor | 3-fase motor | 3-fase (standaard) | IE3 | IE3 Premium Efficiëntie | 3SIE 160L8-HS-F | Nee | 3SIEL 160L8-HS-F (150 Nm) (CAST) | 3SIEL 160L8-HS-F | 160 | 7.5 | 8 | B3/B14B | B34 (IM 2101) of afgeleiden | Voeten en B14B flens | F (155°C) temperatuurstijging-klasse B (max. 80K) | S1 (continu bedrijf) | -20 to +40°C | ≤ 1000m boven zeeniveau | 1 | IC416 (TEFV) | IP55 | Nee | 162.9 | 400 | 690 | 50 | ∆ | Y | 7.5 | 7.5 | 710 | 710 | 87.9 | 88.5 | 87.3 | 87.9 | 88.5 | 87.3 | 0.77 | 0.77 | 16.1 | 9.3 | 5.4 | 5.4 | 86.94 | 50.22 | 100.9 | 100.9 | 2 | 2 | 201.8 | 201.8 | 2.6 | 2.6 | 262.34 | 262.34 | 0.102 | 62 dB(A) | 6309 2Z C3 | 6309 2Z C3 | Gesloten lagersmering | Aandrijfzijde | A (halve spie) | Linksom / Rechtsom | RAL 5010 (Gentiaanblauw) | Gietijzer | Gietijzer | Gietijzer (geschroefd) | Boven | M40 (2x) | Naar rechts | Ø42 x 110 mm | 12 x 8 x 90 mm | M16 | 3.54 | 2.81 | 2.83 | 1.8 | 3.68 | Inclusief PTC 140°C |  | 1316MA02335APD3 | TD-221 | BV-204 | CV-104 | NL | Rem (IC416) | H2SP 160 | 150 Nm | Nee | 400 V AC | 207 V DC | B2-1P-600 | Bg 160-200 | 1.05 | 246 | 1.28 | 314 | 0.74 | 314 | 1.52 | 390 | 1.08 | 391 | 0.62 | 391
Datasheet NL 3SIEK 160L8-HS-F B5 (7,5kW-400.690V-50Hz) (CAST) | 1316L008435APD3 | Cantoni Motor | 3-fase motor | 3-fase (standaard) | IE3 | IE3 Premium Efficiëntie | 3SIE 160L8-HS-F | Nee | 3SIEK 160L8-HS-F (150 Nm) (CAST) | 3SIEK 160L8-HS-F | 160 | 7.5 | 8 | B5 | B5 (IM 3001) of afgeleiden | B5 flens | F (155°C) temperatuurstijging-klasse B (max. 80K) | S1 (continu bedrijf) | -20 to +40°C | ≤ 1000m boven zeeniveau | 1 | IC416 (TEFV) | IP55 | Nee | 163.2 | 400 | 690 | 50 | ∆ | Y | 7.5 | 7.5 | 710 | 710 | 87.9 | 88.5 | 87.3 | 87.9 | 88.5 | 87.3 | 0.77 | 0.77 | 16.1 | 9.3 | 5.4 | 5.4 | 86.94 | 50.22 | 100.9 | 100.9 | 2 | 2 | 201.8 | 201.8 | 2.6 | 2.6 | 262.34 | 262.34 | 0.102 | 62 dB(A) | 6309 2Z C3 | 6309 2Z C3 | Gesloten lagersmering | Aandrijfzijde | A (halve spie) | Linksom / Rechtsom | RAL 5010 (Gentiaanblauw) | Gietijzer | Gietijzer |  |  | M40 (2x) | Naar rechts | Ø42 x 110 mm | 12 x 8 x 90 mm | M16 | 3.54 | 2.81 | 2.83 | 1.8 | 3.68 | Inclusief PTC 140°C |  | 1316MA02435APD3 | TD-221 | BV-204 | CV-104 | NL | Rem (IC416) | H2SP 160 | 150 Nm | Nee | 400 V AC | 207 V DC | B2-1P-600 | Bg 160-200 | 1.05 | 246 | 1.28 | 314 | 0.74 | 314 | 1.52 | 390 | 1.08 | 391 | 0.62 | 391
Datasheet NL 3SIEK 160L8-HS-F B14A (7,5kW-400.690V-50Hz) (CAST) | 1316L008635APD3 | Cantoni Motor | 3-fase motor | 3-fase (standaard) | IE3 | IE3 Premium Efficiëntie | 3SIE 160L8-HS-F | Nee | 3SIEK 160L8-HS-F (150 Nm) (CAST) | 3SIEK 160L8-HS-F | 160 | 7.5 | 8 | B14A | B14 (IM 3601) of afgeleiden | B14A flens | F (155°C) temperatuurstijging-klasse B (max. 80K) | S1 (continu bedrijf) | -20 to +40°C | ≤ 1000m boven zeeniveau | 1 | IC416 (TEFV) | IP55 | Nee | 162 | 400 | 690 | 50 | ∆ | Y | 7.5 | 7.5 | 710 | 710 | 87.9 | 88.5 | 87.3 | 87.9 | 88.5 | 87.3 | 0.77 | 0.77 | 16.1 | 9.3 | 5.4 | 5.4 | 86.94 | 50.22 | 100.9 | 100.9 | 2 | 2 | 201.8 | 201.8 | 2.6 | 2.6 | 262.34 | 262.34 | 0.102 | 62 dB(A) | 6309 2Z C3 | 6309 2Z C3 | Gesloten lagersmering | Aandrijfzijde | A (halve spie) | Linksom / Rechtsom | RAL 5010 (Gentiaanblauw) | Gietijzer | Gietijzer |  |  | M40 (2x) | Naar rechts | Ø42 x 110 mm | 12 x 8 x 90 mm | M16 | 3.54 | 2.81 | 2.83 | 1.8 | 3.68 | Inclusief PTC 140°C |  | 1316MA02635APD3 | TD-221 | BV-204 | CV-104 | NL | Rem (IC416) | H2SP 160 | 150 Nm | Nee | 400 V AC | 207 V DC | B2-1P-600 | Bg 160-200 | 1.05 | 246 | 1.28 | 314 | 0.74 | 314 | 1.52 | 390 | 1.08 | 391 | 0.62 | 391
Datasheet NL 3SIEK 160L8-HS-F B14B (7,5kW-400.690V-50Hz) (CAST) | 1316L008835APD3 | Cantoni Motor | 3-fase motor | 3-fase (standaard) | IE3 | IE3 Premium Efficiëntie | 3SIE 160L8-HS-F | Nee | 3SIEK 160L8-HS-F (150 Nm) (CAST) | 3SIEK 160L8-HS-F | 160 | 7.5 | 8 | B14B | B14 (IM 3601) of afgeleiden | B14B flens | F (155°C) temperatuurstijging-klasse B (max. 80K) | S1 (continu bedrijf) | -20 to +40°C | ≤ 1000m boven zeeniveau | 1 | IC416 (TEFV) | IP55 | Nee | 162.9 | 400 | 690 | 50 | ∆ | Y | 7.5 | 7.5 | 710 | 710 | 87.9 | 88.5 | 87.3 | 87.9 | 88.5 | 87.3 | 0.77 | 0.77 | 16.1 | 9.3 | 5.4 | 5.4 | 86.94 | 50.22 | 100.9 | 100.9 | 2 | 2 | 201.8 | 201.8 | 2.6 | 2.6 | 262.34 | 262.34 | 0.102 | 62 dB(A) | 6309 2Z C3 | 6309 2Z C3 | Gesloten lagersmering | Aandrijfzijde | A (halve spie) | Linksom / Rechtsom | RAL 5010 (Gentiaanblauw) | Gietijzer | Gietijzer |  |  | M40 (2x) | Naar rechts | Ø42 x 110 mm | 12 x 8 x 90 mm | M16 | 3.54 | 2.81 | 2.83 | 1.8 | 3.68 | Inclusief PTC 140°C |  | 1316MA02835APD3 | TD-221 | BV-204 | CV-104 | NL | Rem (IC416) | H2SP 160 | 150 Nm | Nee | 400 V AC | 207 V DC | B2-1P-600 | Bg 160-200 | 1.05 | 246 | 1.28 | 314 | 0.74 | 314 | 1.52 | 390 | 1.08 | 391 | 0.62 | 391
Datasheet NL 3SIEL 160L8-HS-F B35s (7,5kW-400.690V-50Hz) (CAST) | 1316L008D35APD3 | Cantoni Motor | 3-fase motor | 3-fase (standaard) | IE3 | IE3 Premium Efficiëntie | 3SIE 160L8-HS-F | Nee | 3SIEL 160L8-HS-F (150 Nm) (CAST) | 3SIEL 160L8-HS-F | 160 | 7.5 | 8 | B3/B5s | B35 (IM 2001) of afgeleiden | Voeten en B5s flens | F (155°C) temperatuurstijging-klasse B (max. 80K) | S1 (continu bedrijf) | -20 to +40°C | ≤ 1000m boven zeeniveau | 1 | IC416 (TEFV) | IP55 | Nee | 162.9 | 400 | 690 | 50 | ∆ | Y | 7.5 | 7.5 | 710 | 710 | 87.9 | 88.5 | 87.3 | 87.9 | 88.5 | 87.3 | 0.77 | 0.77 | 16.1 | 9.3 | 5.4 | 5.4 | 86.94 | 50.22 | 100.9 | 100.9 | 2 | 2 | 201.8 | 201.8 | 2.6 | 2.6 | 262.34 | 262.34 | 0.102 | 62 dB(A) | 6309 2Z C3 | 6309 2Z C3 | Gesloten lagersmering | Aandrijfzijde | A (halve spie) | Linksom / Rechtsom | RAL 5010 (Gentiaanblauw) | Gietijzer | Gietijzer | Gietijzer (geschroefd) | Boven | M40 (2x) | Naar rechts | Ø42 x 110 mm | 12 x 8 x 90 mm | M16 | 3.54 | 2.81 | 2.83 | 1.8 | 3.68 | Inclusief PTC 140°C |  | 1316MA02D35APD3 | TD-221 | BV-204 | CV-104 | NL | Rem (IC416) | H2SP 160 | 150 Nm | Nee | 400 V AC | 207 V DC | B2-1P-600 | Bg 160-200 | 1.05 | 246 | 1.28 | 314 | 0.74 | 314 | 1.52 | 390 | 1.08 | 391 | 0.62 | 391
Datasheet NL 3SIEK 160L8-HS-F B5s (7,5kW-400.690V-50Hz) (CAST) | 1316L008E35APD3 | Cantoni Motor | 3-fase motor | 3-fase (standaard) | IE3 | IE3 Premium Efficiëntie | 3SIE 160L8-HS-F | Nee | 3SIEK 160L8-HS-F (150 Nm) (CAST) | 3SIEK 160L8-HS-F | 160 | 7.5 | 8 | B5s | B5 (IM 3001) of afgeleiden | B5s flens | F (155°C) temperatuurstijging-klasse B (max. 80K) | S1 (continu bedrijf) | -20 to +40°C | ≤ 1000m boven zeeniveau | 1 | IC416 (TEFV) | IP55 | Nee | 162.9 | 400 | 690 | 50 | ∆ | Y | 7.5 | 7.5 | 710 | 710 | 87.9 | 88.5 | 87.3 | 87.9 | 88.5 | 87.3 | 0.77 | 0.77 | 16.1 | 9.3 | 5.4 | 5.4 | 86.94 | 50.22 | 100.9 | 100.9 | 2 | 2 | 201.8 | 201.8 | 2.6 | 2.6 | 262.34 | 262.34 | 0.102 | 62 dB(A) | 6309 2Z C3 | 6309 2Z C3 | Gesloten lagersmering | Aandrijfzijde | A (halve spie) | Linksom / Rechtsom | RAL 5010 (Gentiaanblauw) | Gietijzer | Gietijzer |  |  | M40 (2x) | Naar rechts | Ø42 x 110 mm | 12 x 8 x 90 mm | M16 | 3.54 | 2.81 | 2.83 | 1.8 | 3.68 | Inclusief PTC 140°C |  | 1316MA02E35APD3 | TD-221 | BV-204 | CV-104 | NL | Rem (IC416) | H2SP 160 | 150 Nm | Nee | 400 V AC | 207 V DC | B2-1P-600 | Bg 160-200 | 1.05 | 246 | 1.28 | 314 | 0.74 | 314 | 1.52 | 390 | 1.08 | 391 | 0.62 | 391
Datasheet NL 3SIE 160L2A-HS-F B3 (22kW-400.690V-50Hz) (CAST) | 1316LPA2035APD3 | Cantoni Motor | 3-fase motor | 3-fase (standaard) | IE3 | IE3 Premium Efficiëntie | 3SIE 160L2A-HS-F | Ja | 3SIE 160L2A-HS-F (150 Nm) (CAST) | 3SIE 160L2A-HS-F | 160 | 22 | 2 | B3 | B3 (IM 1001) of afgeleiden | Voeten | F (155°C) temperatuurstijging-klasse B (max. 80K) | S1 (continu bedrijf) | -20 to +40°C | ≤ 1000m boven zeeniveau | 1 | IC416 (TEFV) | IP55 | Nee | 173.8 | 400 | 690 | 50 | ∆ | Y | 22 | 22 | 2950 | 2950 | 91.9 | 92.8 | 92.7 | 91.9 | 92.8 | 92.7 | 0.89 | 0.89 | 38.5 | 22.3 | 9.7 | 9.7 | 373.45 | 216.31 | 71.2 | 71.2 | 3.2 | 3.2 | 227.84 | 227.84 | 3.8 | 3.8 | 270.56 | 270.56 | 0.072 | 69 dB(A) | 6309 2Z C3 | 6309 2Z C3 | Gesloten lagersmering | Aandrijfzijde | A (halve spie) | Linksom / Rechtsom | RAL 5010 (Gentiaanblauw) | Gietijzer | Gietijzer | Gietijzer (geschroefd) | Boven | M40 (2x) | Naar rechts | Ø42 x 110 mm | 12 x 8 x 90 mm | M16 | 2.43 | 1.88 | 1.97 | 1 | 2.56 | Inclusief PTC 140°C |  | 1316LPA2035APD3 | TD-221 | BV-204 | CV-104 | NL | Rem (IC416) | H2SP 160 | 150 Nm | Nee | 400 V AC | 207 V DC | B2-1P-600 | Bg 160-200 | 1.05 | 246 | 1.28 | 314 | 0.74 | 314 | 1.52 | 390 | 1.08 | 391 | 0.62 | 391
Datasheet NL 3SIEL 160L2A-HS-F B35 (22kW-400.690V-50Hz) (CAST) | 1316LPA2135APD3 | Cantoni Motor | 3-fase motor | 3-fase (standaard) | IE3 | IE3 Premium Efficiëntie | 3SIE 160L2A-HS-F | Nee | 3SIEL 160L2A-HS-F (150 Nm) (CAST) | 3SIEL 160L2A-HS-F | 160 | 22 | 2 | B3/B5 | B35 (IM 2001) of afgeleiden | Voeten en B5 flens | F (155°C) temperatuurstijging-klasse B (max. 80K) | S1 (continu bedrijf) | -20 to +40°C | ≤ 1000m boven zeeniveau | 1 | IC416 (TEFV) | IP55 | Nee | 179.2 | 400 | 690 | 50 | ∆ | Y | 22 | 22 | 2950 | 2950 | 91.9 | 92.8 | 92.7 | 91.9 | 92.8 | 92.7 | 0.89 | 0.89 | 38.5 | 22.3 | 9.7 | 9.7 | 373.45 | 216.31 | 71.2 | 71.2 | 3.2 | 3.2 | 227.84 | 227.84 | 3.8 | 3.8 | 270.56 | 270.56 | 0.072 | 69 dB(A) | 6309 2Z C3 | 6309 2Z C3 | Gesloten lagersmering | Aandrijfzijde | A (halve spie) | Linksom / Rechtsom | RAL 5010 (Gentiaanblauw) | Gietijzer | Gietijzer | Gietijzer (geschroefd) | Boven | M40 (2x) | Naar rechts | Ø42 x 110 mm | 12 x 8 x 90 mm | M16 | 2.43 | 1.88 | 1.97 | 1 | 2.56 | Inclusief PTC 140°C |  | 1316LPA2135APD3 | TD-221 | BV-204 | CV-104 | NL | Rem (IC416) | H2SP 160 | 150 Nm | Nee | 400 V AC | 207 V DC | B2-1P-600 | Bg 160-200 | 1.05 | 246 | 1.28 | 314 | 0.74 | 314 | 1.52 | 390 | 1.08 | 391 | 0.62 | 391
Datasheet NL 3SIEL 160L2A-HS-F B34A (22kW-400.690V-50Hz) (CAST) | 1316LPA2235APD3 | Cantoni Motor | 3-fase motor | 3-fase (standaard) | IE3 | IE3 Premium Efficiëntie | 3SIE 160L2A-HS-F | Nee | 3SIEL 160L2A-HS-F (150 Nm) (CAST) | 3SIEL 160L2A-HS-F | 160 | 22 | 2 | B3/B14A | B34 (IM 2101) of afgeleiden | Voeten en B14A flens | F (155°C) temperatuurstijging-klasse B (max. 80K) | S1 (continu bedrijf) | -20 to +40°C | ≤ 1000m boven zeeniveau | 1 | IC416 (TEFV) | IP55 | Nee | 178 | 400 | 690 | 50 | ∆ | Y | 22 | 22 | 2950 | 2950 | 91.9 | 92.8 | 92.7 | 91.9 | 92.8 | 92.7 | 0.89 | 0.89 | 38.5 | 22.3 | 9.7 | 9.7 | 373.45 | 216.31 | 71.2 | 71.2 | 3.2 | 3.2 | 227.84 | 227.84 | 3.8 | 3.8 | 270.56 | 270.56 | 0.072 | 69 dB(A) | 6309 2Z C3 | 6309 2Z C3 | Gesloten lagersmering | Aandrijfzijde | A (halve spie) | Linksom / Rechtsom | RAL 5010 (Gentiaanblauw) | Gietijzer | Gietijzer | Gietijzer (geschroefd) | Boven | M40 (2x) | Naar rechts | Ø42 x 110 mm | 12 x 8 x 90 mm | M16 | 2.43 | 1.88 | 1.97 | 1 | 2.56 | Inclusief PTC 140°C |  | 1316LPA2235APD3 | TD-221 | BV-204 | CV-104 | NL | Rem (IC416) | H2SP 160 | 150 Nm | Nee | 400 V AC | 207 V DC | B2-1P-600 | Bg 160-200 | 1.05 | 246 | 1.28 | 314 | 0.74 | 314 | 1.52 | 390 | 1.08 | 391 | 0.62 | 391
Datasheet NL 3SIEL 160L2A-HS-F B34B (22kW-400.690V-50Hz) (CAST) | 1316LPA2335APD3 | Cantoni Motor | 3-fase motor | 3-fase (standaard) | IE3 | IE3 Premium Efficiëntie | 3SIE 160L2A-HS-F | Nee | 3SIEL 160L2A-HS-F (150 Nm) (CAST) | 3SIEL 160L2A-HS-F | 160 | 22 | 2 | B3/B14B | B34 (IM 2101) of afgeleiden | Voeten en B14B flens | F (155°C) temperatuurstijging-klasse B (max. 80K) | S1 (continu bedrijf) | -20 to +40°C | ≤ 1000m boven zeeniveau | 1 | IC416 (TEFV) | IP55 | Nee | 178.9 | 400 | 690 | 50 | ∆ | Y | 22 | 22 | 2950 | 2950 | 91.9 | 92.8 | 92.7 | 91.9 | 92.8 | 92.7 | 0.89 | 0.89 | 38.5 | 22.3 | 9.7 | 9.7 | 373.45 | 216.31 | 71.2 | 71.2 | 3.2 | 3.2 | 227.84 | 227.84 | 3.8 | 3.8 | 270.56 | 270.56 | 0.072 | 69 dB(A) | 6309 2Z C3 | 6309 2Z C3 | Gesloten lagersmering | Aandrijfzijde | A (halve spie) | Linksom / Rechtsom | RAL 5010 (Gentiaanblauw) | Gietijzer | Gietijzer | Gietijzer (geschroefd) | Boven | M40 (2x) | Naar rechts | Ø42 x 110 mm | 12 x 8 x 90 mm | M16 | 2.43 | 1.88 | 1.97 | 1 | 2.56 | Inclusief PTC 140°C |  | 1316LPA2335APD3 | TD-221 | BV-204 | CV-104 | NL | Rem (IC416) | H2SP 160 | 150 Nm | Nee | 400 V AC | 207 V DC | B2-1P-600 | Bg 160-200 | 1.05 | 246 | 1.28 | 314 | 0.74 | 314 | 1.52 | 390 | 1.08 | 391 | 0.62 | 391
Datasheet NL 3SIEK 160L2A-HS-F B5 (22kW-400.690V-50Hz) (CAST) | 1316LPA2435APD3 | Cantoni Motor | 3-fase motor | 3-fase (standaard) | IE3 | IE3 Premium Efficiëntie | 3SIE 160L2A-HS-F | Nee | 3SIEK 160L2A-HS-F (150 Nm) (CAST) | 3SIEK 160L2A-HS-F | 160 | 22 | 2 | B5 | B5 (IM 3001) of afgeleiden | B5 flens | F (155°C) temperatuurstijging-klasse B (max. 80K) | S1 (continu bedrijf) | -20 to +40°C | ≤ 1000m boven zeeniveau | 1 | IC416 (TEFV) | IP55 | Nee | 179.2 | 400 | 690 | 50 | ∆ | Y | 22 | 22 | 2950 | 2950 | 91.9 | 92.8 | 92.7 | 91.9 | 92.8 | 92.7 | 0.89 | 0.89 | 38.5 | 22.3 | 9.7 | 9.7 | 373.45 | 216.31 | 71.2 | 71.2 | 3.2 | 3.2 | 227.84 | 227.84 | 3.8 | 3.8 | 270.56 | 270.56 | 0.072 | 69 dB(A) | 6309 2Z C3 | 6309 2Z C3 | Gesloten lagersmering | Aandrijfzijde | A (halve spie) | Linksom / Rechtsom | RAL 5010 (Gentiaanblauw) | Gietijzer | Gietijzer |  |  | M40 (2x) | Naar rechts | Ø42 x 110 mm | 12 x 8 x 90 mm | M16 | 2.43 | 1.88 | 1.97 | 1 | 2.56 | Inclusief PTC 140°C |  | 1316LPA2435APD3 | TD-221 | BV-204 | CV-104 | NL | Rem (IC416) | H2SP 160 | 150 Nm | Nee | 400 V AC | 207 V DC | B2-1P-600 | Bg 160-200 | 1.05 | 246 | 1.28 | 314 | 0.74 | 314 | 1.52 | 390 | 1.08 | 391 | 0.62 | 391
Datasheet NL 3SIEK 160L2A-HS-F B14A (22kW-400.690V-50Hz) (CAST) | 1316LPA2635APD3 | Cantoni Motor | 3-fase motor | 3-fase (standaard) | IE3 | IE3 Premium Efficiëntie | 3SIE 160L2A-HS-F | Nee | 3SIEK 160L2A-HS-F (150 Nm) (CAST) | 3SIEK 160L2A-HS-F | 160 | 22 | 2 | B14A | B14 (IM 3601) of afgeleiden | B14A flens | F (155°C) temperatuurstijging-klasse B (max. 80K) | S1 (continu bedrijf) | -20 to +40°C | ≤ 1000m boven zeeniveau | 1 | IC416 (TEFV) | IP55 | Nee | 178 | 400 | 690 | 50 | ∆ | Y | 22 | 22 | 2950 | 2950 | 91.9 | 92.8 | 92.7 | 91.9 | 92.8 | 92.7 | 0.89 | 0.89 | 38.5 | 22.3 | 9.7 | 9.7 | 373.45 | 216.31 | 71.2 | 71.2 | 3.2 | 3.2 | 227.84 | 227.84 | 3.8 | 3.8 | 270.56 | 270.56 | 0.072 | 69 dB(A) | 6309 2Z C3 | 6309 2Z C3 | Gesloten lagersmering | Aandrijfzijde | A (halve spie) | Linksom / Rechtsom | RAL 5010 (Gentiaanblauw) | Gietijzer | Gietijzer |  |  | M40 (2x) | Naar rechts | Ø42 x 110 mm | 12 x 8 x 90 mm | M16 | 2.43 | 1.88 | 1.97 | 1 | 2.56 | Inclusief PTC 140°C |  | 1316LPA2635APD3 | TD-221 | BV-204 | CV-104 | NL | Rem (IC416) | H2SP 160 | 150 Nm | Nee | 400 V AC | 207 V DC | B2-1P-600 | Bg 160-200 | 1.05 | 246 | 1.28 | 314 | 0.74 | 314 | 1.52 | 390 | 1.08 | 391 | 0.62 | 391
Datasheet NL 3SIEK 160L2A-HS-F B14B (22kW-400.690V-50Hz) (CAST) | 1316LPA2835APD3 | Cantoni Motor | 3-fase motor | 3-fase (standaard) | IE3 | IE3 Premium Efficiëntie | 3SIE 160L2A-HS-F | Nee | 3SIEK 160L2A-HS-F (150 Nm) (CAST) | 3SIEK 160L2A-HS-F | 160 | 22 | 2 | B14B | B14 (IM 3601) of afgeleiden | B14B flens | F (155°C) temperatuurstijging-klasse B (max. 80K) | S1 (continu bedrijf) | -20 to +40°C | ≤ 1000m boven zeeniveau | 1 | IC416 (TEFV) | IP55 | Nee | 178.9 | 400 | 690 | 50 | ∆ | Y | 22 | 22 | 2950 | 2950 | 91.9 | 92.8 | 92.7 | 91.9 | 92.8 | 92.7 | 0.89 | 0.89 | 38.5 | 22.3 | 9.7 | 9.7 | 373.45 | 216.31 | 71.2 | 71.2 | 3.2 | 3.2 | 227.84 | 227.84 | 3.8 | 3.8 | 270.56 | 270.56 | 0.072 | 69 dB(A) | 6309 2Z C3 | 6309 2Z C3 | Gesloten lagersmering | Aandrijfzijde | A (halve spie) | Linksom / Rechtsom | RAL 5010 (Gentiaanblauw) | Gietijzer | Gietijzer |  |  | M40 (2x) | Naar rechts | Ø42 x 110 mm | 12 x 8 x 90 mm | M16 | 2.43 | 1.88 | 1.97 | 1 | 2.56 | Inclusief PTC 140°C |  | 1316LPA2835APD3 | TD-221 | BV-204 | CV-104 | NL | Rem (IC416) | H2SP 160 | 150 Nm | Nee | 400 V AC | 207 V DC | B2-1P-600 | Bg 160-200 | 1.05 | 246 | 1.28 | 314 | 0.74 | 314 | 1.52 | 390 | 1.08 | 391 | 0.62 | 391
Datasheet NL 3SIEL 160L2A-HS-F B35s (22kW-400.690V-50Hz) (CAST) | 1316LPA2D35APD3 | Cantoni Motor | 3-fase motor | 3-fase (standaard) | IE3 | IE3 Premium Efficiëntie | 3SIE 160L2A-HS-F | Nee | 3SIEL 160L2A-HS-F (150 Nm) (CAST) | 3SIEL 160L2A-HS-F | 160 | 22 | 2 | B3/B5s | B35 (IM 2001) of afgeleiden | Voeten en B5s flens | F (155°C) temperatuurstijging-klasse B (max. 80K) | S1 (continu bedrijf) | -20 to +40°C | ≤ 1000m boven zeeniveau | 1 | IC416 (TEFV) | IP55 | Nee | 178.9 | 400 | 690 | 50 | ∆ | Y | 22 | 22 | 2950 | 2950 | 91.9 | 92.8 | 92.7 | 91.9 | 92.8 | 92.7 | 0.89 | 0.89 | 38.5 | 22.3 | 9.7 | 9.7 | 373.45 | 216.31 | 71.2 | 71.2 | 3.2 | 3.2 | 227.84 | 227.84 | 3.8 | 3.8 | 270.56 | 270.56 | 0.072 | 69 dB(A) | 6309 2Z C3 | 6309 2Z C3 | Gesloten lagersmering | Aandrijfzijde | A (halve spie) | Linksom / Rechtsom | RAL 5010 (Gentiaanblauw) | Gietijzer | Gietijzer | Gietijzer (geschroefd) | Boven | M40 (2x) | Naar rechts | Ø42 x 110 mm | 12 x 8 x 90 mm | M16 | 2.43 | 1.88 | 1.97 | 1 | 2.56 | Inclusief PTC 140°C |  | 1316LPA2D35APD3 | TD-221 | BV-204 | CV-104 | NL | Rem (IC416) | H2SP 160 | 150 Nm | Nee | 400 V AC | 207 V DC | B2-1P-600 | Bg 160-200 | 1.05 | 246 | 1.28 | 314 | 0.74 | 314 | 1.52 | 390 | 1.08 | 391 | 0.62 | 391
Datasheet NL 3SIEK 160L2A-HS-F B5s (22kW-400.690V-50Hz) (CAST) | 1316LPA2E35APD3 | Cantoni Motor | 3-fase motor | 3-fase (standaard) | IE3 | IE3 Premium Efficiëntie | 3SIE 160L2A-HS-F | Nee | 3SIEK 160L2A-HS-F (150 Nm) (CAST) | 3SIEK 160L2A-HS-F | 160 | 22 | 2 | B5s | B5 (IM 3001) of afgeleiden | B5s flens | F (155°C) temperatuurstijging-klasse B (max. 80K) | S1 (continu bedrijf) | -20 to +40°C | ≤ 1000m boven zeeniveau | 1 | IC416 (TEFV) | IP55 | Nee | 178.9 | 400 | 690 | 50 | ∆ | Y | 22 | 22 | 2950 | 2950 | 91.9 | 92.8 | 92.7 | 91.9 | 92.8 | 92.7 | 0.89 | 0.89 | 38.5 | 22.3 | 9.7 | 9.7 | 373.45 | 216.31 | 71.2 | 71.2 | 3.2 | 3.2 | 227.84 | 227.84 | 3.8 | 3.8 | 270.56 | 270.56 | 0.072 | 69 dB(A) | 6309 2Z C3 | 6309 2Z C3 | Gesloten lagersmering | Aandrijfzijde | A (halve spie) | Linksom / Rechtsom | RAL 5010 (Gentiaanblauw) | Gietijzer | Gietijzer |  |  | M40 (2x) | Naar rechts | Ø42 x 110 mm | 12 x 8 x 90 mm | M16 | 2.43 | 1.88 | 1.97 | 1 | 2.56 | Inclusief PTC 140°C |  | 1316LPA2E35APD3 | TD-221 | BV-204 | CV-104 | NL | Rem (IC416) | H2SP 160 | 150 Nm | Nee | 400 V AC | 207 V DC | B2-1P-600 | Bg 160-200 | 1.05 | 246 | 1.28 | 314 | 0.74 | 314 | 1.52 | 390 | 1.08 | 391 | 0.62 | 391
Datasheet NL 3SIE 160L4A-HS-F B3 (18,5kW-400.690V-50Hz) (CAST) | 1316LPA4035APD3 | Cantoni Motor | 3-fase motor | 3-fase (standaard) | IE3 | IE3 Premium Efficiëntie | 3SIE 160L4A-HS-F | Ja | 3SIE 160L4A-HS-F (150 Nm) (CAST) | 3SIE 160L4A-HS-F | 160 | 18.5 | 4 | B3 | B3 (IM 1001) of afgeleiden | Voeten | F (155°C) temperatuurstijging-klasse B (max. 80K) | S1 (continu bedrijf) | -20 to +40°C | ≤ 1000m boven zeeniveau | 1 | IC416 (TEFV) | IP55 | Nee | 175.8 | 400 | 690 | 50 | ∆ | Y | 18.5 | 18.5 | 1475 | 1475 | 91.8 | 92.7 | 92.6 | 91.8 | 92.7 | 92.6 | 0.81 | 0.81 | 35.6 | 20.6 | 8.5 | 8.5 | 302.6 | 175.1 | 119.8 | 119.8 | 3 | 3 | 359.4 | 359.4 | 3.5 | 3.5 | 419.3 | 419.3 | 0.118 | 61 dB(A) | 6309 2Z C3 | 6309 2Z C3 | Gesloten lagersmering | Aandrijfzijde | A (halve spie) | Linksom / Rechtsom | RAL 5010 (Gentiaanblauw) | Gietijzer | Gietijzer | Gietijzer (geschroefd) | Boven | M40 (2x) | Naar rechts | Ø42 x 110 mm | 12 x 8 x 90 mm | M16 | 3.06 | 2.38 | 2.54 | 1.43 | 3.31 | Inclusief PTC 140°C |  | 1316LPA2035APD3 | TD-221 | BV-204 | CV-104 | NL | Rem (IC416) | H2SP 160 | 150 Nm | Nee | 400 V AC | 207 V DC | B2-1P-600 | Bg 160-200 | 1.05 | 246 | 1.28 | 314 | 0.74 | 314 | 1.52 | 390 | 1.08 | 391 | 0.62 | 391
Datasheet NL 3SIEL 160L4A-HS-F B35 (18,5kW-400.690V-50Hz) (CAST) | 1316LPA4135APD3 | Cantoni Motor | 3-fase motor | 3-fase (standaard) | IE3 | IE3 Premium Efficiëntie | 3SIE 160L4A-HS-F | Nee | 3SIEL 160L4A-HS-F (150 Nm) (CAST) | 3SIEL 160L4A-HS-F | 160 | 18.5 | 4 | B3/B5 | B35 (IM 2001) of afgeleiden | Voeten en B5 flens | F (155°C) temperatuurstijging-klasse B (max. 80K) | S1 (continu bedrijf) | -20 to +40°C | ≤ 1000m boven zeeniveau | 1 | IC416 (TEFV) | IP55 | Nee | 181.2 | 400 | 690 | 50 | ∆ | Y | 18.5 | 18.5 | 1475 | 1475 | 91.8 | 92.7 | 92.6 | 91.8 | 92.7 | 92.6 | 0.81 | 0.81 | 35.6 | 20.6 | 8.5 | 8.5 | 302.6 | 175.1 | 119.8 | 119.8 | 3 | 3 | 359.4 | 359.4 | 3.5 | 3.5 | 419.3 | 419.3 | 0.118 | 61 dB(A) | 6309 2Z C3 | 6309 2Z C3 | Gesloten lagersmering | Aandrijfzijde | A (halve spie) | Linksom / Rechtsom | RAL 5010 (Gentiaanblauw) | Gietijzer | Gietijzer | Gietijzer (geschroefd) | Boven | M40 (2x) | Naar rechts | Ø42 x 110 mm | 12 x 8 x 90 mm | M16 | 3.06 | 2.38 | 2.54 | 1.43 | 3.31 | Inclusief PTC 140°C |  | 1316LPA2135APD3 | TD-221 | BV-204 | CV-104 | NL | Rem (IC416) | H2SP 160 | 150 Nm | Nee | 400 V AC | 207 V DC | B2-1P-600 | Bg 160-200 | 1.05 | 246 | 1.28 | 314 | 0.74 | 314 | 1.52 | 390 | 1.08 | 391 | 0.62 | 391
Datasheet NL 3SIEL 160L4A-HS-F B34A (18,5kW-400.690V-50Hz) (CAST) | 1316LPA4235APD3 | Cantoni Motor | 3-fase motor | 3-fase (standaard) | IE3 | IE3 Premium Efficiëntie | 3SIE 160L4A-HS-F | Nee | 3SIEL 160L4A-HS-F (150 Nm) (CAST) | 3SIEL 160L4A-HS-F | 160 | 18.5 | 4 | B3/B14A | B34 (IM 2101) of afgeleiden | Voeten en B14A flens | F (155°C) temperatuurstijging-klasse B (max. 80K) | S1 (continu bedrijf) | -20 to +40°C | ≤ 1000m boven zeeniveau | 1 | IC416 (TEFV) | IP55 | Nee | 180 | 400 | 690 | 50 | ∆ | Y | 18.5 | 18.5 | 1475 | 1475 | 91.8 | 92.7 | 92.6 | 91.8 | 92.7 | 92.6 | 0.81 | 0.81 | 35.6 | 20.6 | 8.5 | 8.5 | 302.6 | 175.1 | 119.8 | 119.8 | 3 | 3 | 359.4 | 359.4 | 3.5 | 3.5 | 419.3 | 419.3 | 0.118 | 61 dB(A) | 6309 2Z C3 | 6309 2Z C3 | Gesloten lagersmering | Aandrijfzijde | A (halve spie) | Linksom / Rechtsom | RAL 5010 (Gentiaanblauw) | Gietijzer | Gietijzer | Gietijzer (geschroefd) | Boven | M40 (2x) | Naar rechts | Ø42 x 110 mm | 12 x 8 x 90 mm | M16 | 3.06 | 2.38 | 2.54 | 1.43 | 3.31 | Inclusief PTC 140°C |  | 1316LPA2235APD3 | TD-221 | BV-204 | CV-104 | NL | Rem (IC416) | H2SP 160 | 150 Nm | Nee | 400 V AC | 207 V DC | B2-1P-600 | Bg 160-200 | 1.05 | 246 | 1.28 | 314 | 0.74 | 314 | 1.52 | 390 | 1.08 | 391 | 0.62 | 391
Datasheet NL 3SIEL 160L4A-HS-F B34B (18,5kW-400.690V-50Hz) (CAST) | 1316LPA4335APD3 | Cantoni Motor | 3-fase motor | 3-fase (standaard) | IE3 | IE3 Premium Efficiëntie | 3SIE 160L4A-HS-F | Nee | 3SIEL 160L4A-HS-F (150 Nm) (CAST) | 3SIEL 160L4A-HS-F | 160 | 18.5 | 4 | B3/B14B | B34 (IM 2101) of afgeleiden | Voeten en B14B flens | F (155°C) temperatuurstijging-klasse B (max. 80K) | S1 (continu bedrijf) | -20 to +40°C | ≤ 1000m boven zeeniveau | 1 | IC416 (TEFV) | IP55 | Nee | 180.9 | 400 | 690 | 50 | ∆ | Y | 18.5 | 18.5 | 1475 | 1475 | 91.8 | 92.7 | 92.6 | 91.8 | 92.7 | 92.6 | 0.81 | 0.81 | 35.6 | 20.6 | 8.5 | 8.5 | 302.6 | 175.1 | 119.8 | 119.8 | 3 | 3 | 359.4 | 359.4 | 3.5 | 3.5 | 419.3 | 419.3 | 0.118 | 61 dB(A) | 6309 2Z C3 | 6309 2Z C3 | Gesloten lagersmering | Aandrijfzijde | A (halve spie) | Linksom / Rechtsom | RAL 5010 (Gentiaanblauw) | Gietijzer | Gietijzer | Gietijzer (geschroefd) | Boven | M40 (2x) | Naar rechts | Ø42 x 110 mm | 12 x 8 x 90 mm | M16 | 3.06 | 2.38 | 2.54 | 1.43 | 3.31 | Inclusief PTC 140°C |  | 1316LPA2335APD3 | TD-221 | BV-204 | CV-104 | NL | Rem (IC416) | H2SP 160 | 150 Nm | Nee | 400 V AC | 207 V DC | B2-1P-600 | Bg 160-200 | 1.05 | 246 | 1.28 | 314 | 0.74 | 314 | 1.52 | 390 | 1.08 | 391 | 0.62 | 391
Datasheet NL 3SIEK 160L4A-HS-F B5 (18,5kW-400.690V-50Hz) (CAST) | 1316LPA4435APD3 | Cantoni Motor | 3-fase motor | 3-fase (standaard) | IE3 | IE3 Premium Efficiëntie | 3SIE 160L4A-HS-F | Nee | 3SIEK 160L4A-HS-F (150 Nm) (CAST) | 3SIEK 160L4A-HS-F | 160 | 18.5 | 4 | B5 | B5 (IM 3001) of afgeleiden | B5 flens | F (155°C) temperatuurstijging-klasse B (max. 80K) | S1 (continu bedrijf) | -20 to +40°C | ≤ 1000m boven zeeniveau | 1 | IC416 (TEFV) | IP55 | Nee | 181.2 | 400 | 690 | 50 | ∆ | Y | 18.5 | 18.5 | 1475 | 1475 | 91.8 | 92.7 | 92.6 | 91.8 | 92.7 | 92.6 | 0.81 | 0.81 | 35.6 | 20.6 | 8.5 | 8.5 | 302.6 | 175.1 | 119.8 | 119.8 | 3 | 3 | 359.4 | 359.4 | 3.5 | 3.5 | 419.3 | 419.3 | 0.118 | 61 dB(A) | 6309 2Z C3 | 6309 2Z C3 | Gesloten lagersmering | Aandrijfzijde | A (halve spie) | Linksom / Rechtsom | RAL 5010 (Gentiaanblauw) | Gietijzer | Gietijzer |  |  | M40 (2x) | Naar rechts | Ø42 x 110 mm | 12 x 8 x 90 mm | M16 | 3.06 | 2.38 | 2.54 | 1.43 | 3.31 | Inclusief PTC 140°C |  | 1316LPA2435APD3 | TD-221 | BV-204 | CV-104 | NL | Rem (IC416) | H2SP 160 | 150 Nm | Nee | 400 V AC | 207 V DC | B2-1P-600 | Bg 160-200 | 1.05 | 246 | 1.28 | 314 | 0.74 | 314 | 1.52 | 390 | 1.08 | 391 | 0.62 | 391
Datasheet NL 3SIEK 160L4A-HS-F B14A (18,5kW-400.690V-50Hz) (CAST) | 1316LPA4635APD3 | Cantoni Motor | 3-fase motor | 3-fase (standaard) | IE3 | IE3 Premium Efficiëntie | 3SIE 160L4A-HS-F | Nee | 3SIEK 160L4A-HS-F (150 Nm) (CAST) | 3SIEK 160L4A-HS-F | 160 | 18.5 | 4 | B14A | B14 (IM 3601) of afgeleiden | B14A flens | F (155°C) temperatuurstijging-klasse B (max. 80K) | S1 (continu bedrijf) | -20 to +40°C | ≤ 1000m boven zeeniveau | 1 | IC416 (TEFV) | IP55 | Nee | 180 | 400 | 690 | 50 | ∆ | Y | 18.5 | 18.5 | 1475 | 1475 | 91.8 | 92.7 | 92.6 | 91.8 | 92.7 | 92.6 | 0.81 | 0.81 | 35.6 | 20.6 | 8.5 | 8.5 | 302.6 | 175.1 | 119.8 | 119.8 | 3 | 3 | 359.4 | 359.4 | 3.5 | 3.5 | 419.3 | 419.3 | 0.118 | 61 dB(A) | 6309 2Z C3 | 6309 2Z C3 | Gesloten lagersmering | Aandrijfzijde | A (halve spie) | Linksom / Rechtsom | RAL 5010 (Gentiaanblauw) | Gietijzer | Gietijzer |  |  | M40 (2x) | Naar rechts | Ø42 x 110 mm | 12 x 8 x 90 mm | M16 | 3.06 | 2.38 | 2.54 | 1.43 | 3.31 | Inclusief PTC 140°C |  | 1316LPA2635APD3 | TD-221 | BV-204 | CV-104 | NL | Rem (IC416) | H2SP 160 | 150 Nm | Nee | 400 V AC | 207 V DC | B2-1P-600 | Bg 160-200 | 1.05 | 246 | 1.28 | 314 | 0.74 | 314 | 1.52 | 390 | 1.08 | 391 | 0.62 | 391
Datasheet NL 3SIEK 160L4A-HS-F B14B (18,5kW-400.690V-50Hz) (CAST) | 1316LPA4835APD3 | Cantoni Motor | 3-fase motor | 3-fase (standaard) | IE3 | IE3 Premium Efficiëntie | 3SIE 160L4A-HS-F | Nee | 3SIEK 160L4A-HS-F (150 Nm) (CAST) | 3SIEK 160L4A-HS-F | 160 | 18.5 | 4 | B14B | B14 (IM 3601) of afgeleiden | B14B flens | F (155°C) temperatuurstijging-klasse B (max. 80K) | S1 (continu bedrijf) | -20 to +40°C | ≤ 1000m boven zeeniveau | 1 | IC416 (TEFV) | IP55 | Nee | 180.9 | 400 | 690 | 50 | ∆ | Y | 18.5 | 18.5 | 1475 | 1475 | 91.8 | 92.7 | 92.6 | 91.8 | 92.7 | 92.6 | 0.81 | 0.81 | 35.6 | 20.6 | 8.5 | 8.5 | 302.6 | 175.1 | 119.8 | 119.8 | 3 | 3 | 359.4 | 359.4 | 3.5 | 3.5 | 419.3 | 419.3 | 0.118 | 61 dB(A) | 6309 2Z C3 | 6309 2Z C3 | Gesloten lagersmering | Aandrijfzijde | A (halve spie) | Linksom / Rechtsom | RAL 5010 (Gentiaanblauw) | Gietijzer | Gietijzer |  |  | M40 (2x) | Naar rechts | Ø42 x 110 mm | 12 x 8 x 90 mm | M16 | 3.06 | 2.38 | 2.54 | 1.43 | 3.31 | Inclusief PTC 140°C |  | 1316LPA2835APD3 | TD-221 | BV-204 | CV-104 | NL | Rem (IC416) | H2SP 160 | 150 Nm | Nee | 400 V AC | 207 V DC | B2-1P-600 | Bg 160-200 | 1.05 | 246 | 1.28 | 314 | 0.74 | 314 | 1.52 | 390 | 1.08 | 391 | 0.62 | 391
Datasheet NL 3SIEL 160L4A-HS-F B35s (18,5kW-400.690V-50Hz) (CAST) | 1316LPA4D35APD3 | Cantoni Motor | 3-fase motor | 3-fase (standaard) | IE3 | IE3 Premium Efficiëntie | 3SIE 160L4A-HS-F | Nee | 3SIEL 160L4A-HS-F (150 Nm) (CAST) | 3SIEL 160L4A-HS-F | 160 | 18.5 | 4 | B3/B5s | B35 (IM 2001) of afgeleiden | Voeten en B5s flens | F (155°C) temperatuurstijging-klasse B (max. 80K) | S1 (continu bedrijf) | -20 to +40°C | ≤ 1000m boven zeeniveau | 1 | IC416 (TEFV) | IP55 | Nee | 180.9 | 400 | 690 | 50 | ∆ | Y | 18.5 | 18.5 | 1475 | 1475 | 91.8 | 92.7 | 92.6 | 91.8 | 92.7 | 92.6 | 0.81 | 0.81 | 35.6 | 20.6 | 8.5 | 8.5 | 302.6 | 175.1 | 119.8 | 119.8 | 3 | 3 | 359.4 | 359.4 | 3.5 | 3.5 | 419.3 | 419.3 | 0.118 | 61 dB(A) | 6309 2Z C3 | 6309 2Z C3 | Gesloten lagersmering | Aandrijfzijde | A (halve spie) | Linksom / Rechtsom | RAL 5010 (Gentiaanblauw) | Gietijzer | Gietijzer | Gietijzer (geschroefd) | Boven | M40 (2x) | Naar rechts | Ø42 x 110 mm | 12 x 8 x 90 mm | M16 | 3.06 | 2.38 | 2.54 | 1.43 | 3.31 | Inclusief PTC 140°C |  | 1316LPA2D35APD3 | TD-221 | BV-204 | CV-104 | NL | Rem (IC416) | H2SP 160 | 150 Nm | Nee | 400 V AC | 207 V DC | B2-1P-600 | Bg 160-200 | 1.05 | 246 | 1.28 | 314 | 0.74 | 314 | 1.52 | 390 | 1.08 | 391 | 0.62 | 391
Datasheet NL 3SIEK 160L4A-HS-F B5s (18,5kW-400.690V-50Hz) (CAST) | 1316LPA4E35APD3 | Cantoni Motor | 3-fase motor | 3-fase (standaard) | IE3 | IE3 Premium Efficiëntie | 3SIE 160L4A-HS-F | Nee | 3SIEK 160L4A-HS-F (150 Nm) (CAST) | 3SIEK 160L4A-HS-F | 160 | 18.5 | 4 | B5s | B5 (IM 3001) of afgeleiden | B5s flens | F (155°C) temperatuurstijging-klasse B (max. 80K) | S1 (continu bedrijf) | -20 to +40°C | ≤ 1000m boven zeeniveau | 1 | IC416 (TEFV) | IP55 | Nee | 180.9 | 400 | 690 | 50 | ∆ | Y | 18.5 | 18.5 | 1475 | 1475 | 91.8 | 92.7 | 92.6 | 91.8 | 92.7 | 92.6 | 0.81 | 0.81 | 35.6 | 20.6 | 8.5 | 8.5 | 302.6 | 175.1 | 119.8 | 119.8 | 3 | 3 | 359.4 | 359.4 | 3.5 | 3.5 | 419.3 | 419.3 | 0.118 | 61 dB(A) | 6309 2Z C3 | 6309 2Z C3 | Gesloten lagersmering | Aandrijfzijde | A (halve spie) | Linksom / Rechtsom | RAL 5010 (Gentiaanblauw) | Gietijzer | Gietijzer |  |  | M40 (2x) | Naar rechts | Ø42 x 110 mm | 12 x 8 x 90 mm | M16 | 3.06 | 2.38 | 2.54 | 1.43 | 3.31 | Inclusief PTC 140°C |  | 1316LPA2E35APD3 | TD-221 | BV-204 | CV-104 | NL | Rem (IC416) | H2SP 160 | 150 Nm | Nee | 400 V AC | 207 V DC | B2-1P-600 | Bg 160-200 | 1.05 | 246 | 1.28 | 314 | 0.74 | 314 | 1.52 | 390 | 1.08 | 391 | 0.62 | 391
Datasheet NL 3SIE 160M4-HS-F B3 (11kW-400.690V-50Hz) (CAST) | 1316M004035APD3 | Cantoni Motor | 3-fase motor | 3-fase (standaard) | IE3 | IE3 Premium Efficiëntie | 3SIE 160M4-HS-F | Ja | 3SIE 160M4-HS-F (150 Nm) (CAST) | 3SIE 160M4-HS-F | 160 | 11 | 4 | B3 | B3 (IM 1001) of afgeleiden | Voeten | F (155°C) temperatuurstijging-klasse B (max. 80K) | S1 (continu bedrijf) | -20 to +40°C | ≤ 1000m boven zeeniveau | 1 | IC416 (TEFV) | IP55 | Nee | 161.8 | 400 | 690 | 50 | ∆ | Y | 11 | 11 | 1470 | 1470 | 90.9 | 91.7 | 91.4 | 90.9 | 91.7 | 91.4 | 0.83 | 0.83 | 20.9 | 12.1 | 7.3 | 7.3 | 152.57 | 88.33 | 71.5 | 71.5 | 2.6 | 2.6 | 185.9 | 185.9 | 2.8 | 2.8 | 200.2 | 200.2 | 0.088 | 61 dB(A) | 6309 2Z C3 | 6309 2Z C3 | Gesloten lagersmering | Aandrijfzijde | A (halve spie) | Linksom / Rechtsom | RAL 5010 (Gentiaanblauw) | Gietijzer | Gietijzer | Gietijzer (geschroefd) | Boven | M40 (2x) | Naar rechts | Ø42 x 110 mm | 12 x 8 x 90 mm | M16 | 3.06 | 2.38 | 2.54 | 1.43 | 3.31 | Inclusief PTC 140°C |  | 1316MA02035APD3 | TD-221 | BV-204 | CV-104 | NL | Rem (IC416) | H2SP 160 | 150 Nm | Nee | 400 V AC | 207 V DC | B2-1P-600 | Bg 160-200 | 1.05 | 246 | 1.28 | 314 | 0.74 | 314 | 1.52 | 390 | 1.08 | 391 | 0.62 | 391
Datasheet NL 3SIEL 160M4-HS-F B35 (11kW-400.690V-50Hz) (CAST) | 1316M004135APD3 | Cantoni Motor | 3-fase motor | 3-fase (standaard) | IE3 | IE3 Premium Efficiëntie | 3SIE 160M4-HS-F | Nee | 3SIEL 160M4-HS-F (150 Nm) (CAST) | 3SIEL 160M4-HS-F | 160 | 11 | 4 | B3/B5 | B35 (IM 2001) of afgeleiden | Voeten en B5 flens | F (155°C) temperatuurstijging-klasse B (max. 80K) | S1 (continu bedrijf) | -20 to +40°C | ≤ 1000m boven zeeniveau | 1 | IC416 (TEFV) | IP55 | Nee | 167.2 | 400 | 690 | 50 | ∆ | Y | 11 | 11 | 1470 | 1470 | 90.9 | 91.7 | 91.4 | 90.9 | 91.7 | 91.4 | 0.83 | 0.83 | 20.9 | 12.1 | 7.3 | 7.3 | 152.57 | 88.33 | 71.5 | 71.5 | 2.6 | 2.6 | 185.9 | 185.9 | 2.8 | 2.8 | 200.2 | 200.2 | 0.088 | 61 dB(A) | 6309 2Z C3 | 6309 2Z C3 | Gesloten lagersmering | Aandrijfzijde | A (halve spie) | Linksom / Rechtsom | RAL 5010 (Gentiaanblauw) | Gietijzer | Gietijzer | Gietijzer (geschroefd) | Boven | M40 (2x) | Naar rechts | Ø42 x 110 mm | 12 x 8 x 90 mm | M16 | 3.06 | 2.38 | 2.54 | 1.43 | 3.31 | Inclusief PTC 140°C |  | 1316MA02135APD3 | TD-221 | BV-204 | CV-104 | NL | Rem (IC416) | H2SP 160 | 150 Nm | Nee | 400 V AC | 207 V DC | B2-1P-600 | Bg 160-200 | 1.05 | 246 | 1.28 | 314 | 0.74 | 314 | 1.52 | 390 | 1.08 | 391 | 0.62 | 391
Datasheet NL 3SIEL 160M4-HS-F B34A (11kW-400.690V-50Hz) (CAST) | 1316M004235APD3 | Cantoni Motor | 3-fase motor | 3-fase (standaard) | IE3 | IE3 Premium Efficiëntie | 3SIE 160M4-HS-F | Nee | 3SIEL 160M4-HS-F (150 Nm) (CAST) | 3SIEL 160M4-HS-F | 160 | 11 | 4 | B3/B14A | B34 (IM 2101) of afgeleiden | Voeten en B14A flens | F (155°C) temperatuurstijging-klasse B (max. 80K) | S1 (continu bedrijf) | -20 to +40°C | ≤ 1000m boven zeeniveau | 1 | IC416 (TEFV) | IP55 | Nee | 166 | 400 | 690 | 50 | ∆ | Y | 11 | 11 | 1470 | 1470 | 90.9 | 91.7 | 91.4 | 90.9 | 91.7 | 91.4 | 0.83 | 0.83 | 20.9 | 12.1 | 7.3 | 7.3 | 152.57 | 88.33 | 71.5 | 71.5 | 2.6 | 2.6 | 185.9 | 185.9 | 2.8 | 2.8 | 200.2 | 200.2 | 0.088 | 61 dB(A) | 6309 2Z C3 | 6309 2Z C3 | Gesloten lagersmering | Aandrijfzijde | A (halve spie) | Linksom / Rechtsom | RAL 5010 (Gentiaanblauw) | Gietijzer | Gietijzer | Gietijzer (geschroefd) | Boven | M40 (2x) | Naar rechts | Ø42 x 110 mm | 12 x 8 x 90 mm | M16 | 3.06 | 2.38 | 2.54 | 1.43 | 3.31 | Inclusief PTC 140°C |  | 1316MA02235APD3 | TD-221 | BV-204 | CV-104 | NL | Rem (IC416) | H2SP 160 | 150 Nm | Nee | 400 V AC | 207 V DC | B2-1P-600 | Bg 160-200 | 1.05 | 246 | 1.28 | 314 | 0.74 | 314 | 1.52 | 390 | 1.08 | 391 | 0.62 | 391
Datasheet NL 3SIEL 160M4-HS-F B34B (11kW-400.690V-50Hz) (CAST) | 1316M004335APD3 | Cantoni Motor | 3-fase motor | 3-fase (standaard) | IE3 | IE3 Premium Efficiëntie | 3SIE 160M4-HS-F | Nee | 3SIEL 160M4-HS-F (150 Nm) (CAST) | 3SIEL 160M4-HS-F | 160 | 11 | 4 | B3/B14B | B34 (IM 2101) of afgeleiden | Voeten en B14B flens | F (155°C) temperatuurstijging-klasse B (max. 80K) | S1 (continu bedrijf) | -20 to +40°C | ≤ 1000m boven zeeniveau | 1 | IC416 (TEFV) | IP55 | Nee | 166.9 | 400 | 690 | 50 | ∆ | Y | 11 | 11 | 1470 | 1470 | 90.9 | 91.7 | 91.4 | 90.9 | 91.7 | 91.4 | 0.83 | 0.83 | 20.9 | 12.1 | 7.3 | 7.3 | 152.57 | 88.33 | 71.5 | 71.5 | 2.6 | 2.6 | 185.9 | 185.9 | 2.8 | 2.8 | 200.2 | 200.2 | 0.088 | 61 dB(A) | 6309 2Z C3 | 6309 2Z C3 | Gesloten lagersmering | Aandrijfzijde | A (halve spie) | Linksom / Rechtsom | RAL 5010 (Gentiaanblauw) | Gietijzer | Gietijzer |  |  | M40 (2x) | Naar rechts | Ø42 x 110 mm | 12 x 8 x 90 mm | M16 | 3.06 | 2.38 | 2.54 | 1.43 | 3.31 | Inclusief PTC 140°C |  | 1316MA02335APD3 | TD-221 | BV-204 | CV-104 | NL | Rem (IC416) | H2SP 160 | 150 Nm | Nee | 400 V AC | 207 V DC | B2-1P-600 | Bg 160-200 | 1.05 | 246 | 1.28 | 314 | 0.74 | 314 | 1.52 | 390 | 1.08 | 391 | 0.62 | 391
Datasheet NL 3SIEK 160M4-HS-F B5 (11kW-400.690V-50Hz) (CAST) | 1316M004435APD3 | Cantoni Motor | 3-fase motor | 3-fase (standaard) | IE3 | IE3 Premium Efficiëntie | 3SIE 160M4-HS-F | Nee | 3SIEK 160M4-HS-F (150 Nm) (CAST) | 3SIEK 160M4-HS-F | 160 | 11 | 4 | B5 | B5 (IM 3001) of afgeleiden | B5 flens | F (155°C) temperatuurstijging-klasse B (max. 80K) | S1 (continu bedrijf) | -20 to +40°C | ≤ 1000m boven zeeniveau | 1 | IC416 (TEFV) | IP55 | Nee | 167.2 | 400 | 690 | 50 | ∆ | Y | 11 | 11 | 1470 | 1470 | 90.9 | 91.7 | 91.4 | 90.9 | 91.7 | 91.4 | 0.83 | 0.83 | 20.9 | 12.1 | 7.3 | 7.3 | 152.57 | 88.33 | 71.5 | 71.5 | 2.6 | 2.6 | 185.9 | 185.9 | 2.8 | 2.8 | 200.2 | 200.2 | 0.088 | 61 dB(A) | 6309 2Z C3 | 6309 2Z C3 | Gesloten lagersmering | Aandrijfzijde | A (halve spie) | Linksom / Rechtsom | RAL 5010 (Gentiaanblauw) | Gietijzer | Gietijzer |  |  | M40 (2x) | Naar rechts | Ø42 x 110 mm | 12 x 8 x 90 mm | M16 | 3.06 | 2.38 | 2.54 | 1.43 | 3.31 | Inclusief PTC 140°C |  | 1316MA02435APD3 | TD-221 | BV-204 | CV-104 | NL | Rem (IC416) | H2SP 160 | 150 Nm | Nee | 400 V AC | 207 V DC | B2-1P-600 | Bg 160-200 | 1.05 | 246 | 1.28 | 314 | 0.74 | 314 | 1.52 | 390 | 1.08 | 391 | 0.62 | 391
Datasheet NL 3SIEK 160M4-HS-F B14A (11kW-400.690V-50Hz) (CAST) | 1316M004635APD3 | Cantoni Motor | 3-fase motor | 3-fase (standaard) | IE3 | IE3 Premium Efficiëntie | 3SIE 160M4-HS-F | Nee | 3SIEK 160M4-HS-F (150 Nm) (CAST) | 3SIEK 160M4-HS-F | 160 | 11 | 4 | B14A | B14 (IM 3601) of afgeleiden | B14A flens | F (155°C) temperatuurstijging-klasse B (max. 80K) | S1 (continu bedrijf) | -20 to +40°C | ≤ 1000m boven zeeniveau | 1 | IC416 (TEFV) | IP55 | Nee | 166 | 400 | 690 | 50 | ∆ | Y | 11 | 11 | 1470 | 1470 | 90.9 | 91.7 | 91.4 | 90.9 | 91.7 | 91.4 | 0.83 | 0.83 | 20.9 | 12.1 | 7.3 | 7.3 | 152.57 | 88.33 | 71.5 | 71.5 | 2.6 | 2.6 | 185.9 | 185.9 | 2.8 | 2.8 | 200.2 | 200.2 | 0.088 | 61 dB(A) | 6309 2Z C3 | 6309 2Z C3 | Gesloten lagersmering | Aandrijfzijde | A (halve spie) | Linksom / Rechtsom | RAL 5010 (Gentiaanblauw) | Gietijzer | Gietijzer |  |  | M40 (2x) | Naar rechts | Ø42 x 110 mm | 12 x 8 x 90 mm | M16 | 3.06 | 2.38 | 2.54 | 1.43 | 3.31 | Inclusief PTC 140°C |  | 1316MA02635APD3 | TD-221 | BV-204 | CV-104 | NL | Rem (IC416) | H2SP 160 | 150 Nm | Nee | 400 V AC | 207 V DC | B2-1P-600 | Bg 160-200 | 1.05 | 246 | 1.28 | 314 | 0.74 | 314 | 1.52 | 390 | 1.08 | 391 | 0.62 | 391
Datasheet NL 3SIEK 160M4-HS-F B14B (11kW-400.690V-50Hz) (CAST) | 1316M004835APD3 | Cantoni Motor | 3-fase motor | 3-fase (standaard) | IE3 | IE3 Premium Efficiëntie | 3SIE 160M4-HS-F | Nee | 3SIEK 160M4-HS-F (150 Nm) (CAST) | 3SIEK 160M4-HS-F | 160 | 11 | 4 | B14B | B14 (IM 3601) of afgeleiden | B14B flens | F (155°C) temperatuurstijging-klasse B (max. 80K) | S1 (continu bedrijf) | -20 to +40°C | ≤ 1000m boven zeeniveau | 1 | IC416 (TEFV) | IP55 | Nee | 166.9 | 400 | 690 | 50 | ∆ | Y | 11 | 11 | 1470 | 1470 | 90.9 | 91.7 | 91.4 | 90.9 | 91.7 | 91.4 | 0.83 | 0.83 | 20.9 | 12.1 | 7.3 | 7.3 | 152.57 | 88.33 | 71.5 | 71.5 | 2.6 | 2.6 | 185.9 | 185.9 | 2.8 | 2.8 | 200.2 | 200.2 | 0.088 | 61 dB(A) | 6309 2Z C3 | 6309 2Z C3 | Gesloten lagersmering | Aandrijfzijde | A (halve spie) | Linksom / Rechtsom | RAL 5010 (Gentiaanblauw) | Gietijzer | Gietijzer |  |  | M40 (2x) | Naar rechts | Ø42 x 110 mm | 12 x 8 x 90 mm | M16 | 3.06 | 2.38 | 2.54 | 1.43 | 3.31 | Inclusief PTC 140°C |  | 1316MA02835APD3 | TD-221 | BV-204 | CV-104 | NL | Rem (IC416) | H2SP 160 | 150 Nm | Nee | 400 V AC | 207 V DC | B2-1P-600 | Bg 160-200 | 1.05 | 246 | 1.28 | 314 | 0.74 | 314 | 1.52 | 390 | 1.08 | 391 | 0.62 | 391
Datasheet NL 3SIEL 160M4-HS-F B35s (11kW-400.690V-50Hz) (CAST) | 1316M004D35APD3 | Cantoni Motor | 3-fase motor | 3-fase (standaard) | IE3 | IE3 Premium Efficiëntie | 3SIE 160M4-HS-F | Nee | 3SIEL 160M4-HS-F (150 Nm) (CAST) | 3SIEL 160M4-HS-F | 160 | 11 | 4 | B3/B5s | B35 (IM 2001) of afgeleiden | Voeten en B5s flens | F (155°C) temperatuurstijging-klasse B (max. 80K) | S1 (continu bedrijf) | -20 to +40°C | ≤ 1000m boven zeeniveau | 1 | IC416 (TEFV) | IP55 | Nee | 166.9 | 400 | 690 | 50 | ∆ | Y | 11 | 11 | 1470 | 1470 | 90.9 | 91.7 | 91.4 | 90.9 | 91.7 | 91.4 | 0.83 | 0.83 | 20.9 | 12.1 | 7.3 | 7.3 | 152.57 | 88.33 | 71.5 | 71.5 | 2.6 | 2.6 | 185.9 | 185.9 | 2.8 | 2.8 | 200.2 | 200.2 | 0.088 | 61 dB(A) | 6309 2Z C3 | 6309 2Z C3 | Gesloten lagersmering | Aandrijfzijde | A (halve spie) | Linksom / Rechtsom | RAL 5010 (Gentiaanblauw) | Gietijzer | Gietijzer | Gietijzer (geschroefd) | Boven | M40 (2x) | Naar rechts | Ø42 x 110 mm | 12 x 8 x 90 mm | M16 | 3.06 | 2.38 | 2.54 | 1.43 | 3.31 | Inclusief PTC 140°C |  | 1316MA02D35APD3 | TD-221 | BV-204 | CV-104 | NL | Rem (IC416) | H2SP 160 | 150 Nm | Nee | 400 V AC | 207 V DC | B2-1P-600 | Bg 160-200 | 1.05 | 246 | 1.28 | 314 | 0.74 | 314 | 1.52 | 390 | 1.08 | 391 | 0.62 | 391
Datasheet NL 3SIEK 160M4-HS-F B5s (11kW-400.690V-50Hz) (CAST) | 1316M004E35APD3 | Cantoni Motor | 3-fase motor | 3-fase (standaard) | IE3 | IE3 Premium Efficiëntie | 3SIE 160M4-HS-F | Nee | 3SIEK 160M4-HS-F (150 Nm) (CAST) | 3SIEK 160M4-HS-F | 160 | 11 | 4 | B5s | B5 (IM 3001) of afgeleiden | B5s flens | F (155°C) temperatuurstijging-klasse B (max. 80K) | S1 (continu bedrijf) | -20 to +40°C | ≤ 1000m boven zeeniveau | 1 | IC416 (TEFV) | IP55 | Nee | 166.9 | 400 | 690 | 50 | ∆ | Y | 11 | 11 | 1470 | 1470 | 90.9 | 91.7 | 91.4 | 90.9 | 91.7 | 91.4 | 0.83 | 0.83 | 20.9 | 12.1 | 7.3 | 7.3 | 152.57 | 88.33 | 71.5 | 71.5 | 2.6 | 2.6 | 185.9 | 185.9 | 2.8 | 2.8 | 200.2 | 200.2 | 0.088 | 61 dB(A) | 6309 2Z C3 | 6309 2Z C3 | Gesloten lagersmering | Aandrijfzijde | A (halve spie) | Linksom / Rechtsom | RAL 5010 (Gentiaanblauw) | Gietijzer | Gietijzer |  |  | M40 (2x) | Naar rechts | Ø42 x 110 mm | 12 x 8 x 90 mm | M16 | 3.06 | 2.38 | 2.54 | 1.43 | 3.31 | Inclusief PTC 140°C |  | 1316MA02E35APD3 | TD-221 | BV-204 | CV-104 | NL | Rem (IC416) | H2SP 160 | 150 Nm | Nee | 400 V AC | 207 V DC | B2-1P-600 | Bg 160-200 | 1.05 | 246 | 1.28 | 314 | 0.74 | 314 | 1.52 | 390 | 1.08 | 391 | 0.62 | 391
Datasheet NL 3SIE 160M6-HS-F B3 (7,5kW-400.690V-50Hz) (CAST) | 1316M006035APD3 | Cantoni Motor | 3-fase motor | 3-fase (standaard) | IE3 | IE3 Premium Efficiëntie | 3SIE 160M6-HS-F | Ja | 3SIE 160M6-HS-F (150 Nm) (CAST) | 3SIE 160M6-HS-F | 160 | 7.5 | 6 | B3 | B3 (IM 1001) of afgeleiden | Voeten | F (155°C) temperatuurstijging-klasse B (max. 80K) | S1 (continu bedrijf) | -20 to +40°C | ≤ 1000m boven zeeniveau | 1 | IC416 (TEFV) | IP55 | Nee | 125.8 | 400 | 690 | 50 | ∆ | Y | 7.5 | 7.5 | 970 | 970 | 89 | 89.9 | 89.5 | 89 | 89.9 | 89.5 | 0.82 | 0.82 | 14.8 | 8.6 | 6.8 | 6.8 | 100.64 | 58.48 | 73.8 | 73.8 | 2.1 | 2.1 | 154.98 | 154.98 | 2.9 | 2.9 | 214.02 | 214.02 | 0.102 | 61 dB(A) | 6309 2Z C3 | 6309 2Z C3 | Gesloten lagersmering | Aandrijfzijde | A (halve spie) | Linksom / Rechtsom | RAL 5010 (Gentiaanblauw) | Gietijzer | Gietijzer | Gietijzer (geschroefd) | Boven | M40 (2x) | Naar rechts | Ø42 x 110 mm | 12 x 8 x 90 mm | M16 | 3.54 | 2.81 | 2.83 | 1.8 | 3.68 | Inclusief PTC 140°C |  | 1316MA02035APD3 | TD-221 | BV-204 | CV-104 | NL | Rem (IC416) | H2SP 160 | 150 Nm | Nee | 400 V AC | 207 V DC | B2-1P-600 | Bg 160-200 | 1.05 | 246 | 1.28 | 314 | 0.74 | 314 | 1.52 | 390 | 1.08 | 391 | 0.62 | 391
Datasheet NL 3SIEL 160M6-HS-F B35 (7,5kW-400.690V-50Hz) (CAST) | 1316M006135APD3 | Cantoni Motor | 3-fase motor | 3-fase (standaard) | IE3 | IE3 Premium Efficiëntie | 3SIE 160M6-HS-F | Nee | 3SIEL 160M6-HS-F (150 Nm) (CAST) | 3SIEL 160M6-HS-F | 160 | 7.5 | 6 | B3/B5 | B35 (IM 2001) of afgeleiden | Voeten en B5 flens | F (155°C) temperatuurstijging-klasse B (max. 80K) | S1 (continu bedrijf) | -20 to +40°C | ≤ 1000m boven zeeniveau | 1 | IC416 (TEFV) | IP55 | Nee | 131.2 | 400 | 690 | 50 | ∆ | Y | 7.5 | 7.5 | 970 | 970 | 89 | 89.9 | 89.5 | 89 | 89.9 | 89.5 | 0.82 | 0.82 | 14.8 | 8.6 | 6.8 | 6.8 | 100.64 | 58.48 | 73.8 | 73.8 | 2.1 | 2.1 | 154.98 | 154.98 | 2.9 | 2.9 | 214.02 | 214.02 | 0.102 | 61 dB(A) | 6309 2Z C3 | 6309 2Z C3 | Gesloten lagersmering | Aandrijfzijde | A (halve spie) | Linksom / Rechtsom | RAL 5010 (Gentiaanblauw) | Gietijzer | Gietijzer | Gietijzer (geschroefd) | Boven | M40 (2x) | Naar rechts | Ø42 x 110 mm | 12 x 8 x 90 mm | M16 | 3.54 | 2.81 | 2.83 | 1.8 | 3.68 | Inclusief PTC 140°C |  | 1316MA02135APD3 | TD-221 | BV-204 | CV-104 | NL | Rem (IC416) | H2SP 160 | 150 Nm | Nee | 400 V AC | 207 V DC | B2-1P-600 | Bg 160-200 | 1.05 | 246 | 1.28 | 314 | 0.74 | 314 | 1.52 | 390 | 1.08 | 391 | 0.62 | 391
Datasheet NL 3SIEL 160M6-HS-F B34A (7,5kW-400.690V-50Hz) (CAST) | 1316M006235APD3 | Cantoni Motor | 3-fase motor | 3-fase (standaard) | IE3 | IE3 Premium Efficiëntie | 3SIE 160M6-HS-F | Nee | 3SIEL 160M6-HS-F (150 Nm) (CAST) | 3SIEL 160M6-HS-F | 160 | 7.5 | 6 | B3/B14A | B34 (IM 2101) of afgeleiden | Voeten en B14A flens | F (155°C) temperatuurstijging-klasse B (max. 80K) | S1 (continu bedrijf) | -20 to +40°C | ≤ 1000m boven zeeniveau | 1 | IC416 (TEFV) | IP55 | Nee | 130 | 400 | 690 | 50 | ∆ | Y | 7.5 | 7.5 | 970 | 970 | 89 | 89.9 | 89.5 | 89 | 89.9 | 89.5 | 0.82 | 0.82 | 14.8 | 8.6 | 6.8 | 6.8 | 100.64 | 58.48 | 73.8 | 73.8 | 2.1 | 2.1 | 154.98 | 154.98 | 2.9 | 2.9 | 214.02 | 214.02 | 0.102 | 61 dB(A) | 6309 2Z C3 | 6309 2Z C3 | Gesloten lagersmering | Aandrijfzijde | A (halve spie) | Linksom / Rechtsom | RAL 5010 (Gentiaanblauw) | Gietijzer | Gietijzer | Gietijzer (geschroefd) | Boven | M40 (2x) | Naar rechts | Ø42 x 110 mm | 12 x 8 x 90 mm | M16 | 3.54 | 2.81 | 2.83 | 1.8 | 3.68 | Inclusief PTC 140°C |  | 1316MA02235APD3 | TD-221 | BV-204 | CV-104 | NL | Rem (IC416) | H2SP 160 | 150 Nm | Nee | 400 V AC | 207 V DC | B2-1P-600 | Bg 160-200 | 1.05 | 246 | 1.28 | 314 | 0.74 | 314 | 1.52 | 390 | 1.08 | 391 | 0.62 | 391
Datasheet NL 3SIEL 160M6-HS-F B34B (7,5kW-400.690V-50Hz) (CAST) | 1316M006335APD3 | Cantoni Motor | 3-fase motor | 3-fase (standaard) | IE3 | IE3 Premium Efficiëntie | 3SIE 160M6-HS-F | Nee | 3SIEL 160M6-HS-F (150 Nm) (CAST) | 3SIEL 160M6-HS-F | 160 | 7.5 | 6 | B3/B14B | B34 (IM 2101) of afgeleiden | Voeten en B14B flens | F (155°C) temperatuurstijging-klasse B (max. 80K) | S1 (continu bedrijf) | -20 to +40°C | ≤ 1000m boven zeeniveau | 1 | IC416 (TEFV) | IP55 | Nee | 130.9 | 400 | 690 | 50 | ∆ | Y | 7.5 | 7.5 | 970 | 970 | 89 | 89.9 | 89.5 | 89 | 89.9 | 89.5 | 0.82 | 0.82 | 14.8 | 8.6 | 6.8 | 6.8 | 100.64 | 58.48 | 73.8 | 73.8 | 2.1 | 2.1 | 154.98 | 154.98 | 2.9 | 2.9 | 214.02 | 214.02 | 0.102 | 61 dB(A) | 6309 2Z C3 | 6309 2Z C3 | Gesloten lagersmering | Aandrijfzijde | A (halve spie) | Linksom / Rechtsom | RAL 5010 (Gentiaanblauw) | Gietijzer | Gietijzer | Gietijzer (geschroefd) | Boven | M40 (2x) | Naar rechts | Ø42 x 110 mm | 12 x 8 x 90 mm | M16 | 3.54 | 2.81 | 2.83 | 1.8 | 3.68 | Inclusief PTC 140°C |  | 1316MA02335APD3 | TD-221 | BV-204 | CV-104 | NL | Rem (IC416) | H2SP 160 | 150 Nm | Nee | 400 V AC | 207 V DC | B2-1P-600 | Bg 160-200 | 1.05 | 246 | 1.28 | 314 | 0.74 | 314 | 1.52 | 390 | 1.08 | 391 | 0.62 | 391
Datasheet NL 3SIEK 160M6-HS-F B5 (7,5kW-400.690V-50Hz) (CAST) | 1316M006435APD3 | Cantoni Motor | 3-fase motor | 3-fase (standaard) | IE3 | IE3 Premium Efficiëntie | 3SIE 160M6-HS-F | Nee | 3SIEK 160M6-HS-F (150 Nm) (CAST) | 3SIEK 160M6-HS-F | 160 | 7.5 | 6 | B5 | B5 (IM 3001) of afgeleiden | B5 flens | F (155°C) temperatuurstijging-klasse B (max. 80K) | S1 (continu bedrijf) | -20 to +40°C | ≤ 1000m boven zeeniveau | 1 | IC416 (TEFV) | IP55 | Nee | 131.2 | 400 | 690 | 50 | ∆ | Y | 7.5 | 7.5 | 970 | 970 | 89 | 89.9 | 89.5 | 89 | 89.9 | 89.5 | 0.82 | 0.82 | 14.8 | 8.6 | 6.8 | 6.8 | 100.64 | 58.48 | 73.8 | 73.8 | 2.1 | 2.1 | 154.98 | 154.98 | 2.9 | 2.9 | 214.02 | 214.02 | 0.102 | 61 dB(A) | 6309 2Z C3 | 6309 2Z C3 | Gesloten lagersmering | Aandrijfzijde | A (halve spie) | Linksom / Rechtsom | RAL 5010 (Gentiaanblauw) | Gietijzer | Gietijzer |  |  | M40 (2x) | Naar rechts | Ø42 x 110 mm | 12 x 8 x 90 mm | M16 | 3.54 | 2.81 | 2.83 | 1.8 | 3.68 | Inclusief PTC 140°C |  | 1316MA02435APD3 | TD-221 | BV-204 | CV-104 | NL | Rem (IC416) | H2SP 160 | 150 Nm | Nee | 400 V AC | 207 V DC | B2-1P-600 | Bg 160-200 | 1.05 | 246 | 1.28 | 314 | 0.74 | 314 | 1.52 | 390 | 1.08 | 391 | 0.62 | 391
Datasheet NL 3SIEK 160M6-HS-F B14A (7,5kW-400.690V-50Hz) (CAST) | 1316M006635APD3 | Cantoni Motor | 3-fase motor | 3-fase (standaard) | IE3 | IE3 Premium Efficiëntie | 3SIE 160M6-HS-F | Nee | 3SIEK 160M6-HS-F (150 Nm) (CAST) | 3SIEK 160M6-HS-F | 160 | 7.5 | 6 | B14A | B14 (IM 3601) of afgeleiden | B14A flens | F (155°C) temperatuurstijging-klasse B (max. 80K) | S1 (continu bedrijf) | -20 to +40°C | ≤ 1000m boven zeeniveau | 1 | IC416 (TEFV) | IP55 | Nee | 130 | 400 | 690 | 50 | ∆ | Y | 7.5 | 7.5 | 970 | 970 | 89 | 89.9 | 89.5 | 89 | 89.9 | 89.5 | 0.82 | 0.82 | 14.8 | 8.6 | 6.8 | 6.8 | 100.64 | 58.48 | 73.8 | 73.8 | 2.1 | 2.1 | 154.98 | 154.98 | 2.9 | 2.9 | 214.02 | 214.02 | 0.102 | 61 dB(A) | 6309 2Z C3 | 6309 2Z C3 | Gesloten lagersmering | Aandrijfzijde | A (halve spie) | Linksom / Rechtsom | RAL 5010 (Gentiaanblauw) | Gietijzer | Gietijzer |  |  | M40 (2x) | Naar rechts | Ø42 x 110 mm | 12 x 8 x 90 mm | M16 | 3.54 | 2.81 | 2.83 | 1.8 | 3.68 | Inclusief PTC 140°C |  | 1316MA02635APD3 | TD-221 | BV-204 | CV-104 | NL | Rem (IC416) | H2SP 160 | 150 Nm | Nee | 400 V AC | 207 V DC | B2-1P-600 | Bg 160-200 | 1.05 | 246 | 1.28 | 314 | 0.74 | 314 | 1.52 | 390 | 1.08 | 391 | 0.62 | 391
Datasheet NL 3SIEK 160M6-HS-F B14B (7,5kW-400.690V-50Hz) (CAST) | 1316M006835APD3 | Cantoni Motor | 3-fase motor | 3-fase (standaard) | IE3 | IE3 Premium Efficiëntie | 3SIE 160M6-HS-F | Nee | 3SIEK 160M6-HS-F (150 Nm) (CAST) | 3SIEK 160M6-HS-F | 160 | 7.5 | 6 | B14B | B14 (IM 3601) of afgeleiden | B14B flens | F (155°C) temperatuurstijging-klasse B (max. 80K) | S1 (continu bedrijf) | -20 to +40°C | ≤ 1000m boven zeeniveau | 1 | IC416 (TEFV) | IP55 | Nee | 130.9 | 400 | 690 | 50 | ∆ | Y | 7.5 | 7.5 | 970 | 970 | 89 | 89.9 | 89.5 | 89 | 89.9 | 89.5 | 0.82 | 0.82 | 14.8 | 8.6 | 6.8 | 6.8 | 100.64 | 58.48 | 73.8 | 73.8 | 2.1 | 2.1 | 154.98 | 154.98 | 2.9 | 2.9 | 214.02 | 214.02 | 0.102 | 61 dB(A) | 6309 2Z C3 | 6309 2Z C3 | Gesloten lagersmering | Aandrijfzijde | A (halve spie) | Linksom / Rechtsom | RAL 5010 (Gentiaanblauw) | Gietijzer | Gietijzer |  |  | M40 (2x) | Naar rechts | Ø42 x 110 mm | 12 x 8 x 90 mm | M16 | 3.54 | 2.81 | 2.83 | 1.8 | 3.68 | Inclusief PTC 140°C |  | 1316MA02835APD3 | TD-221 | BV-204 | CV-104 | NL | Rem (IC416) | H2SP 160 | 150 Nm | Nee | 400 V AC | 207 V DC | B2-1P-600 | Bg 160-200 | 1.05 | 246 | 1.28 | 314 | 0.74 | 314 | 1.52 | 390 | 1.08 | 391 | 0.62 | 391
Datasheet NL 3SIEL 160M6-HS-F B35s (7,5kW-400.690V-50Hz) (CAST) | 1316M006D35APD3 | Cantoni Motor | 3-fase motor | 3-fase (standaard) | IE3 | IE3 Premium Efficiëntie | 3SIE 160M6-HS-F | Nee | 3SIEL 160M6-HS-F (150 Nm) (CAST) | 3SIEL 160M6-HS-F | 160 | 7.5 | 6 | B3/B5s | B35 (IM 2001) of afgeleiden | Voeten en B5s flens | F (155°C) temperatuurstijging-klasse B (max. 80K) | S1 (continu bedrijf) | -20 to +40°C | ≤ 1000m boven zeeniveau | 1 | IC416 (TEFV) | IP55 | Nee | 130.9 | 400 | 690 | 50 | ∆ | Y | 7.5 | 7.5 | 970 | 970 | 89 | 89.9 | 89.5 | 89 | 89.9 | 89.5 | 0.82 | 0.82 | 14.8 | 8.6 | 6.8 | 6.8 | 100.64 | 58.48 | 73.8 | 73.8 | 2.1 | 2.1 | 154.98 | 154.98 | 2.9 | 2.9 | 214.02 | 214.02 | 0.102 | 61 dB(A) | 6309 2Z C3 | 6309 2Z C3 | Gesloten lagersmering | Aandrijfzijde | A (halve spie) | Linksom / Rechtsom | RAL 5010 (Gentiaanblauw) | Gietijzer | Gietijzer | Gietijzer (geschroefd) | Boven | M40 (2x) | Naar rechts | Ø42 x 110 mm | 12 x 8 x 90 mm | M16 | 3.54 | 2.81 | 2.83 | 1.8 | 3.68 | Inclusief PTC 140°C |  | 1316MA02D35APD3 | TD-221 | BV-204 | CV-104 | NL | Rem (IC416) | H2SP 160 | 150 Nm | Nee | 400 V AC | 207 V DC | B2-1P-600 | Bg 160-200 | 1.05 | 246 | 1.28 | 314 | 0.74 | 314 | 1.52 | 390 | 1.08 | 391 | 0.62 | 391
Datasheet NL 3SIEK 160M6-HS-F B5s (7,5kW-400.690V-50Hz) (CAST) | 1316M006E35APD3 | Cantoni Motor | 3-fase motor | 3-fase (standaard) | IE3 | IE3 Premium Efficiëntie | 3SIE 160M6-HS-F | Nee | 3SIEK 160M6-HS-F (150 Nm) (CAST) | 3SIEK 160M6-HS-F | 160 | 7.5 | 6 | B5s | B5 (IM 3001) of afgeleiden | B5s flens | F (155°C) temperatuurstijging-klasse B (max. 80K) | S1 (continu bedrijf) | -20 to +40°C | ≤ 1000m boven zeeniveau | 1 | IC416 (TEFV) | IP55 | Nee | 130.9 | 400 | 690 | 50 | ∆ | Y | 7.5 | 7.5 | 970 | 970 | 89 | 89.9 | 89.5 | 89 | 89.9 | 89.5 | 0.82 | 0.82 | 14.8 | 8.6 | 6.8 | 6.8 | 100.64 | 58.48 | 73.8 | 73.8 | 2.1 | 2.1 | 154.98 | 154.98 | 2.9 | 2.9 | 214.02 | 214.02 | 0.102 | 61 dB(A) | 6309 2Z C3 | 6309 2Z C3 | Gesloten lagersmering | Aandrijfzijde | A (halve spie) | Linksom / Rechtsom | RAL 5010 (Gentiaanblauw) | Gietijzer | Gietijzer |  |  | M40 (2x) | Naar rechts | Ø42 x 110 mm | 12 x 8 x 90 mm | M16 | 3.54 | 2.81 | 2.83 | 1.8 | 3.68 | Inclusief PTC 140°C |  | 1316MA02E35APD3 | TD-221 | BV-204 | CV-104 | NL | Rem (IC416) | H2SP 160 | 150 Nm | Nee | 400 V AC | 207 V DC | B2-1P-600 | Bg 160-200 | 1.05 | 246 | 1.28 | 314 | 0.74 | 314 | 1.52 | 390 | 1.08 | 391 | 0.62 | 391
Datasheet NL 3SIE 160M2A-HS-F B3 (11kW-400.690V-50Hz) (CAST) | 1316MA02035APD3 | Cantoni Motor | 3-fase motor | 3-fase (standaard) | IE3 | IE3 Premium Efficiëntie | 3SIE 160M2A-HS-F | Ja | 3SIE 160M2A-HS-F (150 Nm) (CAST) | 3SIE 160M2A-HS-F | 160 | 11 | 2 | B3 | B3 (IM 1001) of afgeleiden | Voeten | F (155°C) temperatuurstijging-klasse B (max. 80K) | S1 (continu bedrijf) | -20 to +40°C | ≤ 1000m boven zeeniveau | 1 | IC416 (TEFV) | IP55 | Nee | 148.8 | 400 | 690 | 50 | ∆ | Y | 11 | 11 | 2945 | 2945 | 90.3 | 91.4 | 91.2 | 90.3 | 91.4 | 91.2 | 0.9 | 0.9 | 19.3 | 11.2 | 7.9 | 7.9 | 152.47 | 88.48 | 35.7 | 35.7 | 2.1 | 2.1 | 74.97 | 74.97 | 3.2 | 3.2 | 114.24 | 114.24 | 0.048 | 69 dB(A) | 6309 2Z C3 | 6309 2Z C3 | Gesloten lagersmering | Aandrijfzijde | A (halve spie) | Linksom / Rechtsom | RAL 5010 (Gentiaanblauw) | Gietijzer | Gietijzer | Gietijzer (geschroefd) | Boven | M40 (2x) | Naar rechts | Ø42 x 110 mm | 12 x 8 x 90 mm | M16 | 2.43 | 1.88 | 1.97 | 1 | 2.56 | Inclusief PTC 140°C |  | 1316MA02035APD3 | TD-221 | BV-204 | CV-104 | NL | Rem (IC416) | H2SP 160 | 150 Nm | Nee | 400 V AC | 207 V DC | B2-1P-600 | Bg 160-200 | 1.05 | 246 | 1.28 | 314 | 0.74 | 314 | 1.52 | 390 | 1.08 | 391 | 0.62 | 391
Datasheet NL 3SIEL 160M2A-HS-F B35 (11kW-400.690V-50Hz) (CAST) | 1316MA02135APD3 | Cantoni Motor | 3-fase motor | 3-fase (standaard) | IE3 | IE3 Premium Efficiëntie | 3SIE 160M2A-HS-F | Nee | 3SIEL 160M2A-HS-F (150 Nm) (CAST) | 3SIEL 160M2A-HS-F | 160 | 11 | 2 | B3/B5 | B35 (IM 2001) of afgeleiden | Voeten en B5 flens | F (155°C) temperatuurstijging-klasse B (max. 80K) | S1 (continu bedrijf) | -20 to +40°C | ≤ 1000m boven zeeniveau | 1 | IC416 (TEFV) | IP55 | Nee | 154.2 | 400 | 690 | 50 | ∆ | Y | 11 | 11 | 2945 | 2945 | 90.3 | 91.4 | 91.2 | 90.3 | 91.4 | 91.2 | 0.9 | 0.9 | 19.3 | 11.2 | 7.9 | 7.9 | 152.47 | 88.48 | 35.7 | 35.7 | 2.1 | 2.1 | 74.97 | 74.97 | 3.2 | 3.2 | 114.24 | 114.24 | 0.048 | 69 dB(A) | 6309 2Z C3 | 6309 2Z C3 | Gesloten lagersmering | Aandrijfzijde | A (halve spie) | Linksom / Rechtsom | RAL 5010 (Gentiaanblauw) | Gietijzer | Gietijzer | Gietijzer (geschroefd) | Boven | M40 (2x) | Naar rechts | Ø42 x 110 mm | 12 x 8 x 90 mm | M16 | 2.43 | 1.88 | 1.97 | 1 | 2.56 | Inclusief PTC 140°C |  | 1316MA02135APD3 | TD-221 | BV-204 | CV-104 | NL | Rem (IC416) | H2SP 160 | 150 Nm | Nee | 400 V AC | 207 V DC | B2-1P-600 | Bg 160-200 | 1.05 | 246 | 1.28 | 314 | 0.74 | 314 | 1.52 | 390 | 1.08 | 391 | 0.62 | 391
Datasheet NL 3SIEL 160M2A-HS-F B34A (11kW-400.690V-50Hz) (CAST) | 1316MA02235APD3 | Cantoni Motor | 3-fase motor | 3-fase (standaard) | IE3 | IE3 Premium Efficiëntie | 3SIE 160M2A-HS-F | Nee | 3SIEL 160M2A-HS-F (150 Nm) (CAST) | 3SIEL 160M2A-HS-F | 160 | 11 | 2 | B3/B14A | B34 (IM 2101) of afgeleiden | Voeten en B14A flens | F (155°C) temperatuurstijging-klasse B (max. 80K) | S1 (continu bedrijf) | -20 to +40°C | ≤ 1000m boven zeeniveau | 1 | IC416 (TEFV) | IP55 | Nee | 153 | 400 | 690 | 50 | ∆ | Y | 11 | 11 | 2945 | 2945 | 90.3 | 91.4 | 91.2 | 90.3 | 91.4 | 91.2 | 0.9 | 0.9 | 19.3 | 11.2 | 7.9 | 7.9 | 152.47 | 88.48 | 35.7 | 35.7 | 2.1 | 2.1 | 74.97 | 74.97 | 3.2 | 3.2 | 114.24 | 114.24 | 0.048 | 69 dB(A) | 6309 2Z C3 | 6309 2Z C3 | Gesloten lagersmering | Aandrijfzijde | A (halve spie) | Linksom / Rechtsom | RAL 5010 (Gentiaanblauw) | Gietijzer | Gietijzer | Gietijzer (geschroefd) | Boven | M40 (2x) | Naar rechts | Ø42 x 110 mm | 12 x 8 x 90 mm | M16 | 2.43 | 1.88 | 1.97 | 1 | 2.56 | Inclusief PTC 140°C |  | 1316MA02235APD3 | TD-221 | BV-204 | CV-104 | NL | Rem (IC416) | H2SP 160 | 150 Nm | Nee | 400 V AC | 207 V DC | B2-1P-600 | Bg 160-200 | 1.05 | 246 | 1.28 | 314 | 0.74 | 314 | 1.52 | 390 | 1.08 | 391 | 0.62 | 391
Datasheet NL 3SIEL 160M2A-HS-F B34B (11kW-400.690V-50Hz) (CAST) | 1316MA02335APD3 | Cantoni Motor | 3-fase motor | 3-fase (standaard) | IE3 | IE3 Premium Efficiëntie | 3SIE 160M2A-HS-F | Nee | 3SIEL 160M2A-HS-F (150 Nm) (CAST) | 3SIEL 160M2A-HS-F | 160 | 11 | 2 | B3/B14B | B34 (IM 2101) of afgeleiden | Voeten en B14B flens | F (155°C) temperatuurstijging-klasse B (max. 80K) | S1 (continu bedrijf) | -20 to +40°C | ≤ 1000m boven zeeniveau | 1 | IC416 (TEFV) | IP55 | Nee | 153.9 | 400 | 690 | 50 | ∆ | Y | 11 | 11 | 2945 | 2945 | 90.3 | 91.4 | 91.2 | 90.3 | 91.4 | 91.2 | 0.9 | 0.9 | 19.3 | 11.2 | 7.9 | 7.9 | 152.47 | 88.48 | 35.7 | 35.7 | 2.1 | 2.1 | 74.97 | 74.97 | 3.2 | 3.2 | 114.24 | 114.24 | 0.048 | 69 dB(A) | 6309 2Z C3 | 6309 2Z C3 | Gesloten lagersmering | Aandrijfzijde | A (halve spie) | Linksom / Rechtsom | RAL 5010 (Gentiaanblauw) | Gietijzer | Gietijzer | Gietijzer (geschroefd) | Boven | M40 (2x) | Naar rechts | Ø42 x 110 mm | 12 x 8 x 90 mm | M16 | 2.43 | 1.88 | 1.97 | 1 | 2.56 | Inclusief PTC 140°C |  | 1316MA02335APD3 | TD-221 | BV-204 | CV-104 | NL | Rem (IC416) | H2SP 160 | 150 Nm | Nee | 400 V AC | 207 V DC | B2-1P-600 | Bg 160-200 | 1.05 | 246 | 1.28 | 314 | 0.74 | 314 | 1.52 | 390 | 1.08 | 391 | 0.62 | 391
Datasheet NL 3SIEK 160M2A-HS-F B5 (11kW-400.690V-50Hz) (CAST) | 1316MA02435APD3 | Cantoni Motor | 3-fase motor | 3-fase (standaard) | IE3 | IE3 Premium Efficiëntie | 3SIE 160M2A-HS-F | Nee | 3SIEK 160M2A-HS-F (150 Nm) (CAST) | 3SIEK 160M2A-HS-F | 160 | 11 | 2 | B5 | B5 (IM 3001) of afgeleiden | B5 flens | F (155°C) temperatuurstijging-klasse B (max. 80K) | S1 (continu bedrijf) | -20 to +40°C | ≤ 1000m boven zeeniveau | 1 | IC416 (TEFV) | IP55 | Nee | 154.2 | 400 | 690 | 50 | ∆ | Y | 11 | 11 | 2945 | 2945 | 90.3 | 91.4 | 91.2 | 90.3 | 91.4 | 91.2 | 0.9 | 0.9 | 19.3 | 11.2 | 7.9 | 7.9 | 152.47 | 88.48 | 35.7 | 35.7 | 2.1 | 2.1 | 74.97 | 74.97 | 3.2 | 3.2 | 114.24 | 114.24 | 0.048 | 69 dB(A) | 6309 2Z C3 | 6309 2Z C3 | Gesloten lagersmering | Aandrijfzijde | A (halve spie) | Linksom / Rechtsom | RAL 5010 (Gentiaanblauw) | Gietijzer | Gietijzer |  |  | M40 (2x) | Naar rechts | Ø42 x 110 mm | 12 x 8 x 90 mm | M16 | 2.43 | 1.88 | 1.97 | 1 | 2.56 | Inclusief PTC 140°C |  | 1316MA02435APD3 | TD-221 | BV-204 | CV-104 | NL | Rem (IC416) | H2SP 160 | 150 Nm | Nee | 400 V AC | 207 V DC | B2-1P-600 | Bg 160-200 | 1.05 | 246 | 1.28 | 314 | 0.74 | 314 | 1.52 | 390 | 1.08 | 391 | 0.62 | 391
Datasheet NL 3SIEK 160M2A-HS-F B14A (11kW-400.690V-50Hz) (CAST) | 1316MA02635APD3 | Cantoni Motor | 3-fase motor | 3-fase (standaard) | IE3 | IE3 Premium Efficiëntie | 3SIE 160M2A-HS-F | Nee | 3SIEK 160M2A-HS-F (150 Nm) (CAST) | 3SIEK 160M2A-HS-F | 160 | 11 | 2 | B14A | B14 (IM 3601) of afgeleiden | B14A flens | F (155°C) temperatuurstijging-klasse B (max. 80K) | S1 (continu bedrijf) | -20 to +40°C | ≤ 1000m boven zeeniveau | 1 | IC416 (TEFV) | IP55 | Nee | 153 | 400 | 690 | 50 | ∆ | Y | 11 | 11 | 2945 | 2945 | 90.3 | 91.4 | 91.2 | 90.3 | 91.4 | 91.2 | 0.9 | 0.9 | 19.3 | 11.2 | 7.9 | 7.9 | 152.47 | 88.48 | 35.7 | 35.7 | 2.1 | 2.1 | 74.97 | 74.97 | 3.2 | 3.2 | 114.24 | 114.24 | 0.048 | 69 dB(A) | 6309 2Z C3 | 6309 2Z C3 | Gesloten lagersmering | Aandrijfzijde | A (halve spie) | Linksom / Rechtsom | RAL 5010 (Gentiaanblauw) | Gietijzer | Gietijzer |  |  | M40 (2x) | Naar rechts | Ø42 x 110 mm | 12 x 8 x 90 mm | M16 | 2.43 | 1.88 | 1.97 | 1 | 2.56 | Inclusief PTC 140°C |  | 1316MA02635APD3 | TD-221 | BV-204 | CV-104 | NL | Rem (IC416) | H2SP 160 | 150 Nm | Nee | 400 V AC | 207 V DC | B2-1P-600 | Bg 160-200 | 1.05 | 246 | 1.28 | 314 | 0.74 | 314 | 1.52 | 390 | 1.08 | 391 | 0.62 | 391
Datasheet NL 3SIEK 160M2A-HS-F B14B (11kW-400.690V-50Hz) (CAST) | 1316MA02835APD3 | Cantoni Motor | 3-fase motor | 3-fase (standaard) | IE3 | IE3 Premium Efficiëntie | 3SIE 160M2A-HS-F | Nee | 3SIEK 160M2A-HS-F (150 Nm) (CAST) | 3SIEK 160M2A-HS-F | 160 | 11 | 2 | B14B | B14 (IM 3601) of afgeleiden | B14B flens | F (155°C) temperatuurstijging-klasse B (max. 80K) | S1 (continu bedrijf) | -20 to +40°C | ≤ 1000m boven zeeniveau | 1 | IC416 (TEFV) | IP55 | Nee | 153.9 | 400 | 690 | 50 | ∆ | Y | 11 | 11 | 2945 | 2945 | 90.3 | 91.4 | 91.2 | 90.3 | 91.4 | 91.2 | 0.9 | 0.9 | 19.3 | 11.2 | 7.9 | 7.9 | 152.47 | 88.48 | 35.7 | 35.7 | 2.1 | 2.1 | 74.97 | 74.97 | 3.2 | 3.2 | 114.24 | 114.24 | 0.048 | 69 dB(A) | 6309 2Z C3 | 6309 2Z C3 | Gesloten lagersmering | Aandrijfzijde | A (halve spie) | Linksom / Rechtsom | RAL 5010 (Gentiaanblauw) | Gietijzer | Gietijzer |  |  | M40 (2x) | Naar rechts | Ø42 x 110 mm | 12 x 8 x 90 mm | M16 | 2.43 | 1.88 | 1.97 | 1 | 2.56 | Inclusief PTC 140°C |  | 1316MA02835APD3 | TD-221 | BV-204 | CV-104 | NL | Rem (IC416) | H2SP 160 | 150 Nm | Nee | 400 V AC | 207 V DC | B2-1P-600 | Bg 160-200 | 1.05 | 246 | 1.28 | 314 | 0.74 | 314 | 1.52 | 390 | 1.08 | 391 | 0.62 | 391
Datasheet NL 3SIEL 160M2A-HS-F B35s (11kW-400.690V-50Hz) (CAST) | 1316MA02D35APD3 | Cantoni Motor | 3-fase motor | 3-fase (standaard) | IE3 | IE3 Premium Efficiëntie | 3SIE 160M2A-HS-F | Nee | 3SIEL 160M2A-HS-F (150 Nm) (CAST) | 3SIEL 160M2A-HS-F | 160 | 11 | 2 | B3/B5s | B35 (IM 2001) of afgeleiden | Voeten en B5s flens | F (155°C) temperatuurstijging-klasse B (max. 80K) | S1 (continu bedrijf) | -20 to +40°C | ≤ 1000m boven zeeniveau | 1 | IC416 (TEFV) | IP55 | Nee | 153.9 | 400 | 690 | 50 | ∆ | Y | 11 | 11 | 2945 | 2945 | 90.3 | 91.4 | 91.2 | 90.3 | 91.4 | 91.2 | 0.9 | 0.9 | 19.3 | 11.2 | 7.9 | 7.9 | 152.47 | 88.48 | 35.7 | 35.7 | 2.1 | 2.1 | 74.97 | 74.97 | 3.2 | 3.2 | 114.24 | 114.24 | 0.048 | 69 dB(A) | 6309 2Z C3 | 6309 2Z C3 | Gesloten lagersmering | Aandrijfzijde | A (halve spie) | Linksom / Rechtsom | RAL 5010 (Gentiaanblauw) | Gietijzer | Gietijzer | Gietijzer (geschroefd) | Boven | M40 (2x) | Naar rechts | Ø42 x 110 mm | 12 x 8 x 90 mm | M16 | 2.43 | 1.88 | 1.97 | 1 | 2.56 | Inclusief PTC 140°C |  | 1316MA02D35APD3 | TD-221 | BV-204 | CV-104 | NL | Rem (IC416) | H2SP 160 | 150 Nm | Nee | 400 V AC | 207 V DC | B2-1P-600 | Bg 160-200 | 1.05 | 246 | 1.28 | 314 | 0.74 | 314 | 1.52 | 390 | 1.08 | 391 | 0.62 | 391
Datasheet NL 3SIEK 160M2A-HS-F B5s (11kW-400.690V-50Hz) (CAST) | 1316MA02E35APD3 | Cantoni Motor | 3-fase motor | 3-fase (standaard) | IE3 | IE3 Premium Efficiëntie | 3SIE 160M2A-HS-F | Nee | 3SIEK 160M2A-HS-F (150 Nm) (CAST) | 3SIEK 160M2A-HS-F | 160 | 11 | 2 | B5s | B5 (IM 3001) of afgeleiden | B5s flens | F (155°C) temperatuurstijging-klasse B (max. 80K) | S1 (continu bedrijf) | -20 to +40°C | ≤ 1000m boven zeeniveau | 1 | IC416 (TEFV) | IP55 | Nee | 153.9 | 400 | 690 | 50 | ∆ | Y | 11 | 11 | 2945 | 2945 | 90.3 | 91.4 | 91.2 | 90.3 | 91.4 | 91.2 | 0.9 | 0.9 | 19.3 | 11.2 | 7.9 | 7.9 | 152.47 | 88.48 | 35.7 | 35.7 | 2.1 | 2.1 | 74.97 | 74.97 | 3.2 | 3.2 | 114.24 | 114.24 | 0.048 | 69 dB(A) | 6309 2Z C3 | 6309 2Z C3 | Gesloten lagersmering | Aandrijfzijde | A (halve spie) | Linksom / Rechtsom | RAL 5010 (Gentiaanblauw) | Gietijzer | Gietijzer |  |  | M40 (2x) | Naar rechts | Ø42 x 110 mm | 12 x 8 x 90 mm | M16 | 2.43 | 1.88 | 1.97 | 1 | 2.56 | Inclusief PTC 140°C |  | 1316MA02E35APD3 | TD-221 | BV-204 | CV-104 | NL | Rem (IC416) | H2SP 160 | 150 Nm | Nee | 400 V AC | 207 V DC | B2-1P-600 | Bg 160-200 | 1.05 | 246 | 1.28 | 314 | 0.74 | 314 | 1.52 | 390 | 1.08 | 391 | 0.62 | 391
Datasheet NL 3SIE 160M8A-HS-F B3 (4kW-400.690V-50Hz) (CAST) | 1316MA08035APD3 | Cantoni Motor | 3-fase motor | 3-fase (standaard) | IE3 | IE3 Premium Efficiëntie | 3SIE 160M8A-HS-F | Ja | 3SIE 160M8A-HS-F (150 Nm) (CAST) | 3SIE 160M8A-HS-F | 160 | 4 | 8 | B3 | B3 (IM 1001) of afgeleiden | Voeten | F (155°C) temperatuurstijging-klasse B (max. 80K) | S1 (continu bedrijf) | -20 to +40°C | ≤ 1000m boven zeeniveau | 1 | IC416 (TEFV) | IP55 | Nee | 131.8 | 400 | 690 | 50 | ∆ | Y | 4 | 4 | 710 | 710 | 85.7 | 86.3 | 84.8 | 85.7 | 86.3 | 84.8 | 0.73 | 0.73 | 9.3 | 5.4 | 4.6 | 4.6 | 42.78 | 24.84 | 54 | 54 | 1.6 | 1.6 | 86.4 | 86.4 | 2.3 | 2.3 | 124.2 | 124.2 | 0.057 | 49 dB(A) | 6309 2Z C3 | 6309 2Z C3 | Gesloten lagersmering | Aandrijfzijde | A (halve spie) | Linksom / Rechtsom | RAL 5010 (Gentiaanblauw) | Gietijzer | Gietijzer | Gietijzer | Boven | M40 (2x) | Naar rechts | Ø42 x 110 mm | 12 x 8 x 90 mm | M16 | 1.92 | 1.5 | 1.8 | 1.47 | 1.8 | Inclusief PTC 140°C |  | 1316MA02035APD3 | TD-221 | BV-204 | CV-104 | NL | Rem (IC416) | H2SP 160 | 150 Nm | Nee | 400 V AC | 207 V DC | B2-1P-600 | Bg 160-200 | 1.05 | 246 | 1.28 | 314 | 0.74 | 314 | 1.52 | 390 | 1.08 | 391 | 0.62 | 391
Datasheet NL 3SIEL 160M8A-HS-F B35 (4kW-400.690V-50Hz) (CAST) | 1316MA08135APD3 | Cantoni Motor | 3-fase motor | 3-fase (standaard) | IE3 | IE3 Premium Efficiëntie | 3SIE 160M8A-HS-F | Nee | 3SIEL 160M8A-HS-F (150 Nm) (CAST) | 3SIEL 160M8A-HS-F | 160 | 4 | 8 | B3/B5 | B35 (IM 2001) of afgeleiden | Voeten en B5 flens | F (155°C) temperatuurstijging-klasse B (max. 80K) | S1 (continu bedrijf) | -20 to +40°C | ≤ 1000m boven zeeniveau | 1 | IC416 (TEFV) | IP55 | Nee | 137.2 | 400 | 690 | 50 | ∆ | Y | 4 | 4 | 710 | 710 | 85.7 | 86.3 | 84.8 | 85.7 | 86.3 | 84.8 | 0.73 | 0.73 | 9.3 | 5.4 | 4.6 | 4.6 | 42.78 | 24.84 | 54 | 54 | 1.6 | 1.6 | 86.4 | 86.4 | 2.3 | 2.3 | 124.2 | 124.2 | 0.057 | 49 dB(A) | 6309 2Z C3 | 6309 2Z C3 | Gesloten lagersmering | Aandrijfzijde | A (halve spie) | Linksom / Rechtsom | RAL 5010 (Gentiaanblauw) | Gietijzer | Gietijzer | Gietijzer | Boven | M40 (2x) | Naar rechts | Ø42 x 110 mm | 12 x 8 x 90 mm | M16 | 1.92 | 1.5 | 1.8 | 1.47 | 1.8 | Inclusief PTC 140°C |  | 1316MA02135APD3 | TD-221 | BV-204 | CV-104 | NL | Rem (IC416) | H2SP 160 | 150 Nm | Nee | 400 V AC | 207 V DC | B2-1P-600 | Bg 160-200 | 1.05 | 246 | 1.28 | 314 | 0.74 | 314 | 1.52 | 390 | 1.08 | 391 | 0.62 | 391
Datasheet NL 3SIEL 160M8A-HS-F B34A (4kW-400.690V-50Hz) (CAST) | 1316MA08235APD3 | Cantoni Motor | 3-fase motor | 3-fase (standaard) | IE3 | IE3 Premium Efficiëntie | 3SIE 160M8A-HS-F | Nee | 3SIEL 160M8A-HS-F (150 Nm) (CAST) | 3SIEL 160M8A-HS-F | 160 | 4 | 8 | B3/B14A | B34 (IM 2101) of afgeleiden | Voeten en B14A flens | F (155°C) temperatuurstijging-klasse B (max. 80K) | S1 (continu bedrijf) | -20 to +40°C | ≤ 1000m boven zeeniveau | 1 | IC416 (TEFV) | IP55 | Nee | 136 | 400 | 690 | 50 | ∆ | Y | 4 | 4 | 710 | 710 | 85.7 | 86.3 | 84.8 | 85.7 | 86.3 | 84.8 | 0.73 | 0.73 | 9.3 | 5.4 | 4.6 | 4.6 | 42.78 | 24.84 | 54 | 54 | 1.6 | 1.6 | 86.4 | 86.4 | 2.3 | 2.3 | 124.2 | 124.2 | 0.057 | 49 dB(A) | 6309 2Z C3 | 6309 2Z C3 | Gesloten lagersmering | Aandrijfzijde | A (halve spie) | Linksom / Rechtsom | RAL 5010 (Gentiaanblauw) | Gietijzer | Gietijzer | Gietijzer | Boven | M40 (2x) | Naar rechts | Ø42 x 110 mm | 12 x 8 x 90 mm | M16 | 1.92 | 1.5 | 1.8 | 1.47 | 1.8 | Inclusief PTC 140°C |  | 1316MA02235APD3 | TD-221 | BV-204 | CV-104 | NL | Rem (IC416) | H2SP 160 | 150 Nm | Nee | 400 V AC | 207 V DC | B2-1P-600 | Bg 160-200 | 1.05 | 246 | 1.28 | 314 | 0.74 | 314 | 1.52 | 390 | 1.08 | 391 | 0.62 | 391
Datasheet NL 3SIEL 160M8A-HS-F B34B (4kW-400.690V-50Hz) (CAST) | 1316MA08335APD3 | Cantoni Motor | 3-fase motor | 3-fase (standaard) | IE3 | IE3 Premium Efficiëntie | 3SIE 160M8A-HS-F | Nee | 3SIEL 160M8A-HS-F (150 Nm) (CAST) | 3SIEL 160M8A-HS-F | 160 | 4 | 8 | B3/B14B | B34 (IM 2101) of afgeleiden | Voeten en B14B flens | F (155°C) temperatuurstijging-klasse B (max. 80K) | S1 (continu bedrijf) | -20 to +40°C | ≤ 1000m boven zeeniveau | 1 | IC416 (TEFV) | IP55 | Nee | 136.9 | 400 | 690 | 50 | ∆ | Y | 4 | 4 | 710 | 710 | 85.7 | 86.3 | 84.8 | 85.7 | 86.3 | 84.8 | 0.73 | 0.73 | 9.3 | 5.4 | 4.6 | 4.6 | 42.78 | 24.84 | 54 | 54 | 1.6 | 1.6 | 86.4 | 86.4 | 2.3 | 2.3 | 124.2 | 124.2 | 0.057 | 49 dB(A) | 6309 2Z C3 | 6309 2Z C3 | Gesloten lagersmering | Aandrijfzijde | A (halve spie) | Linksom / Rechtsom | RAL 5010 (Gentiaanblauw) | Gietijzer | Gietijzer | Gietijzer | Boven | M40 (2x) | Naar rechts | Ø42 x 110 mm | 12 x 8 x 90 mm | M16 | 1.92 | 1.5 | 1.8 | 1.47 | 1.8 | Inclusief PTC 140°C |  | 1316MA02335APD3 | TD-221 | BV-204 | CV-104 | NL | Rem (IC416) | H2SP 160 | 150 Nm | Nee | 400 V AC | 207 V DC | B2-1P-600 | Bg 160-200 | 1.05 | 246 | 1.28 | 314 | 0.74 | 314 | 1.52 | 390 | 1.08 | 391 | 0.62 | 391
Datasheet NL 3SIEK 160M8A-HS-F B5 (4kW-400.690V-50Hz) (CAST) | 1316MA08435APD3 | Cantoni Motor | 3-fase motor | 3-fase (standaard) | IE3 | IE3 Premium Efficiëntie | 3SIE 160M8A-HS-F | Nee | 3SIEK 160M8A-HS-F (150 Nm) (CAST) | 3SIEK 160M8A-HS-F | 160 | 4 | 8 | B5 | B5 (IM 3001) of afgeleiden | B5 flens | F (155°C) temperatuurstijging-klasse B (max. 80K) | S1 (continu bedrijf) | -20 to +40°C | ≤ 1000m boven zeeniveau | 1 | IC416 (TEFV) | IP55 | Nee | 137.2 | 400 | 690 | 50 | ∆ | Y | 4 | 4 | 710 | 710 | 85.7 | 86.3 | 84.8 | 85.7 | 86.3 | 84.8 | 0.73 | 0.73 | 9.3 | 5.4 | 4.6 | 4.6 | 42.78 | 24.84 | 54 | 54 | 1.6 | 1.6 | 86.4 | 86.4 | 2.3 | 2.3 | 124.2 | 124.2 | 0.057 | 49 dB(A) | 6309 2Z C3 | 6309 2Z C3 | Gesloten lagersmering | Aandrijfzijde | A (halve spie) | Linksom / Rechtsom | RAL 5010 (Gentiaanblauw) | Gietijzer | Gietijzer |  |  | M40 (2x) | Naar rechts | Ø42 x 110 mm | 12 x 8 x 90 mm | M16 | 1.92 | 1.5 | 1.8 | 1.47 | 1.8 | Inclusief PTC 140°C |  | 1316MA02435APD3 | TD-221 | BV-204 | CV-104 | NL | Rem (IC416) | H2SP 160 | 150 Nm | Nee | 400 V AC | 207 V DC | B2-1P-600 | Bg 160-200 | 1.05 | 246 | 1.28 | 314 | 0.74 | 314 | 1.52 | 390 | 1.08 | 391 | 0.62 | 391
Datasheet NL 3SIEK 160M8A-HS-F B14A (4kW-400.690V-50Hz) (CAST) | 1316MA08635APD3 | Cantoni Motor | 3-fase motor | 3-fase (standaard) | IE3 | IE3 Premium Efficiëntie | 3SIE 160M8A-HS-F | Nee | 3SIEK 160M8A-HS-F (150 Nm) (CAST) | 3SIEK 160M8A-HS-F | 160 | 4 | 8 | B14A | B14 (IM 3601) of afgeleiden | B14A flens | F (155°C) temperatuurstijging-klasse B (max. 80K) | S1 (continu bedrijf) | -20 to +40°C | ≤ 1000m boven zeeniveau | 1 | IC416 (TEFV) | IP55 | Nee | 136 | 400 | 690 | 50 | ∆ | Y | 4 | 4 | 710 | 710 | 85.7 | 86.3 | 84.8 | 85.7 | 86.3 | 84.8 | 0.73 | 0.73 | 9.3 | 5.4 | 4.6 | 4.6 | 42.78 | 24.84 | 54 | 54 | 1.6 | 1.6 | 86.4 | 86.4 | 2.3 | 2.3 | 124.2 | 124.2 | 0.057 | 49 dB(A) | 6309 2Z C3 | 6309 2Z C3 | Gesloten lagersmering | Aandrijfzijde | A (halve spie) | Linksom / Rechtsom | RAL 5010 (Gentiaanblauw) | Gietijzer | Gietijzer |  |  | M40 (2x) | Naar rechts | Ø42 x 110 mm | 12 x 8 x 90 mm | M16 | 1.92 | 1.5 | 1.8 | 1.47 | 1.8 | Inclusief PTC 140°C |  | 1316MA02635APD3 | TD-221 | BV-204 | CV-104 | NL | Rem (IC416) | H2SP 160 | 150 Nm | Nee | 400 V AC | 207 V DC | B2-1P-600 | Bg 160-200 | 1.05 | 246 | 1.28 | 314 | 0.74 | 314 | 1.52 | 390 | 1.08 | 391 | 0.62 | 391
Datasheet NL 3SIEK 160M8A-HS-F B14B (4kW-400.690V-50Hz) (CAST) | 1316MA08835APD3 | Cantoni Motor | 3-fase motor | 3-fase (standaard) | IE3 | IE3 Premium Efficiëntie | 3SIE 160M8A-HS-F | Nee | 3SIEK 160M8A-HS-F (150 Nm) (CAST) | 3SIEK 160M8A-HS-F | 160 | 4 | 8 | B14B | B14 (IM 3601) of afgeleiden | B14B flens | F (155°C) temperatuurstijging-klasse B (max. 80K) | S1 (continu bedrijf) | -20 to +40°C | ≤ 1000m boven zeeniveau | 1 | IC416 (TEFV) | IP55 | Nee | 136.9 | 400 | 690 | 50 | ∆ | Y | 4 | 4 | 710 | 710 | 85.7 | 86.3 | 84.8 | 85.7 | 86.3 | 84.8 | 0.73 | 0.73 | 9.3 | 5.4 | 4.6 | 4.6 | 42.78 | 24.84 | 54 | 54 | 1.6 | 1.6 | 86.4 | 86.4 | 2.3 | 2.3 | 124.2 | 124.2 | 0.057 | 49 dB(A) | 6309 2Z C3 | 6309 2Z C3 | Gesloten lagersmering | Aandrijfzijde | A (halve spie) | Linksom / Rechtsom | RAL 5010 (Gentiaanblauw) | Gietijzer | Gietijzer |  |  | M40 (2x) | Naar rechts | Ø42 x 110 mm | 12 x 8 x 90 mm | M16 | 1.92 | 1.5 | 1.8 | 1.47 | 1.8 | Inclusief PTC 140°C |  | 1316MA02835APD3 | TD-221 | BV-204 | CV-104 | NL | Rem (IC416) | H2SP 160 | 150 Nm | Nee | 400 V AC | 207 V DC | B2-1P-600 | Bg 160-200 | 1.05 | 246 | 1.28 | 314 | 0.74 | 314 | 1.52 | 390 | 1.08 | 391 | 0.62 | 391
Datasheet NL 3SIEL 160M8A-HS-F B35s (4kW-400.690V-50Hz) (CAST) | 1316MA08D35APD3 | Cantoni Motor | 3-fase motor | 3-fase (standaard) | IE3 | IE3 Premium Efficiëntie | 3SIE 160M8A-HS-F | Nee | 3SIEL 160M8A-HS-F (150 Nm) (CAST) | 3SIEL 160M8A-HS-F | 160 | 4 | 8 | B3/B5s | B35 (IM 2001) of afgeleiden | Voeten en B5s flens | F (155°C) temperatuurstijging-klasse B (max. 80K) | S1 (continu bedrijf) | -20 to +40°C | ≤ 1000m boven zeeniveau | 1 | IC416 (TEFV) | IP55 | Nee | 136.9 | 400 | 690 | 50 | ∆ | Y | 4 | 4 | 710 | 710 | 85.7 | 86.3 | 84.8 | 85.7 | 86.3 | 84.8 | 0.73 | 0.73 | 9.3 | 5.4 | 4.6 | 4.6 | 42.78 | 24.84 | 54 | 54 | 1.6 | 1.6 | 86.4 | 86.4 | 2.3 | 2.3 | 124.2 | 124.2 | 0.057 | 49 dB(A) | 6309 2Z C3 | 6309 2Z C3 | Gesloten lagersmering | Aandrijfzijde | A (halve spie) | Linksom / Rechtsom | RAL 5010 (Gentiaanblauw) | Gietijzer | Gietijzer | Gietijzer | Boven | M40 (2x) | Naar rechts | Ø42 x 110 mm | 12 x 8 x 90 mm | M16 | 1.92 | 1.5 | 1.8 | 1.47 | 1.8 | Inclusief PTC 140°C |  | 1316MA02D35APD3 | TD-221 | BV-204 | CV-104 | NL | Rem (IC416) | H2SP 160 | 150 Nm | Nee | 400 V AC | 207 V DC | B2-1P-600 | Bg 160-200 | 1.05 | 246 | 1.28 | 314 | 0.74 | 314 | 1.52 | 390 | 1.08 | 391 | 0.62 | 391
Datasheet NL 3SIEK 160M8A-HS-F B5s (4kW-400.690V-50Hz) (CAST) | 1316MA08E35APD3 | Cantoni Motor | 3-fase motor | 3-fase (standaard) | IE3 | IE3 Premium Efficiëntie | 3SIE 160M8A-HS-F | Nee | 3SIEK 160M8A-HS-F (150 Nm) (CAST) | 3SIEK 160M8A-HS-F | 160 | 4 | 8 | B5s | B5 (IM 3001) of afgeleiden | B5s flens | F (155°C) temperatuurstijging-klasse B (max. 80K) | S1 (continu bedrijf) | -20 to +40°C | ≤ 1000m boven zeeniveau | 1 | IC416 (TEFV) | IP55 | Nee | 136.9 | 400 | 690 | 50 | ∆ | Y | 4 | 4 | 710 | 710 | 85.7 | 86.3 | 84.8 | 85.7 | 86.3 | 84.8 | 0.73 | 0.73 | 9.3 | 5.4 | 4.6 | 4.6 | 42.78 | 24.84 | 54 | 54 | 1.6 | 1.6 | 86.4 | 86.4 | 2.3 | 2.3 | 124.2 | 124.2 | 0.057 | 49 dB(A) | 6309 2Z C3 | 6309 2Z C3 | Gesloten lagersmering | Aandrijfzijde | A (halve spie) | Linksom / Rechtsom | RAL 5010 (Gentiaanblauw) | Gietijzer | Gietijzer |  |  | M40 (2x) | Naar rechts | Ø42 x 110 mm | 12 x 8 x 90 mm | M16 | 1.92 | 1.5 | 1.8 | 1.47 | 1.8 | Inclusief PTC 140°C |  | 1316MA02E35APD3 | TD-221 | BV-204 | CV-104 | NL | Rem (IC416) | H2SP 160 | 150 Nm | Nee | 400 V AC | 207 V DC | B2-1P-600 | Bg 160-200 | 1.05 | 246 | 1.28 | 314 | 0.74 | 314 | 1.52 | 390 | 1.08 | 391 | 0.62 | 391
Datasheet NL 3SIE 160M2B-HS-F B3 (15kW-400.690V-50Hz) (CAST) | 1316MB02035APD3 | Cantoni Motor | 3-fase motor | 3-fase (standaard) | IE3 | IE3 Premium Efficiëntie | 3SIE 160M2B-HS-F | Ja | 3SIE 160M2B-HS-F (150 Nm) (CAST) | 3SIE 160M2B-HS-F | 160 | 15 | 2 | B3 | B3 (IM 1001) of afgeleiden | Voeten | F (155°C) temperatuurstijging-klasse B (max. 80K) | S1 (continu bedrijf) | -20 to +40°C | ≤ 1000m boven zeeniveau | 1 | IC416 (TEFV) | IP55 | Nee | 157.8 | 400 | 690 | 50 | ∆ | Y | 15 | 15 | 2945 | 2945 | 89.8 | 91.9 | 91.9 | 89.8 | 91.9 | 91.9 | 0.9 | 0.9 | 26.2 | 15.2 | 8 | 8 | 209.6 | 121.6 | 48.6 | 48.6 | 2.4 | 2.4 | 116.64 | 116.64 | 3.3 | 3.3 | 160.38 | 160.38 | 0.059 | 69 dB(A) | 6309 2Z C3 | 6309 2Z C3 | Gesloten lagersmering | Aandrijfzijde | A (halve spie) | Linksom / Rechtsom | RAL 5010 (Gentiaanblauw) | Gietijzer | Gietijzer | Gietijzer (geschroefd) | Boven | M40 (2x) | Naar rechts | Ø42 x 110 mm | 12 x 8 x 90 mm | M16 | 2.43 | 1.88 | 1.97 | 1 | 2.56 | Inclusief PTC 140°C |  | 1316MA02035APD3 | TD-221 | BV-204 | CV-104 | NL | Rem (IC416) | H2SP 160 | 150 Nm | Nee | 400 V AC | 207 V DC | B2-1P-600 | Bg 160-200 | 1.05 | 246 | 1.28 | 314 | 0.74 | 314 | 1.52 | 390 | 1.08 | 391 | 0.62 | 391
Datasheet NL 3SIEL 160M2B-HS-F B35 (15kW-400.690V-50Hz) (CAST) | 1316MB02135APD3 | Cantoni Motor | 3-fase motor | 3-fase (standaard) | IE3 | IE3 Premium Efficiëntie | 3SIE 160M2B-HS-F | Nee | 3SIEL 160M2B-HS-F (150 Nm) (CAST) | 3SIEL 160M2B-HS-F | 160 | 15 | 2 | B3/B5 | B35 (IM 2001) of afgeleiden | Voeten en B5 flens | F (155°C) temperatuurstijging-klasse B (max. 80K) | S1 (continu bedrijf) | -20 to +40°C | ≤ 1000m boven zeeniveau | 1 | IC416 (TEFV) | IP55 | Nee | 163.2 | 400 | 690 | 50 | ∆ | Y | 15 | 15 | 2945 | 2945 | 89.8 | 91.9 | 91.9 | 89.8 | 91.9 | 91.9 | 0.9 | 0.9 | 26.2 | 15.2 | 8 | 8 | 209.6 | 121.6 | 48.6 | 48.6 | 2.4 | 2.4 | 116.64 | 116.64 | 3.3 | 3.3 | 160.38 | 160.38 | 0.059 | 69 dB(A) | 6309 2Z C3 | 6309 2Z C3 | Gesloten lagersmering | Aandrijfzijde | A (halve spie) | Linksom / Rechtsom | RAL 5010 (Gentiaanblauw) | Gietijzer | Gietijzer | Gietijzer (geschroefd) | Boven | M40 (2x) | Naar rechts | Ø42 x 110 mm | 12 x 8 x 90 mm | M16 | 2.43 | 1.88 | 1.97 | 1 | 2.56 | Inclusief PTC 140°C |  | 1316MA02135APD3 | TD-221 | BV-204 | CV-104 | NL | Rem (IC416) | H2SP 160 | 150 Nm | Nee | 400 V AC | 207 V DC | B2-1P-600 | Bg 160-200 | 1.05 | 246 | 1.28 | 314 | 0.74 | 314 | 1.52 | 390 | 1.08 | 391 | 0.62 | 391
Datasheet NL 3SIEL 160M2B-HS-F B34A (15kW-400.690V-50Hz) (CAST) | 1316MB02235APD3 | Cantoni Motor | 3-fase motor | 3-fase (standaard) | IE3 | IE3 Premium Efficiëntie | 3SIE 160M2B-HS-F | Nee | 3SIEL 160M2B-HS-F (150 Nm) (CAST) | 3SIEL 160M2B-HS-F | 160 | 15 | 2 | B3/B14A | B34 (IM 2101) of afgeleiden | Voeten en B14A flens | F (155°C) temperatuurstijging-klasse B (max. 80K) | S1 (continu bedrijf) | -20 to +40°C | ≤ 1000m boven zeeniveau | 1 | IC416 (TEFV) | IP55 | Nee | 162 | 400 | 690 | 50 | ∆ | Y | 15 | 15 | 2945 | 2945 | 89.8 | 91.9 | 91.9 | 89.8 | 91.9 | 91.9 | 0.9 | 0.9 | 26.2 | 15.2 | 8 | 8 | 209.6 | 121.6 | 48.6 | 48.6 | 2.4 | 2.4 | 116.64 | 116.64 | 3.3 | 3.3 | 160.38 | 160.38 | 0.059 | 69 dB(A) | 6309 2Z C3 | 6309 2Z C3 | Gesloten lagersmering | Aandrijfzijde | A (halve spie) | Linksom / Rechtsom | RAL 5010 (Gentiaanblauw) | Gietijzer | Gietijzer | Gietijzer (geschroefd) | Boven | M40 (2x) | Naar rechts | Ø42 x 110 mm | 12 x 8 x 90 mm | M16 | 2.43 | 1.88 | 1.97 | 1 | 2.56 | Inclusief PTC 140°C |  | 1316MA02235APD3 | TD-221 | BV-204 | CV-104 | NL | Rem (IC416) | H2SP 160 | 150 Nm | Nee | 400 V AC | 207 V DC | B2-1P-600 | Bg 160-200 | 1.05 | 246 | 1.28 | 314 | 0.74 | 314 | 1.52 | 390 | 1.08 | 391 | 0.62 | 391
Datasheet NL 3SIEL 160M2B-HS-F B34B (15kW-400.690V-50Hz) (CAST) | 1316MB02335APD3 | Cantoni Motor | 3-fase motor | 3-fase (standaard) | IE3 | IE3 Premium Efficiëntie | 3SIE 160M2B-HS-F | Nee | 3SIEL 160M2B-HS-F (150 Nm) (CAST) | 3SIEL 160M2B-HS-F | 160 | 15 | 2 | B3/B14B | B34 (IM 2101) of afgeleiden | Voeten en B14B flens | F (155°C) temperatuurstijging-klasse B (max. 80K) | S1 (continu bedrijf) | -20 to +40°C | ≤ 1000m boven zeeniveau | 1 | IC416 (TEFV) | IP55 | Nee | 162.9 | 400 | 690 | 50 | ∆ | Y | 15 | 15 | 2945 | 2945 | 89.8 | 91.9 | 91.9 | 89.8 | 91.9 | 91.9 | 0.9 | 0.9 | 26.2 | 15.2 | 8 | 8 | 209.6 | 121.6 | 48.6 | 48.6 | 2.4 | 2.4 | 116.64 | 116.64 | 3.3 | 3.3 | 160.38 | 160.38 | 0.059 | 69 dB(A) | 6309 2Z C3 | 6309 2Z C3 | Gesloten lagersmering | Aandrijfzijde | A (halve spie) | Linksom / Rechtsom | RAL 5010 (Gentiaanblauw) | Gietijzer | Gietijzer | Gietijzer (geschroefd) | Boven | M40 (2x) | Naar rechts | Ø42 x 110 mm | 12 x 8 x 90 mm | M16 | 2.43 | 1.88 | 1.97 | 1 | 2.56 | Inclusief PTC 140°C |  | 1316MA02335APD3 | TD-221 | BV-204 | CV-104 | NL | Rem (IC416) | H2SP 160 | 150 Nm | Nee | 400 V AC | 207 V DC | B2-1P-600 | Bg 160-200 | 1.05 | 246 | 1.28 | 314 | 0.74 | 314 | 1.52 | 390 | 1.08 | 391 | 0.62 | 391
Datasheet NL 3SIEK 160M2B-HS-F B5 (15kW-400.690V-50Hz) (CAST) | 1316MB02435APD3 | Cantoni Motor | 3-fase motor | 3-fase (standaard) | IE3 | IE3 Premium Efficiëntie | 3SIE 160M2B-HS-F | Nee | 3SIEK 160M2B-HS-F (150 Nm) (CAST) | 3SIEK 160M2B-HS-F | 160 | 15 | 2 | B5 | B5 (IM 3001) of afgeleiden | B5 flens | F (155°C) temperatuurstijging-klasse B (max. 80K) | S1 (continu bedrijf) | -20 to +40°C | ≤ 1000m boven zeeniveau | 1 | IC416 (TEFV) | IP55 | Nee | 163.2 | 400 | 690 | 50 | ∆ | Y | 15 | 15 | 2945 | 2945 | 89.8 | 91.9 | 91.9 | 89.8 | 91.9 | 91.9 | 0.9 | 0.9 | 26.2 | 15.2 | 8 | 8 | 209.6 | 121.6 | 48.6 | 48.6 | 2.4 | 2.4 | 116.64 | 116.64 | 3.3 | 3.3 | 160.38 | 160.38 | 0.059 | 69 dB(A) | 6309 2Z C3 | 6309 2Z C3 | Gesloten lagersmering | Aandrijfzijde | A (halve spie) | Linksom / Rechtsom | RAL 5010 (Gentiaanblauw) | Gietijzer | Gietijzer |  |  | M40 (2x) | Naar rechts | Ø42 x 110 mm | 12 x 8 x 90 mm | M16 | 2.43 | 1.88 | 1.97 | 1 | 2.56 | Inclusief PTC 140°C |  | 1316MA02435APD3 | TD-221 | BV-204 | CV-104 | NL | Rem (IC416) | H2SP 160 | 150 Nm | Nee | 400 V AC | 207 V DC | B2-1P-600 | Bg 160-200 | 1.05 | 246 | 1.28 | 314 | 0.74 | 314 | 1.52 | 390 | 1.08 | 391 | 0.62 | 391
Datasheet NL 3SIEK 160M2B-HS-F B14A (15kW-400.690V-50Hz) (CAST) | 1316MB02635APD3 | Cantoni Motor | 3-fase motor | 3-fase (standaard) | IE3 | IE3 Premium Efficiëntie | 3SIE 160M2B-HS-F | Nee | 3SIEK 160M2B-HS-F (150 Nm) (CAST) | 3SIEK 160M2B-HS-F | 160 | 15 | 2 | B14A | B14 (IM 3601) of afgeleiden | B14A flens | F (155°C) temperatuurstijging-klasse B (max. 80K) | S1 (continu bedrijf) | -20 to +40°C | ≤ 1000m boven zeeniveau | 1 | IC416 (TEFV) | IP55 | Nee | 162 | 400 | 690 | 50 | ∆ | Y | 15 | 15 | 2945 | 2945 | 89.8 | 91.9 | 91.9 | 89.8 | 91.9 | 91.9 | 0.9 | 0.9 | 26.2 | 15.2 | 8 | 8 | 209.6 | 121.6 | 48.6 | 48.6 | 2.4 | 2.4 | 116.64 | 116.64 | 3.3 | 3.3 | 160.38 | 160.38 | 0.059 | 69 dB(A) | 6309 2Z C3 | 6309 2Z C3 | Gesloten lagersmering | Aandrijfzijde | A (halve spie) | Linksom / Rechtsom | RAL 5010 (Gentiaanblauw) | Gietijzer | Gietijzer |  |  | M40 (2x) | Naar rechts | Ø42 x 110 mm | 12 x 8 x 90 mm | M16 | 2.43 | 1.88 | 1.97 | 1 | 2.56 | Inclusief PTC 140°C |  | 1316MA02635APD3 | TD-221 | BV-204 | CV-104 | NL | Rem (IC416) | H2SP 160 | 150 Nm | Nee | 400 V AC | 207 V DC | B2-1P-600 | Bg 160-200 | 1.05 | 246 | 1.28 | 314 | 0.74 | 314 | 1.52 | 390 | 1.08 | 391 | 0.62 | 391
Datasheet NL 3SIEK 160M2B-HS-F B14B (15kW-400.690V-50Hz) (CAST) | 1316MB02835APD3 | Cantoni Motor | 3-fase motor | 3-fase (standaard) | IE3 | IE3 Premium Efficiëntie | 3SIE 160M2B-HS-F | Nee | 3SIEK 160M2B-HS-F (150 Nm) (CAST) | 3SIEK 160M2B-HS-F | 160 | 15 | 2 | B14B | B14 (IM 3601) of afgeleiden | B14B flens | F (155°C) temperatuurstijging-klasse B (max. 80K) | S1 (continu bedrijf) | -20 to +40°C | ≤ 1000m boven zeeniveau | 1 | IC416 (TEFV) | IP55 | Nee | 162.9 | 400 | 690 | 50 | ∆ | Y | 15 | 15 | 2945 | 2945 | 89.8 | 91.9 | 91.9 | 89.8 | 91.9 | 91.9 | 0.9 | 0.9 | 26.2 | 15.2 | 8 | 8 | 209.6 | 121.6 | 48.6 | 48.6 | 2.4 | 2.4 | 116.64 | 116.64 | 3.3 | 3.3 | 160.38 | 160.38 | 0.059 | 69 dB(A) | 6309 2Z C3 | 6309 2Z C3 | Gesloten lagersmering | Aandrijfzijde | A (halve spie) | Linksom / Rechtsom | RAL 5010 (Gentiaanblauw) | Gietijzer | Gietijzer |  |  | M40 (2x) | Naar rechts | Ø42 x 110 mm | 12 x 8 x 90 mm | M16 | 2.43 | 1.88 | 1.97 | 1 | 2.56 | Inclusief PTC 140°C |  | 1316MA02835APD3 | TD-221 | BV-204 | CV-104 | NL | Rem (IC416) | H2SP 160 | 150 Nm | Nee | 400 V AC | 207 V DC | B2-1P-600 | Bg 160-200 | 1.05 | 246 | 1.28 | 314 | 0.74 | 314 | 1.52 | 390 | 1.08 | 391 | 0.62 | 391
Datasheet NL 3SIEL 160M2B-HS-F B35s (15kW-400.690V-50Hz) (CAST) | 1316MB02D35APD3 | Cantoni Motor | 3-fase motor | 3-fase (standaard) | IE3 | IE3 Premium Efficiëntie | 3SIE 160M2B-HS-F | Nee | 3SIEL 160M2B-HS-F (150 Nm) (CAST) | 3SIEL 160M2B-HS-F | 160 | 15 | 2 | B3/B5s | B35 (IM 2001) of afgeleiden | Voeten en B5s flens | F (155°C) temperatuurstijging-klasse B (max. 80K) | S1 (continu bedrijf) | -20 to +40°C | ≤ 1000m boven zeeniveau | 1 | IC416 (TEFV) | IP55 | Nee | 162.9 | 400 | 690 | 50 | ∆ | Y | 15 | 15 | 2945 | 2945 | 89.8 | 91.9 | 91.9 | 89.8 | 91.9 | 91.9 | 0.9 | 0.9 | 26.2 | 15.2 | 8 | 8 | 209.6 | 121.6 | 48.6 | 48.6 | 2.4 | 2.4 | 116.64 | 116.64 | 3.3 | 3.3 | 160.38 | 160.38 | 0.059 | 69 dB(A) | 6309 2Z C3 | 6309 2Z C3 | Gesloten lagersmering | Aandrijfzijde | A (halve spie) | Linksom / Rechtsom | RAL 5010 (Gentiaanblauw) | Gietijzer | Gietijzer | Gietijzer (geschroefd) | Boven | M40 (2x) | Naar rechts | Ø42 x 110 mm | 12 x 8 x 90 mm | M16 | 2.43 | 1.88 | 1.97 | 1 | 2.56 | Inclusief PTC 140°C |  | 1316MA02D35APD3 | TD-221 | BV-204 | CV-104 | NL | Rem (IC416) | H2SP 160 | 150 Nm | Nee | 400 V AC | 207 V DC | B2-1P-600 | Bg 160-200 | 1.05 | 246 | 1.28 | 314 | 0.74 | 314 | 1.52 | 390 | 1.08 | 391 | 0.62 | 391
Datasheet NL 3SIEK 160M2B-HS-F B5s (15kW-400.690V-50Hz) (CAST) | 1316MB02E35APD3 | Cantoni Motor | 3-fase motor | 3-fase (standaard) | IE3 | IE3 Premium Efficiëntie | 3SIE 160M2B-HS-F | Nee | 3SIEK 160M2B-HS-F (150 Nm) (CAST) | 3SIEK 160M2B-HS-F | 160 | 15 | 2 | B5s | B5 (IM 3001) of afgeleiden | B5s flens | F (155°C) temperatuurstijging-klasse B (max. 80K) | S1 (continu bedrijf) | -20 to +40°C | ≤ 1000m boven zeeniveau | 1 | IC416 (TEFV) | IP55 | Nee | 162.9 | 400 | 690 | 50 | ∆ | Y | 15 | 15 | 2945 | 2945 | 89.8 | 91.9 | 91.9 | 89.8 | 91.9 | 91.9 | 0.9 | 0.9 | 26.2 | 15.2 | 8 | 8 | 209.6 | 121.6 | 48.6 | 48.6 | 2.4 | 2.4 | 116.64 | 116.64 | 3.3 | 3.3 | 160.38 | 160.38 | 0.059 | 69 dB(A) | 6309 2Z C3 | 6309 2Z C3 | Gesloten lagersmering | Aandrijfzijde | A (halve spie) | Linksom / Rechtsom | RAL 5010 (Gentiaanblauw) | Gietijzer | Gietijzer |  |  | M40 (2x) | Naar rechts | Ø42 x 110 mm | 12 x 8 x 90 mm | M16 | 2.43 | 1.88 | 1.97 | 1 | 2.56 | Inclusief PTC 140°C |  | 1316MA02E35APD3 | TD-221 | BV-204 | CV-104 | NL | Rem (IC416) | H2SP 160 | 150 Nm | Nee | 400 V AC | 207 V DC | B2-1P-600 | Bg 160-200 | 1.05 | 246 | 1.28 | 314 | 0.74 | 314 | 1.52 | 390 | 1.08 | 391 | 0.62 | 391
Datasheet NL 3SIE 160M8B-HS-F B3 (5,5kW-400.690V-50Hz) (CAST) | 1316MB08035APD3 | Cantoni Motor | 3-fase motor | 3-fase (standaard) | IE3 | IE3 Premium Efficiëntie | 3SIE 160M8B-HS-F | Ja | 3SIE 160M8B-HS-F (150 Nm) (CAST) | 3SIE 160M8B-HS-F | 160 | 5.5 | 8 | B3 | B3 (IM 1001) of afgeleiden | Voeten | F (155°C) temperatuurstijging-klasse B (max. 80K) | S1 (continu bedrijf) | -20 to +40°C | ≤ 1000m boven zeeniveau | 1 | IC416 (TEFV) | IP55 | Nee | 143.8 | 400 | 690 | 50 | ∆ | Y | 5.5 | 5.5 | 710 | 710 | 86.4 | 87.2 | 86.2 | 86.4 | 87.2 | 86.2 | 0.73 | 0.73 | 12.7 | 7.3 | 5 | 5 | 63.5 | 36.5 | 74 | 74 | 1.8 | 1.8 | 133.2 | 133.2 | 2.6 | 2.6 | 192.4 | 192.4 | 0.078 | 50 dB(A) | 6309 2Z C3 | 6309 2Z C3 | Gesloten lagersmering | Aandrijfzijde | A (halve spie) | Linksom / Rechtsom | RAL 5010 (Gentiaanblauw) | Gietijzer | Gietijzer | Gietijzer (geschroefd) | Boven | M40 (2x) | Naar rechts | Ø42 x 110 mm | 12 x 8 x 90 mm | M16 | 3.54 | 2.81 | 2.83 | 1.8 | 3.68 | Inclusief PTC 140°C |  | 1316MA02035APD3 | TD-221 | BV-204 | CV-104 | NL | Rem (IC416) | H2SP 160 | 150 Nm | Nee | 400 V AC | 207 V DC | B2-1P-600 | Bg 160-200 | 1.05 | 246 | 1.28 | 314 | 0.74 | 314 | 1.52 | 390 | 1.08 | 391 | 0.62 | 391
Datasheet NL 3SIEL 160M8B-HS-F B35 (5,5kW-400.690V-50Hz) (CAST) | 1316MB08135APD3 | Cantoni Motor | 3-fase motor | 3-fase (standaard) | IE3 | IE3 Premium Efficiëntie | 3SIE 160M8B-HS-F | Nee | 3SIEL 160M8B-HS-F (150 Nm) (CAST) | 3SIEL 160M8B-HS-F | 160 | 5.5 | 8 | B3/B5 | B35 (IM 2001) of afgeleiden | Voeten en B5 flens | F (155°C) temperatuurstijging-klasse B (max. 80K) | S1 (continu bedrijf) | -20 to +40°C | ≤ 1000m boven zeeniveau | 1 | IC416 (TEFV) | IP55 | Nee | 149.2 | 400 | 690 | 50 | ∆ | Y | 5.5 | 5.5 | 710 | 710 | 86.4 | 87.2 | 86.2 | 86.4 | 87.2 | 86.2 | 0.73 | 0.73 | 12.7 | 7.3 | 5 | 5 | 63.5 | 36.5 | 74 | 74 | 1.8 | 1.8 | 133.2 | 133.2 | 2.6 | 2.6 | 192.4 | 192.4 | 0.078 | 50 dB(A) | 6309 2Z C3 | 6309 2Z C3 | Gesloten lagersmering | Aandrijfzijde | A (halve spie) | Linksom / Rechtsom | RAL 5010 (Gentiaanblauw) | Gietijzer | Gietijzer | Gietijzer (geschroefd) | Boven | M40 (2x) | Naar rechts | Ø42 x 110 mm | 12 x 8 x 90 mm | M16 | 3.54 | 2.81 | 2.83 | 1.8 | 3.68 | Inclusief PTC 140°C |  | 1316MA02135APD3 | TD-221 | BV-204 | CV-104 | NL | Rem (IC416) | H2SP 160 | 150 Nm | Nee | 400 V AC | 207 V DC | B2-1P-600 | Bg 160-200 | 1.05 | 246 | 1.28 | 314 | 0.74 | 314 | 1.52 | 390 | 1.08 | 391 | 0.62 | 391
Datasheet NL 3SIEL 160M8B-HS-F B34A (5,5kW-400.690V-50Hz) (CAST) | 1316MB08235APD3 | Cantoni Motor | 3-fase motor | 3-fase (standaard) | IE3 | IE3 Premium Efficiëntie | 3SIE 160M8B-HS-F | Nee | 3SIEL 160M8B-HS-F (150 Nm) (CAST) | 3SIEL 160M8B-HS-F | 160 | 5.5 | 8 | B3/B14A | B34 (IM 2101) of afgeleiden | Voeten en B14A flens | F (155°C) temperatuurstijging-klasse B (max. 80K) | S1 (continu bedrijf) | -20 to +40°C | ≤ 1000m boven zeeniveau | 1 | IC416 (TEFV) | IP55 | Nee | 148 | 400 | 690 | 50 | ∆ | Y | 5.5 | 5.5 | 710 | 710 | 86.4 | 87.2 | 86.2 | 86.4 | 87.2 | 86.2 | 0.73 | 0.73 | 12.7 | 7.3 | 5 | 5 | 63.5 | 36.5 | 74 | 74 | 1.8 | 1.8 | 133.2 | 133.2 | 2.6 | 2.6 | 192.4 | 192.4 | 0.078 | 50 dB(A) | 6309 2Z C3 | 6309 2Z C3 | Gesloten lagersmering | Aandrijfzijde | A (halve spie) | Linksom / Rechtsom | RAL 5010 (Gentiaanblauw) | Gietijzer | Gietijzer | Gietijzer (geschroefd) | Boven | M40 (2x) | Naar rechts | Ø42 x 110 mm | 12 x 8 x 90 mm | M16 | 3.54 | 2.81 | 2.83 | 1.8 | 3.68 | Inclusief PTC 140°C |  | 1316MA02235APD3 | TD-221 | BV-204 | CV-104 | NL | Rem (IC416) | H2SP 160 | 150 Nm | Nee | 400 V AC | 207 V DC | B2-1P-600 | Bg 160-200 | 1.05 | 246 | 1.28 | 314 | 0.74 | 314 | 1.52 | 390 | 1.08 | 391 | 0.62 | 391
Datasheet NL 3SIEL 160M8B-HS-F B34B (5,5kW-400.690V-50Hz) (CAST) | 1316MB08335APD3 | Cantoni Motor | 3-fase motor | 3-fase (standaard) | IE3 | IE3 Premium Efficiëntie | 3SIE 160M8B-HS-F | Nee | 3SIEL 160M8B-HS-F (150 Nm) (CAST) | 3SIEL 160M8B-HS-F | 160 | 5.5 | 8 | B3/B14B | B34 (IM 2101) of afgeleiden | Voeten en B14B flens | F (155°C) temperatuurstijging-klasse B (max. 80K) | S1 (continu bedrijf) | -20 to +40°C | ≤ 1000m boven zeeniveau | 1 | IC416 (TEFV) | IP55 | Nee | 148.9 | 400 | 690 | 50 | ∆ | Y | 5.5 | 5.5 | 710 | 710 | 86.4 | 87.2 | 86.2 | 86.4 | 87.2 | 86.2 | 0.73 | 0.73 | 12.7 | 7.3 | 5 | 5 | 63.5 | 36.5 | 74 | 74 | 1.8 | 1.8 | 133.2 | 133.2 | 2.6 | 2.6 | 192.4 | 192.4 | 0.078 | 50 dB(A) | 6309 2Z C3 | 6309 2Z C3 | Gesloten lagersmering | Aandrijfzijde | A (halve spie) | Linksom / Rechtsom | RAL 5010 (Gentiaanblauw) | Gietijzer | Gietijzer | Gietijzer (geschroefd) | Boven | M40 (2x) | Naar rechts | Ø42 x 110 mm | 12 x 8 x 90 mm | M16 | 3.54 | 2.81 | 2.83 | 1.8 | 3.68 | Inclusief PTC 140°C |  | 1316MA02335APD3 | TD-221 | BV-204 | CV-104 | NL | Rem (IC416) | H2SP 160 | 150 Nm | Nee | 400 V AC | 207 V DC | B2-1P-600 | Bg 160-200 | 1.05 | 246 | 1.28 | 314 | 0.74 | 314 | 1.52 | 390 | 1.08 | 391 | 0.62 | 391
Datasheet NL 3SIEK 160M8B-HS-F B5 (5,5kW-400.690V-50Hz) (CAST) | 1316MB08435APD3 | Cantoni Motor | 3-fase motor | 3-fase (standaard) | IE3 | IE3 Premium Efficiëntie | 3SIE 160M8B-HS-F | Nee | 3SIEK 160M8B-HS-F (150 Nm) (CAST) | 3SIEK 160M8B-HS-F | 160 | 5.5 | 8 | B5 | B5 (IM 3001) of afgeleiden | B5 flens | F (155°C) temperatuurstijging-klasse B (max. 80K) | S1 (continu bedrijf) | -20 to +40°C | ≤ 1000m boven zeeniveau | 1 | IC416 (TEFV) | IP55 | Nee | 149.2 | 400 | 690 | 50 | ∆ | Y | 5.5 | 5.5 | 710 | 710 | 86.4 | 87.2 | 86.2 | 86.4 | 87.2 | 86.2 | 0.73 | 0.73 | 12.7 | 7.3 | 5 | 5 | 63.5 | 36.5 | 74 | 74 | 1.8 | 1.8 | 133.2 | 133.2 | 2.6 | 2.6 | 192.4 | 192.4 | 0.078 | 50 dB(A) | 6309 2Z C3 | 6309 2Z C3 | Gesloten lagersmering | Aandrijfzijde | A (halve spie) | Linksom / Rechtsom | RAL 5010 (Gentiaanblauw) | Gietijzer | Gietijzer |  |  | M40 (2x) | Naar rechts | Ø42 x 110 mm | 12 x 8 x 90 mm | M16 | 3.54 | 2.81 | 2.83 | 1.8 | 3.68 | Inclusief PTC 140°C |  | 1316MA02435APD3 | TD-221 | BV-204 | CV-104 | NL | Rem (IC416) | H2SP 160 | 150 Nm | Nee | 400 V AC | 207 V DC | B2-1P-600 | Bg 160-200 | 1.05 | 246 | 1.28 | 314 | 0.74 | 314 | 1.52 | 390 | 1.08 | 391 | 0.62 | 391
Datasheet NL 3SIEK 160M8B-HS-F B14A (5,5kW-400.690V-50Hz) (CAST) | 1316MB08635APD3 | Cantoni Motor | 3-fase motor | 3-fase (standaard) | IE3 | IE3 Premium Efficiëntie | 3SIE 160M8B-HS-F | Nee | 3SIEK 160M8B-HS-F (150 Nm) (CAST) | 3SIEK 160M8B-HS-F | 160 | 5.5 | 8 | B14A | B14 (IM 3601) of afgeleiden | B14A flens | F (155°C) temperatuurstijging-klasse B (max. 80K) | S1 (continu bedrijf) | -20 to +40°C | ≤ 1000m boven zeeniveau | 1 | IC416 (TEFV) | IP55 | Nee | 148 | 400 | 690 | 50 | ∆ | Y | 5.5 | 5.5 | 710 | 710 | 86.4 | 87.2 | 86.2 | 86.4 | 87.2 | 86.2 | 0.73 | 0.73 | 12.7 | 7.3 | 5 | 5 | 63.5 | 36.5 | 74 | 74 | 1.8 | 1.8 | 133.2 | 133.2 | 2.6 | 2.6 | 192.4 | 192.4 | 0.078 | 50 dB(A) | 6309 2Z C3 | 6309 2Z C3 | Gesloten lagersmering | Aandrijfzijde | A (halve spie) | Linksom / Rechtsom | RAL 5010 (Gentiaanblauw) | Gietijzer | Gietijzer |  |  | M40 (2x) | Naar rechts | Ø42 x 110 mm | 12 x 8 x 90 mm | M16 | 3.54 | 2.81 | 2.83 | 1.8 | 3.68 | Inclusief PTC 140°C |  | 1316MA02635APD3 | TD-221 | BV-204 | CV-104 | NL | Rem (IC416) | H2SP 160 | 150 Nm | Nee | 400 V AC | 207 V DC | B2-1P-600 | Bg 160-200 | 1.05 | 246 | 1.28 | 314 | 0.74 | 314 | 1.52 | 390 | 1.08 | 391 | 0.62 | 391
Datasheet NL 3SIEK 160M8B-HS-F B14B (5,5kW-400.690V-50Hz) (CAST) | 1316MB08835APD3 | Cantoni Motor | 3-fase motor | 3-fase (standaard) | IE3 | IE3 Premium Efficiëntie | 3SIE 160M8B-HS-F | Nee | 3SIEK 160M8B-HS-F (150 Nm) (CAST) | 3SIEK 160M8B-HS-F | 160 | 5.5 | 8 | B14B | B14 (IM 3601) of afgeleiden | B14B flens | F (155°C) temperatuurstijging-klasse B (max. 80K) | S1 (continu bedrijf) | -20 to +40°C | ≤ 1000m boven zeeniveau | 1 | IC416 (TEFV) | IP55 | Nee | 148.9 | 400 | 690 | 50 | ∆ | Y | 5.5 | 5.5 | 710 | 710 | 86.4 | 87.2 | 86.2 | 86.4 | 87.2 | 86.2 | 0.73 | 0.73 | 12.7 | 7.3 | 5 | 5 | 63.5 | 36.5 | 74 | 74 | 1.8 | 1.8 | 133.2 | 133.2 | 2.6 | 2.6 | 192.4 | 192.4 | 0.078 | 50 dB(A) | 6309 2Z C3 | 6309 2Z C3 | Gesloten lagersmering | Aandrijfzijde | A (halve spie) | Linksom / Rechtsom | RAL 5010 (Gentiaanblauw) | Gietijzer | Gietijzer |  |  | M40 (2x) | Naar rechts | Ø42 x 110 mm | 12 x 8 x 90 mm | M16 | 3.54 | 2.81 | 2.83 | 1.8 | 3.68 | Inclusief PTC 140°C |  | 1316MA02835APD3 | TD-221 | BV-204 | CV-104 | NL | Rem (IC416) | H2SP 160 | 150 Nm | Nee | 400 V AC | 207 V DC | B2-1P-600 | Bg 160-200 | 1.05 | 246 | 1.28 | 314 | 0.74 | 314 | 1.52 | 390 | 1.08 | 391 | 0.62 | 391
Datasheet NL 3SIEL 160M8B-HS-F B35s (5,5kW-400.690V-50Hz) (CAST) | 1316MB08D35APD3 | Cantoni Motor | 3-fase motor | 3-fase (standaard) | IE3 | IE3 Premium Efficiëntie | 3SIE 160M8B-HS-F | Nee | 3SIEL 160M8B-HS-F (150 Nm) (CAST) | 3SIEL 160M8B-HS-F | 160 | 5.5 | 8 | B3/B5s | B35 (IM 2001) of afgeleiden | Voeten en B5s flens | F (155°C) temperatuurstijging-klasse B (max. 80K) | S1 (continu bedrijf) | -20 to +40°C | ≤ 1000m boven zeeniveau | 1 | IC416 (TEFV) | IP55 | Nee | 148.9 | 400 | 690 | 50 | ∆ | Y | 5.5 | 5.5 | 710 | 710 | 86.4 | 87.2 | 86.2 | 86.4 | 87.2 | 86.2 | 0.73 | 0.73 | 12.7 | 7.3 | 5 | 5 | 63.5 | 36.5 | 74 | 74 | 1.8 | 1.8 | 133.2 | 133.2 | 2.6 | 2.6 | 192.4 | 192.4 | 0.078 | 50 dB(A) | 6309 2Z C3 | 6309 2Z C3 | Gesloten lagersmering | Aandrijfzijde | A (halve spie) | Linksom / Rechtsom | RAL 5010 (Gentiaanblauw) | Gietijzer | Gietijzer | Gietijzer (geschroefd) | Boven | M40 (2x) | Naar rechts | Ø42 x 110 mm | 12 x 8 x 90 mm | M16 | 3.54 | 2.81 | 2.83 | 1.8 | 3.68 | Inclusief PTC 140°C |  | 1316MA02D35APD3 | TD-221 | BV-204 | CV-104 | NL | Rem (IC416) | H2SP 160 | 150 Nm | Nee | 400 V AC | 207 V DC | B2-1P-600 | Bg 160-200 | 1.05 | 246 | 1.28 | 314 | 0.74 | 314 | 1.52 | 390 | 1.08 | 391 | 0.62 | 391
Datasheet NL 3SIEK 160M8B-HS-F B5s (5,5kW-400.690V-50Hz) (CAST) | 1316MB08E35APD3 | Cantoni Motor | 3-fase motor | 3-fase (standaard) | IE3 | IE3 Premium Efficiëntie | 3SIE 160M8B-HS-F | Nee | 3SIEK 160M8B-HS-F (150 Nm) (CAST) | 3SIEK 160M8B-HS-F | 160 | 5.5 | 8 | B5s | B5 (IM 3001) of afgeleiden | B5s flens | F (155°C) temperatuurstijging-klasse B (max. 80K) | S1 (continu bedrijf) | -20 to +40°C | ≤ 1000m boven zeeniveau | 1 | IC416 (TEFV) | IP55 | Nee | 148.9 | 400 | 690 | 50 | ∆ | Y | 5.5 | 5.5 | 710 | 710 | 86.4 | 87.2 | 86.2 | 86.4 | 87.2 | 86.2 | 0.73 | 0.73 | 12.7 | 7.3 | 5 | 5 | 63.5 | 36.5 | 74 | 74 | 1.8 | 1.8 | 133.2 | 133.2 | 2.6 | 2.6 | 192.4 | 192.4 | 0.078 | 50 dB(A) | 6309 2Z C3 | 6309 2Z C3 | Gesloten lagersmering | Aandrijfzijde | A (halve spie) | Linksom / Rechtsom | RAL 5010 (Gentiaanblauw) | Gietijzer | Gietijzer |  |  | M40 (2x) | Naar rechts | Ø42 x 110 mm | 12 x 8 x 90 mm | M16 | 3.54 | 2.81 | 2.83 | 1.8 | 3.68 | Inclusief PTC 140°C |  | 1316MA02E35APD3 | TD-221 | BV-204 | CV-104 | NL | Rem (IC416) | H2SP 160 | 150 Nm | Nee | 400 V AC | 207 V DC | B2-1P-600 | Bg 160-200 | 1.05 | 246 | 1.28 | 314 | 0.74 | 314 | 1.52 | 390 | 1.08 | 391 | 0.62 | 391
Datasheet NL 3SIE 160L2-HS-F B3 (18,5kW-400.690V-50Hz) (CAST) | 1316L002035ARD3 | Cantoni Motor | 3-fase motor | 3-fase (standaard) | IE3 | IE3 Premium Efficiëntie | 3SIE 160L2-HS-F | Ja | 3SIE 160L2-HS-F (240 Nm) (CAST) | 3SIE 160L2-HS-F | 160 | 18.5 | 2 | B3 | B3 (IM 1001) of afgeleiden | Voeten | F (155°C) temperatuurstijging-klasse B (max. 80K) | S1 (continu bedrijf) | -20 to +40°C | ≤ 1000m boven zeeniveau | 1 | IC416 (TEFV) | IP55 | Nee | 175.8 | 400 | 690 | 50 | ∆ | Y | 18.5 | 18.5 | 2940 | 2940 | 92.2 | 92.8 | 92.4 | 92.2 | 92.8 | 92.4 | 0.9 | 0.9 | 32.1 | 18.6 | 7.7 | 7.7 | 247.17 | 143.22 | 60.1 | 60.1 | 2.3 | 2.3 | 138.23 | 138.23 | 3 | 3 | 180.3 | 180.3 | 0.072 | 69 dB(A) | 6309 2Z C3 | 6309 2Z C3 | Gesloten lagersmering | Aandrijfzijde | A (halve spie) | Linksom / Rechtsom | RAL 5010 (Gentiaanblauw) | Gietijzer | Gietijzer | Gietijzer (geschroefd) | Boven | M40 (2x) | Naar rechts | Ø42 x 110 mm | 12 x 8 x 90 mm | M16 | 2.43 | 1.88 | 1.97 | 1 | 2.56 | Inclusief PTC 140°C |  | 1316MA02035APD3 | TD-221 | BV-204 | CV-104 | NL | Rem (IC416) | H2SP 180 | 240 Nm | Nee | 400 V AC | 207 V DC | B2-1P-600 | Bg 160-200 | 1.05 | 246 | 1.28 | 314 | 0.74 | 314 | 1.52 | 390 | 1.08 | 391 | 0.62 | 391
Datasheet NL 3SIEL 160L2-HS-F B35 (18,5kW-400.690V-50Hz) (CAST) | 1316L002135ARD3 | Cantoni Motor | 3-fase motor | 3-fase (standaard) | IE3 | IE3 Premium Efficiëntie | 3SIE 160L2-HS-F | Nee | 3SIEL 160L2-HS-F (240 Nm) (CAST) | 3SIEL 160L2-HS-F | 160 | 18.5 | 2 | B3/B5 | B35 (IM 2001) of afgeleiden | Voeten en B5 flens | F (155°C) temperatuurstijging-klasse B (max. 80K) | S1 (continu bedrijf) | -20 to +40°C | ≤ 1000m boven zeeniveau | 1 | IC416 (TEFV) | IP55 | Nee | 181.2 | 400 | 690 | 50 | ∆ | Y | 18.5 | 18.5 | 2940 | 2940 | 92.2 | 92.8 | 92.4 | 92.2 | 92.8 | 92.4 | 0.9 | 0.9 | 32.1 | 18.6 | 7.7 | 7.7 | 247.17 | 143.22 | 60.1 | 60.1 | 2.3 | 2.3 | 138.23 | 138.23 | 3 | 3 | 180.3 | 180.3 | 0.072 | 69 dB(A) | 6309 2Z C3 | 6309 2Z C3 | Gesloten lagersmering | Aandrijfzijde | A (halve spie) | Linksom / Rechtsom | RAL 5010 (Gentiaanblauw) | Gietijzer | Gietijzer | Gietijzer (geschroefd) | Boven | M40 (2x) | Naar rechts | Ø42 x 110 mm | 12 x 8 x 90 mm | M16 | 2.43 | 1.88 | 1.97 | 1 | 2.56 | Inclusief PTC 140°C |  | 1316MA02135APD3 | TD-221 | BV-204 | CV-104 | NL | Rem (IC416) | H2SP 180 | 240 Nm | Nee | 400 V AC | 207 V DC | B2-1P-600 | Bg 160-200 | 1.05 | 246 | 1.28 | 314 | 0.74 | 314 | 1.52 | 390 | 1.08 | 391 | 0.62 | 391
Datasheet NL 3SIEL 160L2-HS-F B34A (18,5kW-400.690V-50Hz) (CAST) | 1316L002235ARD3 | Cantoni Motor | 3-fase motor | 3-fase (standaard) | IE3 | IE3 Premium Efficiëntie | 3SIE 160L2-HS-F | Nee | 3SIEL 160L2-HS-F (240 Nm) (CAST) | 3SIEL 160L2-HS-F | 160 | 18.5 | 2 | B3/B14A | B34 (IM 2101) of afgeleiden | Voeten en B14A flens | F (155°C) temperatuurstijging-klasse B (max. 80K) | S1 (continu bedrijf) | -20 to +40°C | ≤ 1000m boven zeeniveau | 1 | IC416 (TEFV) | IP55 | Nee | 180 | 400 | 690 | 50 | ∆ | Y | 18.5 | 18.5 | 2940 | 2940 | 92.2 | 92.8 | 92.4 | 92.2 | 92.8 | 92.4 | 0.9 | 0.9 | 32.1 | 18.6 | 7.7 | 7.7 | 247.17 | 143.22 | 60.1 | 60.1 | 2.3 | 2.3 | 138.23 | 138.23 | 3 | 3 | 180.3 | 180.3 | 0.072 | 69 dB(A) | 6309 2Z C3 | 6309 2Z C3 | Gesloten lagersmering | Aandrijfzijde | A (halve spie) | Linksom / Rechtsom | RAL 5010 (Gentiaanblauw) | Gietijzer | Gietijzer | Gietijzer (geschroefd) | Boven | M40 (2x) | Naar rechts | Ø42 x 110 mm | 12 x 8 x 90 mm | M16 | 2.43 | 1.88 | 1.97 | 1 | 2.56 | Inclusief PTC 140°C |  | 1316MA02235APD3 | TD-221 | BV-204 | CV-104 | NL | Rem (IC416) | H2SP 180 | 240 Nm | Nee | 400 V AC | 207 V DC | B2-1P-600 | Bg 160-200 | 1.05 | 246 | 1.28 | 314 | 0.74 | 314 | 1.52 | 390 | 1.08 | 391 | 0.62 | 391
Datasheet NL 3SIEL 160L2-HS-F B34B (18,5kW-400.690V-50Hz) (CAST) | 1316L002335ARD3 | Cantoni Motor | 3-fase motor | 3-fase (standaard) | IE3 | IE3 Premium Efficiëntie | 3SIE 160L2-HS-F | Nee | 3SIEL 160L2-HS-F (240 Nm) (CAST) | 3SIEL 160L2-HS-F | 160 | 18.5 | 2 | B3/B14B | B34 (IM 2101) of afgeleiden | Voeten en B14B flens | F (155°C) temperatuurstijging-klasse B (max. 80K) | S1 (continu bedrijf) | -20 to +40°C | ≤ 1000m boven zeeniveau | 1 | IC416 (TEFV) | IP55 | Nee | 180.9 | 400 | 690 | 50 | ∆ | Y | 18.5 | 18.5 | 2940 | 2940 | 92.2 | 92.8 | 92.4 | 92.2 | 92.8 | 92.4 | 0.9 | 0.9 | 32.1 | 18.6 | 7.7 | 7.7 | 247.17 | 143.22 | 60.1 | 60.1 | 2.3 | 2.3 | 138.23 | 138.23 | 3 | 3 | 180.3 | 180.3 | 0.072 | 69 dB(A) | 6309 2Z C3 | 6309 2Z C3 | Gesloten lagersmering | Aandrijfzijde | A (halve spie) | Linksom / Rechtsom | RAL 5010 (Gentiaanblauw) | Gietijzer | Gietijzer | Gietijzer (geschroefd) | Boven | M40 (2x) | Naar rechts | Ø42 x 110 mm | 12 x 8 x 90 mm | M16 | 2.43 | 1.88 | 1.97 | 1 | 2.56 | Inclusief PTC 140°C |  | 1316MA02335APD3 | TD-221 | BV-204 | CV-104 | NL | Rem (IC416) | H2SP 180 | 240 Nm | Nee | 400 V AC | 207 V DC | B2-1P-600 | Bg 160-200 | 1.05 | 246 | 1.28 | 314 | 0.74 | 314 | 1.52 | 390 | 1.08 | 391 | 0.62 | 391
Datasheet NL 3SIEK 160L2-HS-F B5 (18,5kW-400.690V-50Hz) (CAST) | 1316L002435ARD3 | Cantoni Motor | 3-fase motor | 3-fase (standaard) | IE3 | IE3 Premium Efficiëntie | 3SIE 160L2-HS-F | Nee | 3SIEK 160L2-HS-F (240 Nm) (CAST) | 3SIEK 160L2-HS-F | 160 | 18.5 | 2 | B5 | B5 (IM 3001) of afgeleiden | B5 flens | F (155°C) temperatuurstijging-klasse B (max. 80K) | S1 (continu bedrijf) | -20 to +40°C | ≤ 1000m boven zeeniveau | 1 | IC416 (TEFV) | IP55 | Nee | 181.2 | 400 | 690 | 50 | ∆ | Y | 18.5 | 18.5 | 2940 | 2940 | 92.2 | 92.8 | 92.4 | 92.2 | 92.8 | 92.4 | 0.9 | 0.9 | 32.1 | 18.6 | 7.7 | 7.7 | 247.17 | 143.22 | 60.1 | 60.1 | 2.3 | 2.3 | 138.23 | 138.23 | 3 | 3 | 180.3 | 180.3 | 0.072 | 69 dB(A) | 6309 2Z C3 | 6309 2Z C3 | Gesloten lagersmering | Aandrijfzijde | A (halve spie) | Linksom / Rechtsom | RAL 5010 (Gentiaanblauw) | Gietijzer | Gietijzer |  |  | M40 (2x) | Naar rechts | Ø42 x 110 mm | 12 x 8 x 90 mm | M16 | 2.43 | 1.88 | 1.97 | 1 | 2.56 | Inclusief PTC 140°C |  | 1316MA02435APD3 | TD-221 | BV-204 | CV-104 | NL | Rem (IC416) | H2SP 180 | 240 Nm | Nee | 400 V AC | 207 V DC | B2-1P-600 | Bg 160-200 | 1.05 | 246 | 1.28 | 314 | 0.74 | 314 | 1.52 | 390 | 1.08 | 391 | 0.62 | 391
Datasheet NL 3SIEK 160L2-HS-F B14A (18,5kW-400.690V-50Hz) (CAST) | 1316L002635ARD3 | Cantoni Motor | 3-fase motor | 3-fase (standaard) | IE3 | IE3 Premium Efficiëntie | 3SIE 160L2-HS-F | Nee | 3SIEK 160L2-HS-F (240 Nm) (CAST) | 3SIEK 160L2-HS-F | 160 | 18.5 | 2 | B14A | B14 (IM 3601) of afgeleiden | B14A flens | F (155°C) temperatuurstijging-klasse B (max. 80K) | S1 (continu bedrijf) | -20 to +40°C | ≤ 1000m boven zeeniveau | 1 | IC416 (TEFV) | IP55 | Nee | 180 | 400 | 690 | 50 | ∆ | Y | 18.5 | 18.5 | 2940 | 2940 | 92.2 | 92.8 | 92.4 | 92.2 | 92.8 | 92.4 | 0.9 | 0.9 | 32.1 | 18.6 | 7.7 | 7.7 | 247.17 | 143.22 | 60.1 | 60.1 | 2.3 | 2.3 | 138.23 | 138.23 | 3 | 3 | 180.3 | 180.3 | 0.072 | 69 dB(A) | 6309 2Z C3 | 6309 2Z C3 | Gesloten lagersmering | Aandrijfzijde | A (halve spie) | Linksom / Rechtsom | RAL 5010 (Gentiaanblauw) | Gietijzer | Gietijzer |  |  | M40 (2x) | Naar rechts | Ø42 x 110 mm | 12 x 8 x 90 mm | M16 | 2.43 | 1.88 | 1.97 | 1 | 2.56 | Inclusief PTC 140°C |  | 1316MA02635APD3 | TD-221 | BV-204 | CV-104 | NL | Rem (IC416) | H2SP 180 | 240 Nm | Nee | 400 V AC | 207 V DC | B2-1P-600 | Bg 160-200 | 1.05 | 246 | 1.28 | 314 | 0.74 | 314 | 1.52 | 390 | 1.08 | 391 | 0.62 | 391
Datasheet NL 3SIEK 160L2-HS-F B14B (18,5kW-400.690V-50Hz) (CAST) | 1316L002835ARD3 | Cantoni Motor | 3-fase motor | 3-fase (standaard) | IE3 | IE3 Premium Efficiëntie | 3SIE 160L2-HS-F | Nee | 3SIEK 160L2-HS-F (240 Nm) (CAST) | 3SIEK 160L2-HS-F | 160 | 18.5 | 2 | B14B | B14 (IM 3601) of afgeleiden | B14B flens | F (155°C) temperatuurstijging-klasse B (max. 80K) | S1 (continu bedrijf) | -20 to +40°C | ≤ 1000m boven zeeniveau | 1 | IC416 (TEFV) | IP55 | Nee | 180.9 | 400 | 690 | 50 | ∆ | Y | 18.5 | 18.5 | 2940 | 2940 | 92.2 | 92.8 | 92.4 | 92.2 | 92.8 | 92.4 | 0.9 | 0.9 | 32.1 | 18.6 | 7.7 | 7.7 | 247.17 | 143.22 | 60.1 | 60.1 | 2.3 | 2.3 | 138.23 | 138.23 | 3 | 3 | 180.3 | 180.3 | 0.072 | 69 dB(A) | 6309 2Z C3 | 6309 2Z C3 | Gesloten lagersmering | Aandrijfzijde | A (halve spie) | Linksom / Rechtsom | RAL 5010 (Gentiaanblauw) | Gietijzer | Gietijzer |  |  | M40 (2x) | Naar rechts | Ø42 x 110 mm | 12 x 8 x 90 mm | M16 | 2.43 | 1.88 | 1.97 | 1 | 2.56 | Inclusief PTC 140°C |  | 1316MA02835APD3 | TD-221 | BV-204 | CV-104 | NL | Rem (IC416) | H2SP 180 | 240 Nm | Nee | 400 V AC | 207 V DC | B2-1P-600 | Bg 160-200 | 1.05 | 246 | 1.28 | 314 | 0.74 | 314 | 1.52 | 390 | 1.08 | 391 | 0.62 | 391
Datasheet NL 3SIEL 160L2-HS-F B35s (18,5kW-400.690V-50Hz) (CAST) | 1316L002D35ARD3 | Cantoni Motor | 3-fase motor | 3-fase (standaard) | IE3 | IE3 Premium Efficiëntie | 3SIE 160L2-HS-F | Nee | 3SIEL 160L2-HS-F (240 Nm) (CAST) | 3SIEL 160L2-HS-F | 160 | 18.5 | 2 | B3/B5s | B35 (IM 2001) of afgeleiden | Voeten en B5s flens | F (155°C) temperatuurstijging-klasse B (max. 80K) | S1 (continu bedrijf) | -20 to +40°C | ≤ 1000m boven zeeniveau | 1 | IC416 (TEFV) | IP55 | Nee | 180.9 | 400 | 690 | 50 | ∆ | Y | 18.5 | 18.5 | 2940 | 2940 | 92.2 | 92.8 | 92.4 | 92.2 | 92.8 | 92.4 | 0.9 | 0.9 | 32.1 | 18.6 | 7.7 | 7.7 | 247.17 | 143.22 | 60.1 | 60.1 | 2.3 | 2.3 | 138.23 | 138.23 | 3 | 3 | 180.3 | 180.3 | 0.072 | 69 dB(A) | 6309 2Z C3 | 6309 2Z C3 | Gesloten lagersmering | Aandrijfzijde | A (halve spie) | Linksom / Rechtsom | RAL 5010 (Gentiaanblauw) | Gietijzer | Gietijzer | Gietijzer (geschroefd) | Boven | M40 (2x) | Naar rechts | Ø42 x 110 mm | 12 x 8 x 90 mm | M16 | 2.43 | 1.88 | 1.97 | 1 | 2.56 | Inclusief PTC 140°C |  | 1316MA02D35APD3 | TD-221 | BV-204 | CV-104 | NL | Rem (IC416) | H2SP 180 | 240 Nm | Nee | 400 V AC | 207 V DC | B2-1P-600 | Bg 160-200 | 1.05 | 246 | 1.28 | 314 | 0.74 | 314 | 1.52 | 390 | 1.08 | 391 | 0.62 | 391
Datasheet NL 3SIEK 160L2-HS-F B5s (18,5kW-400.690V-50Hz) (CAST) | 1316L002E35ARD3 | Cantoni Motor | 3-fase motor | 3-fase (standaard) | IE3 | IE3 Premium Efficiëntie | 3SIE 160L2-HS-F | Nee | 3SIEK 160L2-HS-F (240 Nm) (CAST) | 3SIEK 160L2-HS-F | 160 | 18.5 | 2 | B5s | B5 (IM 3001) of afgeleiden | B5s flens | F (155°C) temperatuurstijging-klasse B (max. 80K) | S1 (continu bedrijf) | -20 to +40°C | ≤ 1000m boven zeeniveau | 1 | IC416 (TEFV) | IP55 | Nee | 180.9 | 400 | 690 | 50 | ∆ | Y | 18.5 | 18.5 | 2940 | 2940 | 92.2 | 92.8 | 92.4 | 92.2 | 92.8 | 92.4 | 0.9 | 0.9 | 32.1 | 18.6 | 7.7 | 7.7 | 247.17 | 143.22 | 60.1 | 60.1 | 2.3 | 2.3 | 138.23 | 138.23 | 3 | 3 | 180.3 | 180.3 | 0.072 | 69 dB(A) | 6309 2Z C3 | 6309 2Z C3 | Gesloten lagersmering | Aandrijfzijde | A (halve spie) | Linksom / Rechtsom | RAL 5010 (Gentiaanblauw) | Gietijzer | Gietijzer |  |  | M40 (2x) | Naar rechts | Ø42 x 110 mm | 12 x 8 x 90 mm | M16 | 2.43 | 1.88 | 1.97 | 1 | 2.56 | Inclusief PTC 140°C |  | 1316MA02E35APD3 | TD-221 | BV-204 | CV-104 | NL | Rem (IC416) | H2SP 180 | 240 Nm | Nee | 400 V AC | 207 V DC | B2-1P-600 | Bg 160-200 | 1.05 | 246 | 1.28 | 314 | 0.74 | 314 | 1.52 | 390 | 1.08 | 391 | 0.62 | 391
Datasheet NL 3SIE 160L4-HS-F B3 (15kW-400.690V-50Hz) (CAST) | 1316L004035ARD3 | Cantoni Motor | 3-fase motor | 3-fase (standaard) | IE3 | IE3 Premium Efficiëntie | 3SIE 160L4-HS-F | Ja | 3SIE 160L4-HS-F (240 Nm) (CAST) | 3SIE 160L4-HS-F | 160 | 15 | 4 | B3 | B3 (IM 1001) of afgeleiden | Voeten | F (155°C) temperatuurstijging-klasse B (max. 80K) | S1 (continu bedrijf) | -20 to +40°C | ≤ 1000m boven zeeniveau | 1 | IC416 (TEFV) | IP55 | Nee | 190.8 | 400 | 690 | 50 | ∆ | Y | 15 | 15 | 1475 | 1475 | 92 | 92.5 | 92.1 | 92 | 92.5 | 92.1 | 0.83 | 0.83 | 28.3 | 16.4 | 8.1 | 8.1 | 229.23 | 132.84 | 97.1 | 97.1 | 2.7 | 2.7 | 262.17 | 262.17 | 3.2 | 3.2 | 310.72 | 310.72 | 0.104 | 61 dB(A) | 6309 2Z C3 | 6309 2Z C3 | Gesloten lagersmering | Aandrijfzijde | A (halve spie) | Linksom / Rechtsom | RAL 5010 (Gentiaanblauw) | Gietijzer | Gietijzer | Gietijzer (geschroefd) | Boven | M40 (2x) | Naar rechts | Ø42 x 110 mm | 12 x 8 x 90 mm | M16 | 3.06 | 2.38 | 2.54 | 1.43 | 3.31 | Inclusief PTC 140°C |  | 1316MA02035APD3 | TD-221 | BV-204 | CV-104 | NL | Rem (IC416) | H2SP 180 | 240 Nm | Nee | 400 V AC | 207 V DC | B2-1P-600 | Bg 160-200 | 1.05 | 246 | 1.28 | 314 | 0.74 | 314 | 1.52 | 390 | 1.08 | 391 | 0.62 | 391
Datasheet NL 3SIEL 160L4-HS-F B35 (15kW-400.690V-50Hz) (CAST) | 1316L004135ARD3 | Cantoni Motor | 3-fase motor | 3-fase (standaard) | IE3 | IE3 Premium Efficiëntie | 3SIE 160L4-HS-F | Nee | 3SIEL 160L4-HS-F (240 Nm) (CAST) | 3SIEL 160L4-HS-F | 160 | 15 | 4 | B3/B5 | B35 (IM 2001) of afgeleiden | Voeten en B5 flens | F (155°C) temperatuurstijging-klasse B (max. 80K) | S1 (continu bedrijf) | -20 to +40°C | ≤ 1000m boven zeeniveau | 1 | IC416 (TEFV) | IP55 | Nee | 196.2 | 400 | 690 | 50 | ∆ | Y | 15 | 15 | 1475 | 1475 | 92 | 92.5 | 92.1 | 92 | 92.5 | 92.1 | 0.83 | 0.83 | 28.3 | 16.4 | 8.1 | 8.1 | 229.23 | 132.84 | 97.1 | 97.1 | 2.7 | 2.7 | 262.17 | 262.17 | 3.2 | 3.2 | 310.72 | 310.72 | 0.104 | 61 dB(A) | 6309 2Z C3 | 6309 2Z C3 | Gesloten lagersmering | Aandrijfzijde | A (halve spie) | Linksom / Rechtsom | RAL 5010 (Gentiaanblauw) | Gietijzer | Gietijzer | Gietijzer (geschroefd) | Boven | M40 (2x) | Naar rechts | Ø42 x 110 mm | 12 x 8 x 90 mm | M16 | 3.06 | 2.38 | 2.54 | 1.43 | 3.31 | Inclusief PTC 140°C |  | 1316MA02135APD3 | TD-221 | BV-204 | CV-104 | NL | Rem (IC416) | H2SP 180 | 240 Nm | Nee | 400 V AC | 207 V DC | B2-1P-600 | Bg 160-200 | 1.05 | 246 | 1.28 | 314 | 0.74 | 314 | 1.52 | 390 | 1.08 | 391 | 0.62 | 391
Datasheet NL 3SIEL 160L4-HS-F B34A (15kW-400.690V-50Hz) (CAST) | 1316L004235ARD3 | Cantoni Motor | 3-fase motor | 3-fase (standaard) | IE3 | IE3 Premium Efficiëntie | 3SIE 160L4-HS-F | Nee | 3SIEL 160L4-HS-F (240 Nm) (CAST) | 3SIEL 160L4-HS-F | 160 | 15 | 4 | B3/B14A | B34 (IM 2101) of afgeleiden | Voeten en B14A flens | F (155°C) temperatuurstijging-klasse B (max. 80K) | S1 (continu bedrijf) | -20 to +40°C | ≤ 1000m boven zeeniveau | 1 | IC416 (TEFV) | IP55 | Nee | 195 | 400 | 690 | 50 | ∆ | Y | 15 | 15 | 1475 | 1475 | 92 | 92.5 | 92.1 | 92 | 92.5 | 92.1 | 0.83 | 0.83 | 28.3 | 16.4 | 8.1 | 8.1 | 229.23 | 132.84 | 97.1 | 97.1 | 2.7 | 2.7 | 262.17 | 262.17 | 3.2 | 3.2 | 310.72 | 310.72 | 0.104 | 61 dB(A) | 6309 2Z C3 | 6309 2Z C3 | Gesloten lagersmering | Aandrijfzijde | A (halve spie) | Linksom / Rechtsom | RAL 5010 (Gentiaanblauw) | Gietijzer | Gietijzer | Gietijzer (geschroefd) | Boven | M40 (2x) | Naar rechts | Ø42 x 110 mm | 12 x 8 x 90 mm | M16 | 3.06 | 2.38 | 2.54 | 1.43 | 3.31 | Inclusief PTC 140°C |  | 1316MA02235APD3 | TD-221 | BV-204 | CV-104 | NL | Rem (IC416) | H2SP 180 | 240 Nm | Nee | 400 V AC | 207 V DC | B2-1P-600 | Bg 160-200 | 1.05 | 246 | 1.28 | 314 | 0.74 | 314 | 1.52 | 390 | 1.08 | 391 | 0.62 | 391
Datasheet NL 3SIEL 160L4-HS-F B34B (15kW-400.690V-50Hz) (CAST) | 1316L004335ARD3 | Cantoni Motor | 3-fase motor | 3-fase (standaard) | IE3 | IE3 Premium Efficiëntie | 3SIE 160L4-HS-F | Nee | 3SIEL 160L4-HS-F (240 Nm) (CAST) | 3SIEL 160L4-HS-F | 160 | 15 | 4 | B3/B14B | B34 (IM 2101) of afgeleiden | Voeten en B14B flens | F (155°C) temperatuurstijging-klasse B (max. 80K) | S1 (continu bedrijf) | -20 to +40°C | ≤ 1000m boven zeeniveau | 1 | IC416 (TEFV) | IP55 | Nee | 195.9 | 400 | 690 | 50 | ∆ | Y | 15 | 15 | 1475 | 1475 | 92 | 92.5 | 92.1 | 92 | 92.5 | 92.1 | 0.83 | 0.83 | 28.3 | 16.4 | 8.1 | 8.1 | 229.23 | 132.84 | 97.1 | 97.1 | 2.7 | 2.7 | 262.17 | 262.17 | 3.2 | 3.2 | 310.72 | 310.72 | 0.104 | 61 dB(A) | 6309 2Z C3 | 6309 2Z C3 | Gesloten lagersmering | Aandrijfzijde | A (halve spie) | Linksom / Rechtsom | RAL 5010 (Gentiaanblauw) | Gietijzer | Gietijzer | Gietijzer (geschroefd) | Boven | M40 (2x) | Naar rechts | Ø42 x 110 mm | 12 x 8 x 90 mm | M16 | 3.06 | 2.38 | 2.54 | 1.43 | 3.31 | Inclusief PTC 140°C |  | 1316MA02335APD3 | TD-221 | BV-204 | CV-104 | NL | Rem (IC416) | H2SP 180 | 240 Nm | Nee | 400 V AC | 207 V DC | B2-1P-600 | Bg 160-200 | 1.05 | 246 | 1.28 | 314 | 0.74 | 314 | 1.52 | 390 | 1.08 | 391 | 0.62 | 391
Datasheet NL 3SIEK 160L4-HS-F B5 (15kW-400.690V-50Hz) (CAST) | 1316L004435ARD3 | Cantoni Motor | 3-fase motor | 3-fase (standaard) | IE3 | IE3 Premium Efficiëntie | 3SIE 160L4-HS-F | Nee | 3SIEK 160L4-HS-F (240 Nm) (CAST) | 3SIEK 160L4-HS-F | 160 | 15 | 4 | B5 | B5 (IM 3001) of afgeleiden | B5 flens | F (155°C) temperatuurstijging-klasse B (max. 80K) | S1 (continu bedrijf) | -20 to +40°C | ≤ 1000m boven zeeniveau | 1 | IC416 (TEFV) | IP55 | Nee | 196.2 | 400 | 690 | 50 | ∆ | Y | 15 | 15 | 1475 | 1475 | 92 | 92.5 | 92.1 | 92 | 92.5 | 92.1 | 0.83 | 0.83 | 28.3 | 16.4 | 8.1 | 8.1 | 229.23 | 132.84 | 97.1 | 97.1 | 2.7 | 2.7 | 262.17 | 262.17 | 3.2 | 3.2 | 310.72 | 310.72 | 0.104 | 61 dB(A) | 6309 2Z C3 | 6309 2Z C3 | Gesloten lagersmering | Aandrijfzijde | A (halve spie) | Linksom / Rechtsom | RAL 5010 (Gentiaanblauw) | Gietijzer | Gietijzer |  |  | M40 (2x) | Naar rechts | Ø42 x 110 mm | 12 x 8 x 90 mm | M16 | 3.06 | 2.38 | 2.54 | 1.43 | 3.31 | Inclusief PTC 140°C |  | 1316MA02435APD3 | TD-221 | BV-204 | CV-104 | NL | Rem (IC416) | H2SP 180 | 240 Nm | Nee | 400 V AC | 207 V DC | B2-1P-600 | Bg 160-200 | 1.05 | 246 | 1.28 | 314 | 0.74 | 314 | 1.52 | 390 | 1.08 | 391 | 0.62 | 391
Datasheet NL 3SIEK 160L4-HS-F B14A (15kW-400.690V-50Hz) (CAST) | 1316L004635ARD3 | Cantoni Motor | 3-fase motor | 3-fase (standaard) | IE3 | IE3 Premium Efficiëntie | 3SIE 160L4-HS-F | Nee | 3SIEK 160L4-HS-F (240 Nm) (CAST) | 3SIEK 160L4-HS-F | 160 | 15 | 4 | B14A | B14 (IM 3601) of afgeleiden | B14A flens | F (155°C) temperatuurstijging-klasse B (max. 80K) | S1 (continu bedrijf) | -20 to +40°C | ≤ 1000m boven zeeniveau | 1 | IC416 (TEFV) | IP55 | Nee | 195 | 400 | 690 | 50 | ∆ | Y | 15 | 15 | 1475 | 1475 | 92 | 92.5 | 92.1 | 92 | 92.5 | 92.1 | 0.83 | 0.83 | 28.3 | 16.4 | 8.1 | 8.1 | 229.23 | 132.84 | 97.1 | 97.1 | 2.7 | 2.7 | 262.17 | 262.17 | 3.2 | 3.2 | 310.72 | 310.72 | 0.104 | 61 dB(A) | 6309 2Z C3 | 6309 2Z C3 | Gesloten lagersmering | Aandrijfzijde | A (halve spie) | Linksom / Rechtsom | RAL 5010 (Gentiaanblauw) | Gietijzer | Gietijzer |  |  | M40 (2x) | Naar rechts | Ø42 x 110 mm | 12 x 8 x 90 mm | M16 | 3.06 | 2.38 | 2.54 | 1.43 | 3.31 | Inclusief PTC 140°C |  | 1316MA02635APD3 | TD-221 | BV-204 | CV-104 | NL | Rem (IC416) | H2SP 180 | 240 Nm | Nee | 400 V AC | 207 V DC | B2-1P-600 | Bg 160-200 | 1.05 | 246 | 1.28 | 314 | 0.74 | 314 | 1.52 | 390 | 1.08 | 391 | 0.62 | 391
Datasheet NL 3SIEK 160L4-HS-F B14B (15kW-400.690V-50Hz) (CAST) | 1316L004835ARD3 | Cantoni Motor | 3-fase motor | 3-fase (standaard) | IE3 | IE3 Premium Efficiëntie | 3SIE 160L4-HS-F | Nee | 3SIEK 160L4-HS-F (240 Nm) (CAST) | 3SIEK 160L4-HS-F | 160 | 15 | 4 | B14B | B14 (IM 3601) of afgeleiden | B14B flens | F (155°C) temperatuurstijging-klasse B (max. 80K) | S1 (continu bedrijf) | -20 to +40°C | ≤ 1000m boven zeeniveau | 1 | IC416 (TEFV) | IP55 | Nee | 195.9 | 400 | 690 | 50 | ∆ | Y | 15 | 15 | 1475 | 1475 | 92 | 92.5 | 92.1 | 92 | 92.5 | 92.1 | 0.83 | 0.83 | 28.3 | 16.4 | 8.1 | 8.1 | 229.23 | 132.84 | 97.1 | 97.1 | 2.7 | 2.7 | 262.17 | 262.17 | 3.2 | 3.2 | 310.72 | 310.72 | 0.104 | 61 dB(A) | 6309 2Z C3 | 6309 2Z C3 | Gesloten lagersmering | Aandrijfzijde | A (halve spie) | Linksom / Rechtsom | RAL 5010 (Gentiaanblauw) | Gietijzer | Gietijzer |  |  | M40 (2x) | Naar rechts | Ø42 x 110 mm | 12 x 8 x 90 mm | M16 | 3.06 | 2.38 | 2.54 | 1.43 | 3.31 | Inclusief PTC 140°C |  | 1316MA02835APD3 | TD-221 | BV-204 | CV-104 | NL | Rem (IC416) | H2SP 180 | 240 Nm | Nee | 400 V AC | 207 V DC | B2-1P-600 | Bg 160-200 | 1.05 | 246 | 1.28 | 314 | 0.74 | 314 | 1.52 | 390 | 1.08 | 391 | 0.62 | 391
Datasheet NL 3SIEL 160L4-HS-F B35s (15kW-400.690V-50Hz) (CAST) | 1316L004D35ARD3 | Cantoni Motor | 3-fase motor | 3-fase (standaard) | IE3 | IE3 Premium Efficiëntie | 3SIE 160L4-HS-F | Nee | 3SIEL 160L4-HS-F (240 Nm) (CAST) | 3SIEL 160L4-HS-F | 160 | 15 | 4 | B3/B5s | B35 (IM 2001) of afgeleiden | Voeten en B5s flens | F (155°C) temperatuurstijging-klasse B (max. 80K) | S1 (continu bedrijf) | -20 to +40°C | ≤ 1000m boven zeeniveau | 1 | IC416 (TEFV) | IP55 | Nee | 195.9 | 400 | 690 | 50 | ∆ | Y | 15 | 15 | 1475 | 1475 | 92 | 92.5 | 92.1 | 92 | 92.5 | 92.1 | 0.83 | 0.83 | 28.3 | 16.4 | 8.1 | 8.1 | 229.23 | 132.84 | 97.1 | 97.1 | 2.7 | 2.7 | 262.17 | 262.17 | 3.2 | 3.2 | 310.72 | 310.72 | 0.104 | 61 dB(A) | 6309 2Z C3 | 6309 2Z C3 | Gesloten lagersmering | Aandrijfzijde | A (halve spie) | Linksom / Rechtsom | RAL 5010 (Gentiaanblauw) | Gietijzer | Gietijzer | Gietijzer (geschroefd) | Boven | M40 (2x) | Naar rechts | Ø42 x 110 mm | 12 x 8 x 90 mm | M16 | 3.06 | 2.38 | 2.54 | 1.43 | 3.31 | Inclusief PTC 140°C |  | 1316MA02D35APD3 | TD-221 | BV-204 | CV-104 | NL | Rem (IC416) | H2SP 180 | 240 Nm | Nee | 400 V AC | 207 V DC | B2-1P-600 | Bg 160-200 | 1.05 | 246 | 1.28 | 314 | 0.74 | 314 | 1.52 | 390 | 1.08 | 391 | 0.62 | 391
Datasheet NL 3SIEK 160L4-HS-F B5s (15kW-400.690V-50Hz) (CAST) | 1316L004E35ARD3 | Cantoni Motor | 3-fase motor | 3-fase (standaard) | IE3 | IE3 Premium Efficiëntie | 3SIE 160L4-HS-F | Nee | 3SIEK 160L4-HS-F (240 Nm) (CAST) | 3SIEK 160L4-HS-F | 160 | 15 | 4 | B5s | B5 (IM 3001) of afgeleiden | B5s flens | F (155°C) temperatuurstijging-klasse B (max. 80K) | S1 (continu bedrijf) | -20 to +40°C | ≤ 1000m boven zeeniveau | 1 | IC416 (TEFV) | IP55 | Nee | 195.9 | 400 | 690 | 50 | ∆ | Y | 15 | 15 | 1475 | 1475 | 92 | 92.5 | 92.1 | 92 | 92.5 | 92.1 | 0.83 | 0.83 | 28.3 | 16.4 | 8.1 | 8.1 | 229.23 | 132.84 | 97.1 | 97.1 | 2.7 | 2.7 | 262.17 | 262.17 | 3.2 | 3.2 | 310.72 | 310.72 | 0.104 | 61 dB(A) | 6309 2Z C3 | 6309 2Z C3 | Gesloten lagersmering | Aandrijfzijde | A (halve spie) | Linksom / Rechtsom | RAL 5010 (Gentiaanblauw) | Gietijzer | Gietijzer |  |  | M40 (2x) | Naar rechts | Ø42 x 110 mm | 12 x 8 x 90 mm | M16 | 3.06 | 2.38 | 2.54 | 1.43 | 3.31 | Inclusief PTC 140°C |  | 1316MA02E35APD3 | TD-221 | BV-204 | CV-104 | NL | Rem (IC416) | H2SP 180 | 240 Nm | Nee | 400 V AC | 207 V DC | B2-1P-600 | Bg 160-200 | 1.05 | 246 | 1.28 | 314 | 0.74 | 314 | 1.52 | 390 | 1.08 | 391 | 0.62 | 391
Datasheet NL 3SIE 160L6-HS-F B3 (11kW-400.690V-50Hz) (CAST) | 1316L006035ARD3 | Cantoni Motor | 3-fase motor | 3-fase (standaard) | IE3 | IE3 Premium Efficiëntie | 3SIE 160L6-HS-F | Ja | 3SIE 160L6-HS-F (240 Nm) (CAST) | 3SIE 160L6-HS-F | 160 | 11 | 6 | B3 | B3 (IM 1001) of afgeleiden | Voeten | F (155°C) temperatuurstijging-klasse B (max. 80K) | S1 (continu bedrijf) | -20 to +40°C | ≤ 1000m boven zeeniveau | 1 | IC416 (TEFV) | IP55 | Nee | 161.8 | 400 | 690 | 50 | ∆ | Y | 11 | 11 | 970 | 970 | 89.6 | 90.5 | 90.3 | 89.6 | 90.5 | 90.3 | 0.82 | 0.82 | 21.4 | 12.4 | 7 | 7 | 149.8 | 86.8 | 108.3 | 108.3 | 2.2 | 2.2 | 238.26 | 238.26 | 3 | 3 | 324.9 | 324.9 | 0.123 | 61 dB(A) | 6309 2Z C3 | 6309 2Z C3 | Gesloten lagersmering | Aandrijfzijde | A (halve spie) | Linksom / Rechtsom | RAL 5010 (Gentiaanblauw) | Gietijzer | Gietijzer | Gietijzer (geschroefd) | Boven | M40 (2x) | Naar rechts | Ø42 x 110 mm | 12 x 8 x 90 mm | M16 | 3.54 | 2.81 | 2.83 | 1.8 | 3.68 | Inclusief PTC 140°C |  | 1316MA02035APD3 | TD-221 | BV-204 | CV-104 | NL | Rem (IC416) | H2SP 180 | 240 Nm | Nee | 400 V AC | 207 V DC | B2-1P-600 | Bg 160-200 | 1.05 | 246 | 1.28 | 314 | 0.74 | 314 | 1.52 | 390 | 1.08 | 391 | 0.62 | 391
Datasheet NL 3SIEL 160L6-HS-F B35 (11kW-400.690V-50Hz) (CAST) | 1316L006135ARD3 | Cantoni Motor | 3-fase motor | 3-fase (standaard) | IE3 | IE3 Premium Efficiëntie | 3SIE 160L6-HS-F | Nee | 3SIEL 160L6-HS-F (240 Nm) (CAST) | 3SIEL 160L6-HS-F | 160 | 11 | 6 | B3/B5 | B35 (IM 2001) of afgeleiden | Voeten en B5 flens | F (155°C) temperatuurstijging-klasse B (max. 80K) | S1 (continu bedrijf) | -20 to +40°C | ≤ 1000m boven zeeniveau | 1 | IC416 (TEFV) | IP55 | Nee | 167.2 | 400 | 690 | 50 | ∆ | Y | 11 | 11 | 970 | 970 | 89.6 | 90.5 | 90.3 | 89.6 | 90.5 | 90.3 | 0.82 | 0.82 | 21.4 | 12.4 | 7 | 7 | 149.8 | 86.8 | 108.3 | 108.3 | 2.2 | 2.2 | 238.26 | 238.26 | 3 | 3 | 324.9 | 324.9 | 0.123 | 61 dB(A) | 6309 2Z C3 | 6309 2Z C3 | Gesloten lagersmering | Aandrijfzijde | A (halve spie) | Linksom / Rechtsom | RAL 5010 (Gentiaanblauw) | Gietijzer | Gietijzer | Gietijzer (geschroefd) | Boven | M40 (2x) | Naar rechts | Ø42 x 110 mm | 12 x 8 x 90 mm | M16 | 3.54 | 2.81 | 2.83 | 1.8 | 3.68 | Inclusief PTC 140°C |  | 1316MA02135APD3 | TD-221 | BV-204 | CV-104 | NL | Rem (IC416) | H2SP 180 | 240 Nm | Nee | 400 V AC | 207 V DC | B2-1P-600 | Bg 160-200 | 1.05 | 246 | 1.28 | 314 | 0.74 | 314 | 1.52 | 390 | 1.08 | 391 | 0.62 | 391
Datasheet NL 3SIEL 160L6-HS-F B34A (11kW-400.690V-50Hz) (CAST) | 1316L006235ARD3 | Cantoni Motor | 3-fase motor | 3-fase (standaard) | IE3 | IE3 Premium Efficiëntie | 3SIE 160L6-HS-F | Nee | 3SIEL 160L6-HS-F (240 Nm) (CAST) | 3SIEL 160L6-HS-F | 160 | 11 | 6 | B3/B14A | B34 (IM 2101) of afgeleiden | Voeten en B14A flens | F (155°C) temperatuurstijging-klasse B (max. 80K) | S1 (continu bedrijf) | -20 to +40°C | ≤ 1000m boven zeeniveau | 1 | IC416 (TEFV) | IP55 | Nee | 166 | 400 | 690 | 50 | ∆ | Y | 11 | 11 | 970 | 970 | 89.6 | 90.5 | 90.3 | 89.6 | 90.5 | 90.3 | 0.82 | 0.82 | 21.4 | 12.4 | 7 | 7 | 149.8 | 86.8 | 108.3 | 108.3 | 2.2 | 2.2 | 238.26 | 238.26 | 3 | 3 | 324.9 | 324.9 | 0.123 | 61 dB(A) | 6309 2Z C3 | 6309 2Z C3 | Gesloten lagersmering | Aandrijfzijde | A (halve spie) | Linksom / Rechtsom | RAL 5010 (Gentiaanblauw) | Gietijzer | Gietijzer | Gietijzer (geschroefd) | Boven | M40 (2x) | Naar rechts | Ø42 x 110 mm | 12 x 8 x 90 mm | M16 | 3.54 | 2.81 | 2.83 | 1.8 | 3.68 | Inclusief PTC 140°C |  | 1316MA02235APD3 | TD-221 | BV-204 | CV-104 | NL | Rem (IC416) | H2SP 180 | 240 Nm | Nee | 400 V AC | 207 V DC | B2-1P-600 | Bg 160-200 | 1.05 | 246 | 1.28 | 314 | 0.74 | 314 | 1.52 | 390 | 1.08 | 391 | 0.62 | 391
Datasheet NL 3SIEL 160L6-HS-F B34B (11kW-400.690V-50Hz) (CAST) | 1316L006335ARD3 | Cantoni Motor | 3-fase motor | 3-fase (standaard) | IE3 | IE3 Premium Efficiëntie | 3SIE 160L6-HS-F | Nee | 3SIEL 160L6-HS-F (240 Nm) (CAST) | 3SIEL 160L6-HS-F | 160 | 11 | 6 | B3/B14B | B34 (IM 2101) of afgeleiden | Voeten en B14B flens | F (155°C) temperatuurstijging-klasse B (max. 80K) | S1 (continu bedrijf) | -20 to +40°C | ≤ 1000m boven zeeniveau | 1 | IC416 (TEFV) | IP55 | Nee | 166.9 | 400 | 690 | 50 | ∆ | Y | 11 | 11 | 970 | 970 | 89.6 | 90.5 | 90.3 | 89.6 | 90.5 | 90.3 | 0.82 | 0.82 | 21.4 | 12.4 | 7 | 7 | 149.8 | 86.8 | 108.3 | 108.3 | 2.2 | 2.2 | 238.26 | 238.26 | 3 | 3 | 324.9 | 324.9 | 0.123 | 61 dB(A) | 6309 2Z C3 | 6309 2Z C3 | Gesloten lagersmering | Aandrijfzijde | A (halve spie) | Linksom / Rechtsom | RAL 5010 (Gentiaanblauw) | Gietijzer | Gietijzer | Gietijzer (geschroefd) | Boven | M40 (2x) | Naar rechts | Ø42 x 110 mm | 12 x 8 x 90 mm | M16 | 3.54 | 2.81 | 2.83 | 1.8 | 3.68 | Inclusief PTC 140°C |  | 1316MA02335APD3 | TD-221 | BV-204 | CV-104 | NL | Rem (IC416) | H2SP 180 | 240 Nm | Nee | 400 V AC | 207 V DC | B2-1P-600 | Bg 160-200 | 1.05 | 246 | 1.28 | 314 | 0.74 | 314 | 1.52 | 390 | 1.08 | 391 | 0.62 | 391
Datasheet NL 3SIEK 160L6-HS-F B5 (11kW-400.690V-50Hz) (CAST) | 1316L006435ARD3 | Cantoni Motor | 3-fase motor | 3-fase (standaard) | IE3 | IE3 Premium Efficiëntie | 3SIE 160L6-HS-F | Nee | 3SIEK 160L6-HS-F (240 Nm) (CAST) | 3SIEK 160L6-HS-F | 160 | 11 | 6 | B5 | B5 (IM 3001) of afgeleiden | B5 flens | F (155°C) temperatuurstijging-klasse B (max. 80K) | S1 (continu bedrijf) | -20 to +40°C | ≤ 1000m boven zeeniveau | 1 | IC416 (TEFV) | IP55 | Nee | 167.2 | 400 | 690 | 50 | ∆ | Y | 11 | 11 | 970 | 970 | 89.6 | 90.5 | 90.3 | 89.6 | 90.5 | 90.3 | 0.82 | 0.82 | 21.4 | 12.4 | 7 | 7 | 149.8 | 86.8 | 108.3 | 108.3 | 2.2 | 2.2 | 238.26 | 238.26 | 3 | 3 | 324.9 | 324.9 | 0.123 | 61 dB(A) | 6309 2Z C3 | 6309 2Z C3 | Gesloten lagersmering | Aandrijfzijde | A (halve spie) | Linksom / Rechtsom | RAL 5010 (Gentiaanblauw) | Gietijzer | Gietijzer |  |  | M40 (2x) | Naar rechts | Ø42 x 110 mm | 12 x 8 x 90 mm | M16 | 3.54 | 2.81 | 2.83 | 1.8 | 3.68 | Inclusief PTC 140°C |  | 1316MA02435APD3 | TD-221 | BV-204 | CV-104 | NL | Rem (IC416) | H2SP 180 | 240 Nm | Nee | 400 V AC | 207 V DC | B2-1P-600 | Bg 160-200 | 1.05 | 246 | 1.28 | 314 | 0.74 | 314 | 1.52 | 390 | 1.08 | 391 | 0.62 | 391
Datasheet NL 3SIEK 160L6-HS-F B14A (11kW-400.690V-50Hz) (CAST) | 1316L006635ARD3 | Cantoni Motor | 3-fase motor | 3-fase (standaard) | IE3 | IE3 Premium Efficiëntie | 3SIE 160L6-HS-F | Nee | 3SIEK 160L6-HS-F (240 Nm) (CAST) | 3SIEK 160L6-HS-F | 160 | 11 | 6 | B14A | B14 (IM 3601) of afgeleiden | B14A flens | F (155°C) temperatuurstijging-klasse B (max. 80K) | S1 (continu bedrijf) | -20 to +40°C | ≤ 1000m boven zeeniveau | 1 | IC416 (TEFV) | IP55 | Nee | 166 | 400 | 690 | 50 | ∆ | Y | 11 | 11 | 970 | 970 | 89.6 | 90.5 | 90.3 | 89.6 | 90.5 | 90.3 | 0.82 | 0.82 | 21.4 | 12.4 | 7 | 7 | 149.8 | 86.8 | 108.3 | 108.3 | 2.2 | 2.2 | 238.26 | 238.26 | 3 | 3 | 324.9 | 324.9 | 0.123 | 61 dB(A) | 6309 2Z C3 | 6309 2Z C3 | Gesloten lagersmering | Aandrijfzijde | A (halve spie) | Linksom / Rechtsom | RAL 5010 (Gentiaanblauw) | Gietijzer | Gietijzer |  |  | M40 (2x) | Naar rechts | Ø42 x 110 mm | 12 x 8 x 90 mm | M16 | 3.54 | 2.81 | 2.83 | 1.8 | 3.68 | Inclusief PTC 140°C |  | 1316MA02635APD3 | TD-221 | BV-204 | CV-104 | NL | Rem (IC416) | H2SP 180 | 240 Nm | Nee | 400 V AC | 207 V DC | B2-1P-600 | Bg 160-200 | 1.05 | 246 | 1.28 | 314 | 0.74 | 314 | 1.52 | 390 | 1.08 | 391 | 0.62 | 391
Datasheet NL 3SIEK 160L6-HS-F B14B (11kW-400.690V-50Hz) (CAST) | 1316L006835ARD3 | Cantoni Motor | 3-fase motor | 3-fase (standaard) | IE3 | IE3 Premium Efficiëntie | 3SIE 160L6-HS-F | Nee | 3SIEK 160L6-HS-F (240 Nm) (CAST) | 3SIEK 160L6-HS-F | 160 | 11 | 6 | B14B | B14 (IM 3601) of afgeleiden | B14B flens | F (155°C) temperatuurstijging-klasse B (max. 80K) | S1 (continu bedrijf) | -20 to +40°C | ≤ 1000m boven zeeniveau | 1 | IC416 (TEFV) | IP55 | Nee | 166.9 | 400 | 690 | 50 | ∆ | Y | 11 | 11 | 970 | 970 | 89.6 | 90.5 | 90.3 | 89.6 | 90.5 | 90.3 | 0.82 | 0.82 | 21.4 | 12.4 | 7 | 7 | 149.8 | 86.8 | 108.3 | 108.3 | 2.2 | 2.2 | 238.26 | 238.26 | 3 | 3 | 324.9 | 324.9 | 0.123 | 61 dB(A) | 6309 2Z C3 | 6309 2Z C3 | Gesloten lagersmering | Aandrijfzijde | A (halve spie) | Linksom / Rechtsom | RAL 5010 (Gentiaanblauw) | Gietijzer | Gietijzer |  |  | M40 (2x) | Naar rechts | Ø42 x 110 mm | 12 x 8 x 90 mm | M16 | 3.54 | 2.81 | 2.83 | 1.8 | 3.68 | Inclusief PTC 140°C |  | 1316MA02835APD3 | TD-221 | BV-204 | CV-104 | NL | Rem (IC416) | H2SP 180 | 240 Nm | Nee | 400 V AC | 207 V DC | B2-1P-600 | Bg 160-200 | 1.05 | 246 | 1.28 | 314 | 0.74 | 314 | 1.52 | 390 | 1.08 | 391 | 0.62 | 391
Datasheet NL 3SIEL 160L6-HS-F B35s (11kW-400.690V-50Hz) (CAST) | 1316L006D35ARD3 | Cantoni Motor | 3-fase motor | 3-fase (standaard) | IE3 | IE3 Premium Efficiëntie | 3SIE 160L6-HS-F | Nee | 3SIEL 160L6-HS-F (240 Nm) (CAST) | 3SIEL 160L6-HS-F | 160 | 11 | 6 | B3/B5s | B35 (IM 2001) of afgeleiden | Voeten en B5s flens | F (155°C) temperatuurstijging-klasse B (max. 80K) | S1 (continu bedrijf) | -20 to +40°C | ≤ 1000m boven zeeniveau | 1 | IC416 (TEFV) | IP55 | Nee | 166.9 | 400 | 690 | 50 | ∆ | Y | 11 | 11 | 970 | 970 | 89.6 | 90.5 | 90.3 | 89.6 | 90.5 | 90.3 | 0.82 | 0.82 | 21.4 | 12.4 | 7 | 7 | 149.8 | 86.8 | 108.3 | 108.3 | 2.2 | 2.2 | 238.26 | 238.26 | 3 | 3 | 324.9 | 324.9 | 0.123 | 61 dB(A) | 6309 2Z C3 | 6309 2Z C3 | Gesloten lagersmering | Aandrijfzijde | A (halve spie) | Linksom / Rechtsom | RAL 5010 (Gentiaanblauw) | Gietijzer | Gietijzer | Gietijzer (geschroefd) | Boven | M40 (2x) | Naar rechts | Ø42 x 110 mm | 12 x 8 x 90 mm | M16 | 3.54 | 2.81 | 2.83 | 1.8 | 3.68 | Inclusief PTC 140°C |  | 1316MA02D35APD3 | TD-221 | BV-204 | CV-104 | NL | Rem (IC416) | H2SP 180 | 240 Nm | Nee | 400 V AC | 207 V DC | B2-1P-600 | Bg 160-200 | 1.05 | 246 | 1.28 | 314 | 0.74 | 314 | 1.52 | 390 | 1.08 | 391 | 0.62 | 391
Datasheet NL 3SIEK 160L6-HS-F B5s (11kW-400.690V-50Hz) (CAST) | 1316L006E35ARD3 | Cantoni Motor | 3-fase motor | 3-fase (standaard) | IE3 | IE3 Premium Efficiëntie | 3SIE 160L6-HS-F | Nee | 3SIEK 160L6-HS-F (240 Nm) (CAST) | 3SIEK 160L6-HS-F | 160 | 11 | 6 | B5s | B5 (IM 3001) of afgeleiden | B5s flens | F (155°C) temperatuurstijging-klasse B (max. 80K) | S1 (continu bedrijf) | -20 to +40°C | ≤ 1000m boven zeeniveau | 1 | IC416 (TEFV) | IP55 | Nee | 166.9 | 400 | 690 | 50 | ∆ | Y | 11 | 11 | 970 | 970 | 89.6 | 90.5 | 90.3 | 89.6 | 90.5 | 90.3 | 0.82 | 0.82 | 21.4 | 12.4 | 7 | 7 | 149.8 | 86.8 | 108.3 | 108.3 | 2.2 | 2.2 | 238.26 | 238.26 | 3 | 3 | 324.9 | 324.9 | 0.123 | 61 dB(A) | 6309 2Z C3 | 6309 2Z C3 | Gesloten lagersmering | Aandrijfzijde | A (halve spie) | Linksom / Rechtsom | RAL 5010 (Gentiaanblauw) | Gietijzer | Gietijzer |  |  | M40 (2x) | Naar rechts | Ø42 x 110 mm | 12 x 8 x 90 mm | M16 | 3.54 | 2.81 | 2.83 | 1.8 | 3.68 | Inclusief PTC 140°C |  | 1316MA02E35APD3 | TD-221 | BV-204 | CV-104 | NL | Rem (IC416) | H2SP 180 | 240 Nm | Nee | 400 V AC | 207 V DC | B2-1P-600 | Bg 160-200 | 1.05 | 246 | 1.28 | 314 | 0.74 | 314 | 1.52 | 390 | 1.08 | 391 | 0.62 | 391
Datasheet NL 3SIE 160L8-HS-F B3 (7,5kW-400.690V-50Hz) (CAST) | 1316L008035ARD3 | Cantoni Motor | 3-fase motor | 3-fase (standaard) | IE3 | IE3 Premium Efficiëntie | 3SIE 160L8-HS-F | Ja | 3SIE 160L8-HS-F (240 Nm) (CAST) | 3SIE 160L8-HS-F | 160 | 7.5 | 8 | B3 | B3 (IM 1001) of afgeleiden | Voeten | F (155°C) temperatuurstijging-klasse B (max. 80K) | S1 (continu bedrijf) | -20 to +40°C | ≤ 1000m boven zeeniveau | 1 | IC416 (TEFV) | IP55 | Nee | 168.8 | 400 | 690 | 50 | ∆ | Y | 7.5 | 7.5 | 710 | 710 | 87.9 | 88.5 | 87.3 | 87.9 | 88.5 | 87.3 | 0.77 | 0.77 | 16.1 | 9.3 | 5.4 | 5.4 | 86.94 | 50.22 | 100.9 | 100.9 | 2 | 2 | 201.8 | 201.8 | 2.6 | 2.6 | 262.34 | 262.34 | 0.102 | 62 dB(A) | 6309 2Z C3 | 6309 2Z C3 | Gesloten lagersmering | Aandrijfzijde | A (halve spie) | Linksom / Rechtsom | RAL 5010 (Gentiaanblauw) | Gietijzer | Gietijzer | Gietijzer (geschroefd) | Boven | M40 (2x) | Naar rechts | Ø42 x 110 mm | 12 x 8 x 90 mm | M16 | 3.54 | 2.81 | 2.83 | 1.8 | 3.68 | Inclusief PTC 140°C |  | 1316MA02035APD3 | TD-221 | BV-204 | CV-104 | NL | Rem (IC416) | H2SP 180 | 240 Nm | Nee | 400 V AC | 207 V DC | B2-1P-600 | Bg 160-200 | 1.05 | 246 | 1.28 | 314 | 0.74 | 314 | 1.52 | 390 | 1.08 | 391 | 0.62 | 391
Datasheet NL 3SIEL 160L8-HS-F B35 (7,5kW-400.690V-50Hz) (CAST) | 1316L008135ARD3 | Cantoni Motor | 3-fase motor | 3-fase (standaard) | IE3 | IE3 Premium Efficiëntie | 3SIE 160L8-HS-F | Nee | 3SIEL 160L8-HS-F (240 Nm) (CAST) | 3SIEL 160L8-HS-F | 160 | 7.5 | 8 | B3/B5 | B35 (IM 2001) of afgeleiden | Voeten en B5 flens | F (155°C) temperatuurstijging-klasse B (max. 80K) | S1 (continu bedrijf) | -20 to +40°C | ≤ 1000m boven zeeniveau | 1 | IC416 (TEFV) | IP55 | Nee | 174.2 | 400 | 690 | 50 | ∆ | Y | 7.5 | 7.5 | 710 | 710 | 87.9 | 88.5 | 87.3 | 87.9 | 88.5 | 87.3 | 0.77 | 0.77 | 16.1 | 9.3 | 5.4 | 5.4 | 86.94 | 50.22 | 100.9 | 100.9 | 2 | 2 | 201.8 | 201.8 | 2.6 | 2.6 | 262.34 | 262.34 | 0.102 | 62 dB(A) | 6309 2Z C3 | 6309 2Z C3 | Gesloten lagersmering | Aandrijfzijde | A (halve spie) | Linksom / Rechtsom | RAL 5010 (Gentiaanblauw) | Gietijzer | Gietijzer | Gietijzer (geschroefd) | Boven | M40 (2x) | Naar rechts | Ø42 x 110 mm | 12 x 8 x 90 mm | M16 | 3.54 | 2.81 | 2.83 | 1.8 | 3.68 | Inclusief PTC 140°C |  | 1316MA02135APD3 | TD-221 | BV-204 | CV-104 | NL | Rem (IC416) | H2SP 180 | 240 Nm | Nee | 400 V AC | 207 V DC | B2-1P-600 | Bg 160-200 | 1.05 | 246 | 1.28 | 314 | 0.74 | 314 | 1.52 | 390 | 1.08 | 391 | 0.62 | 391
Datasheet NL 3SIEL 160L8-HS-F B34A (7,5kW-400.690V-50Hz) (CAST) | 1316L008235ARD3 | Cantoni Motor | 3-fase motor | 3-fase (standaard) | IE3 | IE3 Premium Efficiëntie | 3SIE 160L8-HS-F | Nee | 3SIEL 160L8-HS-F (240 Nm) (CAST) | 3SIEL 160L8-HS-F | 160 | 7.5 | 8 | B3/B14A | B34 (IM 2101) of afgeleiden | Voeten en B14A flens | F (155°C) temperatuurstijging-klasse B (max. 80K) | S1 (continu bedrijf) | -20 to +40°C | ≤ 1000m boven zeeniveau | 1 | IC416 (TEFV) | IP55 | Nee | 173 | 400 | 690 | 50 | ∆ | Y | 7.5 | 7.5 | 710 | 710 | 87.9 | 88.5 | 87.3 | 87.9 | 88.5 | 87.3 | 0.77 | 0.77 | 16.1 | 9.3 | 5.4 | 5.4 | 86.94 | 50.22 | 100.9 | 100.9 | 2 | 2 | 201.8 | 201.8 | 2.6 | 2.6 | 262.34 | 262.34 | 0.102 | 62 dB(A) | 6309 2Z C3 | 6309 2Z C3 | Gesloten lagersmering | Aandrijfzijde | A (halve spie) | Linksom / Rechtsom | RAL 5010 (Gentiaanblauw) | Gietijzer | Gietijzer | Gietijzer (geschroefd) | Boven | M40 (2x) | Naar rechts | Ø42 x 110 mm | 12 x 8 x 90 mm | M16 | 3.54 | 2.81 | 2.83 | 1.8 | 3.68 | Inclusief PTC 140°C |  | 1316MA02235APD3 | TD-221 | BV-204 | CV-104 | NL | Rem (IC416) | H2SP 180 | 240 Nm | Nee | 400 V AC | 207 V DC | B2-1P-600 | Bg 160-200 | 1.05 | 246 | 1.28 | 314 | 0.74 | 314 | 1.52 | 390 | 1.08 | 391 | 0.62 | 391
Datasheet NL 3SIEL 160L8-HS-F B34B (7,5kW-400.690V-50Hz) (CAST) | 1316L008335ARD3 | Cantoni Motor | 3-fase motor | 3-fase (standaard) | IE3 | IE3 Premium Efficiëntie | 3SIE 160L8-HS-F | Nee | 3SIEL 160L8-HS-F (240 Nm) (CAST) | 3SIEL 160L8-HS-F | 160 | 7.5 | 8 | B3/B14B | B34 (IM 2101) of afgeleiden | Voeten en B14B flens | F (155°C) temperatuurstijging-klasse B (max. 80K) | S1 (continu bedrijf) | -20 to +40°C | ≤ 1000m boven zeeniveau | 1 | IC416 (TEFV) | IP55 | Nee | 173.9 | 400 | 690 | 50 | ∆ | Y | 7.5 | 7.5 | 710 | 710 | 87.9 | 88.5 | 87.3 | 87.9 | 88.5 | 87.3 | 0.77 | 0.77 | 16.1 | 9.3 | 5.4 | 5.4 | 86.94 | 50.22 | 100.9 | 100.9 | 2 | 2 | 201.8 | 201.8 | 2.6 | 2.6 | 262.34 | 262.34 | 0.102 | 62 dB(A) | 6309 2Z C3 | 6309 2Z C3 | Gesloten lagersmering | Aandrijfzijde | A (halve spie) | Linksom / Rechtsom | RAL 5010 (Gentiaanblauw) | Gietijzer | Gietijzer | Gietijzer (geschroefd) | Boven | M40 (2x) | Naar rechts | Ø42 x 110 mm | 12 x 8 x 90 mm | M16 | 3.54 | 2.81 | 2.83 | 1.8 | 3.68 | Inclusief PTC 140°C |  | 1316MA02335APD3 | TD-221 | BV-204 | CV-104 | NL | Rem (IC416) | H2SP 180 | 240 Nm | Nee | 400 V AC | 207 V DC | B2-1P-600 | Bg 160-200 | 1.05 | 246 | 1.28 | 314 | 0.74 | 314 | 1.52 | 390 | 1.08 | 391 | 0.62 | 391
Datasheet NL 3SIEK 160L8-HS-F B5 (7,5kW-400.690V-50Hz) (CAST) | 1316L008435ARD3 | Cantoni Motor | 3-fase motor | 3-fase (standaard) | IE3 | IE3 Premium Efficiëntie | 3SIE 160L8-HS-F | Nee | 3SIEK 160L8-HS-F (240 Nm) (CAST) | 3SIEK 160L8-HS-F | 160 | 7.5 | 8 | B5 | B5 (IM 3001) of afgeleiden | B5 flens | F (155°C) temperatuurstijging-klasse B (max. 80K) | S1 (continu bedrijf) | -20 to +40°C | ≤ 1000m boven zeeniveau | 1 | IC416 (TEFV) | IP55 | Nee | 174.2 | 400 | 690 | 50 | ∆ | Y | 7.5 | 7.5 | 710 | 710 | 87.9 | 88.5 | 87.3 | 87.9 | 88.5 | 87.3 | 0.77 | 0.77 | 16.1 | 9.3 | 5.4 | 5.4 | 86.94 | 50.22 | 100.9 | 100.9 | 2 | 2 | 201.8 | 201.8 | 2.6 | 2.6 | 262.34 | 262.34 | 0.102 | 62 dB(A) | 6309 2Z C3 | 6309 2Z C3 | Gesloten lagersmering | Aandrijfzijde | A (halve spie) | Linksom / Rechtsom | RAL 5010 (Gentiaanblauw) | Gietijzer | Gietijzer |  |  | M40 (2x) | Naar rechts | Ø42 x 110 mm | 12 x 8 x 90 mm | M16 | 3.54 | 2.81 | 2.83 | 1.8 | 3.68 | Inclusief PTC 140°C |  | 1316MA02435APD3 | TD-221 | BV-204 | CV-104 | NL | Rem (IC416) | H2SP 180 | 240 Nm | Nee | 400 V AC | 207 V DC | B2-1P-600 | Bg 160-200 | 1.05 | 246 | 1.28 | 314 | 0.74 | 314 | 1.52 | 390 | 1.08 | 391 | 0.62 | 391
Datasheet NL 3SIEK 160L8-HS-F B14A (7,5kW-400.690V-50Hz) (CAST) | 1316L008635ARD3 | Cantoni Motor | 3-fase motor | 3-fase (standaard) | IE3 | IE3 Premium Efficiëntie | 3SIE 160L8-HS-F | Nee | 3SIEK 160L8-HS-F (240 Nm) (CAST) | 3SIEK 160L8-HS-F | 160 | 7.5 | 8 | B14A | B14 (IM 3601) of afgeleiden | B14A flens | F (155°C) temperatuurstijging-klasse B (max. 80K) | S1 (continu bedrijf) | -20 to +40°C | ≤ 1000m boven zeeniveau | 1 | IC416 (TEFV) | IP55 | Nee | 173 | 400 | 690 | 50 | ∆ | Y | 7.5 | 7.5 | 710 | 710 | 87.9 | 88.5 | 87.3 | 87.9 | 88.5 | 87.3 | 0.77 | 0.77 | 16.1 | 9.3 | 5.4 | 5.4 | 86.94 | 50.22 | 100.9 | 100.9 | 2 | 2 | 201.8 | 201.8 | 2.6 | 2.6 | 262.34 | 262.34 | 0.102 | 62 dB(A) | 6309 2Z C3 | 6309 2Z C3 | Gesloten lagersmering | Aandrijfzijde | A (halve spie) | Linksom / Rechtsom | RAL 5010 (Gentiaanblauw) | Gietijzer | Gietijzer |  |  | M40 (2x) | Naar rechts | Ø42 x 110 mm | 12 x 8 x 90 mm | M16 | 3.54 | 2.81 | 2.83 | 1.8 | 3.68 | Inclusief PTC 140°C |  | 1316MA02635APD3 | TD-221 | BV-204 | CV-104 | NL | Rem (IC416) | H2SP 180 | 240 Nm | Nee | 400 V AC | 207 V DC | B2-1P-600 | Bg 160-200 | 1.05 | 246 | 1.28 | 314 | 0.74 | 314 | 1.52 | 390 | 1.08 | 391 | 0.62 | 391
Datasheet NL 3SIEK 160L8-HS-F B14B (7,5kW-400.690V-50Hz) (CAST) | 1316L008835ARD3 | Cantoni Motor | 3-fase motor | 3-fase (standaard) | IE3 | IE3 Premium Efficiëntie | 3SIE 160L8-HS-F | Nee | 3SIEK 160L8-HS-F (240 Nm) (CAST) | 3SIEK 160L8-HS-F | 160 | 7.5 | 8 | B14B | B14 (IM 3601) of afgeleiden | B14B flens | F (155°C) temperatuurstijging-klasse B (max. 80K) | S1 (continu bedrijf) | -20 to +40°C | ≤ 1000m boven zeeniveau | 1 | IC416 (TEFV) | IP55 | Nee | 173.9 | 400 | 690 | 50 | ∆ | Y | 7.5 | 7.5 | 710 | 710 | 87.9 | 88.5 | 87.3 | 87.9 | 88.5 | 87.3 | 0.77 | 0.77 | 16.1 | 9.3 | 5.4 | 5.4 | 86.94 | 50.22 | 100.9 | 100.9 | 2 | 2 | 201.8 | 201.8 | 2.6 | 2.6 | 262.34 | 262.34 | 0.102 | 62 dB(A) | 6309 2Z C3 | 6309 2Z C3 | Gesloten lagersmering | Aandrijfzijde | A (halve spie) | Linksom / Rechtsom | RAL 5010 (Gentiaanblauw) | Gietijzer | Gietijzer |  |  | M40 (2x) | Naar rechts | Ø42 x 110 mm | 12 x 8 x 90 mm | M16 | 3.54 | 2.81 | 2.83 | 1.8 | 3.68 | Inclusief PTC 140°C |  | 1316MA02835APD3 | TD-221 | BV-204 | CV-104 | NL | Rem (IC416) | H2SP 180 | 240 Nm | Nee | 400 V AC | 207 V DC | B2-1P-600 | Bg 160-200 | 1.05 | 246 | 1.28 | 314 | 0.74 | 314 | 1.52 | 390 | 1.08 | 391 | 0.62 | 391
Datasheet NL 3SIEL 160L8-HS-F B35s (7,5kW-400.690V-50Hz) (CAST) | 1316L008D35ARD3 | Cantoni Motor | 3-fase motor | 3-fase (standaard) | IE3 | IE3 Premium Efficiëntie | 3SIE 160L8-HS-F | Nee | 3SIEL 160L8-HS-F (240 Nm) (CAST) | 3SIEL 160L8-HS-F | 160 | 7.5 | 8 | B3/B5s | B35 (IM 2001) of afgeleiden | Voeten en B5s flens | F (155°C) temperatuurstijging-klasse B (max. 80K) | S1 (continu bedrijf) | -20 to +40°C | ≤ 1000m boven zeeniveau | 1 | IC416 (TEFV) | IP55 | Nee | 173.9 | 400 | 690 | 50 | ∆ | Y | 7.5 | 7.5 | 710 | 710 | 87.9 | 88.5 | 87.3 | 87.9 | 88.5 | 87.3 | 0.77 | 0.77 | 16.1 | 9.3 | 5.4 | 5.4 | 86.94 | 50.22 | 100.9 | 100.9 | 2 | 2 | 201.8 | 201.8 | 2.6 | 2.6 | 262.34 | 262.34 | 0.102 | 62 dB(A) | 6309 2Z C3 | 6309 2Z C3 | Gesloten lagersmering | Aandrijfzijde | A (halve spie) | Linksom / Rechtsom | RAL 5010 (Gentiaanblauw) | Gietijzer | Gietijzer | Gietijzer (geschroefd) | Boven | M40 (2x) | Naar rechts | Ø42 x 110 mm | 12 x 8 x 90 mm | M16 | 3.54 | 2.81 | 2.83 | 1.8 | 3.68 | Inclusief PTC 140°C |  | 1316MA02D35APD3 | TD-221 | BV-204 | CV-104 | NL | Rem (IC416) | H2SP 180 | 240 Nm | Nee | 400 V AC | 207 V DC | B2-1P-600 | Bg 160-200 | 1.05 | 246 | 1.28 | 314 | 0.74 | 314 | 1.52 | 390 | 1.08 | 391 | 0.62 | 391
Datasheet NL 3SIEK 160L8-HS-F B5s (7,5kW-400.690V-50Hz) (CAST) | 1316L008E35ARD3 | Cantoni Motor | 3-fase motor | 3-fase (standaard) | IE3 | IE3 Premium Efficiëntie | 3SIE 160L8-HS-F | Nee | 3SIEK 160L8-HS-F (240 Nm) (CAST) | 3SIEK 160L8-HS-F | 160 | 7.5 | 8 | B5s | B5 (IM 3001) of afgeleiden | B5s flens | F (155°C) temperatuurstijging-klasse B (max. 80K) | S1 (continu bedrijf) | -20 to +40°C | ≤ 1000m boven zeeniveau | 1 | IC416 (TEFV) | IP55 | Nee | 173.9 | 400 | 690 | 50 | ∆ | Y | 7.5 | 7.5 | 710 | 710 | 87.9 | 88.5 | 87.3 | 87.9 | 88.5 | 87.3 | 0.77 | 0.77 | 16.1 | 9.3 | 5.4 | 5.4 | 86.94 | 50.22 | 100.9 | 100.9 | 2 | 2 | 201.8 | 201.8 | 2.6 | 2.6 | 262.34 | 262.34 | 0.102 | 62 dB(A) | 6309 2Z C3 | 6309 2Z C3 | Gesloten lagersmering | Aandrijfzijde | A (halve spie) | Linksom / Rechtsom | RAL 5010 (Gentiaanblauw) | Gietijzer | Gietijzer |  |  | M40 (2x) | Naar rechts | Ø42 x 110 mm | 12 x 8 x 90 mm | M16 | 3.54 | 2.81 | 2.83 | 1.8 | 3.68 | Inclusief PTC 140°C |  | 1316MA02E35APD3 | TD-221 | BV-204 | CV-104 | NL | Rem (IC416) | H2SP 180 | 240 Nm | Nee | 400 V AC | 207 V DC | B2-1P-600 | Bg 160-200 | 1.05 | 246 | 1.28 | 314 | 0.74 | 314 | 1.52 | 390 | 1.08 | 391 | 0.62 | 391
Datasheet NL 3SIE 160L2A-HS-F B3 (22kW-400.690V-50Hz) (CAST) | 1316LPA2035ARD3 | Cantoni Motor | 3-fase motor | 3-fase (standaard) | IE3 | IE3 Premium Efficiëntie | 3SIE 160L2A-HS-F | Ja | 3SIE 160L2A-HS-F (240 Nm) (CAST) | 3SIE 160L2A-HS-F | 160 | 22 | 2 | B3 | B3 (IM 1001) of afgeleiden | Voeten | F (155°C) temperatuurstijging-klasse B (max. 80K) | S1 (continu bedrijf) | -20 to +40°C | ≤ 1000m boven zeeniveau | 1 | IC416 (TEFV) | IP55 | Nee | 184.8 | 400 | 690 | 50 | ∆ | Y | 22 | 22 | 2950 | 2950 | 91.9 | 92.8 | 92.7 | 91.9 | 92.8 | 92.7 | 0.89 | 0.89 | 38.5 | 22.3 | 9.7 | 9.7 | 373.45 | 216.31 | 71.2 | 71.2 | 3.2 | 3.2 | 227.84 | 227.84 | 3.8 | 3.8 | 270.56 | 270.56 | 0.072 | 69 dB(A) | 6309 2Z C3 | 6309 2Z C3 | Gesloten lagersmering | Aandrijfzijde | A (halve spie) | Linksom / Rechtsom | RAL 5010 (Gentiaanblauw) | Gietijzer | Gietijzer | Gietijzer (geschroefd) | Boven | M40 (2x) | Naar rechts | Ø42 x 110 mm | 12 x 8 x 90 mm | M16 | 2.43 | 1.88 | 1.97 | 1 | 2.56 | Inclusief PTC 140°C |  | 1316LPA2035APD3 | TD-221 | BV-204 | CV-104 | NL | Rem (IC416) | H2SP 180 | 240 Nm | Nee | 400 V AC | 207 V DC | B2-1P-600 | Bg 160-200 | 1.05 | 246 | 1.28 | 314 | 0.74 | 314 | 1.52 | 390 | 1.08 | 391 | 0.62 | 391
Datasheet NL 3SIEL 160L2A-HS-F B35 (22kW-400.690V-50Hz) (CAST) | 1316LPA2135ARD3 | Cantoni Motor | 3-fase motor | 3-fase (standaard) | IE3 | IE3 Premium Efficiëntie | 3SIE 160L2A-HS-F | Nee | 3SIEL 160L2A-HS-F (240 Nm) (CAST) | 3SIEL 160L2A-HS-F | 160 | 22 | 2 | B3/B5 | B35 (IM 2001) of afgeleiden | Voeten en B5 flens | F (155°C) temperatuurstijging-klasse B (max. 80K) | S1 (continu bedrijf) | -20 to +40°C | ≤ 1000m boven zeeniveau | 1 | IC416 (TEFV) | IP55 | Nee | 190.2 | 400 | 690 | 50 | ∆ | Y | 22 | 22 | 2950 | 2950 | 91.9 | 92.8 | 92.7 | 91.9 | 92.8 | 92.7 | 0.89 | 0.89 | 38.5 | 22.3 | 9.7 | 9.7 | 373.45 | 216.31 | 71.2 | 71.2 | 3.2 | 3.2 | 227.84 | 227.84 | 3.8 | 3.8 | 270.56 | 270.56 | 0.072 | 69 dB(A) | 6309 2Z C3 | 6309 2Z C3 | Gesloten lagersmering | Aandrijfzijde | A (halve spie) | Linksom / Rechtsom | RAL 5010 (Gentiaanblauw) | Gietijzer | Gietijzer | Gietijzer (geschroefd) | Boven | M40 (2x) | Naar rechts | Ø42 x 110 mm | 12 x 8 x 90 mm | M16 | 2.43 | 1.88 | 1.97 | 1 | 2.56 | Inclusief PTC 140°C |  | 1316LPA2135APD3 | TD-221 | BV-204 | CV-104 | NL | Rem (IC416) | H2SP 180 | 240 Nm | Nee | 400 V AC | 207 V DC | B2-1P-600 | Bg 160-200 | 1.05 | 246 | 1.28 | 314 | 0.74 | 314 | 1.52 | 390 | 1.08 | 391 | 0.62 | 391
Datasheet NL 3SIEL 160L2A-HS-F B34A (22kW-400.690V-50Hz) (CAST) | 1316LPA2235ARD3 | Cantoni Motor | 3-fase motor | 3-fase (standaard) | IE3 | IE3 Premium Efficiëntie | 3SIE 160L2A-HS-F | Nee | 3SIEL 160L2A-HS-F (240 Nm) (CAST) | 3SIEL 160L2A-HS-F | 160 | 22 | 2 | B3/B14A | B34 (IM 2101) of afgeleiden | Voeten en B14A flens | F (155°C) temperatuurstijging-klasse B (max. 80K) | S1 (continu bedrijf) | -20 to +40°C | ≤ 1000m boven zeeniveau | 1 | IC416 (TEFV) | IP55 | Nee | 189 | 400 | 690 | 50 | ∆ | Y | 22 | 22 | 2950 | 2950 | 91.9 | 92.8 | 92.7 | 91.9 | 92.8 | 92.7 | 0.89 | 0.89 | 38.5 | 22.3 | 9.7 | 9.7 | 373.45 | 216.31 | 71.2 | 71.2 | 3.2 | 3.2 | 227.84 | 227.84 | 3.8 | 3.8 | 270.56 | 270.56 | 0.072 | 69 dB(A) | 6309 2Z C3 | 6309 2Z C3 | Gesloten lagersmering | Aandrijfzijde | A (halve spie) | Linksom / Rechtsom | RAL 5010 (Gentiaanblauw) | Gietijzer | Gietijzer | Gietijzer (geschroefd) | Boven | M40 (2x) | Naar rechts | Ø42 x 110 mm | 12 x 8 x 90 mm | M16 | 2.43 | 1.88 | 1.97 | 1 | 2.56 | Inclusief PTC 140°C |  | 1316LPA2235APD3 | TD-221 | BV-204 | CV-104 | NL | Rem (IC416) | H2SP 180 | 240 Nm | Nee | 400 V AC | 207 V DC | B2-1P-600 | Bg 160-200 | 1.05 | 246 | 1.28 | 314 | 0.74 | 314 | 1.52 | 390 | 1.08 | 391 | 0.62 | 391
Datasheet NL 3SIEL 160L2A-HS-F B34B (22kW-400.690V-50Hz) (CAST) | 1316LPA2335ARD3 | Cantoni Motor | 3-fase motor | 3-fase (standaard) | IE3 | IE3 Premium Efficiëntie | 3SIE 160L2A-HS-F | Nee | 3SIEL 160L2A-HS-F (240 Nm) (CAST) | 3SIEL 160L2A-HS-F | 160 | 22 | 2 | B3/B14B | B34 (IM 2101) of afgeleiden | Voeten en B14B flens | F (155°C) temperatuurstijging-klasse B (max. 80K) | S1 (continu bedrijf) | -20 to +40°C | ≤ 1000m boven zeeniveau | 1 | IC416 (TEFV) | IP55 | Nee | 189.9 | 400 | 690 | 50 | ∆ | Y | 22 | 22 | 2950 | 2950 | 91.9 | 92.8 | 92.7 | 91.9 | 92.8 | 92.7 | 0.89 | 0.89 | 38.5 | 22.3 | 9.7 | 9.7 | 373.45 | 216.31 | 71.2 | 71.2 | 3.2 | 3.2 | 227.84 | 227.84 | 3.8 | 3.8 | 270.56 | 270.56 | 0.072 | 69 dB(A) | 6309 2Z C3 | 6309 2Z C3 | Gesloten lagersmering | Aandrijfzijde | A (halve spie) | Linksom / Rechtsom | RAL 5010 (Gentiaanblauw) | Gietijzer | Gietijzer | Gietijzer (geschroefd) | Boven | M40 (2x) | Naar rechts | Ø42 x 110 mm | 12 x 8 x 90 mm | M16 | 2.43 | 1.88 | 1.97 | 1 | 2.56 | Inclusief PTC 140°C |  | 1316LPA2335APD3 | TD-221 | BV-204 | CV-104 | NL | Rem (IC416) | H2SP 180 | 240 Nm | Nee | 400 V AC | 207 V DC | B2-1P-600 | Bg 160-200 | 1.05 | 246 | 1.28 | 314 | 0.74 | 314 | 1.52 | 390 | 1.08 | 391 | 0.62 | 391
Datasheet NL 3SIEK 160L2A-HS-F B5 (22kW-400.690V-50Hz) (CAST) | 1316LPA2435ARD3 | Cantoni Motor | 3-fase motor | 3-fase (standaard) | IE3 | IE3 Premium Efficiëntie | 3SIE 160L2A-HS-F | Nee | 3SIEK 160L2A-HS-F (240 Nm) (CAST) | 3SIEK 160L2A-HS-F | 160 | 22 | 2 | B5 | B5 (IM 3001) of afgeleiden | B5 flens | F (155°C) temperatuurstijging-klasse B (max. 80K) | S1 (continu bedrijf) | -20 to +40°C | ≤ 1000m boven zeeniveau | 1 | IC416 (TEFV) | IP55 | Nee | 190.2 | 400 | 690 | 50 | ∆ | Y | 22 | 22 | 2950 | 2950 | 91.9 | 92.8 | 92.7 | 91.9 | 92.8 | 92.7 | 0.89 | 0.89 | 38.5 | 22.3 | 9.7 | 9.7 | 373.45 | 216.31 | 71.2 | 71.2 | 3.2 | 3.2 | 227.84 | 227.84 | 3.8 | 3.8 | 270.56 | 270.56 | 0.072 | 69 dB(A) | 6309 2Z C3 | 6309 2Z C3 | Gesloten lagersmering | Aandrijfzijde | A (halve spie) | Linksom / Rechtsom | RAL 5010 (Gentiaanblauw) | Gietijzer | Gietijzer |  |  | M40 (2x) | Naar rechts | Ø42 x 110 mm | 12 x 8 x 90 mm | M16 | 2.43 | 1.88 | 1.97 | 1 | 2.56 | Inclusief PTC 140°C |  | 1316LPA2435APD3 | TD-221 | BV-204 | CV-104 | NL | Rem (IC416) | H2SP 180 | 240 Nm | Nee | 400 V AC | 207 V DC | B2-1P-600 | Bg 160-200 | 1.05 | 246 | 1.28 | 314 | 0.74 | 314 | 1.52 | 390 | 1.08 | 391 | 0.62 | 391
Datasheet NL 3SIEK 160L2A-HS-F B14A (22kW-400.690V-50Hz) (CAST) | 1316LPA2635ARD3 | Cantoni Motor | 3-fase motor | 3-fase (standaard) | IE3 | IE3 Premium Efficiëntie | 3SIE 160L2A-HS-F | Nee | 3SIEK 160L2A-HS-F (240 Nm) (CAST) | 3SIEK 160L2A-HS-F | 160 | 22 | 2 | B14A | B14 (IM 3601) of afgeleiden | B14A flens | F (155°C) temperatuurstijging-klasse B (max. 80K) | S1 (continu bedrijf) | -20 to +40°C | ≤ 1000m boven zeeniveau | 1 | IC416 (TEFV) | IP55 | Nee | 189 | 400 | 690 | 50 | ∆ | Y | 22 | 22 | 2950 | 2950 | 91.9 | 92.8 | 92.7 | 91.9 | 92.8 | 92.7 | 0.89 | 0.89 | 38.5 | 22.3 | 9.7 | 9.7 | 373.45 | 216.31 | 71.2 | 71.2 | 3.2 | 3.2 | 227.84 | 227.84 | 3.8 | 3.8 | 270.56 | 270.56 | 0.072 | 69 dB(A) | 6309 2Z C3 | 6309 2Z C3 | Gesloten lagersmering | Aandrijfzijde | A (halve spie) | Linksom / Rechtsom | RAL 5010 (Gentiaanblauw) | Gietijzer | Gietijzer |  |  | M40 (2x) | Naar rechts | Ø42 x 110 mm | 12 x 8 x 90 mm | M16 | 2.43 | 1.88 | 1.97 | 1 | 2.56 | Inclusief PTC 140°C |  | 1316LPA2635APD3 | TD-221 | BV-204 | CV-104 | NL | Rem (IC416) | H2SP 180 | 240 Nm | Nee | 400 V AC | 207 V DC | B2-1P-600 | Bg 160-200 | 1.05 | 246 | 1.28 | 314 | 0.74 | 314 | 1.52 | 390 | 1.08 | 391 | 0.62 | 391
Datasheet NL 3SIEK 160L2A-HS-F B14B (22kW-400.690V-50Hz) (CAST) | 1316LPA2835ARD3 | Cantoni Motor | 3-fase motor | 3-fase (standaard) | IE3 | IE3 Premium Efficiëntie | 3SIE 160L2A-HS-F | Nee | 3SIEK 160L2A-HS-F (240 Nm) (CAST) | 3SIEK 160L2A-HS-F | 160 | 22 | 2 | B14B | B14 (IM 3601) of afgeleiden | B14B flens | F (155°C) temperatuurstijging-klasse B (max. 80K) | S1 (continu bedrijf) | -20 to +40°C | ≤ 1000m boven zeeniveau | 1 | IC416 (TEFV) | IP55 | Nee | 189.9 | 400 | 690 | 50 | ∆ | Y | 22 | 22 | 2950 | 2950 | 91.9 | 92.8 | 92.7 | 91.9 | 92.8 | 92.7 | 0.89 | 0.89 | 38.5 | 22.3 | 9.7 | 9.7 | 373.45 | 216.31 | 71.2 | 71.2 | 3.2 | 3.2 | 227.84 | 227.84 | 3.8 | 3.8 | 270.56 | 270.56 | 0.072 | 69 dB(A) | 6309 2Z C3 | 6309 2Z C3 | Gesloten lagersmering | Aandrijfzijde | A (halve spie) | Linksom / Rechtsom | RAL 5010 (Gentiaanblauw) | Gietijzer | Gietijzer |  |  | M40 (2x) | Naar rechts | Ø42 x 110 mm | 12 x 8 x 90 mm | M16 | 2.43 | 1.88 | 1.97 | 1 | 2.56 | Inclusief PTC 140°C |  | 1316LPA2835APD3 | TD-221 | BV-204 | CV-104 | NL | Rem (IC416) | H2SP 180 | 240 Nm | Nee | 400 V AC | 207 V DC | B2-1P-600 | Bg 160-200 | 1.05 | 246 | 1.28 | 314 | 0.74 | 314 | 1.52 | 390 | 1.08 | 391 | 0.62 | 391
Datasheet NL 3SIEL 160L2A-HS-F B35s (22kW-400.690V-50Hz) (CAST) | 1316LPA2D35ARD3 | Cantoni Motor | 3-fase motor | 3-fase (standaard) | IE3 | IE3 Premium Efficiëntie | 3SIE 160L2A-HS-F | Nee | 3SIEL 160L2A-HS-F (240 Nm) (CAST) | 3SIEL 160L2A-HS-F | 160 | 22 | 2 | B3/B5s | B35 (IM 2001) of afgeleiden | Voeten en B5s flens | F (155°C) temperatuurstijging-klasse B (max. 80K) | S1 (continu bedrijf) | -20 to +40°C | ≤ 1000m boven zeeniveau | 1 | IC416 (TEFV) | IP55 | Nee | 189.9 | 400 | 690 | 50 | ∆ | Y | 22 | 22 | 2950 | 2950 | 91.9 | 92.8 | 92.7 | 91.9 | 92.8 | 92.7 | 0.89 | 0.89 | 38.5 | 22.3 | 9.7 | 9.7 | 373.45 | 216.31 | 71.2 | 71.2 | 3.2 | 3.2 | 227.84 | 227.84 | 3.8 | 3.8 | 270.56 | 270.56 | 0.072 | 69 dB(A) | 6309 2Z C3 | 6309 2Z C3 | Gesloten lagersmering | Aandrijfzijde | A (halve spie) | Linksom / Rechtsom | RAL 5010 (Gentiaanblauw) | Gietijzer | Gietijzer | Gietijzer (geschroefd) | Boven | M40 (2x) | Naar rechts | Ø42 x 110 mm | 12 x 8 x 90 mm | M16 | 2.43 | 1.88 | 1.97 | 1 | 2.56 | Inclusief PTC 140°C |  | 1316LPA2D35APD3 | TD-221 | BV-204 | CV-104 | NL | Rem (IC416) | H2SP 180 | 240 Nm | Nee | 400 V AC | 207 V DC | B2-1P-600 | Bg 160-200 | 1.05 | 246 | 1.28 | 314 | 0.74 | 314 | 1.52 | 390 | 1.08 | 391 | 0.62 | 391
Datasheet NL 3SIEK 160L2A-HS-F B5s (22kW-400.690V-50Hz) (CAST) | 1316LPA2E35ARD3 | Cantoni Motor | 3-fase motor | 3-fase (standaard) | IE3 | IE3 Premium Efficiëntie | 3SIE 160L2A-HS-F | Nee | 3SIEK 160L2A-HS-F (240 Nm) (CAST) | 3SIEK 160L2A-HS-F | 160 | 22 | 2 | B5s | B5 (IM 3001) of afgeleiden | B5s flens | F (155°C) temperatuurstijging-klasse B (max. 80K) | S1 (continu bedrijf) | -20 to +40°C | ≤ 1000m boven zeeniveau | 1 | IC416 (TEFV) | IP55 | Nee | 189.9 | 400 | 690 | 50 | ∆ | Y | 22 | 22 | 2950 | 2950 | 91.9 | 92.8 | 92.7 | 91.9 | 92.8 | 92.7 | 0.89 | 0.89 | 38.5 | 22.3 | 9.7 | 9.7 | 373.45 | 216.31 | 71.2 | 71.2 | 3.2 | 3.2 | 227.84 | 227.84 | 3.8 | 3.8 | 270.56 | 270.56 | 0.072 | 69 dB(A) | 6309 2Z C3 | 6309 2Z C3 | Gesloten lagersmering | Aandrijfzijde | A (halve spie) | Linksom / Rechtsom | RAL 5010 (Gentiaanblauw) | Gietijzer | Gietijzer |  |  | M40 (2x) | Naar rechts | Ø42 x 110 mm | 12 x 8 x 90 mm | M16 | 2.43 | 1.88 | 1.97 | 1 | 2.56 | Inclusief PTC 140°C |  | 1316LPA2E35APD3 | TD-221 | BV-204 | CV-104 | NL | Rem (IC416) | H2SP 180 | 240 Nm | Nee | 400 V AC | 207 V DC | B2-1P-600 | Bg 160-200 | 1.05 | 246 | 1.28 | 314 | 0.74 | 314 | 1.52 | 390 | 1.08 | 391 | 0.62 | 391
Datasheet NL 3SIE 160L4A-HS-F B3 (18,5kW-400.690V-50Hz) (CAST) | 1316LPA4035ARD3 | Cantoni Motor | 3-fase motor | 3-fase (standaard) | IE3 | IE3 Premium Efficiëntie | 3SIE 160L4A-HS-F | Ja | 3SIE 160L4A-HS-F (240 Nm) (CAST) | 3SIE 160L4A-HS-F | 160 | 18.5 | 4 | B3 | B3 (IM 1001) of afgeleiden | Voeten | F (155°C) temperatuurstijging-klasse B (max. 80K) | S1 (continu bedrijf) | -20 to +40°C | ≤ 1000m boven zeeniveau | 1 | IC416 (TEFV) | IP55 | Nee | 186.8 | 400 | 690 | 50 | ∆ | Y | 18.5 | 18.5 | 1475 | 1475 | 91.8 | 92.7 | 92.6 | 91.8 | 92.7 | 92.6 | 0.81 | 0.81 | 35.6 | 20.6 | 8.5 | 8.5 | 302.6 | 175.1 | 119.8 | 119.8 | 3 | 3 | 359.4 | 359.4 | 3.5 | 3.5 | 419.3 | 419.3 | 0.118 | 61 dB(A) | 6309 2Z C3 | 6309 2Z C3 | Gesloten lagersmering | Aandrijfzijde | A (halve spie) | Linksom / Rechtsom | RAL 5010 (Gentiaanblauw) | Gietijzer | Gietijzer | Gietijzer (geschroefd) | Boven | M40 (2x) | Naar rechts | Ø42 x 110 mm | 12 x 8 x 90 mm | M16 | 3.06 | 2.38 | 2.54 | 1.43 | 3.31 | Inclusief PTC 140°C |  | 1316LPA2035APD3 | TD-221 | BV-204 | CV-104 | NL | Rem (IC416) | H2SP 180 | 240 Nm | Nee | 400 V AC | 207 V DC | B2-1P-600 | Bg 160-200 | 1.05 | 246 | 1.28 | 314 | 0.74 | 314 | 1.52 | 390 | 1.08 | 391 | 0.62 | 391
Datasheet NL 3SIEL 160L4A-HS-F B35 (18,5kW-400.690V-50Hz) (CAST) | 1316LPA4135ARD3 | Cantoni Motor | 3-fase motor | 3-fase (standaard) | IE3 | IE3 Premium Efficiëntie | 3SIE 160L4A-HS-F | Nee | 3SIEL 160L4A-HS-F (240 Nm) (CAST) | 3SIEL 160L4A-HS-F | 160 | 18.5 | 4 | B3/B5 | B35 (IM 2001) of afgeleiden | Voeten en B5 flens | F (155°C) temperatuurstijging-klasse B (max. 80K) | S1 (continu bedrijf) | -20 to +40°C | ≤ 1000m boven zeeniveau | 1 | IC416 (TEFV) | IP55 | Nee | 192.2 | 400 | 690 | 50 | ∆ | Y | 18.5 | 18.5 | 1475 | 1475 | 91.8 | 92.7 | 92.6 | 91.8 | 92.7 | 92.6 | 0.81 | 0.81 | 35.6 | 20.6 | 8.5 | 8.5 | 302.6 | 175.1 | 119.8 | 119.8 | 3 | 3 | 359.4 | 359.4 | 3.5 | 3.5 | 419.3 | 419.3 | 0.118 | 61 dB(A) | 6309 2Z C3 | 6309 2Z C3 | Gesloten lagersmering | Aandrijfzijde | A (halve spie) | Linksom / Rechtsom | RAL 5010 (Gentiaanblauw) | Gietijzer | Gietijzer | Gietijzer (geschroefd) | Boven | M40 (2x) | Naar rechts | Ø42 x 110 mm | 12 x 8 x 90 mm | M16 | 3.06 | 2.38 | 2.54 | 1.43 | 3.31 | Inclusief PTC 140°C |  | 1316LPA2135APD3 | TD-221 | BV-204 | CV-104 | NL | Rem (IC416) | H2SP 180 | 240 Nm | Nee | 400 V AC | 207 V DC | B2-1P-600 | Bg 160-200 | 1.05 | 246 | 1.28 | 314 | 0.74 | 314 | 1.52 | 390 | 1.08 | 391 | 0.62 | 391
Datasheet NL 3SIEL 160L4A-HS-F B34A (18,5kW-400.690V-50Hz) (CAST) | 1316LPA4235ARD3 | Cantoni Motor | 3-fase motor | 3-fase (standaard) | IE3 | IE3 Premium Efficiëntie | 3SIE 160L4A-HS-F | Nee | 3SIEL 160L4A-HS-F (240 Nm) (CAST) | 3SIEL 160L4A-HS-F | 160 | 18.5 | 4 | B3/B14A | B34 (IM 2101) of afgeleiden | Voeten en B14A flens | F (155°C) temperatuurstijging-klasse B (max. 80K) | S1 (continu bedrijf) | -20 to +40°C | ≤ 1000m boven zeeniveau | 1 | IC416 (TEFV) | IP55 | Nee | 191 | 400 | 690 | 50 | ∆ | Y | 18.5 | 18.5 | 1475 | 1475 | 91.8 | 92.7 | 92.6 | 91.8 | 92.7 | 92.6 | 0.81 | 0.81 | 35.6 | 20.6 | 8.5 | 8.5 | 302.6 | 175.1 | 119.8 | 119.8 | 3 | 3 | 359.4 | 359.4 | 3.5 | 3.5 | 419.3 | 419.3 | 0.118 | 61 dB(A) | 6309 2Z C3 | 6309 2Z C3 | Gesloten lagersmering | Aandrijfzijde | A (halve spie) | Linksom / Rechtsom | RAL 5010 (Gentiaanblauw) | Gietijzer | Gietijzer | Gietijzer (geschroefd) | Boven | M40 (2x) | Naar rechts | Ø42 x 110 mm | 12 x 8 x 90 mm | M16 | 3.06 | 2.38 | 2.54 | 1.43 | 3.31 | Inclusief PTC 140°C |  | 1316LPA2235APD3 | TD-221 | BV-204 | CV-104 | NL | Rem (IC416) | H2SP 180 | 240 Nm | Nee | 400 V AC | 207 V DC | B2-1P-600 | Bg 160-200 | 1.05 | 246 | 1.28 | 314 | 0.74 | 314 | 1.52 | 390 | 1.08 | 391 | 0.62 | 391
Datasheet NL 3SIEL 160L4A-HS-F B34B (18,5kW-400.690V-50Hz) (CAST) | 1316LPA4335ARD3 | Cantoni Motor | 3-fase motor | 3-fase (standaard) | IE3 | IE3 Premium Efficiëntie | 3SIE 160L4A-HS-F | Nee | 3SIEL 160L4A-HS-F (240 Nm) (CAST) | 3SIEL 160L4A-HS-F | 160 | 18.5 | 4 | B3/B14B | B34 (IM 2101) of afgeleiden | Voeten en B14B flens | F (155°C) temperatuurstijging-klasse B (max. 80K) | S1 (continu bedrijf) | -20 to +40°C | ≤ 1000m boven zeeniveau | 1 | IC416 (TEFV) | IP55 | Nee | 191.9 | 400 | 690 | 50 | ∆ | Y | 18.5 | 18.5 | 1475 | 1475 | 91.8 | 92.7 | 92.6 | 91.8 | 92.7 | 92.6 | 0.81 | 0.81 | 35.6 | 20.6 | 8.5 | 8.5 | 302.6 | 175.1 | 119.8 | 119.8 | 3 | 3 | 359.4 | 359.4 | 3.5 | 3.5 | 419.3 | 419.3 | 0.118 | 61 dB(A) | 6309 2Z C3 | 6309 2Z C3 | Gesloten lagersmering | Aandrijfzijde | A (halve spie) | Linksom / Rechtsom | RAL 5010 (Gentiaanblauw) | Gietijzer | Gietijzer | Gietijzer (geschroefd) | Boven | M40 (2x) | Naar rechts | Ø42 x 110 mm | 12 x 8 x 90 mm | M16 | 3.06 | 2.38 | 2.54 | 1.43 | 3.31 | Inclusief PTC 140°C |  | 1316LPA2335APD3 | TD-221 | BV-204 | CV-104 | NL | Rem (IC416) | H2SP 180 | 240 Nm | Nee | 400 V AC | 207 V DC | B2-1P-600 | Bg 160-200 | 1.05 | 246 | 1.28 | 314 | 0.74 | 314 | 1.52 | 390 | 1.08 | 391 | 0.62 | 391
Datasheet NL 3SIEK 160L4A-HS-F B5 (18,5kW-400.690V-50Hz) (CAST) | 1316LPA4435ARD3 | Cantoni Motor | 3-fase motor | 3-fase (standaard) | IE3 | IE3 Premium Efficiëntie | 3SIE 160L4A-HS-F | Nee | 3SIEK 160L4A-HS-F (240 Nm) (CAST) | 3SIEK 160L4A-HS-F | 160 | 18.5 | 4 | B5 | B5 (IM 3001) of afgeleiden | B5 flens | F (155°C) temperatuurstijging-klasse B (max. 80K) | S1 (continu bedrijf) | -20 to +40°C | ≤ 1000m boven zeeniveau | 1 | IC416 (TEFV) | IP55 | Nee | 192.2 | 400 | 690 | 50 | ∆ | Y | 18.5 | 18.5 | 1475 | 1475 | 91.8 | 92.7 | 92.6 | 91.8 | 92.7 | 92.6 | 0.81 | 0.81 | 35.6 | 20.6 | 8.5 | 8.5 | 302.6 | 175.1 | 119.8 | 119.8 | 3 | 3 | 359.4 | 359.4 | 3.5 | 3.5 | 419.3 | 419.3 | 0.118 | 61 dB(A) | 6309 2Z C3 | 6309 2Z C3 | Gesloten lagersmering | Aandrijfzijde | A (halve spie) | Linksom / Rechtsom | RAL 5010 (Gentiaanblauw) | Gietijzer | Gietijzer |  |  | M40 (2x) | Naar rechts | Ø42 x 110 mm | 12 x 8 x 90 mm | M16 | 3.06 | 2.38 | 2.54 | 1.43 | 3.31 | Inclusief PTC 140°C |  | 1316LPA2435APD3 | TD-221 | BV-204 | CV-104 | NL | Rem (IC416) | H2SP 180 | 240 Nm | Nee | 400 V AC | 207 V DC | B2-1P-600 | Bg 160-200 | 1.05 | 246 | 1.28 | 314 | 0.74 | 314 | 1.52 | 390 | 1.08 | 391 | 0.62 | 391
Datasheet NL 3SIEK 160L4A-HS-F B14A (18,5kW-400.690V-50Hz) (CAST) | 1316LPA4635ARD3 | Cantoni Motor | 3-fase motor | 3-fase (standaard) | IE3 | IE3 Premium Efficiëntie | 3SIE 160L4A-HS-F | Nee | 3SIEK 160L4A-HS-F (240 Nm) (CAST) | 3SIEK 160L4A-HS-F | 160 | 18.5 | 4 | B14A | B14 (IM 3601) of afgeleiden | B14A flens | F (155°C) temperatuurstijging-klasse B (max. 80K) | S1 (continu bedrijf) | -20 to +40°C | ≤ 1000m boven zeeniveau | 1 | IC416 (TEFV) | IP55 | Nee | 191 | 400 | 690 | 50 | ∆ | Y | 18.5 | 18.5 | 1475 | 1475 | 91.8 | 92.7 | 92.6 | 91.8 | 92.7 | 92.6 | 0.81 | 0.81 | 35.6 | 20.6 | 8.5 | 8.5 | 302.6 | 175.1 | 119.8 | 119.8 | 3 | 3 | 359.4 | 359.4 | 3.5 | 3.5 | 419.3 | 419.3 | 0.118 | 61 dB(A) | 6309 2Z C3 | 6309 2Z C3 | Gesloten lagersmering | Aandrijfzijde | A (halve spie) | Linksom / Rechtsom | RAL 5010 (Gentiaanblauw) | Gietijzer | Gietijzer |  |  | M40 (2x) | Naar rechts | Ø42 x 110 mm | 12 x 8 x 90 mm | M16 | 3.06 | 2.38 | 2.54 | 1.43 | 3.31 | Inclusief PTC 140°C |  | 1316LPA2635APD3 | TD-221 | BV-204 | CV-104 | NL | Rem (IC416) | H2SP 180 | 240 Nm | Nee | 400 V AC | 207 V DC | B2-1P-600 | Bg 160-200 | 1.05 | 246 | 1.28 | 314 | 0.74 | 314 | 1.52 | 390 | 1.08 | 391 | 0.62 | 391
Datasheet NL 3SIEK 160L4A-HS-F B14B (18,5kW-400.690V-50Hz) (CAST) | 1316LPA4835ARD3 | Cantoni Motor | 3-fase motor | 3-fase (standaard) | IE3 | IE3 Premium Efficiëntie | 3SIE 160L4A-HS-F | Nee | 3SIEK 160L4A-HS-F (240 Nm) (CAST) | 3SIEK 160L4A-HS-F | 160 | 18.5 | 4 | B14B | B14 (IM 3601) of afgeleiden | B14B flens | F (155°C) temperatuurstijging-klasse B (max. 80K) | S1 (continu bedrijf) | -20 to +40°C | ≤ 1000m boven zeeniveau | 1 | IC416 (TEFV) | IP55 | Nee | 191.9 | 400 | 690 | 50 | ∆ | Y | 18.5 | 18.5 | 1475 | 1475 | 91.8 | 92.7 | 92.6 | 91.8 | 92.7 | 92.6 | 0.81 | 0.81 | 35.6 | 20.6 | 8.5 | 8.5 | 302.6 | 175.1 | 119.8 | 119.8 | 3 | 3 | 359.4 | 359.4 | 3.5 | 3.5 | 419.3 | 419.3 | 0.118 | 61 dB(A) | 6309 2Z C3 | 6309 2Z C3 | Gesloten lagersmering | Aandrijfzijde | A (halve spie) | Linksom / Rechtsom | RAL 5010 (Gentiaanblauw) | Gietijzer | Gietijzer |  |  | M40 (2x) | Naar rechts | Ø42 x 110 mm | 12 x 8 x 90 mm | M16 | 3.06 | 2.38 | 2.54 | 1.43 | 3.31 | Inclusief PTC 140°C |  | 1316LPA2835APD3 | TD-221 | BV-204 | CV-104 | NL | Rem (IC416) | H2SP 180 | 240 Nm | Nee | 400 V AC | 207 V DC | B2-1P-600 | Bg 160-200 | 1.05 | 246 | 1.28 | 314 | 0.74 | 314 | 1.52 | 390 | 1.08 | 391 | 0.62 | 391
Datasheet NL 3SIEL 160L4A-HS-F B35s (18,5kW-400.690V-50Hz) (CAST) | 1316LPA4D35ARD3 | Cantoni Motor | 3-fase motor | 3-fase (standaard) | IE3 | IE3 Premium Efficiëntie | 3SIE 160L4A-HS-F | Nee | 3SIEL 160L4A-HS-F (240 Nm) (CAST) | 3SIEL 160L4A-HS-F | 160 | 18.5 | 4 | B3/B5s | B35 (IM 2001) of afgeleiden | Voeten en B5s flens | F (155°C) temperatuurstijging-klasse B (max. 80K) | S1 (continu bedrijf) | -20 to +40°C | ≤ 1000m boven zeeniveau | 1 | IC416 (TEFV) | IP55 | Nee | 191.9 | 400 | 690 | 50 | ∆ | Y | 18.5 | 18.5 | 1475 | 1475 | 91.8 | 92.7 | 92.6 | 91.8 | 92.7 | 92.6 | 0.81 | 0.81 | 35.6 | 20.6 | 8.5 | 8.5 | 302.6 | 175.1 | 119.8 | 119.8 | 3 | 3 | 359.4 | 359.4 | 3.5 | 3.5 | 419.3 | 419.3 | 0.118 | 61 dB(A) | 6309 2Z C3 | 6309 2Z C3 | Gesloten lagersmering | Aandrijfzijde | A (halve spie) | Linksom / Rechtsom | RAL 5010 (Gentiaanblauw) | Gietijzer | Gietijzer | Gietijzer (geschroefd) | Boven | M40 (2x) | Naar rechts | Ø42 x 110 mm | 12 x 8 x 90 mm | M16 | 3.06 | 2.38 | 2.54 | 1.43 | 3.31 | Inclusief PTC 140°C |  | 1316LPA2D35APD3 | TD-221 | BV-204 | CV-104 | NL | Rem (IC416) | H2SP 180 | 240 Nm | Nee | 400 V AC | 207 V DC | B2-1P-600 | Bg 160-200 | 1.05 | 246 | 1.28 | 314 | 0.74 | 314 | 1.52 | 390 | 1.08 | 391 | 0.62 | 391
Datasheet NL 3SIEK 160L4A-HS-F B5s (18,5kW-400.690V-50Hz) (CAST) | 1316LPA4E35ARD3 | Cantoni Motor | 3-fase motor | 3-fase (standaard) | IE3 | IE3 Premium Efficiëntie | 3SIE 160L4A-HS-F | Nee | 3SIEK 160L4A-HS-F (240 Nm) (CAST) | 3SIEK 160L4A-HS-F | 160 | 18.5 | 4 | B5s | B5 (IM 3001) of afgeleiden | B5s flens | F (155°C) temperatuurstijging-klasse B (max. 80K) | S1 (continu bedrijf) | -20 to +40°C | ≤ 1000m boven zeeniveau | 1 | IC416 (TEFV) | IP55 | Nee | 191.9 | 400 | 690 | 50 | ∆ | Y | 18.5 | 18.5 | 1475 | 1475 | 91.8 | 92.7 | 92.6 | 91.8 | 92.7 | 92.6 | 0.81 | 0.81 | 35.6 | 20.6 | 8.5 | 8.5 | 302.6 | 175.1 | 119.8 | 119.8 | 3 | 3 | 359.4 | 359.4 | 3.5 | 3.5 | 419.3 | 419.3 | 0.118 | 61 dB(A) | 6309 2Z C3 | 6309 2Z C3 | Gesloten lagersmering | Aandrijfzijde | A (halve spie) | Linksom / Rechtsom | RAL 5010 (Gentiaanblauw) | Gietijzer | Gietijzer |  |  | M40 (2x) | Naar rechts | Ø42 x 110 mm | 12 x 8 x 90 mm | M16 | 3.06 | 2.38 | 2.54 | 1.43 | 3.31 | Inclusief PTC 140°C |  | 1316LPA2E35APD3 | TD-221 | BV-204 | CV-104 | NL | Rem (IC416) | H2SP 180 | 240 Nm | Nee | 400 V AC | 207 V DC | B2-1P-600 | Bg 160-200 | 1.05 | 246 | 1.28 | 314 | 0.74 | 314 | 1.52 | 390 | 1.08 | 391 | 0.62 | 391
Datasheet NL 3SIE 160M4-HS-F B3 (11kW-400.690V-50Hz) (CAST) | 1316M004035ARD3 | Cantoni Motor | 3-fase motor | 3-fase (standaard) | IE3 | IE3 Premium Efficiëntie | 3SIE 160M4-HS-F | Ja | 3SIE 160M4-HS-F (240 Nm) (CAST) | 3SIE 160M4-HS-F | 160 | 11 | 4 | B3 | B3 (IM 1001) of afgeleiden | Voeten | F (155°C) temperatuurstijging-klasse B (max. 80K) | S1 (continu bedrijf) | -20 to +40°C | ≤ 1000m boven zeeniveau | 1 | IC416 (TEFV) | IP55 | Nee | 172.8 | 400 | 690 | 50 | ∆ | Y | 11 | 11 | 1470 | 1470 | 90.9 | 91.7 | 91.4 | 90.9 | 91.7 | 91.4 | 0.83 | 0.83 | 20.9 | 12.1 | 7.3 | 7.3 | 152.57 | 88.33 | 71.5 | 71.5 | 2.6 | 2.6 | 185.9 | 185.9 | 2.8 | 2.8 | 200.2 | 200.2 | 0.088 | 61 dB(A) | 6309 2Z C3 | 6309 2Z C3 | Gesloten lagersmering | Aandrijfzijde | A (halve spie) | Linksom / Rechtsom | RAL 5010 (Gentiaanblauw) | Gietijzer | Gietijzer | Gietijzer (geschroefd) | Boven | M40 (2x) | Naar rechts | Ø42 x 110 mm | 12 x 8 x 90 mm | M16 | 3.06 | 2.38 | 2.54 | 1.43 | 3.31 | Inclusief PTC 140°C |  | 1316MA02035APD3 | TD-221 | BV-204 | CV-104 | NL | Rem (IC416) | H2SP 180 | 240 Nm | Nee | 400 V AC | 207 V DC | B2-1P-600 | Bg 160-200 | 1.05 | 246 | 1.28 | 314 | 0.74 | 314 | 1.52 | 390 | 1.08 | 391 | 0.62 | 391
Datasheet NL 3SIEL 160M4-HS-F B35 (11kW-400.690V-50Hz) (CAST) | 1316M004135ARD3 | Cantoni Motor | 3-fase motor | 3-fase (standaard) | IE3 | IE3 Premium Efficiëntie | 3SIE 160M4-HS-F | Nee | 3SIEL 160M4-HS-F (240 Nm) (CAST) | 3SIEL 160M4-HS-F | 160 | 11 | 4 | B3/B5 | B35 (IM 2001) of afgeleiden | Voeten en B5 flens | F (155°C) temperatuurstijging-klasse B (max. 80K) | S1 (continu bedrijf) | -20 to +40°C | ≤ 1000m boven zeeniveau | 1 | IC416 (TEFV) | IP55 | Nee | 178.2 | 400 | 690 | 50 | ∆ | Y | 11 | 11 | 1470 | 1470 | 90.9 | 91.7 | 91.4 | 90.9 | 91.7 | 91.4 | 0.83 | 0.83 | 20.9 | 12.1 | 7.3 | 7.3 | 152.57 | 88.33 | 71.5 | 71.5 | 2.6 | 2.6 | 185.9 | 185.9 | 2.8 | 2.8 | 200.2 | 200.2 | 0.088 | 61 dB(A) | 6309 2Z C3 | 6309 2Z C3 | Gesloten lagersmering | Aandrijfzijde | A (halve spie) | Linksom / Rechtsom | RAL 5010 (Gentiaanblauw) | Gietijzer | Gietijzer | Gietijzer (geschroefd) | Boven | M40 (2x) | Naar rechts | Ø42 x 110 mm | 12 x 8 x 90 mm | M16 | 3.06 | 2.38 | 2.54 | 1.43 | 3.31 | Inclusief PTC 140°C |  | 1316MA02135APD3 | TD-221 | BV-204 | CV-104 | NL | Rem (IC416) | H2SP 180 | 240 Nm | Nee | 400 V AC | 207 V DC | B2-1P-600 | Bg 160-200 | 1.05 | 246 | 1.28 | 314 | 0.74 | 314 | 1.52 | 390 | 1.08 | 391 | 0.62 | 391
Datasheet NL 3SIEL 160M4-HS-F B34A (11kW-400.690V-50Hz) (CAST) | 1316M004235ARD3 | Cantoni Motor | 3-fase motor | 3-fase (standaard) | IE3 | IE3 Premium Efficiëntie | 3SIE 160M4-HS-F | Nee | 3SIEL 160M4-HS-F (240 Nm) (CAST) | 3SIEL 160M4-HS-F | 160 | 11 | 4 | B3/B14A | B34 (IM 2101) of afgeleiden | Voeten en B14A flens | F (155°C) temperatuurstijging-klasse B (max. 80K) | S1 (continu bedrijf) | -20 to +40°C | ≤ 1000m boven zeeniveau | 1 | IC416 (TEFV) | IP55 | Nee | 177 | 400 | 690 | 50 | ∆ | Y | 11 | 11 | 1470 | 1470 | 90.9 | 91.7 | 91.4 | 90.9 | 91.7 | 91.4 | 0.83 | 0.83 | 20.9 | 12.1 | 7.3 | 7.3 | 152.57 | 88.33 | 71.5 | 71.5 | 2.6 | 2.6 | 185.9 | 185.9 | 2.8 | 2.8 | 200.2 | 200.2 | 0.088 | 61 dB(A) | 6309 2Z C3 | 6309 2Z C3 | Gesloten lagersmering | Aandrijfzijde | A (halve spie) | Linksom / Rechtsom | RAL 5010 (Gentiaanblauw) | Gietijzer | Gietijzer | Gietijzer (geschroefd) | Boven | M40 (2x) | Naar rechts | Ø42 x 110 mm | 12 x 8 x 90 mm | M16 | 3.06 | 2.38 | 2.54 | 1.43 | 3.31 | Inclusief PTC 140°C |  | 1316MA02235APD3 | TD-221 | BV-204 | CV-104 | NL | Rem (IC416) | H2SP 180 | 240 Nm | Nee | 400 V AC | 207 V DC | B2-1P-600 | Bg 160-200 | 1.05 | 246 | 1.28 | 314 | 0.74 | 314 | 1.52 | 390 | 1.08 | 391 | 0.62 | 391
Datasheet NL 3SIEL 160M4-HS-F B34B (11kW-400.690V-50Hz) (CAST) | 1316M004335ARD3 | Cantoni Motor | 3-fase motor | 3-fase (standaard) | IE3 | IE3 Premium Efficiëntie | 3SIE 160M4-HS-F | Nee | 3SIEL 160M4-HS-F (240 Nm) (CAST) | 3SIEL 160M4-HS-F | 160 | 11 | 4 | B3/B14B | B34 (IM 2101) of afgeleiden | Voeten en B14B flens | F (155°C) temperatuurstijging-klasse B (max. 80K) | S1 (continu bedrijf) | -20 to +40°C | ≤ 1000m boven zeeniveau | 1 | IC416 (TEFV) | IP55 | Nee | 177.9 | 400 | 690 | 50 | ∆ | Y | 11 | 11 | 1470 | 1470 | 90.9 | 91.7 | 91.4 | 90.9 | 91.7 | 91.4 | 0.83 | 0.83 | 20.9 | 12.1 | 7.3 | 7.3 | 152.57 | 88.33 | 71.5 | 71.5 | 2.6 | 2.6 | 185.9 | 185.9 | 2.8 | 2.8 | 200.2 | 200.2 | 0.088 | 61 dB(A) | 6309 2Z C3 | 6309 2Z C3 | Gesloten lagersmering | Aandrijfzijde | A (halve spie) | Linksom / Rechtsom | RAL 5010 (Gentiaanblauw) | Gietijzer | Gietijzer |  |  | M40 (2x) | Naar rechts | Ø42 x 110 mm | 12 x 8 x 90 mm | M16 | 3.06 | 2.38 | 2.54 | 1.43 | 3.31 | Inclusief PTC 140°C |  | 1316MA02335APD3 | TD-221 | BV-204 | CV-104 | NL | Rem (IC416) | H2SP 180 | 240 Nm | Nee | 400 V AC | 207 V DC | B2-1P-600 | Bg 160-200 | 1.05 | 246 | 1.28 | 314 | 0.74 | 314 | 1.52 | 390 | 1.08 | 391 | 0.62 | 391
Datasheet NL 3SIEK 160M4-HS-F B5 (11kW-400.690V-50Hz) (CAST) | 1316M004435ARD3 | Cantoni Motor | 3-fase motor | 3-fase (standaard) | IE3 | IE3 Premium Efficiëntie | 3SIE 160M4-HS-F | Nee | 3SIEK 160M4-HS-F (240 Nm) (CAST) | 3SIEK 160M4-HS-F | 160 | 11 | 4 | B5 | B5 (IM 3001) of afgeleiden | B5 flens | F (155°C) temperatuurstijging-klasse B (max. 80K) | S1 (continu bedrijf) | -20 to +40°C | ≤ 1000m boven zeeniveau | 1 | IC416 (TEFV) | IP55 | Nee | 178.2 | 400 | 690 | 50 | ∆ | Y | 11 | 11 | 1470 | 1470 | 90.9 | 91.7 | 91.4 | 90.9 | 91.7 | 91.4 | 0.83 | 0.83 | 20.9 | 12.1 | 7.3 | 7.3 | 152.57 | 88.33 | 71.5 | 71.5 | 2.6 | 2.6 | 185.9 | 185.9 | 2.8 | 2.8 | 200.2 | 200.2 | 0.088 | 61 dB(A) | 6309 2Z C3 | 6309 2Z C3 | Gesloten lagersmering | Aandrijfzijde | A (halve spie) | Linksom / Rechtsom | RAL 5010 (Gentiaanblauw) | Gietijzer | Gietijzer |  |  | M40 (2x) | Naar rechts | Ø42 x 110 mm | 12 x 8 x 90 mm | M16 | 3.06 | 2.38 | 2.54 | 1.43 | 3.31 | Inclusief PTC 140°C |  | 1316MA02435APD3 | TD-221 | BV-204 | CV-104 | NL | Rem (IC416) | H2SP 180 | 240 Nm | Nee | 400 V AC | 207 V DC | B2-1P-600 | Bg 160-200 | 1.05 | 246 | 1.28 | 314 | 0.74 | 314 | 1.52 | 390 | 1.08 | 391 | 0.62 | 391
Datasheet NL 3SIEK 160M4-HS-F B14A (11kW-400.690V-50Hz) (CAST) | 1316M004635ARD3 | Cantoni Motor | 3-fase motor | 3-fase (standaard) | IE3 | IE3 Premium Efficiëntie | 3SIE 160M4-HS-F | Nee | 3SIEK 160M4-HS-F (240 Nm) (CAST) | 3SIEK 160M4-HS-F | 160 | 11 | 4 | B14A | B14 (IM 3601) of afgeleiden | B14A flens | F (155°C) temperatuurstijging-klasse B (max. 80K) | S1 (continu bedrijf) | -20 to +40°C | ≤ 1000m boven zeeniveau | 1 | IC416 (TEFV) | IP55 | Nee | 177 | 400 | 690 | 50 | ∆ | Y | 11 | 11 | 1470 | 1470 | 90.9 | 91.7 | 91.4 | 90.9 | 91.7 | 91.4 | 0.83 | 0.83 | 20.9 | 12.1 | 7.3 | 7.3 | 152.57 | 88.33 | 71.5 | 71.5 | 2.6 | 2.6 | 185.9 | 185.9 | 2.8 | 2.8 | 200.2 | 200.2 | 0.088 | 61 dB(A) | 6309 2Z C3 | 6309 2Z C3 | Gesloten lagersmering | Aandrijfzijde | A (halve spie) | Linksom / Rechtsom | RAL 5010 (Gentiaanblauw) | Gietijzer | Gietijzer |  |  | M40 (2x) | Naar rechts | Ø42 x 110 mm | 12 x 8 x 90 mm | M16 | 3.06 | 2.38 | 2.54 | 1.43 | 3.31 | Inclusief PTC 140°C |  | 1316MA02635APD3 | TD-221 | BV-204 | CV-104 | NL | Rem (IC416) | H2SP 180 | 240 Nm | Nee | 400 V AC | 207 V DC | B2-1P-600 | Bg 160-200 | 1.05 | 246 | 1.28 | 314 | 0.74 | 314 | 1.52 | 390 | 1.08 | 391 | 0.62 | 391
Datasheet NL 3SIEK 160M4-HS-F B14B (11kW-400.690V-50Hz) (CAST) | 1316M004835ARD3 | Cantoni Motor | 3-fase motor | 3-fase (standaard) | IE3 | IE3 Premium Efficiëntie | 3SIE 160M4-HS-F | Nee | 3SIEK 160M4-HS-F (240 Nm) (CAST) | 3SIEK 160M4-HS-F | 160 | 11 | 4 | B14B | B14 (IM 3601) of afgeleiden | B14B flens | F (155°C) temperatuurstijging-klasse B (max. 80K) | S1 (continu bedrijf) | -20 to +40°C | ≤ 1000m boven zeeniveau | 1 | IC416 (TEFV) | IP55 | Nee | 177.9 | 400 | 690 | 50 | ∆ | Y | 11 | 11 | 1470 | 1470 | 90.9 | 91.7 | 91.4 | 90.9 | 91.7 | 91.4 | 0.83 | 0.83 | 20.9 | 12.1 | 7.3 | 7.3 | 152.57 | 88.33 | 71.5 | 71.5 | 2.6 | 2.6 | 185.9 | 185.9 | 2.8 | 2.8 | 200.2 | 200.2 | 0.088 | 61 dB(A) | 6309 2Z C3 | 6309 2Z C3 | Gesloten lagersmering | Aandrijfzijde | A (halve spie) | Linksom / Rechtsom | RAL 5010 (Gentiaanblauw) | Gietijzer | Gietijzer |  |  | M40 (2x) | Naar rechts | Ø42 x 110 mm | 12 x 8 x 90 mm | M16 | 3.06 | 2.38 | 2.54 | 1.43 | 3.31 | Inclusief PTC 140°C |  | 1316MA02835APD3 | TD-221 | BV-204 | CV-104 | NL | Rem (IC416) | H2SP 180 | 240 Nm | Nee | 400 V AC | 207 V DC | B2-1P-600 | Bg 160-200 | 1.05 | 246 | 1.28 | 314 | 0.74 | 314 | 1.52 | 390 | 1.08 | 391 | 0.62 | 391
Datasheet NL 3SIEL 160M4-HS-F B35s (11kW-400.690V-50Hz) (CAST) | 1316M004D35ARD3 | Cantoni Motor | 3-fase motor | 3-fase (standaard) | IE3 | IE3 Premium Efficiëntie | 3SIE 160M4-HS-F | Nee | 3SIEL 160M4-HS-F (240 Nm) (CAST) | 3SIEL 160M4-HS-F | 160 | 11 | 4 | B3/B5s | B35 (IM 2001) of afgeleiden | Voeten en B5s flens | F (155°C) temperatuurstijging-klasse B (max. 80K) | S1 (continu bedrijf) | -20 to +40°C | ≤ 1000m boven zeeniveau | 1 | IC416 (TEFV) | IP55 | Nee | 177.9 | 400 | 690 | 50 | ∆ | Y | 11 | 11 | 1470 | 1470 | 90.9 | 91.7 | 91.4 | 90.9 | 91.7 | 91.4 | 0.83 | 0.83 | 20.9 | 12.1 | 7.3 | 7.3 | 152.57 | 88.33 | 71.5 | 71.5 | 2.6 | 2.6 | 185.9 | 185.9 | 2.8 | 2.8 | 200.2 | 200.2 | 0.088 | 61 dB(A) | 6309 2Z C3 | 6309 2Z C3 | Gesloten lagersmering | Aandrijfzijde | A (halve spie) | Linksom / Rechtsom | RAL 5010 (Gentiaanblauw) | Gietijzer | Gietijzer | Gietijzer (geschroefd) | Boven | M40 (2x) | Naar rechts | Ø42 x 110 mm | 12 x 8 x 90 mm | M16 | 3.06 | 2.38 | 2.54 | 1.43 | 3.31 | Inclusief PTC 140°C |  | 1316MA02D35APD3 | TD-221 | BV-204 | CV-104 | NL | Rem (IC416) | H2SP 180 | 240 Nm | Nee | 400 V AC | 207 V DC | B2-1P-600 | Bg 160-200 | 1.05 | 246 | 1.28 | 314 | 0.74 | 314 | 1.52 | 390 | 1.08 | 391 | 0.62 | 391
Datasheet NL 3SIEK 160M4-HS-F B5s (11kW-400.690V-50Hz) (CAST) | 1316M004E35ARD3 | Cantoni Motor | 3-fase motor | 3-fase (standaard) | IE3 | IE3 Premium Efficiëntie | 3SIE 160M4-HS-F | Nee | 3SIEK 160M4-HS-F (240 Nm) (CAST) | 3SIEK 160M4-HS-F | 160 | 11 | 4 | B5s | B5 (IM 3001) of afgeleiden | B5s flens | F (155°C) temperatuurstijging-klasse B (max. 80K) | S1 (continu bedrijf) | -20 to +40°C | ≤ 1000m boven zeeniveau | 1 | IC416 (TEFV) | IP55 | Nee | 177.9 | 400 | 690 | 50 | ∆ | Y | 11 | 11 | 1470 | 1470 | 90.9 | 91.7 | 91.4 | 90.9 | 91.7 | 91.4 | 0.83 | 0.83 | 20.9 | 12.1 | 7.3 | 7.3 | 152.57 | 88.33 | 71.5 | 71.5 | 2.6 | 2.6 | 185.9 | 185.9 | 2.8 | 2.8 | 200.2 | 200.2 | 0.088 | 61 dB(A) | 6309 2Z C3 | 6309 2Z C3 | Gesloten lagersmering | Aandrijfzijde | A (halve spie) | Linksom / Rechtsom | RAL 5010 (Gentiaanblauw) | Gietijzer | Gietijzer |  |  | M40 (2x) | Naar rechts | Ø42 x 110 mm | 12 x 8 x 90 mm | M16 | 3.06 | 2.38 | 2.54 | 1.43 | 3.31 | Inclusief PTC 140°C |  | 1316MA02E35APD3 | TD-221 | BV-204 | CV-104 | NL | Rem (IC416) | H2SP 180 | 240 Nm | Nee | 400 V AC | 207 V DC | B2-1P-600 | Bg 160-200 | 1.05 | 246 | 1.28 | 314 | 0.74 | 314 | 1.52 | 390 | 1.08 | 391 | 0.62 | 391
Datasheet NL 3SIE 160M6-HS-F B3 (7,5kW-400.690V-50Hz) (CAST) | 1316M006035ARD3 | Cantoni Motor | 3-fase motor | 3-fase (standaard) | IE3 | IE3 Premium Efficiëntie | 3SIE 160M6-HS-F | Ja | 3SIE 160M6-HS-F (240 Nm) (CAST) | 3SIE 160M6-HS-F | 160 | 7.5 | 6 | B3 | B3 (IM 1001) of afgeleiden | Voeten | F (155°C) temperatuurstijging-klasse B (max. 80K) | S1 (continu bedrijf) | -20 to +40°C | ≤ 1000m boven zeeniveau | 1 | IC416 (TEFV) | IP55 | Nee | 136.8 | 400 | 690 | 50 | ∆ | Y | 7.5 | 7.5 | 970 | 970 | 89 | 89.9 | 89.5 | 89 | 89.9 | 89.5 | 0.82 | 0.82 | 14.8 | 8.6 | 6.8 | 6.8 | 100.64 | 58.48 | 73.8 | 73.8 | 2.1 | 2.1 | 154.98 | 154.98 | 2.9 | 2.9 | 214.02 | 214.02 | 0.102 | 61 dB(A) | 6309 2Z C3 | 6309 2Z C3 | Gesloten lagersmering | Aandrijfzijde | A (halve spie) | Linksom / Rechtsom | RAL 5010 (Gentiaanblauw) | Gietijzer | Gietijzer | Gietijzer (geschroefd) | Boven | M40 (2x) | Naar rechts | Ø42 x 110 mm | 12 x 8 x 90 mm | M16 | 3.54 | 2.81 | 2.83 | 1.8 | 3.68 | Inclusief PTC 140°C |  | 1316MA02035APD3 | TD-221 | BV-204 | CV-104 | NL | Rem (IC416) | H2SP 180 | 240 Nm | Nee | 400 V AC | 207 V DC | B2-1P-600 | Bg 160-200 | 1.05 | 246 | 1.28 | 314 | 0.74 | 314 | 1.52 | 390 | 1.08 | 391 | 0.62 | 391
Datasheet NL 3SIEL 160M6-HS-F B35 (7,5kW-400.690V-50Hz) (CAST) | 1316M006135ARD3 | Cantoni Motor | 3-fase motor | 3-fase (standaard) | IE3 | IE3 Premium Efficiëntie | 3SIE 160M6-HS-F | Nee | 3SIEL 160M6-HS-F (240 Nm) (CAST) | 3SIEL 160M6-HS-F | 160 | 7.5 | 6 | B3/B5 | B35 (IM 2001) of afgeleiden | Voeten en B5 flens | F (155°C) temperatuurstijging-klasse B (max. 80K) | S1 (continu bedrijf) | -20 to +40°C | ≤ 1000m boven zeeniveau | 1 | IC416 (TEFV) | IP55 | Nee | 142.2 | 400 | 690 | 50 | ∆ | Y | 7.5 | 7.5 | 970 | 970 | 89 | 89.9 | 89.5 | 89 | 89.9 | 89.5 | 0.82 | 0.82 | 14.8 | 8.6 | 6.8 | 6.8 | 100.64 | 58.48 | 73.8 | 73.8 | 2.1 | 2.1 | 154.98 | 154.98 | 2.9 | 2.9 | 214.02 | 214.02 | 0.102 | 61 dB(A) | 6309 2Z C3 | 6309 2Z C3 | Gesloten lagersmering | Aandrijfzijde | A (halve spie) | Linksom / Rechtsom | RAL 5010 (Gentiaanblauw) | Gietijzer | Gietijzer | Gietijzer (geschroefd) | Boven | M40 (2x) | Naar rechts | Ø42 x 110 mm | 12 x 8 x 90 mm | M16 | 3.54 | 2.81 | 2.83 | 1.8 | 3.68 | Inclusief PTC 140°C |  | 1316MA02135APD3 | TD-221 | BV-204 | CV-104 | NL | Rem (IC416) | H2SP 180 | 240 Nm | Nee | 400 V AC | 207 V DC | B2-1P-600 | Bg 160-200 | 1.05 | 246 | 1.28 | 314 | 0.74 | 314 | 1.52 | 390 | 1.08 | 391 | 0.62 | 391
Datasheet NL 3SIEL 160M6-HS-F B34A (7,5kW-400.690V-50Hz) (CAST) | 1316M006235ARD3 | Cantoni Motor | 3-fase motor | 3-fase (standaard) | IE3 | IE3 Premium Efficiëntie | 3SIE 160M6-HS-F | Nee | 3SIEL 160M6-HS-F (240 Nm) (CAST) | 3SIEL 160M6-HS-F | 160 | 7.5 | 6 | B3/B14A | B34 (IM 2101) of afgeleiden | Voeten en B14A flens | F (155°C) temperatuurstijging-klasse B (max. 80K) | S1 (continu bedrijf) | -20 to +40°C | ≤ 1000m boven zeeniveau | 1 | IC416 (TEFV) | IP55 | Nee | 141 | 400 | 690 | 50 | ∆ | Y | 7.5 | 7.5 | 970 | 970 | 89 | 89.9 | 89.5 | 89 | 89.9 | 89.5 | 0.82 | 0.82 | 14.8 | 8.6 | 6.8 | 6.8 | 100.64 | 58.48 | 73.8 | 73.8 | 2.1 | 2.1 | 154.98 | 154.98 | 2.9 | 2.9 | 214.02 | 214.02 | 0.102 | 61 dB(A) | 6309 2Z C3 | 6309 2Z C3 | Gesloten lagersmering | Aandrijfzijde | A (halve spie) | Linksom / Rechtsom | RAL 5010 (Gentiaanblauw) | Gietijzer | Gietijzer | Gietijzer (geschroefd) | Boven | M40 (2x) | Naar rechts | Ø42 x 110 mm | 12 x 8 x 90 mm | M16 | 3.54 | 2.81 | 2.83 | 1.8 | 3.68 | Inclusief PTC 140°C |  | 1316MA02235APD3 | TD-221 | BV-204 | CV-104 | NL | Rem (IC416) | H2SP 180 | 240 Nm | Nee | 400 V AC | 207 V DC | B2-1P-600 | Bg 160-200 | 1.05 | 246 | 1.28 | 314 | 0.74 | 314 | 1.52 | 390 | 1.08 | 391 | 0.62 | 391
Datasheet NL 3SIEL 160M6-HS-F B34B (7,5kW-400.690V-50Hz) (CAST) | 1316M006335ARD3 | Cantoni Motor | 3-fase motor | 3-fase (standaard) | IE3 | IE3 Premium Efficiëntie | 3SIE 160M6-HS-F | Nee | 3SIEL 160M6-HS-F (240 Nm) (CAST) | 3SIEL 160M6-HS-F | 160 | 7.5 | 6 | B3/B14B | B34 (IM 2101) of afgeleiden | Voeten en B14B flens | F (155°C) temperatuurstijging-klasse B (max. 80K) | S1 (continu bedrijf) | -20 to +40°C | ≤ 1000m boven zeeniveau | 1 | IC416 (TEFV) | IP55 | Nee | 141.9 | 400 | 690 | 50 | ∆ | Y | 7.5 | 7.5 | 970 | 970 | 89 | 89.9 | 89.5 | 89 | 89.9 | 89.5 | 0.82 | 0.82 | 14.8 | 8.6 | 6.8 | 6.8 | 100.64 | 58.48 | 73.8 | 73.8 | 2.1 | 2.1 | 154.98 | 154.98 | 2.9 | 2.9 | 214.02 | 214.02 | 0.102 | 61 dB(A) | 6309 2Z C3 | 6309 2Z C3 | Gesloten lagersmering | Aandrijfzijde | A (halve spie) | Linksom / Rechtsom | RAL 5010 (Gentiaanblauw) | Gietijzer | Gietijzer | Gietijzer (geschroefd) | Boven | M40 (2x) | Naar rechts | Ø42 x 110 mm | 12 x 8 x 90 mm | M16 | 3.54 | 2.81 | 2.83 | 1.8 | 3.68 | Inclusief PTC 140°C |  | 1316MA02335APD3 | TD-221 | BV-204 | CV-104 | NL | Rem (IC416) | H2SP 180 | 240 Nm | Nee | 400 V AC | 207 V DC | B2-1P-600 | Bg 160-200 | 1.05 | 246 | 1.28 | 314 | 0.74 | 314 | 1.52 | 390 | 1.08 | 391 | 0.62 | 391
Datasheet NL 3SIEK 160M6-HS-F B5 (7,5kW-400.690V-50Hz) (CAST) | 1316M006435ARD3 | Cantoni Motor | 3-fase motor | 3-fase (standaard) | IE3 | IE3 Premium Efficiëntie | 3SIE 160M6-HS-F | Nee | 3SIEK 160M6-HS-F (240 Nm) (CAST) | 3SIEK 160M6-HS-F | 160 | 7.5 | 6 | B5 | B5 (IM 3001) of afgeleiden | B5 flens | F (155°C) temperatuurstijging-klasse B (max. 80K) | S1 (continu bedrijf) | -20 to +40°C | ≤ 1000m boven zeeniveau | 1 | IC416 (TEFV) | IP55 | Nee | 142.2 | 400 | 690 | 50 | ∆ | Y | 7.5 | 7.5 | 970 | 970 | 89 | 89.9 | 89.5 | 89 | 89.9 | 89.5 | 0.82 | 0.82 | 14.8 | 8.6 | 6.8 | 6.8 | 100.64 | 58.48 | 73.8 | 73.8 | 2.1 | 2.1 | 154.98 | 154.98 | 2.9 | 2.9 | 214.02 | 214.02 | 0.102 | 61 dB(A) | 6309 2Z C3 | 6309 2Z C3 | Gesloten lagersmering | Aandrijfzijde | A (halve spie) | Linksom / Rechtsom | RAL 5010 (Gentiaanblauw) | Gietijzer | Gietijzer |  |  | M40 (2x) | Naar rechts | Ø42 x 110 mm | 12 x 8 x 90 mm | M16 | 3.54 | 2.81 | 2.83 | 1.8 | 3.68 | Inclusief PTC 140°C |  | 1316MA02435APD3 | TD-221 | BV-204 | CV-104 | NL | Rem (IC416) | H2SP 180 | 240 Nm | Nee | 400 V AC | 207 V DC | B2-1P-600 | Bg 160-200 | 1.05 | 246 | 1.28 | 314 | 0.74 | 314 | 1.52 | 390 | 1.08 | 391 | 0.62 | 391
Datasheet NL 3SIEK 160M6-HS-F B14A (7,5kW-400.690V-50Hz) (CAST) | 1316M006635ARD3 | Cantoni Motor | 3-fase motor | 3-fase (standaard) | IE3 | IE3 Premium Efficiëntie | 3SIE 160M6-HS-F | Nee | 3SIEK 160M6-HS-F (240 Nm) (CAST) | 3SIEK 160M6-HS-F | 160 | 7.5 | 6 | B14A | B14 (IM 3601) of afgeleiden | B14A flens | F (155°C) temperatuurstijging-klasse B (max. 80K) | S1 (continu bedrijf) | -20 to +40°C | ≤ 1000m boven zeeniveau | 1 | IC416 (TEFV) | IP55 | Nee | 141 | 400 | 690 | 50 | ∆ | Y | 7.5 | 7.5 | 970 | 970 | 89 | 89.9 | 89.5 | 89 | 89.9 | 89.5 | 0.82 | 0.82 | 14.8 | 8.6 | 6.8 | 6.8 | 100.64 | 58.48 | 73.8 | 73.8 | 2.1 | 2.1 | 154.98 | 154.98 | 2.9 | 2.9 | 214.02 | 214.02 | 0.102 | 61 dB(A) | 6309 2Z C3 | 6309 2Z C3 | Gesloten lagersmering | Aandrijfzijde | A (halve spie) | Linksom / Rechtsom | RAL 5010 (Gentiaanblauw) | Gietijzer | Gietijzer |  |  | M40 (2x) | Naar rechts | Ø42 x 110 mm | 12 x 8 x 90 mm | M16 | 3.54 | 2.81 | 2.83 | 1.8 | 3.68 | Inclusief PTC 140°C |  | 1316MA02635APD3 | TD-221 | BV-204 | CV-104 | NL | Rem (IC416) | H2SP 180 | 240 Nm | Nee | 400 V AC | 207 V DC | B2-1P-600 | Bg 160-200 | 1.05 | 246 | 1.28 | 314 | 0.74 | 314 | 1.52 | 390 | 1.08 | 391 | 0.62 | 391
Datasheet NL 3SIEK 160M6-HS-F B14B (7,5kW-400.690V-50Hz) (CAST) | 1316M006835ARD3 | Cantoni Motor | 3-fase motor | 3-fase (standaard) | IE3 | IE3 Premium Efficiëntie | 3SIE 160M6-HS-F | Nee | 3SIEK 160M6-HS-F (240 Nm) (CAST) | 3SIEK 160M6-HS-F | 160 | 7.5 | 6 | B14B | B14 (IM 3601) of afgeleiden | B14B flens | F (155°C) temperatuurstijging-klasse B (max. 80K) | S1 (continu bedrijf) | -20 to +40°C | ≤ 1000m boven zeeniveau | 1 | IC416 (TEFV) | IP55 | Nee | 141.9 | 400 | 690 | 50 | ∆ | Y | 7.5 | 7.5 | 970 | 970 | 89 | 89.9 | 89.5 | 89 | 89.9 | 89.5 | 0.82 | 0.82 | 14.8 | 8.6 | 6.8 | 6.8 | 100.64 | 58.48 | 73.8 | 73.8 | 2.1 | 2.1 | 154.98 | 154.98 | 2.9 | 2.9 | 214.02 | 214.02 | 0.102 | 61 dB(A) | 6309 2Z C3 | 6309 2Z C3 | Gesloten lagersmering | Aandrijfzijde | A (halve spie) | Linksom / Rechtsom | RAL 5010 (Gentiaanblauw) | Gietijzer | Gietijzer |  |  | M40 (2x) | Naar rechts | Ø42 x 110 mm | 12 x 8 x 90 mm | M16 | 3.54 | 2.81 | 2.83 | 1.8 | 3.68 | Inclusief PTC 140°C |  | 1316MA02835APD3 | TD-221 | BV-204 | CV-104 | NL | Rem (IC416) | H2SP 180 | 240 Nm | Nee | 400 V AC | 207 V DC | B2-1P-600 | Bg 160-200 | 1.05 | 246 | 1.28 | 314 | 0.74 | 314 | 1.52 | 390 | 1.08 | 391 | 0.62 | 391
Datasheet NL 3SIEL 160M6-HS-F B35s (7,5kW-400.690V-50Hz) (CAST) | 1316M006D35ARD3 | Cantoni Motor | 3-fase motor | 3-fase (standaard) | IE3 | IE3 Premium Efficiëntie | 3SIE 160M6-HS-F | Nee | 3SIEL 160M6-HS-F (240 Nm) (CAST) | 3SIEL 160M6-HS-F | 160 | 7.5 | 6 | B3/B5s | B35 (IM 2001) of afgeleiden | Voeten en B5s flens | F (155°C) temperatuurstijging-klasse B (max. 80K) | S1 (continu bedrijf) | -20 to +40°C | ≤ 1000m boven zeeniveau | 1 | IC416 (TEFV) | IP55 | Nee | 141.9 | 400 | 690 | 50 | ∆ | Y | 7.5 | 7.5 | 970 | 970 | 89 | 89.9 | 89.5 | 89 | 89.9 | 89.5 | 0.82 | 0.82 | 14.8 | 8.6 | 6.8 | 6.8 | 100.64 | 58.48 | 73.8 | 73.8 | 2.1 | 2.1 | 154.98 | 154.98 | 2.9 | 2.9 | 214.02 | 214.02 | 0.102 | 61 dB(A) | 6309 2Z C3 | 6309 2Z C3 | Gesloten lagersmering | Aandrijfzijde | A (halve spie) | Linksom / Rechtsom | RAL 5010 (Gentiaanblauw) | Gietijzer | Gietijzer | Gietijzer (geschroefd) | Boven | M40 (2x) | Naar rechts | Ø42 x 110 mm | 12 x 8 x 90 mm | M16 | 3.54 | 2.81 | 2.83 | 1.8 | 3.68 | Inclusief PTC 140°C |  | 1316MA02D35APD3 | TD-221 | BV-204 | CV-104 | NL | Rem (IC416) | H2SP 180 | 240 Nm | Nee | 400 V AC | 207 V DC | B2-1P-600 | Bg 160-200 | 1.05 | 246 | 1.28 | 314 | 0.74 | 314 | 1.52 | 390 | 1.08 | 391 | 0.62 | 391
Datasheet NL 3SIEK 160M6-HS-F B5s (7,5kW-400.690V-50Hz) (CAST) | 1316M006E35ARD3 | Cantoni Motor | 3-fase motor | 3-fase (standaard) | IE3 | IE3 Premium Efficiëntie | 3SIE 160M6-HS-F | Nee | 3SIEK 160M6-HS-F (240 Nm) (CAST) | 3SIEK 160M6-HS-F | 160 | 7.5 | 6 | B5s | B5 (IM 3001) of afgeleiden | B5s flens | F (155°C) temperatuurstijging-klasse B (max. 80K) | S1 (continu bedrijf) | -20 to +40°C | ≤ 1000m boven zeeniveau | 1 | IC416 (TEFV) | IP55 | Nee | 141.9 | 400 | 690 | 50 | ∆ | Y | 7.5 | 7.5 | 970 | 970 | 89 | 89.9 | 89.5 | 89 | 89.9 | 89.5 | 0.82 | 0.82 | 14.8 | 8.6 | 6.8 | 6.8 | 100.64 | 58.48 | 73.8 | 73.8 | 2.1 | 2.1 | 154.98 | 154.98 | 2.9 | 2.9 | 214.02 | 214.02 | 0.102 | 61 dB(A) | 6309 2Z C3 | 6309 2Z C3 | Gesloten lagersmering | Aandrijfzijde | A (halve spie) | Linksom / Rechtsom | RAL 5010 (Gentiaanblauw) | Gietijzer | Gietijzer |  |  | M40 (2x) | Naar rechts | Ø42 x 110 mm | 12 x 8 x 90 mm | M16 | 3.54 | 2.81 | 2.83 | 1.8 | 3.68 | Inclusief PTC 140°C |  | 1316MA02E35APD3 | TD-221 | BV-204 | CV-104 | NL | Rem (IC416) | H2SP 180 | 240 Nm | Nee | 400 V AC | 207 V DC | B2-1P-600 | Bg 160-200 | 1.05 | 246 | 1.28 | 314 | 0.74 | 314 | 1.52 | 390 | 1.08 | 391 | 0.62 | 391
Datasheet NL 3SIE 160M2A-HS-F B3 (11kW-400.690V-50Hz) (CAST) | 1316MA02035ARD3 | Cantoni Motor | 3-fase motor | 3-fase (standaard) | IE3 | IE3 Premium Efficiëntie | 3SIE 160M2A-HS-F | Ja | 3SIE 160M2A-HS-F (240 Nm) (CAST) | 3SIE 160M2A-HS-F | 160 | 11 | 2 | B3 | B3 (IM 1001) of afgeleiden | Voeten | F (155°C) temperatuurstijging-klasse B (max. 80K) | S1 (continu bedrijf) | -20 to +40°C | ≤ 1000m boven zeeniveau | 1 | IC416 (TEFV) | IP55 | Nee | 159.8 | 400 | 690 | 50 | ∆ | Y | 11 | 11 | 2945 | 2945 | 90.3 | 91.4 | 91.2 | 90.3 | 91.4 | 91.2 | 0.9 | 0.9 | 19.3 | 11.2 | 7.9 | 7.9 | 152.47 | 88.48 | 35.7 | 35.7 | 2.1 | 2.1 | 74.97 | 74.97 | 3.2 | 3.2 | 114.24 | 114.24 | 0.048 | 69 dB(A) | 6309 2Z C3 | 6309 2Z C3 | Gesloten lagersmering | Aandrijfzijde | A (halve spie) | Linksom / Rechtsom | RAL 5010 (Gentiaanblauw) | Gietijzer | Gietijzer | Gietijzer (geschroefd) | Boven | M40 (2x) | Naar rechts | Ø42 x 110 mm | 12 x 8 x 90 mm | M16 | 2.43 | 1.88 | 1.97 | 1 | 2.56 | Inclusief PTC 140°C |  | 1316MA02035APD3 | TD-221 | BV-204 | CV-104 | NL | Rem (IC416) | H2SP 180 | 240 Nm | Nee | 400 V AC | 207 V DC | B2-1P-600 | Bg 160-200 | 1.05 | 246 | 1.28 | 314 | 0.74 | 314 | 1.52 | 390 | 1.08 | 391 | 0.62 | 391
Datasheet NL 3SIEL 160M2A-HS-F B35 (11kW-400.690V-50Hz) (CAST) | 1316MA02135ARD3 | Cantoni Motor | 3-fase motor | 3-fase (standaard) | IE3 | IE3 Premium Efficiëntie | 3SIE 160M2A-HS-F | Nee | 3SIEL 160M2A-HS-F (240 Nm) (CAST) | 3SIEL 160M2A-HS-F | 160 | 11 | 2 | B3/B5 | B35 (IM 2001) of afgeleiden | Voeten en B5 flens | F (155°C) temperatuurstijging-klasse B (max. 80K) | S1 (continu bedrijf) | -20 to +40°C | ≤ 1000m boven zeeniveau | 1 | IC416 (TEFV) | IP55 | Nee | 165.2 | 400 | 690 | 50 | ∆ | Y | 11 | 11 | 2945 | 2945 | 90.3 | 91.4 | 91.2 | 90.3 | 91.4 | 91.2 | 0.9 | 0.9 | 19.3 | 11.2 | 7.9 | 7.9 | 152.47 | 88.48 | 35.7 | 35.7 | 2.1 | 2.1 | 74.97 | 74.97 | 3.2 | 3.2 | 114.24 | 114.24 | 0.048 | 69 dB(A) | 6309 2Z C3 | 6309 2Z C3 | Gesloten lagersmering | Aandrijfzijde | A (halve spie) | Linksom / Rechtsom | RAL 5010 (Gentiaanblauw) | Gietijzer | Gietijzer | Gietijzer (geschroefd) | Boven | M40 (2x) | Naar rechts | Ø42 x 110 mm | 12 x 8 x 90 mm | M16 | 2.43 | 1.88 | 1.97 | 1 | 2.56 | Inclusief PTC 140°C |  | 1316MA02135APD3 | TD-221 | BV-204 | CV-104 | NL | Rem (IC416) | H2SP 180 | 240 Nm | Nee | 400 V AC | 207 V DC | B2-1P-600 | Bg 160-200 | 1.05 | 246 | 1.28 | 314 | 0.74 | 314 | 1.52 | 390 | 1.08 | 391 | 0.62 | 391
Datasheet NL 3SIEL 160M2A-HS-F B34A (11kW-400.690V-50Hz) (CAST) | 1316MA02235ARD3 | Cantoni Motor | 3-fase motor | 3-fase (standaard) | IE3 | IE3 Premium Efficiëntie | 3SIE 160M2A-HS-F | Nee | 3SIEL 160M2A-HS-F (240 Nm) (CAST) | 3SIEL 160M2A-HS-F | 160 | 11 | 2 | B3/B14A | B34 (IM 2101) of afgeleiden | Voeten en B14A flens | F (155°C) temperatuurstijging-klasse B (max. 80K) | S1 (continu bedrijf) | -20 to +40°C | ≤ 1000m boven zeeniveau | 1 | IC416 (TEFV) | IP55 | Nee | 164 | 400 | 690 | 50 | ∆ | Y | 11 | 11 | 2945 | 2945 | 90.3 | 91.4 | 91.2 | 90.3 | 91.4 | 91.2 | 0.9 | 0.9 | 19.3 | 11.2 | 7.9 | 7.9 | 152.47 | 88.48 | 35.7 | 35.7 | 2.1 | 2.1 | 74.97 | 74.97 | 3.2 | 3.2 | 114.24 | 114.24 | 0.048 | 69 dB(A) | 6309 2Z C3 | 6309 2Z C3 | Gesloten lagersmering | Aandrijfzijde | A (halve spie) | Linksom / Rechtsom | RAL 5010 (Gentiaanblauw) | Gietijzer | Gietijzer | Gietijzer (geschroefd) | Boven | M40 (2x) | Naar rechts | Ø42 x 110 mm | 12 x 8 x 90 mm | M16 | 2.43 | 1.88 | 1.97 | 1 | 2.56 | Inclusief PTC 140°C |  | 1316MA02235APD3 | TD-221 | BV-204 | CV-104 | NL | Rem (IC416) | H2SP 180 | 240 Nm | Nee | 400 V AC | 207 V DC | B2-1P-600 | Bg 160-200 | 1.05 | 246 | 1.28 | 314 | 0.74 | 314 | 1.52 | 390 | 1.08 | 391 | 0.62 | 391
Datasheet NL 3SIEL 160M2A-HS-F B34B (11kW-400.690V-50Hz) (CAST) | 1316MA02335ARD3 | Cantoni Motor | 3-fase motor | 3-fase (standaard) | IE3 | IE3 Premium Efficiëntie | 3SIE 160M2A-HS-F | Nee | 3SIEL 160M2A-HS-F (240 Nm) (CAST) | 3SIEL 160M2A-HS-F | 160 | 11 | 2 | B3/B14B | B34 (IM 2101) of afgeleiden | Voeten en B14B flens | F (155°C) temperatuurstijging-klasse B (max. 80K) | S1 (continu bedrijf) | -20 to +40°C | ≤ 1000m boven zeeniveau | 1 | IC416 (TEFV) | IP55 | Nee | 164.9 | 400 | 690 | 50 | ∆ | Y | 11 | 11 | 2945 | 2945 | 90.3 | 91.4 | 91.2 | 90.3 | 91.4 | 91.2 | 0.9 | 0.9 | 19.3 | 11.2 | 7.9 | 7.9 | 152.47 | 88.48 | 35.7 | 35.7 | 2.1 | 2.1 | 74.97 | 74.97 | 3.2 | 3.2 | 114.24 | 114.24 | 0.048 | 69 dB(A) | 6309 2Z C3 | 6309 2Z C3 | Gesloten lagersmering | Aandrijfzijde | A (halve spie) | Linksom / Rechtsom | RAL 5010 (Gentiaanblauw) | Gietijzer | Gietijzer | Gietijzer (geschroefd) | Boven | M40 (2x) | Naar rechts | Ø42 x 110 mm | 12 x 8 x 90 mm | M16 | 2.43 | 1.88 | 1.97 | 1 | 2.56 | Inclusief PTC 140°C |  | 1316MA02335APD3 | TD-221 | BV-204 | CV-104 | NL | Rem (IC416) | H2SP 180 | 240 Nm | Nee | 400 V AC | 207 V DC | B2-1P-600 | Bg 160-200 | 1.05 | 246 | 1.28 | 314 | 0.74 | 314 | 1.52 | 390 | 1.08 | 391 | 0.62 | 391
Datasheet NL 3SIEK 160M2A-HS-F B5 (11kW-400.690V-50Hz) (CAST) | 1316MA02435ARD3 | Cantoni Motor | 3-fase motor | 3-fase (standaard) | IE3 | IE3 Premium Efficiëntie | 3SIE 160M2A-HS-F | Nee | 3SIEK 160M2A-HS-F (240 Nm) (CAST) | 3SIEK 160M2A-HS-F | 160 | 11 | 2 | B5 | B5 (IM 3001) of afgeleiden | B5 flens | F (155°C) temperatuurstijging-klasse B (max. 80K) | S1 (continu bedrijf) | -20 to +40°C | ≤ 1000m boven zeeniveau | 1 | IC416 (TEFV) | IP55 | Nee | 165.2 | 400 | 690 | 50 | ∆ | Y | 11 | 11 | 2945 | 2945 | 90.3 | 91.4 | 91.2 | 90.3 | 91.4 | 91.2 | 0.9 | 0.9 | 19.3 | 11.2 | 7.9 | 7.9 | 152.47 | 88.48 | 35.7 | 35.7 | 2.1 | 2.1 | 74.97 | 74.97 | 3.2 | 3.2 | 114.24 | 114.24 | 0.048 | 69 dB(A) | 6309 2Z C3 | 6309 2Z C3 | Gesloten lagersmering | Aandrijfzijde | A (halve spie) | Linksom / Rechtsom | RAL 5010 (Gentiaanblauw) | Gietijzer | Gietijzer |  |  | M40 (2x) | Naar rechts | Ø42 x 110 mm | 12 x 8 x 90 mm | M16 | 2.43 | 1.88 | 1.97 | 1 | 2.56 | Inclusief PTC 140°C |  | 1316MA02435APD3 | TD-221 | BV-204 | CV-104 | NL | Rem (IC416) | H2SP 180 | 240 Nm | Nee | 400 V AC | 207 V DC | B2-1P-600 | Bg 160-200 | 1.05 | 246 | 1.28 | 314 | 0.74 | 314 | 1.52 | 390 | 1.08 | 391 | 0.62 | 391
Datasheet NL 3SIEK 160M2A-HS-F B14A (11kW-400.690V-50Hz) (CAST) | 1316MA02635ARD3 | Cantoni Motor | 3-fase motor | 3-fase (standaard) | IE3 | IE3 Premium Efficiëntie | 3SIE 160M2A-HS-F | Nee | 3SIEK 160M2A-HS-F (240 Nm) (CAST) | 3SIEK 160M2A-HS-F | 160 | 11 | 2 | B14A | B14 (IM 3601) of afgeleiden | B14A flens | F (155°C) temperatuurstijging-klasse B (max. 80K) | S1 (continu bedrijf) | -20 to +40°C | ≤ 1000m boven zeeniveau | 1 | IC416 (TEFV) | IP55 | Nee | 164 | 400 | 690 | 50 | ∆ | Y | 11 | 11 | 2945 | 2945 | 90.3 | 91.4 | 91.2 | 90.3 | 91.4 | 91.2 | 0.9 | 0.9 | 19.3 | 11.2 | 7.9 | 7.9 | 152.47 | 88.48 | 35.7 | 35.7 | 2.1 | 2.1 | 74.97 | 74.97 | 3.2 | 3.2 | 114.24 | 114.24 | 0.048 | 69 dB(A) | 6309 2Z C3 | 6309 2Z C3 | Gesloten lagersmering | Aandrijfzijde | A (halve spie) | Linksom / Rechtsom | RAL 5010 (Gentiaanblauw) | Gietijzer | Gietijzer |  |  | M40 (2x) | Naar rechts | Ø42 x 110 mm | 12 x 8 x 90 mm | M16 | 2.43 | 1.88 | 1.97 | 1 | 2.56 | Inclusief PTC 140°C |  | 1316MA02635APD3 | TD-221 | BV-204 | CV-104 | NL | Rem (IC416) | H2SP 180 | 240 Nm | Nee | 400 V AC | 207 V DC | B2-1P-600 | Bg 160-200 | 1.05 | 246 | 1.28 | 314 | 0.74 | 314 | 1.52 | 390 | 1.08 | 391 | 0.62 | 391
Datasheet NL 3SIEK 160M2A-HS-F B14B (11kW-400.690V-50Hz) (CAST) | 1316MA02835ARD3 | Cantoni Motor | 3-fase motor | 3-fase (standaard) | IE3 | IE3 Premium Efficiëntie | 3SIE 160M2A-HS-F | Nee | 3SIEK 160M2A-HS-F (240 Nm) (CAST) | 3SIEK 160M2A-HS-F | 160 | 11 | 2 | B14B | B14 (IM 3601) of afgeleiden | B14B flens | F (155°C) temperatuurstijging-klasse B (max. 80K) | S1 (continu bedrijf) | -20 to +40°C | ≤ 1000m boven zeeniveau | 1 | IC416 (TEFV) | IP55 | Nee | 164.9 | 400 | 690 | 50 | ∆ | Y | 11 | 11 | 2945 | 2945 | 90.3 | 91.4 | 91.2 | 90.3 | 91.4 | 91.2 | 0.9 | 0.9 | 19.3 | 11.2 | 7.9 | 7.9 | 152.47 | 88.48 | 35.7 | 35.7 | 2.1 | 2.1 | 74.97 | 74.97 | 3.2 | 3.2 | 114.24 | 114.24 | 0.048 | 69 dB(A) | 6309 2Z C3 | 6309 2Z C3 | Gesloten lagersmering | Aandrijfzijde | A (halve spie) | Linksom / Rechtsom | RAL 5010 (Gentiaanblauw) | Gietijzer | Gietijzer |  |  | M40 (2x) | Naar rechts | Ø42 x 110 mm | 12 x 8 x 90 mm | M16 | 2.43 | 1.88 | 1.97 | 1 | 2.56 | Inclusief PTC 140°C |  | 1316MA02835APD3 | TD-221 | BV-204 | CV-104 | NL | Rem (IC416) | H2SP 180 | 240 Nm | Nee | 400 V AC | 207 V DC | B2-1P-600 | Bg 160-200 | 1.05 | 246 | 1.28 | 314 | 0.74 | 314 | 1.52 | 390 | 1.08 | 391 | 0.62 | 391
Datasheet NL 3SIEL 160M2A-HS-F B35s (11kW-400.690V-50Hz) (CAST) | 1316MA02D35ARD3 | Cantoni Motor | 3-fase motor | 3-fase (standaard) | IE3 | IE3 Premium Efficiëntie | 3SIE 160M2A-HS-F | Nee | 3SIEL 160M2A-HS-F (240 Nm) (CAST) | 3SIEL 160M2A-HS-F | 160 | 11 | 2 | B3/B5s | B35 (IM 2001) of afgeleiden | Voeten en B5s flens | F (155°C) temperatuurstijging-klasse B (max. 80K) | S1 (continu bedrijf) | -20 to +40°C | ≤ 1000m boven zeeniveau | 1 | IC416 (TEFV) | IP55 | Nee | 164.9 | 400 | 690 | 50 | ∆ | Y | 11 | 11 | 2945 | 2945 | 90.3 | 91.4 | 91.2 | 90.3 | 91.4 | 91.2 | 0.9 | 0.9 | 19.3 | 11.2 | 7.9 | 7.9 | 152.47 | 88.48 | 35.7 | 35.7 | 2.1 | 2.1 | 74.97 | 74.97 | 3.2 | 3.2 | 114.24 | 114.24 | 0.048 | 69 dB(A) | 6309 2Z C3 | 6309 2Z C3 | Gesloten lagersmering | Aandrijfzijde | A (halve spie) | Linksom / Rechtsom | RAL 5010 (Gentiaanblauw) | Gietijzer | Gietijzer | Gietijzer (geschroefd) | Boven | M40 (2x) | Naar rechts | Ø42 x 110 mm | 12 x 8 x 90 mm | M16 | 2.43 | 1.88 | 1.97 | 1 | 2.56 | Inclusief PTC 140°C |  | 1316MA02D35APD3 | TD-221 | BV-204 | CV-104 | NL | Rem (IC416) | H2SP 180 | 240 Nm | Nee | 400 V AC | 207 V DC | B2-1P-600 | Bg 160-200 | 1.05 | 246 | 1.28 | 314 | 0.74 | 314 | 1.52 | 390 | 1.08 | 391 | 0.62 | 391
Datasheet NL 3SIEK 160M2A-HS-F B5s (11kW-400.690V-50Hz) (CAST) | 1316MA02E35ARD3 | Cantoni Motor | 3-fase motor | 3-fase (standaard) | IE3 | IE3 Premium Efficiëntie | 3SIE 160M2A-HS-F | Nee | 3SIEK 160M2A-HS-F (240 Nm) (CAST) | 3SIEK 160M2A-HS-F | 160 | 11 | 2 | B5s | B5 (IM 3001) of afgeleiden | B5s flens | F (155°C) temperatuurstijging-klasse B (max. 80K) | S1 (continu bedrijf) | -20 to +40°C | ≤ 1000m boven zeeniveau | 1 | IC416 (TEFV) | IP55 | Nee | 164.9 | 400 | 690 | 50 | ∆ | Y | 11 | 11 | 2945 | 2945 | 90.3 | 91.4 | 91.2 | 90.3 | 91.4 | 91.2 | 0.9 | 0.9 | 19.3 | 11.2 | 7.9 | 7.9 | 152.47 | 88.48 | 35.7 | 35.7 | 2.1 | 2.1 | 74.97 | 74.97 | 3.2 | 3.2 | 114.24 | 114.24 | 0.048 | 69 dB(A) | 6309 2Z C3 | 6309 2Z C3 | Gesloten lagersmering | Aandrijfzijde | A (halve spie) | Linksom / Rechtsom | RAL 5010 (Gentiaanblauw) | Gietijzer | Gietijzer |  |  | M40 (2x) | Naar rechts | Ø42 x 110 mm | 12 x 8 x 90 mm | M16 | 2.43 | 1.88 | 1.97 | 1 | 2.56 | Inclusief PTC 140°C |  | 1316MA02E35APD3 | TD-221 | BV-204 | CV-104 | NL | Rem (IC416) | H2SP 180 | 240 Nm | Nee | 400 V AC | 207 V DC | B2-1P-600 | Bg 160-200 | 1.05 | 246 | 1.28 | 314 | 0.74 | 314 | 1.52 | 390 | 1.08 | 391 | 0.62 | 391
Datasheet NL 3SIE 160M8A-HS-F B3 (4kW-400.690V-50Hz) (CAST) | 1316MA08035ARD3 | Cantoni Motor | 3-fase motor | 3-fase (standaard) | IE3 | IE3 Premium Efficiëntie | 3SIE 160M8A-HS-F | Ja | 3SIE 160M8A-HS-F (240 Nm) (CAST) | 3SIE 160M8A-HS-F | 160 | 4 | 8 | B3 | B3 (IM 1001) of afgeleiden | Voeten | F (155°C) temperatuurstijging-klasse B (max. 80K) | S1 (continu bedrijf) | -20 to +40°C | ≤ 1000m boven zeeniveau | 1 | IC416 (TEFV) | IP55 | Nee | 142.8 | 400 | 690 | 50 | ∆ | Y | 4 | 4 | 710 | 710 | 85.7 | 86.3 | 84.8 | 85.7 | 86.3 | 84.8 | 0.73 | 0.73 | 9.3 | 5.4 | 4.6 | 4.6 | 42.78 | 24.84 | 54 | 54 | 1.6 | 1.6 | 86.4 | 86.4 | 2.3 | 2.3 | 124.2 | 124.2 | 0.057 | 49 dB(A) | 6309 2Z C3 | 6309 2Z C3 | Gesloten lagersmering | Aandrijfzijde | A (halve spie) | Linksom / Rechtsom | RAL 5010 (Gentiaanblauw) | Gietijzer | Gietijzer | Gietijzer | Boven | M40 (2x) | Naar rechts | Ø42 x 110 mm | 12 x 8 x 90 mm | M16 | 1.92 | 1.5 | 1.8 | 1.47 | 1.8 | Inclusief PTC 140°C |  | 1316MA02035APD3 | TD-221 | BV-204 | CV-104 | NL | Rem (IC416) | H2SP 180 | 240 Nm | Nee | 400 V AC | 207 V DC | B2-1P-600 | Bg 160-200 | 1.05 | 246 | 1.28 | 314 | 0.74 | 314 | 1.52 | 390 | 1.08 | 391 | 0.62 | 391
Datasheet NL 3SIEL 160M8A-HS-F B35 (4kW-400.690V-50Hz) (CAST) | 1316MA08135ARD3 | Cantoni Motor | 3-fase motor | 3-fase (standaard) | IE3 | IE3 Premium Efficiëntie | 3SIE 160M8A-HS-F | Nee | 3SIEL 160M8A-HS-F (240 Nm) (CAST) | 3SIEL 160M8A-HS-F | 160 | 4 | 8 | B3/B5 | B35 (IM 2001) of afgeleiden | Voeten en B5 flens | F (155°C) temperatuurstijging-klasse B (max. 80K) | S1 (continu bedrijf) | -20 to +40°C | ≤ 1000m boven zeeniveau | 1 | IC416 (TEFV) | IP55 | Nee | 148.2 | 400 | 690 | 50 | ∆ | Y | 4 | 4 | 710 | 710 | 85.7 | 86.3 | 84.8 | 85.7 | 86.3 | 84.8 | 0.73 | 0.73 | 9.3 | 5.4 | 4.6 | 4.6 | 42.78 | 24.84 | 54 | 54 | 1.6 | 1.6 | 86.4 | 86.4 | 2.3 | 2.3 | 124.2 | 124.2 | 0.057 | 49 dB(A) | 6309 2Z C3 | 6309 2Z C3 | Gesloten lagersmering | Aandrijfzijde | A (halve spie) | Linksom / Rechtsom | RAL 5010 (Gentiaanblauw) | Gietijzer | Gietijzer | Gietijzer | Boven | M40 (2x) | Naar rechts | Ø42 x 110 mm | 12 x 8 x 90 mm | M16 | 1.92 | 1.5 | 1.8 | 1.47 | 1.8 | Inclusief PTC 140°C |  | 1316MA02135APD3 | TD-221 | BV-204 | CV-104 | NL | Rem (IC416) | H2SP 180 | 240 Nm | Nee | 400 V AC | 207 V DC | B2-1P-600 | Bg 160-200 | 1.05 | 246 | 1.28 | 314 | 0.74 | 314 | 1.52 | 390 | 1.08 | 391 | 0.62 | 391
Datasheet NL 3SIEL 160M8A-HS-F B34A (4kW-400.690V-50Hz) (CAST) | 1316MA08235ARD3 | Cantoni Motor | 3-fase motor | 3-fase (standaard) | IE3 | IE3 Premium Efficiëntie | 3SIE 160M8A-HS-F | Nee | 3SIEL 160M8A-HS-F (240 Nm) (CAST) | 3SIEL 160M8A-HS-F | 160 | 4 | 8 | B3/B14A | B34 (IM 2101) of afgeleiden | Voeten en B14A flens | F (155°C) temperatuurstijging-klasse B (max. 80K) | S1 (continu bedrijf) | -20 to +40°C | ≤ 1000m boven zeeniveau | 1 | IC416 (TEFV) | IP55 | Nee | 147 | 400 | 690 | 50 | ∆ | Y | 4 | 4 | 710 | 710 | 85.7 | 86.3 | 84.8 | 85.7 | 86.3 | 84.8 | 0.73 | 0.73 | 9.3 | 5.4 | 4.6 | 4.6 | 42.78 | 24.84 | 54 | 54 | 1.6 | 1.6 | 86.4 | 86.4 | 2.3 | 2.3 | 124.2 | 124.2 | 0.057 | 49 dB(A) | 6309 2Z C3 | 6309 2Z C3 | Gesloten lagersmering | Aandrijfzijde | A (halve spie) | Linksom / Rechtsom | RAL 5010 (Gentiaanblauw) | Gietijzer | Gietijzer | Gietijzer | Boven | M40 (2x) | Naar rechts | Ø42 x 110 mm | 12 x 8 x 90 mm | M16 | 1.92 | 1.5 | 1.8 | 1.47 | 1.8 | Inclusief PTC 140°C |  | 1316MA02235APD3 | TD-221 | BV-204 | CV-104 | NL | Rem (IC416) | H2SP 180 | 240 Nm | Nee | 400 V AC | 207 V DC | B2-1P-600 | Bg 160-200 | 1.05 | 246 | 1.28 | 314 | 0.74 | 314 | 1.52 | 390 | 1.08 | 391 | 0.62 | 391
Datasheet NL 3SIEL 160M8A-HS-F B34B (4kW-400.690V-50Hz) (CAST) | 1316MA08335ARD3 | Cantoni Motor | 3-fase motor | 3-fase (standaard) | IE3 | IE3 Premium Efficiëntie | 3SIE 160M8A-HS-F | Nee | 3SIEL 160M8A-HS-F (240 Nm) (CAST) | 3SIEL 160M8A-HS-F | 160 | 4 | 8 | B3/B14B | B34 (IM 2101) of afgeleiden | Voeten en B14B flens | F (155°C) temperatuurstijging-klasse B (max. 80K) | S1 (continu bedrijf) | -20 to +40°C | ≤ 1000m boven zeeniveau | 1 | IC416 (TEFV) | IP55 | Nee | 147.9 | 400 | 690 | 50 | ∆ | Y | 4 | 4 | 710 | 710 | 85.7 | 86.3 | 84.8 | 85.7 | 86.3 | 84.8 | 0.73 | 0.73 | 9.3 | 5.4 | 4.6 | 4.6 | 42.78 | 24.84 | 54 | 54 | 1.6 | 1.6 | 86.4 | 86.4 | 2.3 | 2.3 | 124.2 | 124.2 | 0.057 | 49 dB(A) | 6309 2Z C3 | 6309 2Z C3 | Gesloten lagersmering | Aandrijfzijde | A (halve spie) | Linksom / Rechtsom | RAL 5010 (Gentiaanblauw) | Gietijzer | Gietijzer | Gietijzer | Boven | M40 (2x) | Naar rechts | Ø42 x 110 mm | 12 x 8 x 90 mm | M16 | 1.92 | 1.5 | 1.8 | 1.47 | 1.8 | Inclusief PTC 140°C |  | 1316MA02335APD3 | TD-221 | BV-204 | CV-104 | NL | Rem (IC416) | H2SP 180 | 240 Nm | Nee | 400 V AC | 207 V DC | B2-1P-600 | Bg 160-200 | 1.05 | 246 | 1.28 | 314 | 0.74 | 314 | 1.52 | 390 | 1.08 | 391 | 0.62 | 391
Datasheet NL 3SIEK 160M8A-HS-F B5 (4kW-400.690V-50Hz) (CAST) | 1316MA08435ARD3 | Cantoni Motor | 3-fase motor | 3-fase (standaard) | IE3 | IE3 Premium Efficiëntie | 3SIE 160M8A-HS-F | Nee | 3SIEK 160M8A-HS-F (240 Nm) (CAST) | 3SIEK 160M8A-HS-F | 160 | 4 | 8 | B5 | B5 (IM 3001) of afgeleiden | B5 flens | F (155°C) temperatuurstijging-klasse B (max. 80K) | S1 (continu bedrijf) | -20 to +40°C | ≤ 1000m boven zeeniveau | 1 | IC416 (TEFV) | IP55 | Nee | 148.2 | 400 | 690 | 50 | ∆ | Y | 4 | 4 | 710 | 710 | 85.7 | 86.3 | 84.8 | 85.7 | 86.3 | 84.8 | 0.73 | 0.73 | 9.3 | 5.4 | 4.6 | 4.6 | 42.78 | 24.84 | 54 | 54 | 1.6 | 1.6 | 86.4 | 86.4 | 2.3 | 2.3 | 124.2 | 124.2 | 0.057 | 49 dB(A) | 6309 2Z C3 | 6309 2Z C3 | Gesloten lagersmering | Aandrijfzijde | A (halve spie) | Linksom / Rechtsom | RAL 5010 (Gentiaanblauw) | Gietijzer | Gietijzer |  |  | M40 (2x) | Naar rechts | Ø42 x 110 mm | 12 x 8 x 90 mm | M16 | 1.92 | 1.5 | 1.8 | 1.47 | 1.8 | Inclusief PTC 140°C |  | 1316MA02435APD3 | TD-221 | BV-204 | CV-104 | NL | Rem (IC416) | H2SP 180 | 240 Nm | Nee | 400 V AC | 207 V DC | B2-1P-600 | Bg 160-200 | 1.05 | 246 | 1.28 | 314 | 0.74 | 314 | 1.52 | 390 | 1.08 | 391 | 0.62 | 391
Datasheet NL 3SIEK 160M8A-HS-F B14A (4kW-400.690V-50Hz) (CAST) | 1316MA08635ARD3 | Cantoni Motor | 3-fase motor | 3-fase (standaard) | IE3 | IE3 Premium Efficiëntie | 3SIE 160M8A-HS-F | Nee | 3SIEK 160M8A-HS-F (240 Nm) (CAST) | 3SIEK 160M8A-HS-F | 160 | 4 | 8 | B14A | B14 (IM 3601) of afgeleiden | B14A flens | F (155°C) temperatuurstijging-klasse B (max. 80K) | S1 (continu bedrijf) | -20 to +40°C | ≤ 1000m boven zeeniveau | 1 | IC416 (TEFV) | IP55 | Nee | 147 | 400 | 690 | 50 | ∆ | Y | 4 | 4 | 710 | 710 | 85.7 | 86.3 | 84.8 | 85.7 | 86.3 | 84.8 | 0.73 | 0.73 | 9.3 | 5.4 | 4.6 | 4.6 | 42.78 | 24.84 | 54 | 54 | 1.6 | 1.6 | 86.4 | 86.4 | 2.3 | 2.3 | 124.2 | 124.2 | 0.057 | 49 dB(A) | 6309 2Z C3 | 6309 2Z C3 | Gesloten lagersmering | Aandrijfzijde | A (halve spie) | Linksom / Rechtsom | RAL 5010 (Gentiaanblauw) | Gietijzer | Gietijzer |  |  | M40 (2x) | Naar rechts | Ø42 x 110 mm | 12 x 8 x 90 mm | M16 | 1.92 | 1.5 | 1.8 | 1.47 | 1.8 | Inclusief PTC 140°C |  | 1316MA02635APD3 | TD-221 | BV-204 | CV-104 | NL | Rem (IC416) | H2SP 180 | 240 Nm | Nee | 400 V AC | 207 V DC | B2-1P-600 | Bg 160-200 | 1.05 | 246 | 1.28 | 314 | 0.74 | 314 | 1.52 | 390 | 1.08 | 391 | 0.62 | 391
Datasheet NL 3SIEK 160M8A-HS-F B14B (4kW-400.690V-50Hz) (CAST) | 1316MA08835ARD3 | Cantoni Motor | 3-fase motor | 3-fase (standaard) | IE3 | IE3 Premium Efficiëntie | 3SIE 160M8A-HS-F | Nee | 3SIEK 160M8A-HS-F (240 Nm) (CAST) | 3SIEK 160M8A-HS-F | 160 | 4 | 8 | B14B | B14 (IM 3601) of afgeleiden | B14B flens | F (155°C) temperatuurstijging-klasse B (max. 80K) | S1 (continu bedrijf) | -20 to +40°C | ≤ 1000m boven zeeniveau | 1 | IC416 (TEFV) | IP55 | Nee | 147.9 | 400 | 690 | 50 | ∆ | Y | 4 | 4 | 710 | 710 | 85.7 | 86.3 | 84.8 | 85.7 | 86.3 | 84.8 | 0.73 | 0.73 | 9.3 | 5.4 | 4.6 | 4.6 | 42.78 | 24.84 | 54 | 54 | 1.6 | 1.6 | 86.4 | 86.4 | 2.3 | 2.3 | 124.2 | 124.2 | 0.057 | 49 dB(A) | 6309 2Z C3 | 6309 2Z C3 | Gesloten lagersmering | Aandrijfzijde | A (halve spie) | Linksom / Rechtsom | RAL 5010 (Gentiaanblauw) | Gietijzer | Gietijzer |  |  | M40 (2x) | Naar rechts | Ø42 x 110 mm | 12 x 8 x 90 mm | M16 | 1.92 | 1.5 | 1.8 | 1.47 | 1.8 | Inclusief PTC 140°C |  | 1316MA02835APD3 | TD-221 | BV-204 | CV-104 | NL | Rem (IC416) | H2SP 180 | 240 Nm | Nee | 400 V AC | 207 V DC | B2-1P-600 | Bg 160-200 | 1.05 | 246 | 1.28 | 314 | 0.74 | 314 | 1.52 | 390 | 1.08 | 391 | 0.62 | 391
Datasheet NL 3SIEL 160M8A-HS-F B35s (4kW-400.690V-50Hz) (CAST) | 1316MA08D35ARD3 | Cantoni Motor | 3-fase motor | 3-fase (standaard) | IE3 | IE3 Premium Efficiëntie | 3SIE 160M8A-HS-F | Nee | 3SIEL 160M8A-HS-F (240 Nm) (CAST) | 3SIEL 160M8A-HS-F | 160 | 4 | 8 | B3/B5s | B35 (IM 2001) of afgeleiden | Voeten en B5s flens | F (155°C) temperatuurstijging-klasse B (max. 80K) | S1 (continu bedrijf) | -20 to +40°C | ≤ 1000m boven zeeniveau | 1 | IC416 (TEFV) | IP55 | Nee | 147.9 | 400 | 690 | 50 | ∆ | Y | 4 | 4 | 710 | 710 | 85.7 | 86.3 | 84.8 | 85.7 | 86.3 | 84.8 | 0.73 | 0.73 | 9.3 | 5.4 | 4.6 | 4.6 | 42.78 | 24.84 | 54 | 54 | 1.6 | 1.6 | 86.4 | 86.4 | 2.3 | 2.3 | 124.2 | 124.2 | 0.057 | 49 dB(A) | 6309 2Z C3 | 6309 2Z C3 | Gesloten lagersmering | Aandrijfzijde | A (halve spie) | Linksom / Rechtsom | RAL 5010 (Gentiaanblauw) | Gietijzer | Gietijzer | Gietijzer | Boven | M40 (2x) | Naar rechts | Ø42 x 110 mm | 12 x 8 x 90 mm | M16 | 1.92 | 1.5 | 1.8 | 1.47 | 1.8 | Inclusief PTC 140°C |  | 1316MA02D35APD3 | TD-221 | BV-204 | CV-104 | NL | Rem (IC416) | H2SP 180 | 240 Nm | Nee | 400 V AC | 207 V DC | B2-1P-600 | Bg 160-200 | 1.05 | 246 | 1.28 | 314 | 0.74 | 314 | 1.52 | 390 | 1.08 | 391 | 0.62 | 391
Datasheet NL 3SIEK 160M8A-HS-F B5s (4kW-400.690V-50Hz) (CAST) | 1316MA08E35ARD3 | Cantoni Motor | 3-fase motor | 3-fase (standaard) | IE3 | IE3 Premium Efficiëntie | 3SIE 160M8A-HS-F | Nee | 3SIEK 160M8A-HS-F (240 Nm) (CAST) | 3SIEK 160M8A-HS-F | 160 | 4 | 8 | B5s | B5 (IM 3001) of afgeleiden | B5s flens | F (155°C) temperatuurstijging-klasse B (max. 80K) | S1 (continu bedrijf) | -20 to +40°C | ≤ 1000m boven zeeniveau | 1 | IC416 (TEFV) | IP55 | Nee | 147.9 | 400 | 690 | 50 | ∆ | Y | 4 | 4 | 710 | 710 | 85.7 | 86.3 | 84.8 | 85.7 | 86.3 | 84.8 | 0.73 | 0.73 | 9.3 | 5.4 | 4.6 | 4.6 | 42.78 | 24.84 | 54 | 54 | 1.6 | 1.6 | 86.4 | 86.4 | 2.3 | 2.3 | 124.2 | 124.2 | 0.057 | 49 dB(A) | 6309 2Z C3 | 6309 2Z C3 | Gesloten lagersmering | Aandrijfzijde | A (halve spie) | Linksom / Rechtsom | RAL 5010 (Gentiaanblauw) | Gietijzer | Gietijzer |  |  | M40 (2x) | Naar rechts | Ø42 x 110 mm | 12 x 8 x 90 mm | M16 | 1.92 | 1.5 | 1.8 | 1.47 | 1.8 | Inclusief PTC 140°C |  | 1316MA02E35APD3 | TD-221 | BV-204 | CV-104 | NL | Rem (IC416) | H2SP 180 | 240 Nm | Nee | 400 V AC | 207 V DC | B2-1P-600 | Bg 160-200 | 1.05 | 246 | 1.28 | 314 | 0.74 | 314 | 1.52 | 390 | 1.08 | 391 | 0.62 | 391
Datasheet NL 3SIE 160M2B-HS-F B3 (15kW-400.690V-50Hz) (CAST) | 1316MB02035ARD3 | Cantoni Motor | 3-fase motor | 3-fase (standaard) | IE3 | IE3 Premium Efficiëntie | 3SIE 160M2B-HS-F | Ja | 3SIE 160M2B-HS-F (240 Nm) (CAST) | 3SIE 160M2B-HS-F | 160 | 15 | 2 | B3 | B3 (IM 1001) of afgeleiden | Voeten | F (155°C) temperatuurstijging-klasse B (max. 80K) | S1 (continu bedrijf) | -20 to +40°C | ≤ 1000m boven zeeniveau | 1 | IC416 (TEFV) | IP55 | Nee | 168.8 | 400 | 690 | 50 | ∆ | Y | 15 | 15 | 2945 | 2945 | 89.8 | 91.9 | 91.9 | 89.8 | 91.9 | 91.9 | 0.9 | 0.9 | 26.2 | 15.2 | 8 | 8 | 209.6 | 121.6 | 48.6 | 48.6 | 2.4 | 2.4 | 116.64 | 116.64 | 3.3 | 3.3 | 160.38 | 160.38 | 0.059 | 69 dB(A) | 6309 2Z C3 | 6309 2Z C3 | Gesloten lagersmering | Aandrijfzijde | A (halve spie) | Linksom / Rechtsom | RAL 5010 (Gentiaanblauw) | Gietijzer | Gietijzer | Gietijzer (geschroefd) | Boven | M40 (2x) | Naar rechts | Ø42 x 110 mm | 12 x 8 x 90 mm | M16 | 2.43 | 1.88 | 1.97 | 1 | 2.56 | Inclusief PTC 140°C |  | 1316MA02035APD3 | TD-221 | BV-204 | CV-104 | NL | Rem (IC416) | H2SP 180 | 240 Nm | Nee | 400 V AC | 207 V DC | B2-1P-600 | Bg 160-200 | 1.05 | 246 | 1.28 | 314 | 0.74 | 314 | 1.52 | 390 | 1.08 | 391 | 0.62 | 391
Datasheet NL 3SIEL 160M2B-HS-F B35 (15kW-400.690V-50Hz) (CAST) | 1316MB02135ARD3 | Cantoni Motor | 3-fase motor | 3-fase (standaard) | IE3 | IE3 Premium Efficiëntie | 3SIE 160M2B-HS-F | Nee | 3SIEL 160M2B-HS-F (240 Nm) (CAST) | 3SIEL 160M2B-HS-F | 160 | 15 | 2 | B3/B5 | B35 (IM 2001) of afgeleiden | Voeten en B5 flens | F (155°C) temperatuurstijging-klasse B (max. 80K) | S1 (continu bedrijf) | -20 to +40°C | ≤ 1000m boven zeeniveau | 1 | IC416 (TEFV) | IP55 | Nee | 174.2 | 400 | 690 | 50 | ∆ | Y | 15 | 15 | 2945 | 2945 | 89.8 | 91.9 | 91.9 | 89.8 | 91.9 | 91.9 | 0.9 | 0.9 | 26.2 | 15.2 | 8 | 8 | 209.6 | 121.6 | 48.6 | 48.6 | 2.4 | 2.4 | 116.64 | 116.64 | 3.3 | 3.3 | 160.38 | 160.38 | 0.059 | 69 dB(A) | 6309 2Z C3 | 6309 2Z C3 | Gesloten lagersmering | Aandrijfzijde | A (halve spie) | Linksom / Rechtsom | RAL 5010 (Gentiaanblauw) | Gietijzer | Gietijzer | Gietijzer (geschroefd) | Boven | M40 (2x) | Naar rechts | Ø42 x 110 mm | 12 x 8 x 90 mm | M16 | 2.43 | 1.88 | 1.97 | 1 | 2.56 | Inclusief PTC 140°C |  | 1316MA02135APD3 | TD-221 | BV-204 | CV-104 | NL | Rem (IC416) | H2SP 180 | 240 Nm | Nee | 400 V AC | 207 V DC | B2-1P-600 | Bg 160-200 | 1.05 | 246 | 1.28 | 314 | 0.74 | 314 | 1.52 | 390 | 1.08 | 391 | 0.62 | 391
Datasheet NL 3SIEL 160M2B-HS-F B34A (15kW-400.690V-50Hz) (CAST) | 1316MB02235ARD3 | Cantoni Motor | 3-fase motor | 3-fase (standaard) | IE3 | IE3 Premium Efficiëntie | 3SIE 160M2B-HS-F | Nee | 3SIEL 160M2B-HS-F (240 Nm) (CAST) | 3SIEL 160M2B-HS-F | 160 | 15 | 2 | B3/B14A | B34 (IM 2101) of afgeleiden | Voeten en B14A flens | F (155°C) temperatuurstijging-klasse B (max. 80K) | S1 (continu bedrijf) | -20 to +40°C | ≤ 1000m boven zeeniveau | 1 | IC416 (TEFV) | IP55 | Nee | 173 | 400 | 690 | 50 | ∆ | Y | 15 | 15 | 2945 | 2945 | 89.8 | 91.9 | 91.9 | 89.8 | 91.9 | 91.9 | 0.9 | 0.9 | 26.2 | 15.2 | 8 | 8 | 209.6 | 121.6 | 48.6 | 48.6 | 2.4 | 2.4 | 116.64 | 116.64 | 3.3 | 3.3 | 160.38 | 160.38 | 0.059 | 69 dB(A) | 6309 2Z C3 | 6309 2Z C3 | Gesloten lagersmering | Aandrijfzijde | A (halve spie) | Linksom / Rechtsom | RAL 5010 (Gentiaanblauw) | Gietijzer | Gietijzer | Gietijzer (geschroefd) | Boven | M40 (2x) | Naar rechts | Ø42 x 110 mm | 12 x 8 x 90 mm | M16 | 2.43 | 1.88 | 1.97 | 1 | 2.56 | Inclusief PTC 140°C |  | 1316MA02235APD3 | TD-221 | BV-204 | CV-104 | NL | Rem (IC416) | H2SP 180 | 240 Nm | Nee | 400 V AC | 207 V DC | B2-1P-600 | Bg 160-200 | 1.05 | 246 | 1.28 | 314 | 0.74 | 314 | 1.52 | 390 | 1.08 | 391 | 0.62 | 391
Datasheet NL 3SIEL 160M2B-HS-F B34B (15kW-400.690V-50Hz) (CAST) | 1316MB02335ARD3 | Cantoni Motor | 3-fase motor | 3-fase (standaard) | IE3 | IE3 Premium Efficiëntie | 3SIE 160M2B-HS-F | Nee | 3SIEL 160M2B-HS-F (240 Nm) (CAST) | 3SIEL 160M2B-HS-F | 160 | 15 | 2 | B3/B14B | B34 (IM 2101) of afgeleiden | Voeten en B14B flens | F (155°C) temperatuurstijging-klasse B (max. 80K) | S1 (continu bedrijf) | -20 to +40°C | ≤ 1000m boven zeeniveau | 1 | IC416 (TEFV) | IP55 | Nee | 173.9 | 400 | 690 | 50 | ∆ | Y | 15 | 15 | 2945 | 2945 | 89.8 | 91.9 | 91.9 | 89.8 | 91.9 | 91.9 | 0.9 | 0.9 | 26.2 | 15.2 | 8 | 8 | 209.6 | 121.6 | 48.6 | 48.6 | 2.4 | 2.4 | 116.64 | 116.64 | 3.3 | 3.3 | 160.38 | 160.38 | 0.059 | 69 dB(A) | 6309 2Z C3 | 6309 2Z C3 | Gesloten lagersmering | Aandrijfzijde | A (halve spie) | Linksom / Rechtsom | RAL 5010 (Gentiaanblauw) | Gietijzer | Gietijzer | Gietijzer (geschroefd) | Boven | M40 (2x) | Naar rechts | Ø42 x 110 mm | 12 x 8 x 90 mm | M16 | 2.43 | 1.88 | 1.97 | 1 | 2.56 | Inclusief PTC 140°C |  | 1316MA02335APD3 | TD-221 | BV-204 | CV-104 | NL | Rem (IC416) | H2SP 180 | 240 Nm | Nee | 400 V AC | 207 V DC | B2-1P-600 | Bg 160-200 | 1.05 | 246 | 1.28 | 314 | 0.74 | 314 | 1.52 | 390 | 1.08 | 391 | 0.62 | 391
Datasheet NL 3SIEK 160M2B-HS-F B5 (15kW-400.690V-50Hz) (CAST) | 1316MB02435ARD3 | Cantoni Motor | 3-fase motor | 3-fase (standaard) | IE3 | IE3 Premium Efficiëntie | 3SIE 160M2B-HS-F | Nee | 3SIEK 160M2B-HS-F (240 Nm) (CAST) | 3SIEK 160M2B-HS-F | 160 | 15 | 2 | B5 | B5 (IM 3001) of afgeleiden | B5 flens | F (155°C) temperatuurstijging-klasse B (max. 80K) | S1 (continu bedrijf) | -20 to +40°C | ≤ 1000m boven zeeniveau | 1 | IC416 (TEFV) | IP55 | Nee | 174.2 | 400 | 690 | 50 | ∆ | Y | 15 | 15 | 2945 | 2945 | 89.8 | 91.9 | 91.9 | 89.8 | 91.9 | 91.9 | 0.9 | 0.9 | 26.2 | 15.2 | 8 | 8 | 209.6 | 121.6 | 48.6 | 48.6 | 2.4 | 2.4 | 116.64 | 116.64 | 3.3 | 3.3 | 160.38 | 160.38 | 0.059 | 69 dB(A) | 6309 2Z C3 | 6309 2Z C3 | Gesloten lagersmering | Aandrijfzijde | A (halve spie) | Linksom / Rechtsom | RAL 5010 (Gentiaanblauw) | Gietijzer | Gietijzer |  |  | M40 (2x) | Naar rechts | Ø42 x 110 mm | 12 x 8 x 90 mm | M16 | 2.43 | 1.88 | 1.97 | 1 | 2.56 | Inclusief PTC 140°C |  | 1316MA02435APD3 | TD-221 | BV-204 | CV-104 | NL | Rem (IC416) | H2SP 180 | 240 Nm | Nee | 400 V AC | 207 V DC | B2-1P-600 | Bg 160-200 | 1.05 | 246 | 1.28 | 314 | 0.74 | 314 | 1.52 | 390 | 1.08 | 391 | 0.62 | 391
Datasheet NL 3SIEK 160M2B-HS-F B14A (15kW-400.690V-50Hz) (CAST) | 1316MB02635ARD3 | Cantoni Motor | 3-fase motor | 3-fase (standaard) | IE3 | IE3 Premium Efficiëntie | 3SIE 160M2B-HS-F | Nee | 3SIEK 160M2B-HS-F (240 Nm) (CAST) | 3SIEK 160M2B-HS-F | 160 | 15 | 2 | B14A | B14 (IM 3601) of afgeleiden | B14A flens | F (155°C) temperatuurstijging-klasse B (max. 80K) | S1 (continu bedrijf) | -20 to +40°C | ≤ 1000m boven zeeniveau | 1 | IC416 (TEFV) | IP55 | Nee | 173 | 400 | 690 | 50 | ∆ | Y | 15 | 15 | 2945 | 2945 | 89.8 | 91.9 | 91.9 | 89.8 | 91.9 | 91.9 | 0.9 | 0.9 | 26.2 | 15.2 | 8 | 8 | 209.6 | 121.6 | 48.6 | 48.6 | 2.4 | 2.4 | 116.64 | 116.64 | 3.3 | 3.3 | 160.38 | 160.38 | 0.059 | 69 dB(A) | 6309 2Z C3 | 6309 2Z C3 | Gesloten lagersmering | Aandrijfzijde | A (halve spie) | Linksom / Rechtsom | RAL 5010 (Gentiaanblauw) | Gietijzer | Gietijzer |  |  | M40 (2x) | Naar rechts | Ø42 x 110 mm | 12 x 8 x 90 mm | M16 | 2.43 | 1.88 | 1.97 | 1 | 2.56 | Inclusief PTC 140°C |  | 1316MA02635APD3 | TD-221 | BV-204 | CV-104 | NL | Rem (IC416) | H2SP 180 | 240 Nm | Nee | 400 V AC | 207 V DC | B2-1P-600 | Bg 160-200 | 1.05 | 246 | 1.28 | 314 | 0.74 | 314 | 1.52 | 390 | 1.08 | 391 | 0.62 | 391
Datasheet NL 3SIEK 160M2B-HS-F B14B (15kW-400.690V-50Hz) (CAST) | 1316MB02835ARD3 | Cantoni Motor | 3-fase motor | 3-fase (standaard) | IE3 | IE3 Premium Efficiëntie | 3SIE 160M2B-HS-F | Nee | 3SIEK 160M2B-HS-F (240 Nm) (CAST) | 3SIEK 160M2B-HS-F | 160 | 15 | 2 | B14B | B14 (IM 3601) of afgeleiden | B14B flens | F (155°C) temperatuurstijging-klasse B (max. 80K) | S1 (continu bedrijf) | -20 to +40°C | ≤ 1000m boven zeeniveau | 1 | IC416 (TEFV) | IP55 | Nee | 173.9 | 400 | 690 | 50 | ∆ | Y | 15 | 15 | 2945 | 2945 | 89.8 | 91.9 | 91.9 | 89.8 | 91.9 | 91.9 | 0.9 | 0.9 | 26.2 | 15.2 | 8 | 8 | 209.6 | 121.6 | 48.6 | 48.6 | 2.4 | 2.4 | 116.64 | 116.64 | 3.3 | 3.3 | 160.38 | 160.38 | 0.059 | 69 dB(A) | 6309 2Z C3 | 6309 2Z C3 | Gesloten lagersmering | Aandrijfzijde | A (halve spie) | Linksom / Rechtsom | RAL 5010 (Gentiaanblauw) | Gietijzer | Gietijzer |  |  | M40 (2x) | Naar rechts | Ø42 x 110 mm | 12 x 8 x 90 mm | M16 | 2.43 | 1.88 | 1.97 | 1 | 2.56 | Inclusief PTC 140°C |  | 1316MA02835APD3 | TD-221 | BV-204 | CV-104 | NL | Rem (IC416) | H2SP 180 | 240 Nm | Nee | 400 V AC | 207 V DC | B2-1P-600 | Bg 160-200 | 1.05 | 246 | 1.28 | 314 | 0.74 | 314 | 1.52 | 390 | 1.08 | 391 | 0.62 | 391
Datasheet NL 3SIEL 160M2B-HS-F B35s (15kW-400.690V-50Hz) (CAST) | 1316MB02D35ARD3 | Cantoni Motor | 3-fase motor | 3-fase (standaard) | IE3 | IE3 Premium Efficiëntie | 3SIE 160M2B-HS-F | Nee | 3SIEL 160M2B-HS-F (240 Nm) (CAST) | 3SIEL 160M2B-HS-F | 160 | 15 | 2 | B3/B5s | B35 (IM 2001) of afgeleiden | Voeten en B5s flens | F (155°C) temperatuurstijging-klasse B (max. 80K) | S1 (continu bedrijf) | -20 to +40°C | ≤ 1000m boven zeeniveau | 1 | IC416 (TEFV) | IP55 | Nee | 173.9 | 400 | 690 | 50 | ∆ | Y | 15 | 15 | 2945 | 2945 | 89.8 | 91.9 | 91.9 | 89.8 | 91.9 | 91.9 | 0.9 | 0.9 | 26.2 | 15.2 | 8 | 8 | 209.6 | 121.6 | 48.6 | 48.6 | 2.4 | 2.4 | 116.64 | 116.64 | 3.3 | 3.3 | 160.38 | 160.38 | 0.059 | 69 dB(A) | 6309 2Z C3 | 6309 2Z C3 | Gesloten lagersmering | Aandrijfzijde | A (halve spie) | Linksom / Rechtsom | RAL 5010 (Gentiaanblauw) | Gietijzer | Gietijzer | Gietijzer (geschroefd) | Boven | M40 (2x) | Naar rechts | Ø42 x 110 mm | 12 x 8 x 90 mm | M16 | 2.43 | 1.88 | 1.97 | 1 | 2.56 | Inclusief PTC 140°C |  | 1316MA02D35APD3 | TD-221 | BV-204 | CV-104 | NL | Rem (IC416) | H2SP 180 | 240 Nm | Nee | 400 V AC | 207 V DC | B2-1P-600 | Bg 160-200 | 1.05 | 246 | 1.28 | 314 | 0.74 | 314 | 1.52 | 390 | 1.08 | 391 | 0.62 | 391
Datasheet NL 3SIEK 160M2B-HS-F B5s (15kW-400.690V-50Hz) (CAST) | 1316MB02E35ARD3 | Cantoni Motor | 3-fase motor | 3-fase (standaard) | IE3 | IE3 Premium Efficiëntie | 3SIE 160M2B-HS-F | Nee | 3SIEK 160M2B-HS-F (240 Nm) (CAST) | 3SIEK 160M2B-HS-F | 160 | 15 | 2 | B5s | B5 (IM 3001) of afgeleiden | B5s flens | F (155°C) temperatuurstijging-klasse B (max. 80K) | S1 (continu bedrijf) | -20 to +40°C | ≤ 1000m boven zeeniveau | 1 | IC416 (TEFV) | IP55 | Nee | 173.9 | 400 | 690 | 50 | ∆ | Y | 15 | 15 | 2945 | 2945 | 89.8 | 91.9 | 91.9 | 89.8 | 91.9 | 91.9 | 0.9 | 0.9 | 26.2 | 15.2 | 8 | 8 | 209.6 | 121.6 | 48.6 | 48.6 | 2.4 | 2.4 | 116.64 | 116.64 | 3.3 | 3.3 | 160.38 | 160.38 | 0.059 | 69 dB(A) | 6309 2Z C3 | 6309 2Z C3 | Gesloten lagersmering | Aandrijfzijde | A (halve spie) | Linksom / Rechtsom | RAL 5010 (Gentiaanblauw) | Gietijzer | Gietijzer |  |  | M40 (2x) | Naar rechts | Ø42 x 110 mm | 12 x 8 x 90 mm | M16 | 2.43 | 1.88 | 1.97 | 1 | 2.56 | Inclusief PTC 140°C |  | 1316MA02E35APD3 | TD-221 | BV-204 | CV-104 | NL | Rem (IC416) | H2SP 180 | 240 Nm | Nee | 400 V AC | 207 V DC | B2-1P-600 | Bg 160-200 | 1.05 | 246 | 1.28 | 314 | 0.74 | 314 | 1.52 | 390 | 1.08 | 391 | 0.62 | 391
Datasheet NL 3SIE 160M8B-HS-F B3 (5,5kW-400.690V-50Hz) (CAST) | 1316MB08035ARD3 | Cantoni Motor | 3-fase motor | 3-fase (standaard) | IE3 | IE3 Premium Efficiëntie | 3SIE 160M8B-HS-F | Ja | 3SIE 160M8B-HS-F (240 Nm) (CAST) | 3SIE 160M8B-HS-F | 160 | 5.5 | 8 | B3 | B3 (IM 1001) of afgeleiden | Voeten | F (155°C) temperatuurstijging-klasse B (max. 80K) | S1 (continu bedrijf) | -20 to +40°C | ≤ 1000m boven zeeniveau | 1 | IC416 (TEFV) | IP55 | Nee | 154.8 | 400 | 690 | 50 | ∆ | Y | 5.5 | 5.5 | 710 | 710 | 86.4 | 87.2 | 86.2 | 86.4 | 87.2 | 86.2 | 0.73 | 0.73 | 12.7 | 7.3 | 5 | 5 | 63.5 | 36.5 | 74 | 74 | 1.8 | 1.8 | 133.2 | 133.2 | 2.6 | 2.6 | 192.4 | 192.4 | 0.078 | 50 dB(A) | 6309 2Z C3 | 6309 2Z C3 | Gesloten lagersmering | Aandrijfzijde | A (halve spie) | Linksom / Rechtsom | RAL 5010 (Gentiaanblauw) | Gietijzer | Gietijzer | Gietijzer (geschroefd) | Boven | M40 (2x) | Naar rechts | Ø42 x 110 mm | 12 x 8 x 90 mm | M16 | 3.54 | 2.81 | 2.83 | 1.8 | 3.68 | Inclusief PTC 140°C |  | 1316MA02035APD3 | TD-221 | BV-204 | CV-104 | NL | Rem (IC416) | H2SP 180 | 240 Nm | Nee | 400 V AC | 207 V DC | B2-1P-600 | Bg 160-200 | 1.05 | 246 | 1.28 | 314 | 0.74 | 314 | 1.52 | 390 | 1.08 | 391 | 0.62 | 391
Datasheet NL 3SIEL 160M8B-HS-F B35 (5,5kW-400.690V-50Hz) (CAST) | 1316MB08135ARD3 | Cantoni Motor | 3-fase motor | 3-fase (standaard) | IE3 | IE3 Premium Efficiëntie | 3SIE 160M8B-HS-F | Nee | 3SIEL 160M8B-HS-F (240 Nm) (CAST) | 3SIEL 160M8B-HS-F | 160 | 5.5 | 8 | B3/B5 | B35 (IM 2001) of afgeleiden | Voeten en B5 flens | F (155°C) temperatuurstijging-klasse B (max. 80K) | S1 (continu bedrijf) | -20 to +40°C | ≤ 1000m boven zeeniveau | 1 | IC416 (TEFV) | IP55 | Nee | 160.2 | 400 | 690 | 50 | ∆ | Y | 5.5 | 5.5 | 710 | 710 | 86.4 | 87.2 | 86.2 | 86.4 | 87.2 | 86.2 | 0.73 | 0.73 | 12.7 | 7.3 | 5 | 5 | 63.5 | 36.5 | 74 | 74 | 1.8 | 1.8 | 133.2 | 133.2 | 2.6 | 2.6 | 192.4 | 192.4 | 0.078 | 50 dB(A) | 6309 2Z C3 | 6309 2Z C3 | Gesloten lagersmering | Aandrijfzijde | A (halve spie) | Linksom / Rechtsom | RAL 5010 (Gentiaanblauw) | Gietijzer | Gietijzer | Gietijzer (geschroefd) | Boven | M40 (2x) | Naar rechts | Ø42 x 110 mm | 12 x 8 x 90 mm | M16 | 3.54 | 2.81 | 2.83 | 1.8 | 3.68 | Inclusief PTC 140°C |  | 1316MA02135APD3 | TD-221 | BV-204 | CV-104 | NL | Rem (IC416) | H2SP 180 | 240 Nm | Nee | 400 V AC | 207 V DC | B2-1P-600 | Bg 160-200 | 1.05 | 246 | 1.28 | 314 | 0.74 | 314 | 1.52 | 390 | 1.08 | 391 | 0.62 | 391
Datasheet NL 3SIEL 160M8B-HS-F B34A (5,5kW-400.690V-50Hz) (CAST) | 1316MB08235ARD3 | Cantoni Motor | 3-fase motor | 3-fase (standaard) | IE3 | IE3 Premium Efficiëntie | 3SIE 160M8B-HS-F | Nee | 3SIEL 160M8B-HS-F (240 Nm) (CAST) | 3SIEL 160M8B-HS-F | 160 | 5.5 | 8 | B3/B14A | B34 (IM 2101) of afgeleiden | Voeten en B14A flens | F (155°C) temperatuurstijging-klasse B (max. 80K) | S1 (continu bedrijf) | -20 to +40°C | ≤ 1000m boven zeeniveau | 1 | IC416 (TEFV) | IP55 | Nee | 159 | 400 | 690 | 50 | ∆ | Y | 5.5 | 5.5 | 710 | 710 | 86.4 | 87.2 | 86.2 | 86.4 | 87.2 | 86.2 | 0.73 | 0.73 | 12.7 | 7.3 | 5 | 5 | 63.5 | 36.5 | 74 | 74 | 1.8 | 1.8 | 133.2 | 133.2 | 2.6 | 2.6 | 192.4 | 192.4 | 0.078 | 50 dB(A) | 6309 2Z C3 | 6309 2Z C3 | Gesloten lagersmering | Aandrijfzijde | A (halve spie) | Linksom / Rechtsom | RAL 5010 (Gentiaanblauw) | Gietijzer | Gietijzer | Gietijzer (geschroefd) | Boven | M40 (2x) | Naar rechts | Ø42 x 110 mm | 12 x 8 x 90 mm | M16 | 3.54 | 2.81 | 2.83 | 1.8 | 3.68 | Inclusief PTC 140°C |  | 1316MA02235APD3 | TD-221 | BV-204 | CV-104 | NL | Rem (IC416) | H2SP 180 | 240 Nm | Nee | 400 V AC | 207 V DC | B2-1P-600 | Bg 160-200 | 1.05 | 246 | 1.28 | 314 | 0.74 | 314 | 1.52 | 390 | 1.08 | 391 | 0.62 | 391
Datasheet NL 3SIEL 160M8B-HS-F B34B (5,5kW-400.690V-50Hz) (CAST) | 1316MB08335ARD3 | Cantoni Motor | 3-fase motor | 3-fase (standaard) | IE3 | IE3 Premium Efficiëntie | 3SIE 160M8B-HS-F | Nee | 3SIEL 160M8B-HS-F (240 Nm) (CAST) | 3SIEL 160M8B-HS-F | 160 | 5.5 | 8 | B3/B14B | B34 (IM 2101) of afgeleiden | Voeten en B14B flens | F (155°C) temperatuurstijging-klasse B (max. 80K) | S1 (continu bedrijf) | -20 to +40°C | ≤ 1000m boven zeeniveau | 1 | IC416 (TEFV) | IP55 | Nee | 159.9 | 400 | 690 | 50 | ∆ | Y | 5.5 | 5.5 | 710 | 710 | 86.4 | 87.2 | 86.2 | 86.4 | 87.2 | 86.2 | 0.73 | 0.73 | 12.7 | 7.3 | 5 | 5 | 63.5 | 36.5 | 74 | 74 | 1.8 | 1.8 | 133.2 | 133.2 | 2.6 | 2.6 | 192.4 | 192.4 | 0.078 | 50 dB(A) | 6309 2Z C3 | 6309 2Z C3 | Gesloten lagersmering | Aandrijfzijde | A (halve spie) | Linksom / Rechtsom | RAL 5010 (Gentiaanblauw) | Gietijzer | Gietijzer | Gietijzer (geschroefd) | Boven | M40 (2x) | Naar rechts | Ø42 x 110 mm | 12 x 8 x 90 mm | M16 | 3.54 | 2.81 | 2.83 | 1.8 | 3.68 | Inclusief PTC 140°C |  | 1316MA02335APD3 | TD-221 | BV-204 | CV-104 | NL | Rem (IC416) | H2SP 180 | 240 Nm | Nee | 400 V AC | 207 V DC | B2-1P-600 | Bg 160-200 | 1.05 | 246 | 1.28 | 314 | 0.74 | 314 | 1.52 | 390 | 1.08 | 391 | 0.62 | 391
Datasheet NL 3SIEK 160M8B-HS-F B5 (5,5kW-400.690V-50Hz) (CAST) | 1316MB08435ARD3 | Cantoni Motor | 3-fase motor | 3-fase (standaard) | IE3 | IE3 Premium Efficiëntie | 3SIE 160M8B-HS-F | Nee | 3SIEK 160M8B-HS-F (240 Nm) (CAST) | 3SIEK 160M8B-HS-F | 160 | 5.5 | 8 | B5 | B5 (IM 3001) of afgeleiden | B5 flens | F (155°C) temperatuurstijging-klasse B (max. 80K) | S1 (continu bedrijf) | -20 to +40°C | ≤ 1000m boven zeeniveau | 1 | IC416 (TEFV) | IP55 | Nee | 160.2 | 400 | 690 | 50 | ∆ | Y | 5.5 | 5.5 | 710 | 710 | 86.4 | 87.2 | 86.2 | 86.4 | 87.2 | 86.2 | 0.73 | 0.73 | 12.7 | 7.3 | 5 | 5 | 63.5 | 36.5 | 74 | 74 | 1.8 | 1.8 | 133.2 | 133.2 | 2.6 | 2.6 | 192.4 | 192.4 | 0.078 | 50 dB(A) | 6309 2Z C3 | 6309 2Z C3 | Gesloten lagersmering | Aandrijfzijde | A (halve spie) | Linksom / Rechtsom | RAL 5010 (Gentiaanblauw) | Gietijzer | Gietijzer |  |  | M40 (2x) | Naar rechts | Ø42 x 110 mm | 12 x 8 x 90 mm | M16 | 3.54 | 2.81 | 2.83 | 1.8 | 3.68 | Inclusief PTC 140°C |  | 1316MA02435APD3 | TD-221 | BV-204 | CV-104 | NL | Rem (IC416) | H2SP 180 | 240 Nm | Nee | 400 V AC | 207 V DC | B2-1P-600 | Bg 160-200 | 1.05 | 246 | 1.28 | 314 | 0.74 | 314 | 1.52 | 390 | 1.08 | 391 | 0.62 | 391
Datasheet NL 3SIEK 160M8B-HS-F B14A (5,5kW-400.690V-50Hz) (CAST) | 1316MB08635ARD3 | Cantoni Motor | 3-fase motor | 3-fase (standaard) | IE3 | IE3 Premium Efficiëntie | 3SIE 160M8B-HS-F | Nee | 3SIEK 160M8B-HS-F (240 Nm) (CAST) | 3SIEK 160M8B-HS-F | 160 | 5.5 | 8 | B14A | B14 (IM 3601) of afgeleiden | B14A flens | F (155°C) temperatuurstijging-klasse B (max. 80K) | S1 (continu bedrijf) | -20 to +40°C | ≤ 1000m boven zeeniveau | 1 | IC416 (TEFV) | IP55 | Nee | 159 | 400 | 690 | 50 | ∆ | Y | 5.5 | 5.5 | 710 | 710 | 86.4 | 87.2 | 86.2 | 86.4 | 87.2 | 86.2 | 0.73 | 0.73 | 12.7 | 7.3 | 5 | 5 | 63.5 | 36.5 | 74 | 74 | 1.8 | 1.8 | 133.2 | 133.2 | 2.6 | 2.6 | 192.4 | 192.4 | 0.078 | 50 dB(A) | 6309 2Z C3 | 6309 2Z C3 | Gesloten lagersmering | Aandrijfzijde | A (halve spie) | Linksom / Rechtsom | RAL 5010 (Gentiaanblauw) | Gietijzer | Gietijzer |  |  | M40 (2x) | Naar rechts | Ø42 x 110 mm | 12 x 8 x 90 mm | M16 | 3.54 | 2.81 | 2.83 | 1.8 | 3.68 | Inclusief PTC 140°C |  | 1316MA02635APD3 | TD-221 | BV-204 | CV-104 | NL | Rem (IC416) | H2SP 180 | 240 Nm | Nee | 400 V AC | 207 V DC | B2-1P-600 | Bg 160-200 | 1.05 | 246 | 1.28 | 314 | 0.74 | 314 | 1.52 | 390 | 1.08 | 391 | 0.62 | 391
Datasheet NL 3SIEK 160M8B-HS-F B14B (5,5kW-400.690V-50Hz) (CAST) | 1316MB08835ARD3 | Cantoni Motor | 3-fase motor | 3-fase (standaard) | IE3 | IE3 Premium Efficiëntie | 3SIE 160M8B-HS-F | Nee | 3SIEK 160M8B-HS-F (240 Nm) (CAST) | 3SIEK 160M8B-HS-F | 160 | 5.5 | 8 | B14B | B14 (IM 3601) of afgeleiden | B14B flens | F (155°C) temperatuurstijging-klasse B (max. 80K) | S1 (continu bedrijf) | -20 to +40°C | ≤ 1000m boven zeeniveau | 1 | IC416 (TEFV) | IP55 | Nee | 159.9 | 400 | 690 | 50 | ∆ | Y | 5.5 | 5.5 | 710 | 710 | 86.4 | 87.2 | 86.2 | 86.4 | 87.2 | 86.2 | 0.73 | 0.73 | 12.7 | 7.3 | 5 | 5 | 63.5 | 36.5 | 74 | 74 | 1.8 | 1.8 | 133.2 | 133.2 | 2.6 | 2.6 | 192.4 | 192.4 | 0.078 | 50 dB(A) | 6309 2Z C3 | 6309 2Z C3 | Gesloten lagersmering | Aandrijfzijde | A (halve spie) | Linksom / Rechtsom | RAL 5010 (Gentiaanblauw) | Gietijzer | Gietijzer |  |  | M40 (2x) | Naar rechts | Ø42 x 110 mm | 12 x 8 x 90 mm | M16 | 3.54 | 2.81 | 2.83 | 1.8 | 3.68 | Inclusief PTC 140°C |  | 1316MA02835APD3 | TD-221 | BV-204 | CV-104 | NL | Rem (IC416) | H2SP 180 | 240 Nm | Nee | 400 V AC | 207 V DC | B2-1P-600 | Bg 160-200 | 1.05 | 246 | 1.28 | 314 | 0.74 | 314 | 1.52 | 390 | 1.08 | 391 | 0.62 | 391
Datasheet NL 3SIEL 160M8B-HS-F B35s (5,5kW-400.690V-50Hz) (CAST) | 1316MB08D35ARD3 | Cantoni Motor | 3-fase motor | 3-fase (standaard) | IE3 | IE3 Premium Efficiëntie | 3SIE 160M8B-HS-F | Nee | 3SIEL 160M8B-HS-F (240 Nm) (CAST) | 3SIEL 160M8B-HS-F | 160 | 5.5 | 8 | B3/B5s | B35 (IM 2001) of afgeleiden | Voeten en B5s flens | F (155°C) temperatuurstijging-klasse B (max. 80K) | S1 (continu bedrijf) | -20 to +40°C | ≤ 1000m boven zeeniveau | 1 | IC416 (TEFV) | IP55 | Nee | 159.9 | 400 | 690 | 50 | ∆ | Y | 5.5 | 5.5 | 710 | 710 | 86.4 | 87.2 | 86.2 | 86.4 | 87.2 | 86.2 | 0.73 | 0.73 | 12.7 | 7.3 | 5 | 5 | 63.5 | 36.5 | 74 | 74 | 1.8 | 1.8 | 133.2 | 133.2 | 2.6 | 2.6 | 192.4 | 192.4 | 0.078 | 50 dB(A) | 6309 2Z C3 | 6309 2Z C3 | Gesloten lagersmering | Aandrijfzijde | A (halve spie) | Linksom / Rechtsom | RAL 5010 (Gentiaanblauw) | Gietijzer | Gietijzer | Gietijzer (geschroefd) | Boven | M40 (2x) | Naar rechts | Ø42 x 110 mm | 12 x 8 x 90 mm | M16 | 3.54 | 2.81 | 2.83 | 1.8 | 3.68 | Inclusief PTC 140°C |  | 1316MA02D35APD3 | TD-221 | BV-204 | CV-104 | NL | Rem (IC416) | H2SP 180 | 240 Nm | Nee | 400 V AC | 207 V DC | B2-1P-600 | Bg 160-200 | 1.05 | 246 | 1.28 | 314 | 0.74 | 314 | 1.52 | 390 | 1.08 | 391 | 0.62 | 391
Datasheet NL 3SIEK 160M8B-HS-F B5s (5,5kW-400.690V-50Hz) (CAST) | 1316MB08E35ARD3 | Cantoni Motor | 3-fase motor | 3-fase (standaard) | IE3 | IE3 Premium Efficiëntie | 3SIE 160M8B-HS-F | Nee | 3SIEK 160M8B-HS-F (240 Nm) (CAST) | 3SIEK 160M8B-HS-F | 160 | 5.5 | 8 | B5s | B5 (IM 3001) of afgeleiden | B5s flens | F (155°C) temperatuurstijging-klasse B (max. 80K) | S1 (continu bedrijf) | -20 to +40°C | ≤ 1000m boven zeeniveau | 1 | IC416 (TEFV) | IP55 | Nee | 159.9 | 400 | 690 | 50 | ∆ | Y | 5.5 | 5.5 | 710 | 710 | 86.4 | 87.2 | 86.2 | 86.4 | 87.2 | 86.2 | 0.73 | 0.73 | 12.7 | 7.3 | 5 | 5 | 63.5 | 36.5 | 74 | 74 | 1.8 | 1.8 | 133.2 | 133.2 | 2.6 | 2.6 | 192.4 | 192.4 | 0.078 | 50 dB(A) | 6309 2Z C3 | 6309 2Z C3 | Gesloten lagersmering | Aandrijfzijde | A (halve spie) | Linksom / Rechtsom | RAL 5010 (Gentiaanblauw) | Gietijzer | Gietijzer |  |  | M40 (2x) | Naar rechts | Ø42 x 110 mm | 12 x 8 x 90 mm | M16 | 3.54 | 2.81 | 2.83 | 1.8 | 3.68 | Inclusief PTC 140°C |  | 1316MA02E35APD3 | TD-221 | BV-204 | CV-104 | NL | Rem (IC416) | H2SP 180 | 240 Nm | Nee | 400 V AC | 207 V DC | B2-1P-600 | Bg 160-200 | 1.05 | 246 | 1.28 | 314 | 0.74 | 314 | 1.52 | 390 | 1.08 | 391 | 0.62 | 391
Datasheet NL 3SIE 180L4-HS-F B3 (22kW-400.690V-50Hz) | 1318L004035ARD3 | Cantoni Motor | 3-fase motor | 3-fase (standaard) | IE3 | IE3 Premium Efficiëntie | 3SIE 180L4-HS-F | Ja | 3SIE 180L4-HS-F (240 Nm) | 3SIE 180L4-HS-F | 180 | 22 | 4 | B3 | B3 (IM 1001) of afgeleiden | Voeten | F (155°C) temperatuurstijging-klasse B (max. 80K) | S1 (continu bedrijf) | -20 to +40°C | ≤ 1000m boven zeeniveau | 1 | IC416 (TEFV) | IP55 | Nee | 239.2 | 400 | 690 | 50 | ∆ | Y | 22 | 22 | 1475 | 1475 | 90.5 | 92.5 | 93 | 90.5 | 92.5 | 93 | 0.83 | 0.83 | 41.1 | 23.8 | 8.4 | 8.4 | 345.24 | 199.92 | 142.4 | 142.4 | 3.2 | 3.2 | 455.68 | 455.68 | 3.4 | 3.4 | 484.16 | 484.16 | 0.185 | 63 dB(A) | 6311 2Z C3 | 6311 2Z C3 | Gesloten lagersmering | Aandrijfzijde | A (halve spie) | Linksom / Rechtsom | RAL 5010 (Gentiaanblauw) | Gietijzer | Gietijzer | Gietijzer (geschroefd) | Boven | M40 (2x) | Naar rechts | Ø48 x 110 mm | 14 x 9 x 100 mm | M16 | 3.3 | 2.68 | 2.83 | 1.37 | 3.68 | Inclusief PTC 140°C |  | 1318M002035ARD3 | TD-221 | BV-204 | CV-104 | NL | Rem (IC416) | H2SP 180 | 240 Nm | Nee | 400 V AC | 207 V DC | B2-1P-600 | Bg 160-200 | 1.05 | 246 | 1.28 | 314 | 0.74 | 314 | 1.52 | 390 | 1.08 | 391 | 0.62 | 391
Datasheet NL 3SIEL 180L4-HS-F B35 (22kW-400.690V-50Hz) | 1318L004135ARD3 | Cantoni Motor | 3-fase motor | 3-fase (standaard) | IE3 | IE3 Premium Efficiëntie | 3SIE 180L4-HS-F | Nee | 3SIEL 180L4-HS-F (240 Nm) | 3SIEL 180L4-HS-F | 180 | 22 | 4 | B3/B5 | B35 (IM 2001) of afgeleiden | Voeten en B5 flens | F (155°C) temperatuurstijging-klasse B (max. 80K) | S1 (continu bedrijf) | -20 to +40°C | ≤ 1000m boven zeeniveau | 1 | IC416 (TEFV) | IP55 | Nee | 244.2 | 400 | 690 | 50 | ∆ | Y | 22 | 22 | 1475 | 1475 | 90.5 | 92.5 | 93 | 90.5 | 92.5 | 93 | 0.83 | 0.83 | 41.1 | 23.8 | 8.4 | 8.4 | 345.24 | 199.92 | 142.4 | 142.4 | 3.2 | 3.2 | 455.68 | 455.68 | 3.4 | 3.4 | 484.16 | 484.16 | 0.185 | 63 dB(A) | 6311 2Z C3 | 6311 2Z C3 | Gesloten lagersmering | Aandrijfzijde | A (halve spie) | Linksom / Rechtsom | RAL 5010 (Gentiaanblauw) | Gietijzer | Gietijzer | Gietijzer (geschroefd) | Boven | M40 (2x) | Naar rechts | Ø48 x 110 mm | 14 x 9 x 100 mm | M16 | 3.3 | 2.68 | 2.83 | 1.37 | 3.68 | Inclusief PTC 140°C |  | 1318M002135ARD3 | TD-221 | BV-204 | CV-104 | NL | Rem (IC416) | H2SP 180 | 240 Nm | Nee | 400 V AC | 207 V DC | B2-1P-600 | Bg 160-200 | 1.05 | 246 | 1.28 | 314 | 0.74 | 314 | 1.52 | 390 | 1.08 | 391 | 0.62 | 391
Datasheet NL 3SIEK 180L4-HS-F B5 (22kW-400.690V-50Hz) | 1318L004435ARD3 | Cantoni Motor | 3-fase motor | 3-fase (standaard) | IE3 | IE3 Premium Efficiëntie | 3SIE 180L4-HS-F | Nee | 3SIEK 180L4-HS-F (240 Nm) | 3SIEK 180L4-HS-F | 180 | 22 | 4 | B5 | B5 (IM 3001) of afgeleiden | B5 flens | F (155°C) temperatuurstijging-klasse B (max. 80K) | S1 (continu bedrijf) | -20 to +40°C | ≤ 1000m boven zeeniveau | 1 | IC416 (TEFV) | IP55 | Nee | 244.2 | 400 | 690 | 50 | ∆ | Y | 22 | 22 | 1475 | 1475 | 90.5 | 92.5 | 93 | 90.5 | 92.5 | 93 | 0.83 | 0.83 | 41.1 | 23.8 | 8.4 | 8.4 | 345.24 | 199.92 | 142.4 | 142.4 | 3.2 | 3.2 | 455.68 | 455.68 | 3.4 | 3.4 | 484.16 | 484.16 | 0.185 | 63 dB(A) | 6311 2Z C3 | 6311 2Z C3 | Gesloten lagersmering | Aandrijfzijde | A (halve spie) | Linksom / Rechtsom | RAL 5010 (Gentiaanblauw) | Gietijzer | Gietijzer |  |  | M40 (2x) | Naar rechts | Ø48 x 110 mm | 14 x 9 x 100 mm | M16 | 3.3 | 2.68 | 2.83 | 1.37 | 3.68 | Inclusief PTC 140°C |  | 1318M002435ARD3 | TD-221 | BV-204 | CV-104 | NL | Rem (IC416) | H2SP 180 | 240 Nm | Nee | 400 V AC | 207 V DC | B2-1P-600 | Bg 160-200 | 1.05 | 246 | 1.28 | 314 | 0.74 | 314 | 1.52 | 390 | 1.08 | 391 | 0.62 | 391
Datasheet NL 3SIE 180L6-HS-F B3 (15kW-400.690V-50Hz) | 1318L006035ARD3 | Cantoni Motor | 3-fase motor | 3-fase (standaard) | IE3 | IE3 Premium Efficiëntie | 3SIE 180L6-HS-F | Ja | 3SIE 180L6-HS-F (240 Nm) | 3SIE 180L6-HS-F | 180 | 15 | 6 | B3 | B3 (IM 1001) of afgeleiden | Voeten | F (155°C) temperatuurstijging-klasse B (max. 80K) | S1 (continu bedrijf) | -20 to +40°C | ≤ 1000m boven zeeniveau | 1 | IC416 (TEFV) | IP55 | Nee | 237.2 | 400 | 690 | 50 | ∆ | Y | 15 | 15 | 980 | 980 | 90 | 91.3 | 91.2 | 90 | 91.3 | 91.2 | 0.81 | 0.81 | 29.3 | 17 | 7.3 | 7.3 | 213.89 | 124.1 | 146.2 | 146.2 | 3.3 | 3.3 | 482.46 | 482.46 | 2.8 | 2.8 | 409.36 | 409.36 | 0.276 | 61 dB(A) | 6311 2Z C3 | 6311 2Z C3 | Gesloten lagersmering | Aandrijfzijde | A (halve spie) | Linksom / Rechtsom | RAL 5010 (Gentiaanblauw) | Gietijzer | Gietijzer | Gietijzer (geschroefd) | Boven | M40 (2x) | Naar rechts | Ø48 x 110 mm | 14 x 9 x 100 mm | M16 | 3.78 | 3.07 | 3.17 | 1.93 | 4.12 | Inclusief PTC 140°C |  | 1318M002035ARD3 | TD-221 | BV-204 | CV-104 | NL | Rem (IC416) | H2SP 180 | 240 Nm | Nee | 400 V AC | 207 V DC | B2-1P-600 | Bg 160-200 | 1.05 | 246 | 1.28 | 314 | 0.74 | 314 | 1.52 | 390 | 1.08 | 391 | 0.62 | 391
Datasheet NL 3SIEL 180L6-HS-F B35 (15kW-400.690V-50Hz) | 1318L006135ARD3 | Cantoni Motor | 3-fase motor | 3-fase (standaard) | IE3 | IE3 Premium Efficiëntie | 3SIE 180L6-HS-F | Nee | 3SIEL 180L6-HS-F (240 Nm) | 3SIEL 180L6-HS-F | 180 | 15 | 6 | B3/B5 | B35 (IM 2001) of afgeleiden | Voeten en B5 flens | F (155°C) temperatuurstijging-klasse B (max. 80K) | S1 (continu bedrijf) | -20 to +40°C | ≤ 1000m boven zeeniveau | 1 | IC416 (TEFV) | IP55 | Nee | 242.2 | 400 | 690 | 50 | ∆ | Y | 15 | 15 | 980 | 980 | 90 | 91.3 | 91.2 | 90 | 91.3 | 91.2 | 0.81 | 0.81 | 29.3 | 17 | 7.3 | 7.3 | 213.89 | 124.1 | 146.2 | 146.2 | 3.3 | 3.3 | 482.46 | 482.46 | 2.8 | 2.8 | 409.36 | 409.36 | 0.276 | 61 dB(A) | 6311 2Z C3 | 6311 2Z C3 | Gesloten lagersmering | Aandrijfzijde | A (halve spie) | Linksom / Rechtsom | RAL 5010 (Gentiaanblauw) | Gietijzer | Gietijzer | Gietijzer (geschroefd) | Boven | M40 (2x) | Naar rechts | Ø48 x 110 mm | 14 x 9 x 100 mm | M16 | 3.78 | 3.07 | 3.17 | 1.93 | 4.12 | Inclusief PTC 140°C |  | 1318M002135ARD3 | TD-221 | BV-204 | CV-104 | NL | Rem (IC416) | H2SP 180 | 240 Nm | Nee | 400 V AC | 207 V DC | B2-1P-600 | Bg 160-200 | 1.05 | 246 | 1.28 | 314 | 0.74 | 314 | 1.52 | 390 | 1.08 | 391 | 0.62 | 391
Datasheet NL 3SIEK 180L6-HS-F B5 (15kW-400.690V-50Hz) | 1318L006435ARD3 | Cantoni Motor | 3-fase motor | 3-fase (standaard) | IE3 | IE3 Premium Efficiëntie | 3SIE 180L6-HS-F | Nee | 3SIEK 180L6-HS-F (240 Nm) | 3SIEK 180L6-HS-F | 180 | 15 | 6 | B5 | B5 (IM 3001) of afgeleiden | B5 flens | F (155°C) temperatuurstijging-klasse B (max. 80K) | S1 (continu bedrijf) | -20 to +40°C | ≤ 1000m boven zeeniveau | 1 | IC416 (TEFV) | IP55 | Nee | 242.2 | 400 | 690 | 50 | ∆ | Y | 15 | 15 | 980 | 980 | 90 | 91.3 | 91.2 | 90 | 91.3 | 91.2 | 0.81 | 0.81 | 29.3 | 17 | 7.3 | 7.3 | 213.89 | 124.1 | 146.2 | 146.2 | 3.3 | 3.3 | 482.46 | 482.46 | 2.8 | 2.8 | 409.36 | 409.36 | 0.276 | 61 dB(A) | 6311 2Z C3 | 6311 2Z C3 | Gesloten lagersmering | Aandrijfzijde | A (halve spie) | Linksom / Rechtsom | RAL 5010 (Gentiaanblauw) | Gietijzer | Gietijzer |  |  | M40 (2x) | Naar rechts | Ø48 x 110 mm | 14 x 9 x 100 mm | M16 | 3.78 | 3.07 | 3.17 | 1.93 | 4.12 | Inclusief PTC 140°C |  | 1318M002435ARD3 | TD-221 | BV-204 | CV-104 | NL | Rem (IC416) | H2SP 180 | 240 Nm | Nee | 400 V AC | 207 V DC | B2-1P-600 | Bg 160-200 | 1.05 | 246 | 1.28 | 314 | 0.74 | 314 | 1.52 | 390 | 1.08 | 391 | 0.62 | 391
Datasheet NL 3SIE 180L8-HS-F B3 (11kW-400.690V-50Hz) | 1318L008035ARD3 | Cantoni Motor | 3-fase motor | 3-fase (standaard) | IE3 | IE3 Premium Efficiëntie | 3SIE 180L8-HS-F | Ja | 3SIE 180L8-HS-F (240 Nm) | 3SIE 180L8-HS-F | 180 | 11 | 8 | B3 | B3 (IM 1001) of afgeleiden | Voeten | F (155°C) temperatuurstijging-klasse B (max. 80K) | S1 (continu bedrijf) | -20 to +40°C | ≤ 1000m boven zeeniveau | 1 | IC416 (TEFV) | IP55 | Nee | 204.2 | 400 | 690 | 50 | ∆ | Y | 11 | 11 | 730 | 730 | 88 | 89 | 88.6 | 88 | 89 | 88.6 | 0.76 | 0.76 | 23.6 | 13.7 | 6 | 6 | 141.6 | 82.2 | 144 | 144 | 2 | 2 | 288 | 288 | 2.3 | 2.3 | 331.2 | 331.2 | 0.219 | 65 dB(A) | 6311 2Z C3 | 6311 2Z C3 | Gesloten lagersmering | Aandrijfzijde | A (halve spie) | Linksom / Rechtsom | RAL 5010 (Gentiaanblauw) | Gietijzer | Gietijzer | Gietijzer | Boven | M40 (2x) | Naar rechts | Ø48 x 110 mm | 14 x 9 x 100 mm | M16 | 3.78 | 3.07 | 3.17 | 1.93 | 4.12 | Inclusief PTC 140°C |  | 1318M002035ARD3 | TD-221 | BV-204 | CV-104 | NL | Rem (IC416) | H2SP 180 | 240 Nm | Nee | 400 V AC | 207 V DC | B2-1P-600 | Bg 160-200 | 1.05 | 246 | 1.28 | 314 | 0.74 | 314 | 1.52 | 390 | 1.08 | 391 | 0.62 | 391
Datasheet NL 3SIEL 180L8-HS-F B35 (11kW-400.690V-50Hz) | 1318L008135ARD3 | Cantoni Motor | 3-fase motor | 3-fase (standaard) | IE3 | IE3 Premium Efficiëntie | 3SIE 180L8-HS-F | Nee | 3SIEL 180L8-HS-F (240 Nm) | 3SIEL 180L8-HS-F | 180 | 11 | 8 | B3/B5 | B35 (IM 2001) of afgeleiden | Voeten en B5 flens | F (155°C) temperatuurstijging-klasse B (max. 80K) | S1 (continu bedrijf) | -20 to +40°C | ≤ 1000m boven zeeniveau | 1 | IC416 (TEFV) | IP55 | Nee | 209.2 | 400 | 690 | 50 | ∆ | Y | 11 | 11 | 730 | 730 | 88 | 89 | 88.6 | 88 | 89 | 88.6 | 0.76 | 0.76 | 23.6 | 13.7 | 6 | 6 | 141.6 | 82.2 | 144 | 144 | 2 | 2 | 288 | 288 | 2.3 | 2.3 | 331.2 | 331.2 | 0.219 | 65 dB(A) | 6311 2Z C3 | 6311 2Z C3 | Gesloten lagersmering | Aandrijfzijde | A (halve spie) | Linksom / Rechtsom | RAL 5010 (Gentiaanblauw) | Gietijzer | Gietijzer | Gietijzer | Boven | M40 (2x) | Naar rechts | Ø48 x 110 mm | 14 x 9 x 100 mm | M16 | 3.78 | 3.07 | 3.17 | 1.93 | 4.12 | Inclusief PTC 140°C |  | 1318M002135ARD3 | TD-221 | BV-204 | CV-104 | NL | Rem (IC416) | H2SP 180 | 240 Nm | Nee | 400 V AC | 207 V DC | B2-1P-600 | Bg 160-200 | 1.05 | 246 | 1.28 | 314 | 0.74 | 314 | 1.52 | 390 | 1.08 | 391 | 0.62 | 391
Datasheet NL 3SIEK 180L8-HS-F B5 (11kW-400.690V-50Hz) | 1318L008435ARD3 | Cantoni Motor | 3-fase motor | 3-fase (standaard) | IE3 | IE3 Premium Efficiëntie | 3SIE 180L8-HS-F | Nee | 3SIEK 180L8-HS-F (240 Nm) | 3SIEK 180L8-HS-F | 180 | 11 | 8 | B5 | B5 (IM 3001) of afgeleiden | B5 flens | F (155°C) temperatuurstijging-klasse B (max. 80K) | S1 (continu bedrijf) | -20 to +40°C | ≤ 1000m boven zeeniveau | 1 | IC416 (TEFV) | IP55 | Nee | 209.2 | 400 | 690 | 50 | ∆ | Y | 11 | 11 | 730 | 730 | 88 | 89 | 88.6 | 88 | 89 | 88.6 | 0.76 | 0.76 | 23.6 | 13.7 | 6 | 6 | 141.6 | 82.2 | 144 | 144 | 2 | 2 | 288 | 288 | 2.3 | 2.3 | 331.2 | 331.2 | 0.219 | 65 dB(A) | 6311 2Z C3 | 6311 2Z C3 | Gesloten lagersmering | Aandrijfzijde | A (halve spie) | Linksom / Rechtsom | RAL 5010 (Gentiaanblauw) | Gietijzer | Gietijzer |  |  | M40 (2x) | Naar rechts | Ø48 x 110 mm | 14 x 9 x 100 mm | M16 | 3.78 | 3.07 | 3.17 | 1.93 | 4.12 | Inclusief PTC 140°C |  | 1318M002435ARD3 | TD-221 | BV-204 | CV-104 | NL | Rem (IC416) | H2SP 180 | 240 Nm | Nee | 400 V AC | 207 V DC | B2-1P-600 | Bg 160-200 | 1.05 | 246 | 1.28 | 314 | 0.74 | 314 | 1.52 | 390 | 1.08 | 391 | 0.62 | 391
Datasheet NL 3SIE 180L8A-HS-F B3 (15kW-400.690V-50Hz) | 1318LPA8035ARD3 | Cantoni Motor | 3-fase motor | 3-fase (standaard) | IE3 | IE3 Premium Efficiëntie | 3SIE 180L8A-HS-F | Ja | 3SIE 180L8A-HS-F (240 Nm) | 3SIE 180L8A-HS-F | 180 | 15 | 8 | B3 | B3 (IM 1001) of afgeleiden | Voeten | F (155°C) temperatuurstijging-klasse B (max. 80K) | S1 (continu bedrijf) | -20 to +40°C | ≤ 1000m boven zeeniveau | 1 | IC416 (TEFV) | IP55 | Nee | 239.2 | 400 | 690 | 50 | ∆ | Y | 15 | 15 | 730 | 730 | 89.3 | 90.2 | 89.6 | 89.3 | 90.2 | 89.6 | 0.76 | 0.76 | 31.8 | 18.4 | 6.1 | 6.1 | 193.98 | 112.24 | 196 | 196 | 2 | 2 | 392 | 392 | 2.7 | 2.7 | 529.2 | 529.2 | 0.5 | 67 dB(A) | 6311 2Z C3 | 6311 2Z C3 | Gesloten lagersmering | Aandrijfzijde | A (halve spie) | Linksom / Rechtsom | RAL 5010 (Gentiaanblauw) | Gietijzer | Gietijzer | Gietijzer | Boven | M40 (2x) | Naar rechts | Ø48 x 110 mm | 14 x 9 x 100 mm | M16 | 3.78 | 3.07 | 3.17 | 1.93 | 4.12 | Inclusief PTC 140°C |  | 1318LPA8035ARD3 | TD-221 | BV-204 | CV-104 | NL | Rem (IC416) | H2SP 180 | 240 Nm | Nee | 400 V AC | 207 V DC | B2-1P-600 | Bg 160-200 | 1.05 | 246 | 1.28 | 314 | 0.74 | 314 | 1.52 | 390 | 1.08 | 391 | 0.62 | 391
Datasheet NL 3SIEL 180L8A-HS-F B35 (15kW-400.690V-50Hz) | 1318LPA8135ARD3 | Cantoni Motor | 3-fase motor | 3-fase (standaard) | IE3 | IE3 Premium Efficiëntie | 3SIE 180L8A-HS-F | Nee | 3SIEL 180L8A-HS-F (240 Nm) | 3SIEL 180L8A-HS-F | 180 | 15 | 8 | B3/B5 | B35 (IM 2001) of afgeleiden | Voeten en B5 flens | F (155°C) temperatuurstijging-klasse B (max. 80K) | S1 (continu bedrijf) | -20 to +40°C | ≤ 1000m boven zeeniveau | 1 | IC416 (TEFV) | IP55 | Nee | 244.2 | 400 | 690 | 50 | ∆ | Y | 15 | 15 | 730 | 730 | 89.3 | 90.2 | 89.6 | 89.3 | 90.2 | 89.6 | 0.76 | 0.76 | 31.8 | 18.4 | 6.1 | 6.1 | 193.98 | 112.24 | 196 | 196 | 2 | 2 | 392 | 392 | 2.7 | 2.7 | 529.2 | 529.2 | 0.5 | 67 dB(A) | 6311 2Z C3 | 6311 2Z C3 | Gesloten lagersmering | Aandrijfzijde | A (halve spie) | Linksom / Rechtsom | RAL 5010 (Gentiaanblauw) | Gietijzer | Gietijzer | Gietijzer | Boven | M40 (2x) | Naar rechts | Ø48 x 110 mm | 14 x 9 x 100 mm | M16 | 3.78 | 3.07 | 3.17 | 1.93 | 4.12 | Inclusief PTC 140°C |  | 1318LPA8135ARD3 | TD-221 | BV-204 | CV-104 | NL | Rem (IC416) | H2SP 180 | 240 Nm | Nee | 400 V AC | 207 V DC | B2-1P-600 | Bg 160-200 | 1.05 | 246 | 1.28 | 314 | 0.74 | 314 | 1.52 | 390 | 1.08 | 391 | 0.62 | 391
Datasheet NL 3SIEK 180L8A-HS-F B5 (15kW-400.690V-50Hz) | 1318LPA8435ARD3 | Cantoni Motor | 3-fase motor | 3-fase (standaard) | IE3 | IE3 Premium Efficiëntie | 3SIE 180L8A-HS-F | Nee | 3SIEK 180L8A-HS-F (240 Nm) | 3SIEK 180L8A-HS-F | 180 | 15 | 8 | B5 | B5 (IM 3001) of afgeleiden | B5 flens | F (155°C) temperatuurstijging-klasse B (max. 80K) | S1 (continu bedrijf) | -20 to +40°C | ≤ 1000m boven zeeniveau | 1 | IC416 (TEFV) | IP55 | Nee | 244.2 | 400 | 690 | 50 | ∆ | Y | 15 | 15 | 730 | 730 | 89.3 | 90.2 | 89.6 | 89.3 | 90.2 | 89.6 | 0.76 | 0.76 | 31.8 | 18.4 | 6.1 | 6.1 | 193.98 | 112.24 | 196 | 196 | 2 | 2 | 392 | 392 | 2.7 | 2.7 | 529.2 | 529.2 | 0.5 | 67 dB(A) | 6311 2Z C3 | 6311 2Z C3 | Gesloten lagersmering | Aandrijfzijde | A (halve spie) | Linksom / Rechtsom | RAL 5010 (Gentiaanblauw) | Gietijzer | Gietijzer |  |  | M40 (2x) | Naar rechts | Ø48 x 110 mm | 14 x 9 x 100 mm | M16 | 3.78 | 3.07 | 3.17 | 1.93 | 4.12 | Inclusief PTC 140°C |  | 1318LPA8435ARD3 | TD-221 | BV-204 | CV-104 | NL | Rem (IC416) | H2SP 180 | 240 Nm | Nee | 400 V AC | 207 V DC | B2-1P-600 | Bg 160-200 | 1.05 | 246 | 1.28 | 314 | 0.74 | 314 | 1.52 | 390 | 1.08 | 391 | 0.62 | 391
Datasheet NL 3SIE 180M2-HS-F B3 (22kW-400.690V-50Hz) | 1318M002035ARD3 | Cantoni Motor | 3-fase motor | 3-fase (standaard) | IE3 | IE3 Premium Efficiëntie | 3SIE 180M2-HS-F | Ja | 3SIE 180M2-HS-F (240 Nm) | 3SIE 180M2-HS-F | 180 | 22 | 2 | B3 | B3 (IM 1001) of afgeleiden | Voeten | F (155°C) temperatuurstijging-klasse B (max. 80K) | S1 (continu bedrijf) | -20 to +40°C | ≤ 1000m boven zeeniveau | 1 | IC416 (TEFV) | IP55 | Nee | 229.2 | 400 | 690 | 50 | ∆ | Y | 22 | 22 | 2955 | 2955 | 91.1 | 92.4 | 92.7 | 91.1 | 92.4 | 92.7 | 0.9 | 0.9 | 38.1 | 22.1 | 9.2 | 9.2 | 350.52 | 203.32 | 71.1 | 71.1 | 3.2 | 3.2 | 227.52 | 227.52 | 3.7 | 3.7 | 263.07 | 263.07 | 0.095 | 75 dB(A) | 6311 2Z C3 | 6311 2Z C3 | Gesloten lagersmering | Aandrijfzijde | A (halve spie) | Linksom / Rechtsom | RAL 5010 (Gentiaanblauw) | Gietijzer | Gietijzer | Gietijzer (geschroefd) | Boven | M40 (2x) | Naar rechts | Ø48 x 110 mm | 14 x 9 x 100 mm | M16 | 2.61 | 2.13 | 2.2 | 1 | 2.87 | Inclusief PTC 140°C |  | 1318M002035ARD3 | TD-221 | BV-204 | CV-104 | NL | Rem (IC416) | H2SP 180 | 240 Nm | Nee | 400 V AC | 207 V DC | B2-1P-600 | Bg 160-200 | 1.05 | 246 | 1.28 | 314 | 0.74 | 314 | 1.52 | 390 | 1.08 | 391 | 0.62 | 391
Datasheet NL 3SIEL 180M2-HS-F B35 (22kW-400.690V-50Hz) | 1318M002135ARD3 | Cantoni Motor | 3-fase motor | 3-fase (standaard) | IE3 | IE3 Premium Efficiëntie | 3SIE 180M2-HS-F | Nee | 3SIEL 180M2-HS-F (240 Nm) | 3SIEL 180M2-HS-F | 180 | 22 | 2 | B3/B5 | B35 (IM 2001) of afgeleiden | Voeten en B5 flens | F (155°C) temperatuurstijging-klasse B (max. 80K) | S1 (continu bedrijf) | -20 to +40°C | ≤ 1000m boven zeeniveau | 1 | IC416 (TEFV) | IP55 | Nee | 234.2 | 400 | 690 | 50 | ∆ | Y | 22 | 22 | 2955 | 2955 | 91.1 | 92.4 | 92.7 | 91.1 | 92.4 | 92.7 | 0.9 | 0.9 | 38.1 | 22.1 | 9.2 | 9.2 | 350.52 | 203.32 | 71.1 | 71.1 | 3.2 | 3.2 | 227.52 | 227.52 | 3.7 | 3.7 | 263.07 | 263.07 | 0.095 | 75 dB(A) | 6311 2Z C3 | 6311 2Z C3 | Gesloten lagersmering | Aandrijfzijde | A (halve spie) | Linksom / Rechtsom | RAL 5010 (Gentiaanblauw) | Gietijzer | Gietijzer | Gietijzer (geschroefd) | Boven | M40 (2x) | Naar rechts | Ø48 x 110 mm | 14 x 9 x 100 mm | M16 | 2.61 | 2.13 | 2.2 | 1 | 2.87 | Inclusief PTC 140°C |  | 1318M002135ARD3 | TD-221 | BV-204 | CV-104 | NL | Rem (IC416) | H2SP 180 | 240 Nm | Nee | 400 V AC | 207 V DC | B2-1P-600 | Bg 160-200 | 1.05 | 246 | 1.28 | 314 | 0.74 | 314 | 1.52 | 390 | 1.08 | 391 | 0.62 | 391
Datasheet NL 3SIEK 180M2-HS-F B5 (22kW-400.690V-50Hz) | 1318M002435ARD3 | Cantoni Motor | 3-fase motor | 3-fase (standaard) | IE3 | IE3 Premium Efficiëntie | 3SIE 180M2-HS-F | Nee | 3SIEK 180M2-HS-F (240 Nm) | 3SIEK 180M2-HS-F | 180 | 22 | 2 | B5 | B5 (IM 3001) of afgeleiden | B5 flens | F (155°C) temperatuurstijging-klasse B (max. 80K) | S1 (continu bedrijf) | -20 to +40°C | ≤ 1000m boven zeeniveau | 1 | IC416 (TEFV) | IP55 | Nee | 234.2 | 400 | 690 | 50 | ∆ | Y | 22 | 22 | 2955 | 2955 | 91.1 | 92.4 | 92.7 | 91.1 | 92.4 | 92.7 | 0.9 | 0.9 | 38.1 | 22.1 | 9.2 | 9.2 | 350.52 | 203.32 | 71.1 | 71.1 | 3.2 | 3.2 | 227.52 | 227.52 | 3.7 | 3.7 | 263.07 | 263.07 | 0.095 | 75 dB(A) | 6311 2Z C3 | 6311 2Z C3 | Gesloten lagersmering | Aandrijfzijde | A (halve spie) | Linksom / Rechtsom | RAL 5010 (Gentiaanblauw) | Gietijzer | Gietijzer |  |  | M40 (2x) | Naar rechts | Ø48 x 110 mm | 14 x 9 x 100 mm | M16 | 2.61 | 2.13 | 2.2 | 1 | 2.87 | Inclusief PTC 140°C |  | 1318M002435ARD3 | TD-221 | BV-204 | CV-104 | NL | Rem (IC416) | H2SP 180 | 240 Nm | Nee | 400 V AC | 207 V DC | B2-1P-600 | Bg 160-200 | 1.05 | 246 | 1.28 | 314 | 0.74 | 314 | 1.52 | 390 | 1.08 | 391 | 0.62 | 391
Datasheet NL 3SIE 180M4-HS-F B3 (18,5kW-400.690V-50Hz) | 1318M004035ARD3 | Cantoni Motor | 3-fase motor | 3-fase (standaard) | IE3 | IE3 Premium Efficiëntie | 3SIE 180M4-HS-F | Ja | 3SIE 180M4-HS-F (240 Nm) | 3SIE 180M4-HS-F | 180 | 18.5 | 4 | B3 | B3 (IM 1001) of afgeleiden | Voeten | F (155°C) temperatuurstijging-klasse B (max. 80K) | S1 (continu bedrijf) | -20 to +40°C | ≤ 1000m boven zeeniveau | 1 | IC416 (TEFV) | IP55 | Nee | 229.2 | 400 | 690 | 50 | ∆ | Y | 18.5 | 18.5 | 1475 | 1475 | 91.4 | 92.5 | 92.6 | 91.4 | 92.5 | 92.6 | 0.85 | 0.85 | 33.9 | 19.7 | 8.3 | 8.3 | 281.37 | 163.51 | 120.2 | 120.2 | 2.9 | 2.9 | 348.58 | 348.58 | 3 | 3 | 360.6 | 360.6 | 0.162 | 62 dB(A) | 6311 2Z C3 | 6311 2Z C3 | Gesloten lagersmering | Aandrijfzijde | A (halve spie) | Linksom / Rechtsom | RAL 5010 (Gentiaanblauw) | Gietijzer | Gietijzer | Gietijzer (geschroefd) | Boven | M40 (2x) | Naar rechts | Ø48 x 110 mm | 14 x 9 x 100 mm | M16 | 3.3 | 2.68 | 2.83 | 1.37 | 3.68 | Inclusief PTC 140°C |  | 1318M002035ARD3 | TD-221 | BV-204 | CV-104 | NL | Rem (IC416) | H2SP 180 | 240 Nm | Nee | 400 V AC | 207 V DC | B2-1P-600 | Bg 160-200 | 1.05 | 246 | 1.28 | 314 | 0.74 | 314 | 1.52 | 390 | 1.08 | 391 | 0.62 | 391
Datasheet NL 3SIEL 180M4-HS-F B35 (18,5kW-400.690V-50Hz) | 1318M004135ARD3 | Cantoni Motor | 3-fase motor | 3-fase (standaard) | IE3 | IE3 Premium Efficiëntie | 3SIE 180M4-HS-F | Nee | 3SIEL 180M4-HS-F (240 Nm) | 3SIEL 180M4-HS-F | 180 | 18.5 | 4 | B3/B5 | B35 (IM 2001) of afgeleiden | Voeten en B5 flens | F (155°C) temperatuurstijging-klasse B (max. 80K) | S1 (continu bedrijf) | -20 to +40°C | ≤ 1000m boven zeeniveau | 1 | IC416 (TEFV) | IP55 | Nee | 234.2 | 400 | 690 | 50 | ∆ | Y | 18.5 | 18.5 | 1475 | 1475 | 91.4 | 92.5 | 92.6 | 91.4 | 92.5 | 92.6 | 0.85 | 0.85 | 33.9 | 19.7 | 8.3 | 8.3 | 281.37 | 163.51 | 120.2 | 120.2 | 2.9 | 2.9 | 348.58 | 348.58 | 3 | 3 | 360.6 | 360.6 | 0.162 | 62 dB(A) | 6311 2Z C3 | 6311 2Z C3 | Gesloten lagersmering | Aandrijfzijde | A (halve spie) | Linksom / Rechtsom | RAL 5010 (Gentiaanblauw) | Gietijzer | Gietijzer | Gietijzer (geschroefd) | Boven | M40 (2x) | Naar rechts | Ø48 x 110 mm | 14 x 9 x 100 mm | M16 | 3.3 | 2.68 | 2.83 | 1.37 | 3.68 | Inclusief PTC 140°C |  | 1318M002135ARD3 | TD-221 | BV-204 | CV-104 | NL | Rem (IC416) | H2SP 180 | 240 Nm | Nee | 400 V AC | 207 V DC | B2-1P-600 | Bg 160-200 | 1.05 | 246 | 1.28 | 314 | 0.74 | 314 | 1.52 | 390 | 1.08 | 391 | 0.62 | 391
Datasheet NL 3SIEK 180M4-HS-F B5 (18,5kW-400.690V-50Hz) | 1318M004435ARD3 | Cantoni Motor | 3-fase motor | 3-fase (standaard) | IE3 | IE3 Premium Efficiëntie | 3SIE 180M4-HS-F | Nee | 3SIEK 180M4-HS-F (240 Nm) | 3SIEK 180M4-HS-F | 180 | 18.5 | 4 | B5 | B5 (IM 3001) of afgeleiden | B5 flens | F (155°C) temperatuurstijging-klasse B (max. 80K) | S1 (continu bedrijf) | -20 to +40°C | ≤ 1000m boven zeeniveau | 1 | IC416 (TEFV) | IP55 | Nee | 234.2 | 400 | 690 | 50 | ∆ | Y | 18.5 | 18.5 | 1475 | 1475 | 91.4 | 92.5 | 92.6 | 91.4 | 92.5 | 92.6 | 0.85 | 0.85 | 33.9 | 19.7 | 8.3 | 8.3 | 281.37 | 163.51 | 120.2 | 120.2 | 2.9 | 2.9 | 348.58 | 348.58 | 3 | 3 | 360.6 | 360.6 | 0.162 | 62 dB(A) | 6311 2Z C3 | 6311 2Z C3 | Gesloten lagersmering | Aandrijfzijde | A (halve spie) | Linksom / Rechtsom | RAL 5010 (Gentiaanblauw) | Gietijzer | Gietijzer |  |  | M40 (2x) | Naar rechts | Ø48 x 110 mm | 14 x 9 x 100 mm | M16 | 3.3 | 2.68 | 2.83 | 1.37 | 3.68 | Inclusief PTC 140°C |  | 1318M002435ARD3 | TD-221 | BV-204 | CV-104 | NL | Rem (IC416) | H2SP 180 | 240 Nm | Nee | 400 V AC | 207 V DC | B2-1P-600 | Bg 160-200 | 1.05 | 246 | 1.28 | 314 | 0.74 | 314 | 1.52 | 390 | 1.08 | 391 | 0.62 | 391
Datasheet NL 3SIE 180L4-HS-F B3 (22kW-400.690V-50Hz) | 1318L004035ATD3 | Cantoni Motor | 3-fase motor | 3-fase (standaard) | IE3 | IE3 Premium Efficiëntie | 3SIE 180L4-HS-F | Ja | 3SIE 180L4-HS-F (500 Nm) | 3SIE 180L4-HS-F | 180 | 22 | 4 | B3 | B3 (IM 1001) of afgeleiden | Voeten | F (155°C) temperatuurstijging-klasse B (max. 80K) | S1 (continu bedrijf) | -20 to +40°C | ≤ 1000m boven zeeniveau | 1 | IC416 (TEFV) | IP55 | Nee | 256.2 | 400 | 690 | 50 | ∆ | Y | 22 | 22 | 1475 | 1475 | 90.5 | 92.5 | 93 | 90.5 | 92.5 | 93 | 0.83 | 0.83 | 41.1 | 23.8 | 8.4 | 8.4 | 345.24 | 199.92 | 142.4 | 142.4 | 3.2 | 3.2 | 455.68 | 455.68 | 3.4 | 3.4 | 484.16 | 484.16 | 0.185 | 63 dB(A) | 6311 2Z C3 | 6311 2Z C3 | Gesloten lagersmering | Aandrijfzijde | A (halve spie) | Linksom / Rechtsom | RAL 5010 (Gentiaanblauw) | Gietijzer | Gietijzer | Gietijzer (geschroefd) | Boven | M40 (2x) | Naar rechts | Ø48 x 110 mm | 14 x 9 x 100 mm | M16 | 3.3 | 2.68 | 2.83 | 1.37 | 3.68 | Inclusief PTC 140°C |  | 1318M002035ARD3 | TD-221 | BV-204 | CV-104 | NL | Rem (IC416) | H2SP 200 | 500 Nm | Nee | 400 V AC | 207 V DC | B2-1P-600 | Bg 160-200 | 1.05 | 246 | 1.28 | 314 | 0.74 | 314 | 1.52 | 390 | 1.08 | 391 | 0.62 | 391
Datasheet NL 3SIEL 180L4-HS-F B35 (22kW-400.690V-50Hz) | 1318L004135ATD3 | Cantoni Motor | 3-fase motor | 3-fase (standaard) | IE3 | IE3 Premium Efficiëntie | 3SIE 180L4-HS-F | Nee | 3SIEL 180L4-HS-F (500 Nm) | 3SIEL 180L4-HS-F | 180 | 22 | 4 | B3/B5 | B35 (IM 2001) of afgeleiden | Voeten en B5 flens | F (155°C) temperatuurstijging-klasse B (max. 80K) | S1 (continu bedrijf) | -20 to +40°C | ≤ 1000m boven zeeniveau | 1 | IC416 (TEFV) | IP55 | Nee | 261.2 | 400 | 690 | 50 | ∆ | Y | 22 | 22 | 1475 | 1475 | 90.5 | 92.5 | 93 | 90.5 | 92.5 | 93 | 0.83 | 0.83 | 41.1 | 23.8 | 8.4 | 8.4 | 345.24 | 199.92 | 142.4 | 142.4 | 3.2 | 3.2 | 455.68 | 455.68 | 3.4 | 3.4 | 484.16 | 484.16 | 0.185 | 63 dB(A) | 6311 2Z C3 | 6311 2Z C3 | Gesloten lagersmering | Aandrijfzijde | A (halve spie) | Linksom / Rechtsom | RAL 5010 (Gentiaanblauw) | Gietijzer | Gietijzer | Gietijzer (geschroefd) | Boven | M40 (2x) | Naar rechts | Ø48 x 110 mm | 14 x 9 x 100 mm | M16 | 3.3 | 2.68 | 2.83 | 1.37 | 3.68 | Inclusief PTC 140°C |  | 1318M002135ARD3 | TD-221 | BV-204 | CV-104 | NL | Rem (IC416) | H2SP 200 | 500 Nm | Nee | 400 V AC | 207 V DC | B2-1P-600 | Bg 160-200 | 1.05 | 246 | 1.28 | 314 | 0.74 | 314 | 1.52 | 390 | 1.08 | 391 | 0.62 | 391
Datasheet NL 3SIEK 180L4-HS-F B5 (22kW-400.690V-50Hz) | 1318L004435ATD3 | Cantoni Motor | 3-fase motor | 3-fase (standaard) | IE3 | IE3 Premium Efficiëntie | 3SIE 180L4-HS-F | Nee | 3SIEK 180L4-HS-F (500 Nm) | 3SIEK 180L4-HS-F | 180 | 22 | 4 | B5 | B5 (IM 3001) of afgeleiden | B5 flens | F (155°C) temperatuurstijging-klasse B (max. 80K) | S1 (continu bedrijf) | -20 to +40°C | ≤ 1000m boven zeeniveau | 1 | IC416 (TEFV) | IP55 | Nee | 261.2 | 400 | 690 | 50 | ∆ | Y | 22 | 22 | 1475 | 1475 | 90.5 | 92.5 | 93 | 90.5 | 92.5 | 93 | 0.83 | 0.83 | 41.1 | 23.8 | 8.4 | 8.4 | 345.24 | 199.92 | 142.4 | 142.4 | 3.2 | 3.2 | 455.68 | 455.68 | 3.4 | 3.4 | 484.16 | 484.16 | 0.185 | 63 dB(A) | 6311 2Z C3 | 6311 2Z C3 | Gesloten lagersmering | Aandrijfzijde | A (halve spie) | Linksom / Rechtsom | RAL 5010 (Gentiaanblauw) | Gietijzer | Gietijzer |  |  | M40 (2x) | Naar rechts | Ø48 x 110 mm | 14 x 9 x 100 mm | M16 | 3.3 | 2.68 | 2.83 | 1.37 | 3.68 | Inclusief PTC 140°C |  | 1318M002435ARD3 | TD-221 | BV-204 | CV-104 | NL | Rem (IC416) | H2SP 200 | 500 Nm | Nee | 400 V AC | 207 V DC | B2-1P-600 | Bg 160-200 | 1.05 | 246 | 1.28 | 314 | 0.74 | 314 | 1.52 | 390 | 1.08 | 391 | 0.62 | 391
Datasheet NL 3SIE 180L6-HS-F B3 (15kW-400.690V-50Hz) | 1318L006035ATD3 | Cantoni Motor | 3-fase motor | 3-fase (standaard) | IE3 | IE3 Premium Efficiëntie | 3SIE 180L6-HS-F | Ja | 3SIE 180L6-HS-F (500 Nm) | 3SIE 180L6-HS-F | 180 | 15 | 6 | B3 | B3 (IM 1001) of afgeleiden | Voeten | F (155°C) temperatuurstijging-klasse B (max. 80K) | S1 (continu bedrijf) | -20 to +40°C | ≤ 1000m boven zeeniveau | 1 | IC416 (TEFV) | IP55 | Nee | 254.2 | 400 | 690 | 50 | ∆ | Y | 15 | 15 | 980 | 980 | 90 | 91.3 | 91.2 | 90 | 91.3 | 91.2 | 0.81 | 0.81 | 29.3 | 17 | 7.3 | 7.3 | 213.89 | 124.1 | 146.2 | 146.2 | 3.3 | 3.3 | 482.46 | 482.46 | 2.8 | 2.8 | 409.36 | 409.36 | 0.276 | 61 dB(A) | 6311 2Z C3 | 6311 2Z C3 | Gesloten lagersmering | Aandrijfzijde | A (halve spie) | Linksom / Rechtsom | RAL 5010 (Gentiaanblauw) | Gietijzer | Gietijzer | Gietijzer (geschroefd) | Boven | M40 (2x) | Naar rechts | Ø48 x 110 mm | 14 x 9 x 100 mm | M16 | 3.78 | 3.07 | 3.17 | 1.93 | 4.12 | Inclusief PTC 140°C |  | 1318M002035ARD3 | TD-221 | BV-204 | CV-104 | NL | Rem (IC416) | H2SP 200 | 500 Nm | Nee | 400 V AC | 207 V DC | B2-1P-600 | Bg 160-200 | 1.05 | 246 | 1.28 | 314 | 0.74 | 314 | 1.52 | 390 | 1.08 | 391 | 0.62 | 391
Datasheet NL 3SIEL 180L6-HS-F B35 (15kW-400.690V-50Hz) | 1318L006135ATD3 | Cantoni Motor | 3-fase motor | 3-fase (standaard) | IE3 | IE3 Premium Efficiëntie | 3SIE 180L6-HS-F | Nee | 3SIEL 180L6-HS-F (500 Nm) | 3SIEL 180L6-HS-F | 180 | 15 | 6 | B3/B5 | B35 (IM 2001) of afgeleiden | Voeten en B5 flens | F (155°C) temperatuurstijging-klasse B (max. 80K) | S1 (continu bedrijf) | -20 to +40°C | ≤ 1000m boven zeeniveau | 1 | IC416 (TEFV) | IP55 | Nee | 259.2 | 400 | 690 | 50 | ∆ | Y | 15 | 15 | 980 | 980 | 90 | 91.3 | 91.2 | 90 | 91.3 | 91.2 | 0.81 | 0.81 | 29.3 | 17 | 7.3 | 7.3 | 213.89 | 124.1 | 146.2 | 146.2 | 3.3 | 3.3 | 482.46 | 482.46 | 2.8 | 2.8 | 409.36 | 409.36 | 0.276 | 61 dB(A) | 6311 2Z C3 | 6311 2Z C3 | Gesloten lagersmering | Aandrijfzijde | A (halve spie) | Linksom / Rechtsom | RAL 5010 (Gentiaanblauw) | Gietijzer | Gietijzer | Gietijzer (geschroefd) | Boven | M40 (2x) | Naar rechts | Ø48 x 110 mm | 14 x 9 x 100 mm | M16 | 3.78 | 3.07 | 3.17 | 1.93 | 4.12 | Inclusief PTC 140°C |  | 1318M002135ARD3 | TD-221 | BV-204 | CV-104 | NL | Rem (IC416) | H2SP 200 | 500 Nm | Nee | 400 V AC | 207 V DC | B2-1P-600 | Bg 160-200 | 1.05 | 246 | 1.28 | 314 | 0.74 | 314 | 1.52 | 390 | 1.08 | 391 | 0.62 | 391
Datasheet NL 3SIEK 180L6-HS-F B5 (15kW-400.690V-50Hz) | 1318L006435ATD3 | Cantoni Motor | 3-fase motor | 3-fase (standaard) | IE3 | IE3 Premium Efficiëntie | 3SIE 180L6-HS-F | Nee | 3SIEK 180L6-HS-F (500 Nm) | 3SIEK 180L6-HS-F | 180 | 15 | 6 | B5 | B5 (IM 3001) of afgeleiden | B5 flens | F (155°C) temperatuurstijging-klasse B (max. 80K) | S1 (continu bedrijf) | -20 to +40°C | ≤ 1000m boven zeeniveau | 1 | IC416 (TEFV) | IP55 | Nee | 259.2 | 400 | 690 | 50 | ∆ | Y | 15 | 15 | 980 | 980 | 90 | 91.3 | 91.2 | 90 | 91.3 | 91.2 | 0.81 | 0.81 | 29.3 | 17 | 7.3 | 7.3 | 213.89 | 124.1 | 146.2 | 146.2 | 3.3 | 3.3 | 482.46 | 482.46 | 2.8 | 2.8 | 409.36 | 409.36 | 0.276 | 61 dB(A) | 6311 2Z C3 | 6311 2Z C3 | Gesloten lagersmering | Aandrijfzijde | A (halve spie) | Linksom / Rechtsom | RAL 5010 (Gentiaanblauw) | Gietijzer | Gietijzer |  |  | M40 (2x) | Naar rechts | Ø48 x 110 mm | 14 x 9 x 100 mm | M16 | 3.78 | 3.07 | 3.17 | 1.93 | 4.12 | Inclusief PTC 140°C |  | 1318M002435ARD3 | TD-221 | BV-204 | CV-104 | NL | Rem (IC416) | H2SP 200 | 500 Nm | Nee | 400 V AC | 207 V DC | B2-1P-600 | Bg 160-200 | 1.05 | 246 | 1.28 | 314 | 0.74 | 314 | 1.52 | 390 | 1.08 | 391 | 0.62 | 391
Datasheet NL 3SIE 180L8-HS-F B3 (11kW-400.690V-50Hz) | 1318L008035ATD3 | Cantoni Motor | 3-fase motor | 3-fase (standaard) | IE3 | IE3 Premium Efficiëntie | 3SIE 180L8-HS-F | Ja | 3SIE 180L8-HS-F (500 Nm) | 3SIE 180L8-HS-F | 180 | 11 | 8 | B3 | B3 (IM 1001) of afgeleiden | Voeten | F (155°C) temperatuurstijging-klasse B (max. 80K) | S1 (continu bedrijf) | -20 to +40°C | ≤ 1000m boven zeeniveau | 1 | IC416 (TEFV) | IP55 | Nee | 221.2 | 400 | 690 | 50 | ∆ | Y | 11 | 11 | 730 | 730 | 88 | 89 | 88.6 | 88 | 89 | 88.6 | 0.76 | 0.76 | 23.6 | 13.7 | 6 | 6 | 141.6 | 82.2 | 144 | 144 | 2 | 2 | 288 | 288 | 2.3 | 2.3 | 331.2 | 331.2 | 0.219 | 65 dB(A) | 6311 2Z C3 | 6311 2Z C3 | Gesloten lagersmering | Aandrijfzijde | A (halve spie) | Linksom / Rechtsom | RAL 5010 (Gentiaanblauw) | Gietijzer | Gietijzer | Gietijzer | Boven | M40 (2x) | Naar rechts | Ø48 x 110 mm | 14 x 9 x 100 mm | M16 | 3.78 | 3.07 | 3.17 | 1.93 | 4.12 | Inclusief PTC 140°C |  | 1318M002035ARD3 | TD-221 | BV-204 | CV-104 | NL | Rem (IC416) | H2SP 200 | 500 Nm | Nee | 400 V AC | 207 V DC | B2-1P-600 | Bg 160-200 | 1.05 | 246 | 1.28 | 314 | 0.74 | 314 | 1.52 | 390 | 1.08 | 391 | 0.62 | 391
Datasheet NL 3SIEL 180L8-HS-F B35 (11kW-400.690V-50Hz) | 1318L008135ATD3 | Cantoni Motor | 3-fase motor | 3-fase (standaard) | IE3 | IE3 Premium Efficiëntie | 3SIE 180L8-HS-F | Nee | 3SIEL 180L8-HS-F (500 Nm) | 3SIEL 180L8-HS-F | 180 | 11 | 8 | B3/B5 | B35 (IM 2001) of afgeleiden | Voeten en B5 flens | F (155°C) temperatuurstijging-klasse B (max. 80K) | S1 (continu bedrijf) | -20 to +40°C | ≤ 1000m boven zeeniveau | 1 | IC416 (TEFV) | IP55 | Nee | 226.2 | 400 | 690 | 50 | ∆ | Y | 11 | 11 | 730 | 730 | 88 | 89 | 88.6 | 88 | 89 | 88.6 | 0.76 | 0.76 | 23.6 | 13.7 | 6 | 6 | 141.6 | 82.2 | 144 | 144 | 2 | 2 | 288 | 288 | 2.3 | 2.3 | 331.2 | 331.2 | 0.219 | 65 dB(A) | 6311 2Z C3 | 6311 2Z C3 | Gesloten lagersmering | Aandrijfzijde | A (halve spie) | Linksom / Rechtsom | RAL 5010 (Gentiaanblauw) | Gietijzer | Gietijzer | Gietijzer | Boven | M40 (2x) | Naar rechts | Ø48 x 110 mm | 14 x 9 x 100 mm | M16 | 3.78 | 3.07 | 3.17 | 1.93 | 4.12 | Inclusief PTC 140°C |  | 1318M002135ARD3 | TD-221 | BV-204 | CV-104 | NL | Rem (IC416) | H2SP 200 | 500 Nm | Nee | 400 V AC | 207 V DC | B2-1P-600 | Bg 160-200 | 1.05 | 246 | 1.28 | 314 | 0.74 | 314 | 1.52 | 390 | 1.08 | 391 | 0.62 | 391
Datasheet NL 3SIEK 180L8-HS-F B5 (11kW-400.690V-50Hz) | 1318L008435ATD3 | Cantoni Motor | 3-fase motor | 3-fase (standaard) | IE3 | IE3 Premium Efficiëntie | 3SIE 180L8-HS-F | Nee | 3SIEK 180L8-HS-F (500 Nm) | 3SIEK 180L8-HS-F | 180 | 11 | 8 | B5 | B5 (IM 3001) of afgeleiden | B5 flens | F (155°C) temperatuurstijging-klasse B (max. 80K) | S1 (continu bedrijf) | -20 to +40°C | ≤ 1000m boven zeeniveau | 1 | IC416 (TEFV) | IP55 | Nee | 226.2 | 400 | 690 | 50 | ∆ | Y | 11 | 11 | 730 | 730 | 88 | 89 | 88.6 | 88 | 89 | 88.6 | 0.76 | 0.76 | 23.6 | 13.7 | 6 | 6 | 141.6 | 82.2 | 144 | 144 | 2 | 2 | 288 | 288 | 2.3 | 2.3 | 331.2 | 331.2 | 0.219 | 65 dB(A) | 6311 2Z C3 | 6311 2Z C3 | Gesloten lagersmering | Aandrijfzijde | A (halve spie) | Linksom / Rechtsom | RAL 5010 (Gentiaanblauw) | Gietijzer | Gietijzer |  |  | M40 (2x) | Naar rechts | Ø48 x 110 mm | 14 x 9 x 100 mm | M16 | 3.78 | 3.07 | 3.17 | 1.93 | 4.12 | Inclusief PTC 140°C |  | 1318M002435ARD3 | TD-221 | BV-204 | CV-104 | NL | Rem (IC416) | H2SP 200 | 500 Nm | Nee | 400 V AC | 207 V DC | B2-1P-600 | Bg 160-200 | 1.05 | 246 | 1.28 | 314 | 0.74 | 314 | 1.52 | 390 | 1.08 | 391 | 0.62 | 391
Datasheet NL 3SIE 180L8A-HS-F B3 (15kW-400.690V-50Hz) | 1318LPA8035ATD3 | Cantoni Motor | 3-fase motor | 3-fase (standaard) | IE3 | IE3 Premium Efficiëntie | 3SIE 180L8A-HS-F | Ja | 3SIE 180L8A-HS-F (500 Nm) | 3SIE 180L8A-HS-F | 180 | 15 | 8 | B3 | B3 (IM 1001) of afgeleiden | Voeten | F (155°C) temperatuurstijging-klasse B (max. 80K) | S1 (continu bedrijf) | -20 to +40°C | ≤ 1000m boven zeeniveau | 1 | IC416 (TEFV) | IP55 | Nee | 256.2 | 400 | 690 | 50 | ∆ | Y | 15 | 15 | 730 | 730 | 89.3 | 90.2 | 89.6 | 89.3 | 90.2 | 89.6 | 0.76 | 0.76 | 31.8 | 18.4 | 6.1 | 6.1 | 193.98 | 112.24 | 196 | 196 | 2 | 2 | 392 | 392 | 2.7 | 2.7 | 529.2 | 529.2 | 0.5 | 67 dB(A) | 6311 2Z C3 | 6311 2Z C3 | Gesloten lagersmering | Aandrijfzijde | A (halve spie) | Linksom / Rechtsom | RAL 5010 (Gentiaanblauw) | Gietijzer | Gietijzer | Gietijzer | Boven | M40 (2x) | Naar rechts | Ø48 x 110 mm | 14 x 9 x 100 mm | M16 | 3.78 | 3.07 | 3.17 | 1.93 | 4.12 | Inclusief PTC 140°C |  | 1318LPA8035ARD3 | TD-221 | BV-204 | CV-104 | NL | Rem (IC416) | H2SP 200 | 500 Nm | Nee | 400 V AC | 207 V DC | B2-1P-600 | Bg 160-200 | 1.05 | 246 | 1.28 | 314 | 0.74 | 314 | 1.52 | 390 | 1.08 | 391 | 0.62 | 391
Datasheet NL 3SIEL 180L8A-HS-F B35 (15kW-400.690V-50Hz) | 1318LPA8135ATD3 | Cantoni Motor | 3-fase motor | 3-fase (standaard) | IE3 | IE3 Premium Efficiëntie | 3SIE 180L8A-HS-F | Nee | 3SIEL 180L8A-HS-F (500 Nm) | 3SIEL 180L8A-HS-F | 180 | 15 | 8 | B3/B5 | B35 (IM 2001) of afgeleiden | Voeten en B5 flens | F (155°C) temperatuurstijging-klasse B (max. 80K) | S1 (continu bedrijf) | -20 to +40°C | ≤ 1000m boven zeeniveau | 1 | IC416 (TEFV) | IP55 | Nee | 261.2 | 400 | 690 | 50 | ∆ | Y | 15 | 15 | 730 | 730 | 89.3 | 90.2 | 89.6 | 89.3 | 90.2 | 89.6 | 0.76 | 0.76 | 31.8 | 18.4 | 6.1 | 6.1 | 193.98 | 112.24 | 196 | 196 | 2 | 2 | 392 | 392 | 2.7 | 2.7 | 529.2 | 529.2 | 0.5 | 67 dB(A) | 6311 2Z C3 | 6311 2Z C3 | Gesloten lagersmering | Aandrijfzijde | A (halve spie) | Linksom / Rechtsom | RAL 5010 (Gentiaanblauw) | Gietijzer | Gietijzer | Gietijzer | Boven | M40 (2x) | Naar rechts | Ø48 x 110 mm | 14 x 9 x 100 mm | M16 | 3.78 | 3.07 | 3.17 | 1.93 | 4.12 | Inclusief PTC 140°C |  | 1318LPA8135ARD3 | TD-221 | BV-204 | CV-104 | NL | Rem (IC416) | H2SP 200 | 500 Nm | Nee | 400 V AC | 207 V DC | B2-1P-600 | Bg 160-200 | 1.05 | 246 | 1.28 | 314 | 0.74 | 314 | 1.52 | 390 | 1.08 | 391 | 0.62 | 391
Datasheet NL 3SIEK 180L8A-HS-F B5 (15kW-400.690V-50Hz) | 1318LPA8435ATD3 | Cantoni Motor | 3-fase motor | 3-fase (standaard) | IE3 | IE3 Premium Efficiëntie | 3SIE 180L8A-HS-F | Nee | 3SIEK 180L8A-HS-F (500 Nm) | 3SIEK 180L8A-HS-F | 180 | 15 | 8 | B5 | B5 (IM 3001) of afgeleiden | B5 flens | F (155°C) temperatuurstijging-klasse B (max. 80K) | S1 (continu bedrijf) | -20 to +40°C | ≤ 1000m boven zeeniveau | 1 | IC416 (TEFV) | IP55 | Nee | 261.2 | 400 | 690 | 50 | ∆ | Y | 15 | 15 | 730 | 730 | 89.3 | 90.2 | 89.6 | 89.3 | 90.2 | 89.6 | 0.76 | 0.76 | 31.8 | 18.4 | 6.1 | 6.1 | 193.98 | 112.24 | 196 | 196 | 2 | 2 | 392 | 392 | 2.7 | 2.7 | 529.2 | 529.2 | 0.5 | 67 dB(A) | 6311 2Z C3 | 6311 2Z C3 | Gesloten lagersmering | Aandrijfzijde | A (halve spie) | Linksom / Rechtsom | RAL 5010 (Gentiaanblauw) | Gietijzer | Gietijzer |  |  | M40 (2x) | Naar rechts | Ø48 x 110 mm | 14 x 9 x 100 mm | M16 | 3.78 | 3.07 | 3.17 | 1.93 | 4.12 | Inclusief PTC 140°C |  | 1318LPA8435ARD3 | TD-221 | BV-204 | CV-104 | NL | Rem (IC416) | H2SP 200 | 500 Nm | Nee | 400 V AC | 207 V DC | B2-1P-600 | Bg 160-200 | 1.05 | 246 | 1.28 | 314 | 0.74 | 314 | 1.52 | 390 | 1.08 | 391 | 0.62 | 391
Datasheet NL 3SIE 180M2-HS-F B3 (22kW-400.690V-50Hz) | 1318M002035ATD3 | Cantoni Motor | 3-fase motor | 3-fase (standaard) | IE3 | IE3 Premium Efficiëntie | 3SIE 180M2-HS-F | Ja | 3SIE 180M2-HS-F (500 Nm) | 3SIE 180M2-HS-F | 180 | 22 | 2 | B3 | B3 (IM 1001) of afgeleiden | Voeten | F (155°C) temperatuurstijging-klasse B (max. 80K) | S1 (continu bedrijf) | -20 to +40°C | ≤ 1000m boven zeeniveau | 1 | IC416 (TEFV) | IP55 | Nee | 246.2 | 400 | 690 | 50 | ∆ | Y | 22 | 22 | 2955 | 2955 | 91.1 | 92.4 | 92.7 | 91.1 | 92.4 | 92.7 | 0.9 | 0.9 | 38.1 | 22.1 | 9.2 | 9.2 | 350.52 | 203.32 | 71.1 | 71.1 | 3.2 | 3.2 | 227.52 | 227.52 | 3.7 | 3.7 | 263.07 | 263.07 | 0.095 | 75 dB(A) | 6311 2Z C3 | 6311 2Z C3 | Gesloten lagersmering | Aandrijfzijde | A (halve spie) | Linksom / Rechtsom | RAL 5010 (Gentiaanblauw) | Gietijzer | Gietijzer | Gietijzer (geschroefd) | Boven | M40 (2x) | Naar rechts | Ø48 x 110 mm | 14 x 9 x 100 mm | M16 | 2.61 | 2.13 | 2.2 | 1 | 2.87 | Inclusief PTC 140°C |  | 1318M002035ARD3 | TD-221 | BV-204 | CV-104 | NL | Rem (IC416) | H2SP 200 | 500 Nm | Nee | 400 V AC | 207 V DC | B2-1P-600 | Bg 160-200 | 1.05 | 246 | 1.28 | 314 | 0.74 | 314 | 1.52 | 390 | 1.08 | 391 | 0.62 | 391
Datasheet NL 3SIEL 180M2-HS-F B35 (22kW-400.690V-50Hz) | 1318M002135ATD3 | Cantoni Motor | 3-fase motor | 3-fase (standaard) | IE3 | IE3 Premium Efficiëntie | 3SIE 180M2-HS-F | Nee | 3SIEL 180M2-HS-F (500 Nm) | 3SIEL 180M2-HS-F | 180 | 22 | 2 | B3/B5 | B35 (IM 2001) of afgeleiden | Voeten en B5 flens | F (155°C) temperatuurstijging-klasse B (max. 80K) | S1 (continu bedrijf) | -20 to +40°C | ≤ 1000m boven zeeniveau | 1 | IC416 (TEFV) | IP55 | Nee | 251.2 | 400 | 690 | 50 | ∆ | Y | 22 | 22 | 2955 | 2955 | 91.1 | 92.4 | 92.7 | 91.1 | 92.4 | 92.7 | 0.9 | 0.9 | 38.1 | 22.1 | 9.2 | 9.2 | 350.52 | 203.32 | 71.1 | 71.1 | 3.2 | 3.2 | 227.52 | 227.52 | 3.7 | 3.7 | 263.07 | 263.07 | 0.095 | 75 dB(A) | 6311 2Z C3 | 6311 2Z C3 | Gesloten lagersmering | Aandrijfzijde | A (halve spie) | Linksom / Rechtsom | RAL 5010 (Gentiaanblauw) | Gietijzer | Gietijzer | Gietijzer (geschroefd) | Boven | M40 (2x) | Naar rechts | Ø48 x 110 mm | 14 x 9 x 100 mm | M16 | 2.61 | 2.13 | 2.2 | 1 | 2.87 | Inclusief PTC 140°C |  | 1318M002135ARD3 | TD-221 | BV-204 | CV-104 | NL | Rem (IC416) | H2SP 200 | 500 Nm | Nee | 400 V AC | 207 V DC | B2-1P-600 | Bg 160-200 | 1.05 | 246 | 1.28 | 314 | 0.74 | 314 | 1.52 | 390 | 1.08 | 391 | 0.62 | 391
Datasheet NL 3SIEK 180M2-HS-F B5 (22kW-400.690V-50Hz) | 1318M002435ATD3 | Cantoni Motor | 3-fase motor | 3-fase (standaard) | IE3 | IE3 Premium Efficiëntie | 3SIE 180M2-HS-F | Nee | 3SIEK 180M2-HS-F (500 Nm) | 3SIEK 180M2-HS-F | 180 | 22 | 2 | B5 | B5 (IM 3001) of afgeleiden | B5 flens | F (155°C) temperatuurstijging-klasse B (max. 80K) | S1 (continu bedrijf) | -20 to +40°C | ≤ 1000m boven zeeniveau | 1 | IC416 (TEFV) | IP55 | Nee | 251.2 | 400 | 690 | 50 | ∆ | Y | 22 | 22 | 2955 | 2955 | 91.1 | 92.4 | 92.7 | 91.1 | 92.4 | 92.7 | 0.9 | 0.9 | 38.1 | 22.1 | 9.2 | 9.2 | 350.52 | 203.32 | 71.1 | 71.1 | 3.2 | 3.2 | 227.52 | 227.52 | 3.7 | 3.7 | 263.07 | 263.07 | 0.095 | 75 dB(A) | 6311 2Z C3 | 6311 2Z C3 | Gesloten lagersmering | Aandrijfzijde | A (halve spie) | Linksom / Rechtsom | RAL 5010 (Gentiaanblauw) | Gietijzer | Gietijzer |  |  | M40 (2x) | Naar rechts | Ø48 x 110 mm | 14 x 9 x 100 mm | M16 | 2.61 | 2.13 | 2.2 | 1 | 2.87 | Inclusief PTC 140°C |  | 1318M002435ARD3 | TD-221 | BV-204 | CV-104 | NL | Rem (IC416) | H2SP 200 | 500 Nm | Nee | 400 V AC | 207 V DC | B2-1P-600 | Bg 160-200 | 1.05 | 246 | 1.28 | 314 | 0.74 | 314 | 1.52 | 390 | 1.08 | 391 | 0.62 | 391
Datasheet NL 3SIE 180M4-HS-F B3 (18,5kW-400.690V-50Hz) | 1318M004035ATD3 | Cantoni Motor | 3-fase motor | 3-fase (standaard) | IE3 | IE3 Premium Efficiëntie | 3SIE 180M4-HS-F | Ja | 3SIE 180M4-HS-F (500 Nm) | 3SIE 180M4-HS-F | 180 | 18.5 | 4 | B3 | B3 (IM 1001) of afgeleiden | Voeten | F (155°C) temperatuurstijging-klasse B (max. 80K) | S1 (continu bedrijf) | -20 to +40°C | ≤ 1000m boven zeeniveau | 1 | IC416 (TEFV) | IP55 | Nee | 246.2 | 400 | 690 | 50 | ∆ | Y | 18.5 | 18.5 | 1475 | 1475 | 91.4 | 92.5 | 92.6 | 91.4 | 92.5 | 92.6 | 0.85 | 0.85 | 33.9 | 19.7 | 8.3 | 8.3 | 281.37 | 163.51 | 120.2 | 120.2 | 2.9 | 2.9 | 348.58 | 348.58 | 3 | 3 | 360.6 | 360.6 | 0.162 | 62 dB(A) | 6311 2Z C3 | 6311 2Z C3 | Gesloten lagersmering | Aandrijfzijde | A (halve spie) | Linksom / Rechtsom | RAL 5010 (Gentiaanblauw) | Gietijzer | Gietijzer | Gietijzer (geschroefd) | Boven | M40 (2x) | Naar rechts | Ø48 x 110 mm | 14 x 9 x 100 mm | M16 | 3.3 | 2.68 | 2.83 | 1.37 | 3.68 | Inclusief PTC 140°C |  | 1318M002035ARD3 | TD-221 | BV-204 | CV-104 | NL | Rem (IC416) | H2SP 200 | 500 Nm | Nee | 400 V AC | 207 V DC | B2-1P-600 | Bg 160-200 | 1.05 | 246 | 1.28 | 314 | 0.74 | 314 | 1.52 | 390 | 1.08 | 391 | 0.62 | 391
Datasheet NL 3SIEL 180M4-HS-F B35 (18,5kW-400.690V-50Hz) | 1318M004135ATD3 | Cantoni Motor | 3-fase motor | 3-fase (standaard) | IE3 | IE3 Premium Efficiëntie | 3SIE 180M4-HS-F | Nee | 3SIEL 180M4-HS-F (500 Nm) | 3SIEL 180M4-HS-F | 180 | 18.5 | 4 | B3/B5 | B35 (IM 2001) of afgeleiden | Voeten en B5 flens | F (155°C) temperatuurstijging-klasse B (max. 80K) | S1 (continu bedrijf) | -20 to +40°C | ≤ 1000m boven zeeniveau | 1 | IC416 (TEFV) | IP55 | Nee | 251.2 | 400 | 690 | 50 | ∆ | Y | 18.5 | 18.5 | 1475 | 1475 | 91.4 | 92.5 | 92.6 | 91.4 | 92.5 | 92.6 | 0.85 | 0.85 | 33.9 | 19.7 | 8.3 | 8.3 | 281.37 | 163.51 | 120.2 | 120.2 | 2.9 | 2.9 | 348.58 | 348.58 | 3 | 3 | 360.6 | 360.6 | 0.162 | 62 dB(A) | 6311 2Z C3 | 6311 2Z C3 | Gesloten lagersmering | Aandrijfzijde | A (halve spie) | Linksom / Rechtsom | RAL 5010 (Gentiaanblauw) | Gietijzer | Gietijzer | Gietijzer (geschroefd) | Boven | M40 (2x) | Naar rechts | Ø48 x 110 mm | 14 x 9 x 100 mm | M16 | 3.3 | 2.68 | 2.83 | 1.37 | 3.68 | Inclusief PTC 140°C |  | 1318M002135ARD3 | TD-221 | BV-204 | CV-104 | NL | Rem (IC416) | H2SP 200 | 500 Nm | Nee | 400 V AC | 207 V DC | B2-1P-600 | Bg 160-200 | 1.05 | 246 | 1.28 | 314 | 0.74 | 314 | 1.52 | 390 | 1.08 | 391 | 0.62 | 391
Datasheet NL 3SIEK 180M4-HS-F B5 (18,5kW-400.690V-50Hz) | 1318M004435ATD3 | Cantoni Motor | 3-fase motor | 3-fase (standaard) | IE3 | IE3 Premium Efficiëntie | 3SIE 180M4-HS-F | Nee | 3SIEK 180M4-HS-F (500 Nm) | 3SIEK 180M4-HS-F | 180 | 18.5 | 4 | B5 | B5 (IM 3001) of afgeleiden | B5 flens | F (155°C) temperatuurstijging-klasse B (max. 80K) | S1 (continu bedrijf) | -20 to +40°C | ≤ 1000m boven zeeniveau | 1 | IC416 (TEFV) | IP55 | Nee | 251.2 | 400 | 690 | 50 | ∆ | Y | 18.5 | 18.5 | 1475 | 1475 | 91.4 | 92.5 | 92.6 | 91.4 | 92.5 | 92.6 | 0.85 | 0.85 | 33.9 | 19.7 | 8.3 | 8.3 | 281.37 | 163.51 | 120.2 | 120.2 | 2.9 | 2.9 | 348.58 | 348.58 | 3 | 3 | 360.6 | 360.6 | 0.162 | 62 dB(A) | 6311 2Z C3 | 6311 2Z C3 | Gesloten lagersmering | Aandrijfzijde | A (halve spie) | Linksom / Rechtsom | RAL 5010 (Gentiaanblauw) | Gietijzer | Gietijzer |  |  | M40 (2x) | Naar rechts | Ø48 x 110 mm | 14 x 9 x 100 mm | M16 | 3.3 | 2.68 | 2.83 | 1.37 | 3.68 | Inclusief PTC 140°C |  | 1318M002435ARD3 | TD-221 | BV-204 | CV-104 | NL | Rem (IC416) | H2SP 200 | 500 Nm | Nee | 400 V AC | 207 V DC | B2-1P-600 | Bg 160-200 | 1.05 | 246 | 1.28 | 314 | 0.74 | 314 | 1.52 | 390 | 1.08 | 391 | 0.62 | 391
Datasheet NL 3SIE 200L4-HS-F B3 (30kW-400.690V-50Hz) | 1420L004035ATD3 | Cantoni Motor | 3-fase motor | 3-fase (standaard) | IE3 | IE3 Premium Efficiëntie | 3SIE 200L4-HS-F | Ja | 3SIE 200L4-HS-F (500 Nm) | 3SIE 200L4-HS-F | 200 | 30 | 4 | B3 | B3 (IM 1001) of afgeleiden | Voeten | F (155°C) temperatuurstijging-klasse B (max. 80K) | S1 (continu bedrijf) | -20 to +40°C | ≤ 1000m boven zeeniveau | 1 | IC416 (TEFV) | IP55 | Nee | 379 | 400 | 690 | 50 | ∆ | Y | 30 | 30 | 1477 | 1477 | 94.2 | 94.3 | 93.8 | 94.2 | 94.3 | 93.8 | 0.89 | 0.89 | 52 | 30 | 6.4 | 6.4 | 332.8 | 192 | 194 | 194 | 2.1 | 2.1 | 407.4 | 407.4 | 2.6 | 2.6 | 504.4 | 504.4 | 0.38 | 70 dB(A) | 6312 C3 | 6312 C3 | Nasmeerbaar | Aandrijfzijde | A (halve spie) | Linksom / Rechtsom | RAL 5010 (Gentiaanblauw) | Gietijzer | Gietijzer | Gietijzer | Boven | M50 (2x), M16 (1x) | Naar rechts | Ø55 x 110 mm | 16 x 10 x 100 mm | M20 | 3.61 | 3.03 | 2.81 | 2.12 | 3.7 | Inclusief PTC 140°C |  | 1420LA02035ATD3 | TD-221 | BV-204 | CV-104 | NL | Rem (IC416) | H2SP 200 | 500 Nm | Nee | 400 V AC | 207 V DC | B2-1P-600 | Bg 132 | 0.52 | 125 | 0.64 | 160 | 0.37 | 160 | 0.61 | 163 | 0.55 | 180 | 0.32 | 180
Datasheet NL 3SIEL 200L4-HS-F B35 (30kW-400.690V-50Hz) | 1420L004135ATD3 | Cantoni Motor | 3-fase motor | 3-fase (standaard) | IE3 | IE3 Premium Efficiëntie | 3SIE 200L4-HS-F | Nee | 3SIEL 200L4-HS-F (500 Nm) | 3SIEL 200L4-HS-F | 200 | 30 | 4 | B3/B5 | B35 (IM 2001) of afgeleiden | Voeten en B5 flens | F (155°C) temperatuurstijging-klasse B (max. 80K) | S1 (continu bedrijf) | -20 to +40°C | ≤ 1000m boven zeeniveau | 1 | IC416 (TEFV) | IP55 | Nee | 392.3 | 400 | 690 | 50 | ∆ | Y | 30 | 30 | 1477 | 1477 | 94.2 | 94.3 | 93.8 | 94.2 | 94.3 | 93.8 | 0.89 | 0.89 | 52 | 30 | 6.4 | 6.4 | 332.8 | 192 | 194 | 194 | 2.1 | 2.1 | 407.4 | 407.4 | 2.6 | 2.6 | 504.4 | 504.4 | 0.38 | 70 dB(A) | 6312 C3 | 6312 C3 | Nasmeerbaar | Aandrijfzijde | A (halve spie) | Linksom / Rechtsom | RAL 5010 (Gentiaanblauw) | Gietijzer | Gietijzer | Gietijzer | Boven | M50 (2x), M16 (1x) | Naar rechts | Ø55 x 110 mm | 16 x 10 x 100 mm | M20 | 3.61 | 3.03 | 2.81 | 2.12 | 3.7 | Inclusief PTC 140°C |  | 1420LA02135ATD3 | TD-221 | BV-204 | CV-104 | NL | Rem (IC416) | H2SP 200 | 500 Nm | Nee | 400 V AC | 207 V DC | B2-1P-600 | Bg 132 | 0.52 | 125 | 0.64 | 160 | 0.37 | 160 | 0.61 | 163 | 0.55 | 180 | 0.32 | 180
Datasheet NL 3SIEK 200L4-HS-F B5 (30kW-400.690V-50Hz) | 1420L004435ATD3 | Cantoni Motor | 3-fase motor | 3-fase (standaard) | IE3 | IE3 Premium Efficiëntie | 3SIE 200L4-HS-F | Nee | 3SIEK 200L4-HS-F (500 Nm) | 3SIEK 200L4-HS-F | 200 | 30 | 4 | B5 | B5 (IM 3001) of afgeleiden | B5 flens | F (155°C) temperatuurstijging-klasse B (max. 80K) | S1 (continu bedrijf) | -20 to +40°C | ≤ 1000m boven zeeniveau | 1 | IC416 (TEFV) | IP55 | Nee | 392.3 | 400 | 690 | 50 | ∆ | Y | 30 | 30 | 1477 | 1477 | 94.2 | 94.3 | 93.8 | 94.2 | 94.3 | 93.8 | 0.89 | 0.89 | 52 | 30 | 6.4 | 6.4 | 332.8 | 192 | 194 | 194 | 2.1 | 2.1 | 407.4 | 407.4 | 2.6 | 2.6 | 504.4 | 504.4 | 0.38 | 70 dB(A) | 6312 C3 | 6312 C3 | Nasmeerbaar | Aandrijfzijde | A (halve spie) | Linksom / Rechtsom | RAL 5010 (Gentiaanblauw) | Gietijzer | Gietijzer |  |  | M50 (2x), M16 (1x) | Naar rechts | Ø55 x 110 mm | 16 x 10 x 100 mm | M20 | 3.61 | 3.03 | 2.81 | 2.12 | 3.7 | Inclusief PTC 140°C |  | 1420LA02435ATD3 | TD-221 | BV-204 | CV-104 | NL | Rem (IC416) | H2SP 200 | 500 Nm | Nee | 400 V AC | 207 V DC | B2-1P-600 | Bg 132 | 0.52 | 125 | 0.64 | 160 | 0.37 | 160 | 0.61 | 163 | 0.55 | 180 | 0.32 | 180
Datasheet NL 3SIE 200L8-HS-F B3 (15kW-400.690V-50Hz) | 1420L008035ATD3 | Cantoni Motor | 3-fase motor | 3-fase (standaard) | IE3 | IE3 Premium Efficiëntie | 3SIE 200L8-HS-F | Ja | 3SIE 200L8-HS-F (500 Nm) | 3SIE 200L8-HS-F | 200 | 15 | 8 | B3 | B3 (IM 1001) of afgeleiden | Voeten | F (155°C) temperatuurstijging-klasse B (max. 80K) | S1 (continu bedrijf) | -20 to +40°C | ≤ 1000m boven zeeniveau | 1 | IC416 (TEFV) | IP55 | Nee | 310 | 400 | 690 | 50 | ∆ | Y | 15 | 15 | 736 | 736 | 88 | 89.6 | 89.6 | 88 | 89.6 | 89.6 | 0.78 | 0.78 | 31 | 18 | 6.4 | 6.4 | 198.4 | 115.2 | 195 | 195 | 2 | 2 | 390 | 390 | 2.9 | 2.9 | 565.5 | 565.5 | 0.45 | 55 dB(A) | 6312 C3 | 6312 C3 | Nasmeerbaar | Aandrijfzijde | A (halve spie) | Linksom / Rechtsom | RAL 5010 (Gentiaanblauw) | Gietijzer | Gietijzer | Gietijzer | Boven | M50 (2x), M16 (1x) | Naar rechts | Ø55 x 110 mm | 16 x 10 x 100 mm | M20 | 3.1 | 2.6 | 2.7 | 2 | 3.6 | Inclusief PTC 140°C |  | 1420LA02035ATD3 | TD-221 | BV-204 | CV-104 | NL | Rem (IC416) | H2SP 200 | 500 Nm | Nee | 400 V AC | 207 V DC | B2-1P-600 | Bg 132 | 0.52 | 125 | 0.64 | 160 | 0.37 | 160 | 0.61 | 163 | 0.55 | 180 | 0.32 | 180
Datasheet NL 3SIEL 200L8-HS-F B35 (15kW-400.690V-50Hz) | 1420L008135ATD3 | Cantoni Motor | 3-fase motor | 3-fase (standaard) | IE3 | IE3 Premium Efficiëntie | 3SIE 200L8-HS-F | Nee | 3SIEL 200L8-HS-F (500 Nm) | 3SIEL 200L8-HS-F | 200 | 15 | 8 | B3/B5 | B35 (IM 2001) of afgeleiden | Voeten en B5 flens | F (155°C) temperatuurstijging-klasse B (max. 80K) | S1 (continu bedrijf) | -20 to +40°C | ≤ 1000m boven zeeniveau | 1 | IC416 (TEFV) | IP55 | Nee | 323.3 | 400 | 690 | 50 | ∆ | Y | 15 | 15 | 736 | 736 | 88 | 89.6 | 89.6 | 88 | 89.6 | 89.6 | 0.78 | 0.78 | 31 | 18 | 6.4 | 6.4 | 198.4 | 115.2 | 195 | 195 | 2 | 2 | 390 | 390 | 2.9 | 2.9 | 565.5 | 565.5 | 0.45 | 55 dB(A) | 6312 C3 | 6312 C3 | Nasmeerbaar | Aandrijfzijde | A (halve spie) | Linksom / Rechtsom | RAL 5010 (Gentiaanblauw) | Gietijzer | Gietijzer | Gietijzer | Boven | M50 (2x), M16 (1x) | Naar rechts | Ø55 x 110 mm | 16 x 10 x 100 mm | M20 | 3.1 | 2.6 | 2.7 | 2 | 3.6 | Inclusief PTC 140°C |  | 1420LA02135ATD3 | TD-221 | BV-204 | CV-104 | NL | Rem (IC416) | H2SP 200 | 500 Nm | Nee | 400 V AC | 207 V DC | B2-1P-600 | Bg 132 | 0.52 | 125 | 0.64 | 160 | 0.37 | 160 | 0.61 | 163 | 0.55 | 180 | 0.32 | 180
Datasheet NL 3SIEK 200L8-HS-F B5 (15kW-400.690V-50Hz) | 1420L008435ATD3 | Cantoni Motor | 3-fase motor | 3-fase (standaard) | IE3 | IE3 Premium Efficiëntie | 3SIE 200L8-HS-F | Nee | 3SIEK 200L8-HS-F (500 Nm) | 3SIEK 200L8-HS-F | 200 | 15 | 8 | B5 | B5 (IM 3001) of afgeleiden | B5 flens | F (155°C) temperatuurstijging-klasse B (max. 80K) | S1 (continu bedrijf) | -20 to +40°C | ≤ 1000m boven zeeniveau | 1 | IC416 (TEFV) | IP55 | Nee | 323.3 | 400 | 690 | 50 | ∆ | Y | 15 | 15 | 736 | 736 | 88 | 89.6 | 89.6 | 88 | 89.6 | 89.6 | 0.78 | 0.78 | 31 | 18 | 6.4 | 6.4 | 198.4 | 115.2 | 195 | 195 | 2 | 2 | 390 | 390 | 2.9 | 2.9 | 565.5 | 565.5 | 0.45 | 55 dB(A) | 6312 C3 | 6312 C3 | Nasmeerbaar | Aandrijfzijde | A (halve spie) | Linksom / Rechtsom | RAL 5010 (Gentiaanblauw) | Gietijzer | Gietijzer |  |  | M50 (2x), M16 (1x) | Naar rechts | Ø55 x 110 mm | 16 x 10 x 100 mm | M20 | 3.1 | 2.6 | 2.7 | 2 | 3.6 | Inclusief PTC 140°C |  | 1420LA02435ATD3 | TD-221 | BV-204 | CV-104 | NL | Rem (IC416) | H2SP 200 | 500 Nm | Nee | 400 V AC | 207 V DC | B2-1P-600 | Bg 132 | 0.52 | 125 | 0.64 | 160 | 0.37 | 160 | 0.61 | 163 | 0.55 | 180 | 0.32 | 180
Datasheet NL 3SIE 200L2A-HS-F B3 (30kW-400.690V-50Hz) | 1420LA02035ATD3 | Cantoni Motor | 3-fase motor | 3-fase (standaard) | IE3 | IE3 Premium Efficiëntie | 3SIE 200L2A-HS-F | Ja | 3SIE 200L2A-HS-F (500 Nm) | 3SIE 200L2A-HS-F | 200 | 30 | 2 | B3 | B3 (IM 1001) of afgeleiden | Voeten | F (155°C) temperatuurstijging-klasse B (max. 80K) | S1 (continu bedrijf) | -20 to +40°C | ≤ 1000m boven zeeniveau | 1 | IC416 (TEFV) | IP55 | Nee | 325 | 400 | 690 | 50 | ∆ | Y | 30 | 30 | 2965 | 2965 | 93.1 | 93.7 | 93.5 | 93.1 | 93.7 | 93.5 | 0.9 | 0.9 | 51 | 29.6 | 7 | 7 | 357 | 207.2 | 97 | 97 | 2.4 | 2.4 | 232.8 | 232.8 | 2.8 | 2.8 | 271.6 | 271.6 | 0.19 | 78 dB(A) | 6312 C3 | 6312 C3 | Nasmeerbaar | Aandrijfzijde | A (halve spie) | Linksom / Rechtsom | RAL 5010 (Gentiaanblauw) | Gietijzer | Gietijzer | Gietijzer | Boven | M50 (2x), M16 (1x) | Naar rechts | Ø55 x 110 mm | 16 x 10 x 100 mm | M20 | 2.91 | 2.44 | 2.24 | 1.72 | 2.92 | Inclusief PTC 140°C |  | 1420LA02035ATD3 | TD-221 | BV-204 | CV-104 | NL | Rem (IC416) | H2SP 200 | 500 Nm | Nee | 400 V AC | 207 V DC | B2-1P-600 | Bg 132 | 0.52 | 125 | 0.64 | 160 | 0.37 | 160 | 0.61 | 163 | 0.55 | 180 | 0.32 | 180
Datasheet NL 3SIEL 200L2A-HS-F B35 (30kW-400.690V-50Hz) | 1420LA02135ATD3 | Cantoni Motor | 3-fase motor | 3-fase (standaard) | IE3 | IE3 Premium Efficiëntie | 3SIE 200L2A-HS-F | Nee | 3SIEL 200L2A-HS-F (500 Nm) | 3SIEL 200L2A-HS-F | 200 | 30 | 2 | B3/B5 | B35 (IM 2001) of afgeleiden | Voeten en B5 flens | F (155°C) temperatuurstijging-klasse B (max. 80K) | S1 (continu bedrijf) | -20 to +40°C | ≤ 1000m boven zeeniveau | 1 | IC416 (TEFV) | IP55 | Nee | 338.3 | 400 | 690 | 50 | ∆ | Y | 30 | 30 | 2965 | 2965 | 93.1 | 93.7 | 93.5 | 93.1 | 93.7 | 93.5 | 0.9 | 0.9 | 51 | 29.6 | 7 | 7 | 357 | 207.2 | 97 | 97 | 2.4 | 2.4 | 232.8 | 232.8 | 2.8 | 2.8 | 271.6 | 271.6 | 0.19 | 78 dB(A) | 6312 C3 | 6312 C3 | Nasmeerbaar | Aandrijfzijde | A (halve spie) | Linksom / Rechtsom | RAL 5010 (Gentiaanblauw) | Gietijzer | Gietijzer | Gietijzer | Boven | M50 (2x), M16 (1x) | Naar rechts | Ø55 x 110 mm | 16 x 10 x 100 mm | M20 | 2.91 | 2.44 | 2.24 | 1.72 | 2.92 | Inclusief PTC 140°C |  | 1420LA02135ATD3 | TD-221 | BV-204 | CV-104 | NL | Rem (IC416) | H2SP 200 | 500 Nm | Nee | 400 V AC | 207 V DC | B2-1P-600 | Bg 132 | 0.52 | 125 | 0.64 | 160 | 0.37 | 160 | 0.61 | 163 | 0.55 | 180 | 0.32 | 180
Datasheet NL 3SIEK 200L2A-HS-F B5 (30kW-400.690V-50Hz) | 1420LA02435ATD3 | Cantoni Motor | 3-fase motor | 3-fase (standaard) | IE3 | IE3 Premium Efficiëntie | 3SIE 200L2A-HS-F | Nee | 3SIEK 200L2A-HS-F (500 Nm) | 3SIEK 200L2A-HS-F | 200 | 30 | 2 | B5 | B5 (IM 3001) of afgeleiden | B5 flens | F (155°C) temperatuurstijging-klasse B (max. 80K) | S1 (continu bedrijf) | -20 to +40°C | ≤ 1000m boven zeeniveau | 1 | IC416 (TEFV) | IP55 | Nee | 338.3 | 400 | 690 | 50 | ∆ | Y | 30 | 30 | 2965 | 2965 | 93.1 | 93.7 | 93.5 | 93.1 | 93.7 | 93.5 | 0.9 | 0.9 | 51 | 29.6 | 7 | 7 | 357 | 207.2 | 97 | 97 | 2.4 | 2.4 | 232.8 | 232.8 | 2.8 | 2.8 | 271.6 | 271.6 | 0.19 | 78 dB(A) | 6312 C3 | 6312 C3 | Nasmeerbaar | Aandrijfzijde | A (halve spie) | Linksom / Rechtsom | RAL 5010 (Gentiaanblauw) | Gietijzer | Gietijzer |  |  | M50 (2x), M16 (1x) | Naar rechts | Ø55 x 110 mm | 16 x 10 x 100 mm | M20 | 2.91 | 2.44 | 2.24 | 1.72 | 2.92 | Inclusief PTC 140°C |  | 1420LA02435ATD3 | TD-221 | BV-204 | CV-104 | NL | Rem (IC416) | H2SP 200 | 500 Nm | Nee | 400 V AC | 207 V DC | B2-1P-600 | Bg 132 | 0.52 | 125 | 0.64 | 160 | 0.37 | 160 | 0.61 | 163 | 0.55 | 180 | 0.32 | 180
Datasheet NL 3SIE 200L6A-HS-F B3 (18,5kW-400.690V-50Hz) | 1420LA06035ATD3 | Cantoni Motor | 3-fase motor | 3-fase (standaard) | IE3 | IE3 Premium Efficiëntie | 3SIE 200L6A-HS-F | Ja | 3SIE 200L6A-HS-F (500 Nm) | 3SIE 200L6A-HS-F | 200 | 18.5 | 6 | B3 | B3 (IM 1001) of afgeleiden | Voeten | F (155°C) temperatuurstijging-klasse B (max. 80K) | S1 (continu bedrijf) | -20 to +40°C | ≤ 1000m boven zeeniveau | 1 | IC416 (TEFV) | IP55 | Nee | 335 | 400 | 690 | 50 | ∆ | Y | 18.5 | 18.5 | 988 | 988 | 91.3 | 92 | 91.7 | 91.3 | 92 | 91.7 | 0.81 | 0.81 | 36 | 20.8 | 5.8 | 5.8 | 208.8 | 120.64 | 179 | 179 | 2 | 2 | 358 | 358 | 2.4 | 2.4 | 429.6 | 429.6 | 0.5 | 64 dB(A) | 6312 C3 | 6312 C3 | Nasmeerbaar | Aandrijfzijde | A (halve spie) | Linksom / Rechtsom | RAL 5010 (Gentiaanblauw) | Gietijzer | Gietijzer | Gietijzer | Boven | M50 (2x), M16 (1x) | Naar rechts | Ø55 x 110 mm | 16 x 10 x 100 mm | M20 | 4.31 | 3.62 | 3.62 | 2.92 | 4.56 | Inclusief PTC 140°C |  | 1420LA02035ATD3 | TD-221 | BV-204 | CV-104 | NL | Rem (IC416) | H2SP 200 | 500 Nm | Nee | 400 V AC | 207 V DC | B2-1P-600 | Bg 132 | 0.52 | 125 | 0.64 | 160 | 0.37 | 160 | 0.61 | 163 | 0.55 | 180 | 0.32 | 180
Datasheet NL 3SIEL 200L6A-HS-F B35 (18,5kW-400.690V-50Hz) | 1420LA06135ATD3 | Cantoni Motor | 3-fase motor | 3-fase (standaard) | IE3 | IE3 Premium Efficiëntie | 3SIE 200L6A-HS-F | Nee | 3SIEL 200L6A-HS-F (500 Nm) | 3SIEL 200L6A-HS-F | 200 | 18.5 | 6 | B3/B5 | B35 (IM 2001) of afgeleiden | Voeten en B5 flens | F (155°C) temperatuurstijging-klasse B (max. 80K) | S1 (continu bedrijf) | -20 to +40°C | ≤ 1000m boven zeeniveau | 1 | IC416 (TEFV) | IP55 | Nee | 348.3 | 400 | 690 | 50 | ∆ | Y | 18.5 | 18.5 | 988 | 988 | 91.3 | 92 | 91.7 | 91.3 | 92 | 91.7 | 0.81 | 0.81 | 36 | 20.8 | 5.8 | 5.8 | 208.8 | 120.64 | 179 | 179 | 2 | 2 | 358 | 358 | 2.4 | 2.4 | 429.6 | 429.6 | 0.5 | 64 dB(A) | 6312 C3 | 6312 C3 | Nasmeerbaar | Aandrijfzijde | A (halve spie) | Linksom / Rechtsom | RAL 5010 (Gentiaanblauw) | Gietijzer | Gietijzer | Gietijzer | Boven | M50 (2x), M16 (1x) | Naar rechts | Ø55 x 110 mm | 16 x 10 x 100 mm | M20 | 4.31 | 3.62 | 3.62 | 2.92 | 4.56 | Inclusief PTC 140°C |  | 1420LA02135ATD3 | TD-221 | BV-204 | CV-104 | NL | Rem (IC416) | H2SP 200 | 500 Nm | Nee | 400 V AC | 207 V DC | B2-1P-600 | Bg 132 | 0.52 | 125 | 0.64 | 160 | 0.37 | 160 | 0.61 | 163 | 0.55 | 180 | 0.32 | 180
Datasheet NL 3SIEK 200L6A-HS-F B5 (18,5kW-400.690V-50Hz) | 1420LA06435ATD3 | Cantoni Motor | 3-fase motor | 3-fase (standaard) | IE3 | IE3 Premium Efficiëntie | 3SIE 200L6A-HS-F | Nee | 3SIEK 200L6A-HS-F (500 Nm) | 3SIEK 200L6A-HS-F | 200 | 18.5 | 6 | B5 | B5 (IM 3001) of afgeleiden | B5 flens | F (155°C) temperatuurstijging-klasse B (max. 80K) | S1 (continu bedrijf) | -20 to +40°C | ≤ 1000m boven zeeniveau | 1 | IC416 (TEFV) | IP55 | Nee | 348.3 | 400 | 690 | 50 | ∆ | Y | 18.5 | 18.5 | 988 | 988 | 91.3 | 92 | 91.7 | 91.3 | 92 | 91.7 | 0.81 | 0.81 | 36 | 20.8 | 5.8 | 5.8 | 208.8 | 120.64 | 179 | 179 | 2 | 2 | 358 | 358 | 2.4 | 2.4 | 429.6 | 429.6 | 0.5 | 64 dB(A) | 6312 C3 | 6312 C3 | Nasmeerbaar | Aandrijfzijde | A (halve spie) | Linksom / Rechtsom | RAL 5010 (Gentiaanblauw) | Gietijzer | Gietijzer |  |  | M50 (2x), M16 (1x) | Naar rechts | Ø55 x 110 mm | 16 x 10 x 100 mm | M20 | 4.31 | 3.62 | 3.62 | 2.92 | 4.56 | Inclusief PTC 140°C |  | 1420LA02435ATD3 | TD-221 | BV-204 | CV-104 | NL | Rem (IC416) | H2SP 200 | 500 Nm | Nee | 400 V AC | 207 V DC | B2-1P-600 | Bg 132 | 0.52 | 125 | 0.64 | 160 | 0.37 | 160 | 0.61 | 163 | 0.55 | 180 | 0.32 | 180
Datasheet NL 3SIE 200L2B-HS-F B3 (37kW-400.690V-50Hz) | 1420LB02035ATD3 | Cantoni Motor | 3-fase motor | 3-fase (standaard) | IE3 | IE3 Premium Efficiëntie | 3SIE 200L2B-HS-F | Ja | 3SIE 200L2B-HS-F (500 Nm) | 3SIE 200L2B-HS-F | 200 | 37 | 2 | B3 | B3 (IM 1001) of afgeleiden | Voeten | F (155°C) temperatuurstijging-klasse B (max. 80K) | S1 (continu bedrijf) | -20 to +40°C | ≤ 1000m boven zeeniveau | 1 | IC416 (TEFV) | IP55 | Nee | 345 | 400 | 690 | 50 | ∆ | Y | 37 | 37 | 2955 | 2955 | 93.5 | 93.8 | 93.7 | 93.5 | 93.8 | 93.7 | 0.9 | 0.9 | 63 | 36.5 | 6.3 | 6.3 | 396.9 | 229.95 | 120 | 120 | 2.2 | 2.2 | 264 | 264 | 2.6 | 2.6 | 312 | 312 | 0.2 | 78 dB(A) | 6312 C3 | 6312 C3 | Nasmeerbaar | Aandrijfzijde | A (halve spie) | Linksom / Rechtsom | RAL 5010 (Gentiaanblauw) | Gietijzer | Gietijzer | Gietijzer | Boven | M50 (2x), M16 (1x) | Naar rechts | Ø55 x 110 mm | 16 x 10 x 100 mm | M20 | 2.85 | 2.39 | 2.23 | 1.67 | 2.93 | Inclusief PTC 140°C |  | 1420LA02035ATD3 | TD-221 | BV-204 | CV-104 | NL | Rem (IC416) | H2SP 200 | 500 Nm | Nee | 400 V AC | 207 V DC | B2-1P-600 | Bg 132 | 0.52 | 125 | 0.64 | 160 | 0.37 | 160 | 0.61 | 163 | 0.55 | 180 | 0.32 | 180
Datasheet NL 3SIEL 200L2B-HS-F B35 (37kW-400.690V-50Hz) | 1420LB02135ATD3 | Cantoni Motor | 3-fase motor | 3-fase (standaard) | IE3 | IE3 Premium Efficiëntie | 3SIE 200L2B-HS-F | Nee | 3SIEL 200L2B-HS-F (500 Nm) | 3SIEL 200L2B-HS-F | 200 | 37 | 2 | B3/B5 | B35 (IM 2001) of afgeleiden | Voeten en B5 flens | F (155°C) temperatuurstijging-klasse B (max. 80K) | S1 (continu bedrijf) | -20 to +40°C | ≤ 1000m boven zeeniveau | 1 | IC416 (TEFV) | IP55 | Nee | 358.3 | 400 | 690 | 50 | ∆ | Y | 37 | 37 | 2955 | 2955 | 93.5 | 93.8 | 93.7 | 93.5 | 93.8 | 93.7 | 0.9 | 0.9 | 63 | 36.5 | 6.3 | 6.3 | 396.9 | 229.95 | 120 | 120 | 2.2 | 2.2 | 264 | 264 | 2.6 | 2.6 | 312 | 312 | 0.2 | 78 dB(A) | 6312 C3 | 6312 C3 | Nasmeerbaar | Aandrijfzijde | A (halve spie) | Linksom / Rechtsom | RAL 5010 (Gentiaanblauw) | Gietijzer | Gietijzer | Gietijzer | Boven | M50 (2x), M16 (1x) | Naar rechts | Ø55 x 110 mm | 16 x 10 x 100 mm | M20 | 2.85 | 2.39 | 2.23 | 1.67 | 2.93 | Inclusief PTC 140°C |  | 1420LA02135ATD3 | TD-221 | BV-204 | CV-104 | NL | Rem (IC416) | H2SP 200 | 500 Nm | Nee | 400 V AC | 207 V DC | B2-1P-600 | Bg 132 | 0.52 | 125 | 0.64 | 160 | 0.37 | 160 | 0.61 | 163 | 0.55 | 180 | 0.32 | 180
Datasheet NL 3SIEK 200L2B-HS-F B5 (37kW-400.690V-50Hz) | 1420LB02435ATD3 | Cantoni Motor | 3-fase motor | 3-fase (standaard) | IE3 | IE3 Premium Efficiëntie | 3SIE 200L2B-HS-F | Nee | 3SIEK 200L2B-HS-F (500 Nm) | 3SIEK 200L2B-HS-F | 200 | 37 | 2 | B5 | B5 (IM 3001) of afgeleiden | B5 flens | F (155°C) temperatuurstijging-klasse B (max. 80K) | S1 (continu bedrijf) | -20 to +40°C | ≤ 1000m boven zeeniveau | 1 | IC416 (TEFV) | IP55 | Nee | 358.3 | 400 | 690 | 50 | ∆ | Y | 37 | 37 | 2955 | 2955 | 93.5 | 93.8 | 93.7 | 93.5 | 93.8 | 93.7 | 0.9 | 0.9 | 63 | 36.5 | 6.3 | 6.3 | 396.9 | 229.95 | 120 | 120 | 2.2 | 2.2 | 264 | 264 | 2.6 | 2.6 | 312 | 312 | 0.2 | 78 dB(A) | 6312 C3 | 6312 C3 | Nasmeerbaar | Aandrijfzijde | A (halve spie) | Linksom / Rechtsom | RAL 5010 (Gentiaanblauw) | Gietijzer | Gietijzer |  |  | M50 (2x), M16 (1x) | Naar rechts | Ø55 x 110 mm | 16 x 10 x 100 mm | M20 | 2.85 | 2.39 | 2.23 | 1.67 | 2.93 | Inclusief PTC 140°C |  | 1420LA02435ATD3 | TD-221 | BV-204 | CV-104 | NL | Rem (IC416) | H2SP 200 | 500 Nm | Nee | 400 V AC | 207 V DC | B2-1P-600 | Bg 132 | 0.52 | 125 | 0.64 | 160 | 0.37 | 160 | 0.61 | 163 | 0.55 | 180 | 0.32 | 180
Datasheet NL 3SIE 200L6B-HS-F B3 (22kW-400.690V-50Hz) | 1420LB06035ATD3 | Cantoni Motor | 3-fase motor | 3-fase (standaard) | IE3 | IE3 Premium Efficiëntie | 3SIE 200L6B-HS-F | Ja | 3SIE 200L6B-HS-F (500 Nm) | 3SIE 200L6B-HS-F | 200 | 22 | 6 | B3 | B3 (IM 1001) of afgeleiden | Voeten | F (155°C) temperatuurstijging-klasse B (max. 80K) | S1 (continu bedrijf) | -20 to +40°C | ≤ 1000m boven zeeniveau | 1 | IC416 (TEFV) | IP55 | Nee | 359 | 400 | 690 | 50 | ∆ | Y | 22 | 22 | 987 | 987 | 91.7 | 92.2 | 92.2 | 91.7 | 92.2 | 92.2 | 0.82 | 0.82 | 42 | 24.3 | 5.7 | 5.7 | 239.4 | 138.51 | 213 | 213 | 2 | 2 | 426 | 426 | 2.1 | 2.1 | 447.3 | 447.3 | 0.64 | 64 dB(A) | 6312 C3 | 6312 C3 | Nasmeerbaar | Aandrijfzijde | A (halve spie) | Linksom / Rechtsom | RAL 5010 (Gentiaanblauw) | Gietijzer | Gietijzer | Gietijzer | Boven | M50 (2x), M16 (1x) | Naar rechts | Ø55 x 110 mm | 16 x 10 x 100 mm | M20 | 4.06 | 3.4 | 3.54 | 2.71 | 4.65 | Inclusief PTC 140°C |  | 1420LA02035ATD3 | TD-221 | BV-204 | CV-104 | NL | Rem (IC416) | H2SP 200 | 500 Nm | Nee | 400 V AC | 207 V DC | B2-1P-600 | Bg 132 | 0.52 | 125 | 0.64 | 160 | 0.37 | 160 | 0.61 | 163 | 0.55 | 180 | 0.32 | 180
Datasheet NL 3SIEL 200L6B-HS-F B35 (22kW-400.690V-50Hz) | 1420LB06135ATD3 | Cantoni Motor | 3-fase motor | 3-fase (standaard) | IE3 | IE3 Premium Efficiëntie | 3SIE 200L6B-HS-F | Nee | 3SIEL 200L6B-HS-F (500 Nm) | 3SIEL 200L6B-HS-F | 200 | 22 | 6 | B3/B5 | B35 (IM 2001) of afgeleiden | Voeten en B5 flens | F (155°C) temperatuurstijging-klasse B (max. 80K) | S1 (continu bedrijf) | -20 to +40°C | ≤ 1000m boven zeeniveau | 1 | IC416 (TEFV) | IP55 | Nee | 372.3 | 400 | 690 | 50 | ∆ | Y | 22 | 22 | 987 | 987 | 91.7 | 92.2 | 92.2 | 91.7 | 92.2 | 92.2 | 0.82 | 0.82 | 42 | 24.3 | 5.7 | 5.7 | 239.4 | 138.51 | 213 | 213 | 2 | 2 | 426 | 426 | 2.1 | 2.1 | 447.3 | 447.3 | 0.64 | 64 dB(A) | 6312 C3 | 6312 C3 | Nasmeerbaar | Aandrijfzijde | A (halve spie) | Linksom / Rechtsom | RAL 5010 (Gentiaanblauw) | Gietijzer | Gietijzer | Gietijzer | Boven | M50 (2x), M16 (1x) | Naar rechts | Ø55 x 110 mm | 16 x 10 x 100 mm | M20 | 4.06 | 3.4 | 3.54 | 2.71 | 4.65 | Inclusief PTC 140°C |  | 1420LA02135ATD3 | TD-221 | BV-204 | CV-104 | NL | Rem (IC416) | H2SP 200 | 500 Nm | Nee | 400 V AC | 207 V DC | B2-1P-600 | Bg 132 | 0.52 | 125 | 0.64 | 160 | 0.37 | 160 | 0.61 | 163 | 0.55 | 180 | 0.32 | 180
Datasheet NL 3SIEK 200L6B-HS-F B5 (22kW-400.690V-50Hz) | 1420LB06435ATD3 | Cantoni Motor | 3-fase motor | 3-fase (standaard) | IE3 | IE3 Premium Efficiëntie | 3SIE 200L6B-HS-F | Nee | 3SIEK 200L6B-HS-F (500 Nm) | 3SIEK 200L6B-HS-F | 200 | 22 | 6 | B5 | B5 (IM 3001) of afgeleiden | B5 flens | F (155°C) temperatuurstijging-klasse B (max. 80K) | S1 (continu bedrijf) | -20 to +40°C | ≤ 1000m boven zeeniveau | 1 | IC416 (TEFV) | IP55 | Nee | 372.3 | 400 | 690 | 50 | ∆ | Y | 22 | 22 | 987 | 987 | 91.7 | 92.2 | 92.2 | 91.7 | 92.2 | 92.2 | 0.82 | 0.82 | 42 | 24.3 | 5.7 | 5.7 | 239.4 | 138.51 | 213 | 213 | 2 | 2 | 426 | 426 | 2.1 | 2.1 | 447.3 | 447.3 | 0.64 | 64 dB(A) | 6312 C3 | 6312 C3 | Nasmeerbaar | Aandrijfzijde | A (halve spie) | Linksom / Rechtsom | RAL 5010 (Gentiaanblauw) | Gietijzer | Gietijzer |  |  | M50 (2x), M16 (1x) | Naar rechts | Ø55 x 110 mm | 16 x 10 x 100 mm | M20 | 4.06 | 3.4 | 3.54 | 2.71 | 4.65 | Inclusief PTC 140°C |  | 1420LA02435ATD3 | TD-221 | BV-204 | CV-104 | NL | Rem (IC416) | H2SP 200 | 500 Nm | Nee | 400 V AC | 207 V DC | B2-1P-600 | Bg 132 | 0.52 | 125 | 0.64 | 160 | 0.37 | 160 | 0.61 | 163 | 0.55 | 180 | 0.32 | 180
Datasheet NL 3SIE 200L2C-HS-F B3 (45kW-400.690V-50Hz) | 1420LPC2035ATD3 | Cantoni Motor | 3-fase motor | 3-fase (standaard) | IE3 | IE3 Premium Efficiëntie | 3SIE 200L2C-HS-F | Ja | 3SIE 200L2C-HS-F (500 Nm) | 3SIE 200L2C-HS-F | 200 | 45 | 2 | B3 | B3 (IM 1001) | Voeten | F (155°C) temperatuurstijging-klasse B (max. 80K) | S1 (continu bedrijf) | -20 to +40°C | ≤ 1000m boven zeeniveau | 1 | IC416 (TEFV) | IP55 | Nee | 351 | 400 | 690 | 50 | ∆ | Y | 45 | 45 | 2962 | 2962 | 94.5 | 94.6 | 94 | 94.5 | 94.6 | 94 | 0.9 | 0.9 | 77 | 44.6 | 7.3 | 7.3 | 562.1 | 325.58 | 145 | 145 | 2.6 | 2.6 | 377 | 377 | 2.5 | 2.5 | 362.5 | 362.5 | 0.21 | 78 dB(A) | 6312 C3 | 6312 C3 | Nasmeerbaar | Aandrijfzijde | A (halve spie) | Linksom / Rechtsom | RAL 5010 (Gentiaanblauw) | Gietijzer | Gietijzer | Gietijzer | Boven | M50 (2x), M16 (1x) | Naar rechts | Ø55 x 110 mm | 16 x 10 x 100 mm | M20 | 2.85 | 2.39 | 2.23 | 1.67 | 2.93 | Inclusief PTC 140°C |  | 1420LPC2035ATD3 | TD-221 | BV-204 | CV-104 | NL | Rem (IC416) | H2SP 200 | 500 Nm | Nee | 400 V AC | 207 V DC | B2-1P-600 | Bg 132 | 0.52 | 125 | 0.64 | 160 | 0.37 | 160 | 0.61 | 163 | 0.55 | 180 | 0.32 | 180
Datasheet NL 3SIEL 200L2C-HS-F B35 (45kW-400.690V-50Hz) | 1420LPC2135ATD3 | Cantoni Motor | 3-fase motor | 3-fase (standaard) | IE3 | IE3 Premium Efficiëntie | 3SIE 200L2C-HS-F | Nee | 3SIEL 200L2C-HS-F (500 Nm) | 3SIEL 200L2C-HS-F | 200 | 45 | 2 | B3/B5 | B35 (IM 2001) of afgeleiden | Voeten en B5 flens | F (155°C) temperatuurstijging-klasse B (max. 80K) | S1 (continu bedrijf) | -20 to +40°C | ≤ 1000m boven zeeniveau | 1 | IC416 (TEFV) | IP55 | Nee | 364.3 | 400 | 690 | 50 | ∆ | Y | 45 | 45 | 2962 | 2962 | 94.5 | 94.6 | 94 | 94.5 | 94.6 | 94 | 0.9 | 0.9 | 77 | 44.6 | 7.3 | 7.3 | 562.1 | 325.58 | 145 | 145 | 2.6 | 2.6 | 377 | 377 | 2.5 | 2.5 | 362.5 | 362.5 | 0.21 | 78 dB(A) | 6312 C3 | 6312 C3 | Nasmeerbaar | Aandrijfzijde | A (halve spie) | Linksom / Rechtsom | RAL 5010 (Gentiaanblauw) | Gietijzer | Gietijzer | Gietijzer | Boven | M50 (2x), M16 (1x) | Naar rechts | Ø55 x 110 mm | 16 x 10 x 100 mm | M20 | 2.85 | 2.39 | 2.23 | 1.67 | 2.93 | Inclusief PTC 140°C |  | 1420LPC2135ATD3 | TD-221 | BV-204 | CV-104 | NL | Rem (IC416) | H2SP 200 | 500 Nm | Nee | 400 V AC | 207 V DC | B2-1P-600 | Bg 132 | 0.52 | 125 | 0.64 | 160 | 0.37 | 160 | 0.61 | 163 | 0.55 | 180 | 0.32 | 180
Datasheet NL 3SIEK 200L2C-HS-F B5 (45kW-400.690V-50Hz) | 1420LPC2435ATD3 | Cantoni Motor | 3-fase motor | 3-fase (standaard) | IE3 | IE3 Premium Efficiëntie | 3SIE 200L2C-HS-F | Nee | 3SIEK 200L2C-HS-F (500 Nm) | 3SIEK 200L2C-HS-F | 200 | 45 | 2 | B5 | V1 (IM3011) | B5 flens | F (155°C) temperatuurstijging-klasse B (max. 80K) | S1 (continu bedrijf) | -20 to +40°C | ≤ 1000m boven zeeniveau | 1 | IC416 (TEFV) | IP55 | Nee | 364.3 | 400 | 690 | 50 | ∆ | Y | 45 | 45 | 2962 | 2962 | 94.5 | 94.6 | 94 | 94.5 | 94.6 | 94 | 0.9 | 0.9 | 77 | 44.6 | 7.3 | 7.3 | 562.1 | 325.58 | 145 | 145 | 2.6 | 2.6 | 377 | 377 | 2.5 | 2.5 | 362.5 | 362.5 | 0.21 | 78 dB(A) | 6312 C3 | 6312 C3 | Nasmeerbaar | Aandrijfzijde | A (halve spie) | Linksom / Rechtsom | RAL 5010 (Gentiaanblauw) | Gietijzer | Gietijzer |  |  | M50 (2x), M16 (1x) | Naar rechts | Ø55 x 110 mm | 16 x 10 x 100 mm | M20 | 2.85 | 2.39 | 2.23 | 1.67 | 2.93 | Inclusief PTC 140°C |  | 1420LPC2435ATD3 | TD-221 | BV-204 | CV-104 | NL | Rem (IC416) | H2SP 200 | 500 Nm | Nee | 400 V AC | 207 V DC | B2-1P-600 | Bg 132 | 0.52 | 125 | 0.64 | 160 | 0.37 | 160 | 0.61 | 163 | 0.55 | 180 | 0.32 | 180
Datasheet NL 3SIE 200L4C-HS-F B3 (37kW-400.690V-50Hz) | 1420LPC4035ATD3 | Cantoni Motor | 3-fase motor | 3-fase (standaard) | IE3 | IE3 Premium Efficiëntie | 3SIE 200L4C-HS-F | Ja | 3SIE 200L4C-HS-F (500 Nm) | 3SIE 200L4C-HS-F | 200 | 37 | 4 | B3 | B3 (IM 1001) | Voeten | F (155°C) temperatuurstijging-klasse B (max. 80K) | S1 (continu bedrijf) | -20 to +40°C | ≤ 1000m boven zeeniveau | 1 | IC416 (TEFV) | IP55 | Nee | 380 | 400 | 690 | 50 | ∆ | Y | 37 | 37 | 1475 | 1475 | 93.2 | 93.5 | 93.9 | 93.2 | 93.5 | 93.9 | 0.86 | 0.86 | 66 | 38.3 | 6.7 | 6.7 | 442.2 | 256.61 | 240 | 240 | 2.3 | 2.3 | 552 | 552 | 2.7 | 2.7 | 648 | 648 | 0.38 | 70 dB(A) | 6312 C3 | 6312 C3 | Nasmeerbaar | Aandrijfzijde | A (halve spie) | Linksom / Rechtsom | RAL 5010 (Gentiaanblauw) | Gietijzer | Gietijzer | Gietijzer | Boven | M50 (2x), M16 (1x) | Naar rechts | Ø55 x 110 mm | 16 x 10 x 100 mm | M20 | 3.61 | 3.03 | 2.81 | 2.12 | 3.7 | Inclusief PTC 140°C |  | 1420LPC2035ATD3 | TD-221 | BV-204 | CV-104 | NL | Rem (IC416) | H2SP 200 | 500 Nm | Nee | 400 V AC | 207 V DC | B2-1P-600 | Bg 132 | 0.52 | 125 | 0.64 | 160 | 0.37 | 160 | 0.61 | 163 | 0.55 | 180 | 0.32 | 180
Datasheet NL 3SIEL 200L4C-HS-F B35 (37kW-400.690V-50Hz) | 1420LPC4135ATD3 | Cantoni Motor | 3-fase motor | 3-fase (standaard) | IE3 | IE3 Premium Efficiëntie | 3SIE 200L4C-HS-F | Nee | 3SIEL 200L4C-HS-F (500 Nm) | 3SIEL 200L4C-HS-F | 200 | 37 | 4 | B3/B5 | B35 (IM 2001) of afgeleiden | Voeten en B5 flens | F (155°C) temperatuurstijging-klasse B (max. 80K) | S1 (continu bedrijf) | -20 to +40°C | ≤ 1000m boven zeeniveau | 1 | IC416 (TEFV) | IP55 | Nee | 393.3 | 400 | 690 | 50 | ∆ | Y | 37 | 37 | 1475 | 1475 | 93.2 | 93.5 | 93.9 | 93.2 | 93.5 | 93.9 | 0.86 | 0.86 | 66 | 38.3 | 6.7 | 6.7 | 442.2 | 256.61 | 240 | 240 | 2.3 | 2.3 | 552 | 552 | 2.7 | 2.7 | 648 | 648 | 0.38 | 70 dB(A) | 6312 C3 | 6312 C3 | Nasmeerbaar | Aandrijfzijde | A (halve spie) | Linksom / Rechtsom | RAL 5010 (Gentiaanblauw) | Gietijzer | Gietijzer | Gietijzer | Boven | M50 (2x), M16 (1x) | Naar rechts | Ø55 x 110 mm | 16 x 10 x 100 mm | M20 | 3.61 | 3.03 | 2.81 | 2.12 | 3.7 | Inclusief PTC 140°C |  | 1420LPC2135ATD3 | TD-221 | BV-204 | CV-104 | NL | Rem (IC416) | H2SP 200 | 500 Nm | Nee | 400 V AC | 207 V DC | B2-1P-600 | Bg 132 | 0.52 | 125 | 0.64 | 160 | 0.37 | 160 | 0.61 | 163 | 0.55 | 180 | 0.32 | 180
Datasheet NL 3SIEK 200L4C-HS-F B5 (37kW-400.690V-50Hz) | 1420LPC4435ATD3 | Cantoni Motor | 3-fase motor | 3-fase (standaard) | IE3 | IE3 Premium Efficiëntie | 3SIE 200L4C-HS-F | Nee | 3SIEK 200L4C-HS-F (500 Nm) | 3SIEK 200L4C-HS-F | 200 | 37 | 4 | B5 | V1 (IM3011) | B5 flens | F (155°C) temperatuurstijging-klasse B (max. 80K) | S1 (continu bedrijf) | -20 to +40°C | ≤ 1000m boven zeeniveau | 1 | IC416 (TEFV) | IP55 | Nee | 393.3 | 400 | 690 | 50 | ∆ | Y | 37 | 37 | 1475 | 1475 | 93.2 | 93.5 | 93.9 | 93.2 | 93.5 | 93.9 | 0.86 | 0.86 | 66 | 38.3 | 6.7 | 6.7 | 442.2 | 256.61 | 240 | 240 | 2.3 | 2.3 | 552 | 552 | 2.7 | 2.7 | 648 | 648 | 0.38 | 70 dB(A) | 6312 C3 | 6312 C3 | Nasmeerbaar | Aandrijfzijde | A (halve spie) | Linksom / Rechtsom | RAL 5010 (Gentiaanblauw) | Gietijzer | Gietijzer |  |  | M50 (2x), M16 (1x) | Naar rechts | Ø55 x 110 mm | 16 x 10 x 100 mm | M20 | 3.61 | 3.03 | 2.81 | 2.12 | 3.7 | Inclusief PTC 140°C |  | 1420LPC2435ATD3 | TD-221 | BV-204 | CV-104 | NL | Rem (IC416) | H2SP 200 | 500 Nm | Nee | 400 V AC | 207 V DC | B2-1P-600 | Bg 132 | 0.52 | 125 | 0.64 | 160 | 0.37 | 160 | 0.61 | 163 | 0.55 | 180 | 0.32 | 180
Datasheet NL 3SIE 200L2D-HS-F B3 (55kW-400.690V-50Hz) | 1420LPD2035ATD3 | Cantoni Motor | 3-fase motor | 3-fase (standaard) | IE3 | IE3 Premium Efficiëntie | 3SIE 200L2D-HS-F | Ja | 3SIE 200L2D-HS-F (500 Nm) | 3SIE 200L2D-HS-F | 200 | 55 | 2 | B3 | B3 (IM 1001) | Voeten | F (155°C) temperatuurstijging-klasse B (max. 80K) | S1 (continu bedrijf) | -20 to +40°C | ≤ 1000m boven zeeniveau | 1 | IC416 (TEFV) | IP55 | Nee | 372 | 400 | 690 | 50 | ∆ | Y | 55 | 55 | 2950 | 2950 | 95.2 | 95.2 | 94.3 | 95.2 | 95.2 | 94.3 | 0.9 | 0.9 | 94 | 54 | 6.4 | 6.4 | 601.6 | 345.6 | 178 | 178 | 2.3 | 2.3 | 409.4 | 409.4 | 2.6 | 2.6 | 462.8 | 462.8 | 0.24 | 78 dB(A) | 6312 C3 | 6312 C3 | Nasmeerbaar | Aandrijfzijde | A (halve spie) | Linksom / Rechtsom | RAL 5010 (Gentiaanblauw) | Gietijzer | Gietijzer | Gietijzer | Boven | M50 (2x), M16 (1x) | Naar rechts | Ø55 x 110 mm | 16 x 10 x 100 mm | M20 | 2.85 | 2.39 | 2.23 | 1.67 | 2.93 | Inclusief PTC 140°C |  | 1420LPC2035ATD3 | TD-221 | BV-204 | CV-104 | NL | Rem (IC416) | H2SP 200 | 500 Nm | Nee | 400 V AC | 207 V DC | B2-1P-600 | Bg 132 | 0.52 | 125 | 0.64 | 160 | 0.37 | 160 | 0.61 | 163 | 0.55 | 180 | 0.32 | 180
Datasheet NL 3SIEL 200L2D-HS-F B35 (55kW-400.690V-50Hz) | 1420LPD2135ATD3 | Cantoni Motor | 3-fase motor | 3-fase (standaard) | IE3 | IE3 Premium Efficiëntie | 3SIE 200L2D-HS-F | Nee | 3SIEL 200L2D-HS-F (500 Nm) | 3SIEL 200L2D-HS-F | 200 | 55 | 2 | B3/B5 | B35 (IM 2001) of afgeleiden | Voeten en B5 flens | F (155°C) temperatuurstijging-klasse B (max. 80K) | S1 (continu bedrijf) | -20 to +40°C | ≤ 1000m boven zeeniveau | 1 | IC416 (TEFV) | IP55 | Nee | 385.3 | 400 | 690 | 50 | ∆ | Y | 55 | 55 | 2950 | 2950 | 95.2 | 95.2 | 94.3 | 95.2 | 95.2 | 94.3 | 0.9 | 0.9 | 94 | 54 | 6.4 | 6.4 | 601.6 | 345.6 | 178 | 178 | 2.3 | 2.3 | 409.4 | 409.4 | 2.6 | 2.6 | 462.8 | 462.8 | 0.24 | 78 dB(A) | 6312 C3 | 6312 C3 | Nasmeerbaar | Aandrijfzijde | A (halve spie) | Linksom / Rechtsom | RAL 5010 (Gentiaanblauw) | Gietijzer | Gietijzer | Gietijzer | Boven | M50 (2x), M16 (1x) | Naar rechts | Ø55 x 110 mm | 16 x 10 x 100 mm | M20 | 2.85 | 2.39 | 2.23 | 1.67 | 2.93 | Inclusief PTC 140°C |  | 1420LPC2135ATD3 | TD-221 | BV-204 | CV-104 | NL | Rem (IC416) | H2SP 200 | 500 Nm | Nee | 400 V AC | 207 V DC | B2-1P-600 | Bg 132 | 0.52 | 125 | 0.64 | 160 | 0.37 | 160 | 0.61 | 163 | 0.55 | 180 | 0.32 | 180
Datasheet NL 3SIEK 200L2D-HS-F B5 (55kW-400.690V-50Hz) | 1420LPD2435ATD3 | Cantoni Motor | 3-fase motor | 3-fase (standaard) | IE3 | IE3 Premium Efficiëntie | 3SIE 200L2D-HS-F | Nee | 3SIEK 200L2D-HS-F (500 Nm) | 3SIEK 200L2D-HS-F | 200 | 55 | 2 | B5 | V1 (IM3011) | B5 flens | F (155°C) temperatuurstijging-klasse B (max. 80K) | S1 (continu bedrijf) | -20 to +40°C | ≤ 1000m boven zeeniveau | 1 | IC416 (TEFV) | IP55 | Nee | 385.3 | 400 | 690 | 50 | ∆ | Y | 55 | 55 | 2950 | 2950 | 95.2 | 95.2 | 94.3 | 95.2 | 95.2 | 94.3 | 0.9 | 0.9 | 94 | 54 | 6.4 | 6.4 | 601.6 | 345.6 | 178 | 178 | 2.3 | 2.3 | 409.4 | 409.4 | 2.6 | 2.6 | 462.8 | 462.8 | 0.24 | 78 dB(A) | 6312 C3 | 6312 C3 | Nasmeerbaar | Aandrijfzijde | A (halve spie) | Linksom / Rechtsom | RAL 5010 (Gentiaanblauw) | Gietijzer | Gietijzer |  |  | M50 (2x), M16 (1x) | Naar rechts | Ø55 x 110 mm | 16 x 10 x 100 mm | M20 | 2.85 | 2.39 | 2.23 | 1.67 | 2.93 | Inclusief PTC 140°C |  | 1420LPC2435ATD3 | TD-221 | BV-204 | CV-104 | NL | Rem (IC416) | H2SP 200 | 500 Nm | Nee | 400 V AC | 207 V DC | B2-1P-600 | Bg 132 | 0.52 | 125 | 0.64 | 160 | 0.37 | 160 | 0.61 | 163 | 0.55 | 180 | 0.32 | 180
Datasheet NL 3SIE 200L4D-HS-F B3 (45kW-400.690V-50Hz) | 1420LPD4035ATD3 | Cantoni Motor | 3-fase motor | 3-fase (standaard) | IE3 | IE3 Premium Efficiëntie | 3SIE 200L4D-HS-F | Ja | 3SIE 200L4D-HS-F (500 Nm) | 3SIE 200L4D-HS-F | 200 | 45 | 4 | B3 | B3 (IM 1001) | Voeten | F (155°C) temperatuurstijging-klasse B (max. 80K) | S1 (continu bedrijf) | -20 to +40°C | ≤ 1000m boven zeeniveau | 1 | IC416 (TEFV) | IP55 | Nee | 417 | 400 | 690 | 50 | ∆ | Y | 45 | 45 | 1481 | 1481 | 93.5 | 94.1 | 94.2 | 93.5 | 94.1 | 94.2 | 0.85 | 0.85 | 81 | 47 | 7.3 | 7.3 | 591.3 | 343.1 | 290 | 290 | 2.6 | 2.6 | 754 | 754 | 3.3 | 3.3 | 957 | 957 | 0.49 | 70 dB(A) | 6312 C3 | 6312 C3 | Nasmeerbaar | Aandrijfzijde | A (halve spie) | Linksom / Rechtsom | RAL 5010 (Gentiaanblauw) | Gietijzer | Gietijzer | Gietijzer | Boven | M50 (2x), M16 (1x) | Naar rechts | Ø55 x 110 mm | 16 x 10 x 100 mm | M20 | 3.61 | 3.03 | 2.81 | 2.12 | 3.7 | Inclusief PTC 140°C |  | 1420LPC2035ATD3 | TD-221 | BV-204 | CV-104 | NL | Rem (IC416) | H2SP 200 | 500 Nm | Nee | 400 V AC | 207 V DC | B2-1P-600 | Bg 132 | 0.52 | 125 | 0.64 | 160 | 0.37 | 160 | 0.61 | 163 | 0.55 | 180 | 0.32 | 180
Datasheet NL 3SIEL 200L4D-HS-F B35 (45kW-400.690V-50Hz) | 1420LPD4135ATD3 | Cantoni Motor | 3-fase motor | 3-fase (standaard) | IE3 | IE3 Premium Efficiëntie | 3SIE 200L4D-HS-F | Nee | 3SIEL 200L4D-HS-F (500 Nm) | 3SIEL 200L4D-HS-F | 200 | 45 | 4 | B3/B5 | B35 (IM 2001) of afgeleiden | Voeten en B5 flens | F (155°C) temperatuurstijging-klasse B (max. 80K) | S1 (continu bedrijf) | -20 to +40°C | ≤ 1000m boven zeeniveau | 1 | IC416 (TEFV) | IP55 | Nee | 430.3 | 400 | 690 | 50 | ∆ | Y | 45 | 45 | 1481 | 1481 | 93.5 | 94.1 | 94.2 | 93.5 | 94.1 | 94.2 | 0.85 | 0.85 | 81 | 47 | 7.3 | 7.3 | 591.3 | 343.1 | 290 | 290 | 2.6 | 2.6 | 754 | 754 | 3.3 | 3.3 | 957 | 957 | 0.49 | 70 dB(A) | 6312 C3 | 6312 C3 | Nasmeerbaar | Aandrijfzijde | A (halve spie) | Linksom / Rechtsom | RAL 5010 (Gentiaanblauw) | Gietijzer | Gietijzer | Gietijzer | Boven | M50 (2x), M16 (1x) | Naar rechts | Ø55 x 110 mm | 16 x 10 x 100 mm | M20 | 3.61 | 3.03 | 2.81 | 2.12 | 3.7 | Inclusief PTC 140°C |  | 1420LPC2135ATD3 | TD-221 | BV-204 | CV-104 | NL | Rem (IC416) | H2SP 200 | 500 Nm | Nee | 400 V AC | 207 V DC | B2-1P-600 | Bg 132 | 0.52 | 125 | 0.64 | 160 | 0.37 | 160 | 0.61 | 163 | 0.55 | 180 | 0.32 | 180
Datasheet NL 3SIEK 200L4D-HS-F B5 (45kW-400.690V-50Hz) | 1420LPD4435ATD3 | Cantoni Motor | 3-fase motor | 3-fase (standaard) | IE3 | IE3 Premium Efficiëntie | 3SIE 200L4D-HS-F | Nee | 3SIEK 200L4D-HS-F (500 Nm) | 3SIEK 200L4D-HS-F | 200 | 45 | 4 | B5 | V1 (IM3011) | B5 flens | F (155°C) temperatuurstijging-klasse B (max. 80K) | S1 (continu bedrijf) | -20 to +40°C | ≤ 1000m boven zeeniveau | 1 | IC416 (TEFV) | IP55 | Nee | 430.3 | 400 | 690 | 50 | ∆ | Y | 45 | 45 | 1481 | 1481 | 93.5 | 94.1 | 94.2 | 93.5 | 94.1 | 94.2 | 0.85 | 0.85 | 81 | 47 | 7.3 | 7.3 | 591.3 | 343.1 | 290 | 290 | 2.6 | 2.6 | 754 | 754 | 3.3 | 3.3 | 957 | 957 | 0.49 | 70 dB(A) | 6312 C3 | 6312 C3 | Nasmeerbaar | Aandrijfzijde | A (halve spie) | Linksom / Rechtsom | RAL 5010 (Gentiaanblauw) | Gietijzer | Gietijzer |  |  | M50 (2x), M16 (1x) | Naar rechts | Ø55 x 110 mm | 16 x 10 x 100 mm | M20 | 3.61 | 3.03 | 2.81 | 2.12 | 3.7 | Inclusief PTC 140°C |  | 1420LPC2435ATD3 | TD-221 | BV-204 | CV-104 | NL | Rem (IC416) | H2SP 200 | 500 Nm | Nee | 400 V AC | 207 V DC | B2-1P-600 | Bg 132 | 0.52 | 125 | 0.64 | 160 | 0.37 | 160 | 0.61 | 163 | 0.55 | 180 | 0.32 | 180
Datasheet NL 3SIE 225M2-HS-F B3 (45kW-400.690V-50Hz) | 1422M002035ATD3 | Cantoni Motor | 3-fase motor | 3-fase (standaard) | IE3 | IE3 Premium Efficiëntie | 3SIE 225M2-HS-F | Ja | 3SIE 225M2-HS-F (500 Nm) | 3SIE 225M2-HS-F | 225 | 45 | 2 | B3 | B3 (IM 1001) of afgeleiden | Voeten | F (155°C) temperatuurstijging-klasse B (max. 80K) | S1 (continu bedrijf) | -20 to +40°C | ≤ 1000m boven zeeniveau | 1 | IC416 (TEFV) | IP55 | Nee | 435 | 400 | 690 | 50 | ∆ | Y | 45 | 45 | 2972 | 2972 | 94.2 | 94.6 | 94.2 | 94.2 | 94.6 | 94.2 | 0.88 | 0.88 | 78 | 45 | 6.7 | 6.7 | 522.6 | 301.5 | 145 | 145 | 2 | 2 | 290 | 290 | 2.6 | 2.6 | 377 | 377 | 0.26 | 80 dB(A) | 6313 C3 | 6313 C3 | Nasmeerbaar | Aandrijfzijde | A (halve spie) | Linksom / Rechtsom | RAL 5010 (Gentiaanblauw) | Gietijzer | Gietijzer | Gietijzer | Boven | M50 (2x), M16 (1x) | Naar rechts | Ø55 x 110 mm | 16 x 10 x 100 mm | M20 | 3.3 | 2.8 | 2.5 | 1.9 | 3.3 | Inclusief PTC 140°C |  | 1422M002035ATD3 | TD-221 | BV-204 | CV-104 | NL | Rem (IC416) | H2SP 200 | 500 Nm | Nee | 400 V AC | 207 V DC | B2-1P-600 | Bg 132 | 0.52 | 125 | 0.64 | 160 | 0.37 | 160 | 0.61 | 163 | 0.55 | 180 | 0.32 | 180
Datasheet NL 3SIEL 225M2-HS-F B35 (45kW-400.690V-50Hz) | 1422M002135ATD3 | Cantoni Motor | 3-fase motor | 3-fase (standaard) | IE3 | IE3 Premium Efficiëntie | 3SIE 225M2-HS-F | Nee | 3SIEL 225M2-HS-F (500 Nm) | 3SIEL 225M2-HS-F | 225 | 45 | 2 | B3/B5 | B35 (IM 2001) of afgeleiden | Voeten en B5 flens | F (155°C) temperatuurstijging-klasse B (max. 80K) | S1 (continu bedrijf) | -20 to +40°C | ≤ 1000m boven zeeniveau | 1 | IC416 (TEFV) | IP55 | Nee | 449.1 | 400 | 690 | 50 | ∆ | Y | 45 | 45 | 2972 | 2972 | 94.2 | 94.6 | 94.2 | 94.2 | 94.6 | 94.2 | 0.88 | 0.88 | 78 | 45 | 6.7 | 6.7 | 522.6 | 301.5 | 145 | 145 | 2 | 2 | 290 | 290 | 2.6 | 2.6 | 377 | 377 | 0.26 | 80 dB(A) | 6313 C3 | 6313 C3 | Nasmeerbaar | Aandrijfzijde | A (halve spie) | Linksom / Rechtsom | RAL 5010 (Gentiaanblauw) | Gietijzer | Gietijzer | Gietijzer | Boven | M50 (2x), M16 (1x) | Naar rechts | Ø55 x 110 mm | 16 x 10 x 100 mm | M20 | 3.3 | 2.8 | 2.5 | 1.9 | 3.3 | Inclusief PTC 140°C |  | 1422M002135ATD3 | TD-221 | BV-204 | CV-104 | NL | Rem (IC416) | H2SP 200 | 500 Nm | Nee | 400 V AC | 207 V DC | B2-1P-600 | Bg 132 | 0.52 | 125 | 0.64 | 160 | 0.37 | 160 | 0.61 | 163 | 0.55 | 180 | 0.32 | 180
Datasheet NL 3SIEK 225M2-HS-F B5 (45kW-400.690V-50Hz) | 1422M002435ATD3 | Cantoni Motor | 3-fase motor | 3-fase (standaard) | IE3 | IE3 Premium Efficiëntie | 3SIE 225M2-HS-F | Nee | 3SIEK 225M2-HS-F (500 Nm) | 3SIEK 225M2-HS-F | 225 | 45 | 2 | B5 | B5 (IM 3001) of afgeleiden | B5 flens | F (155°C) temperatuurstijging-klasse B (max. 80K) | S1 (continu bedrijf) | -20 to +40°C | ≤ 1000m boven zeeniveau | 1 | IC416 (TEFV) | IP55 | Nee | 449.1 | 400 | 690 | 50 | ∆ | Y | 45 | 45 | 2972 | 2972 | 94.2 | 94.6 | 94.2 | 94.2 | 94.6 | 94.2 | 0.88 | 0.88 | 78 | 45 | 6.7 | 6.7 | 522.6 | 301.5 | 145 | 145 | 2 | 2 | 290 | 290 | 2.6 | 2.6 | 377 | 377 | 0.26 | 80 dB(A) | 6313 C3 | 6313 C3 | Nasmeerbaar | Aandrijfzijde | A (halve spie) | Linksom / Rechtsom | RAL 5010 (Gentiaanblauw) | Gietijzer | Gietijzer |  |  | M50 (2x), M16 (1x) | Naar rechts | Ø55 x 110 mm | 16 x 10 x 100 mm | M20 | 3.3 | 2.8 | 2.5 | 1.9 | 3.3 | Inclusief PTC 140°C |  | 1422M002435ATD3 | TD-221 | BV-204 | CV-104 | NL | Rem (IC416) | H2SP 200 | 500 Nm | Nee | 400 V AC | 207 V DC | B2-1P-600 | Bg 132 | 0.52 | 125 | 0.64 | 160 | 0.37 | 160 | 0.61 | 163 | 0.55 | 180 | 0.32 | 180
Datasheet NL 3SIE 225M4-HS-F B3 (45kW-400.690V-50Hz) | 1422M004035ATD3 | Cantoni Motor | 3-fase motor | 3-fase (standaard) | IE3 | IE3 Premium Efficiëntie | 3SIE 225M4-HS-F | Ja | 3SIE 225M4-HS-F (500 Nm) | 3SIE 225M4-HS-F | 225 | 45 | 4 | B3 | B3 (IM 1001) of afgeleiden | Voeten | F (155°C) temperatuurstijging-klasse B (max. 80K) | S1 (continu bedrijf) | -20 to +40°C | ≤ 1000m boven zeeniveau | 1 | IC416 (TEFV) | IP55 | Nee | 460 | 400 | 690 | 50 | ∆ | Y | 45 | 45 | 1483 | 1483 | 94.4 | 94.8 | 94.3 | 94.4 | 94.8 | 94.3 | 0.88 | 0.88 | 78 | 45 | 7.1 | 7.1 | 553.8 | 319.5 | 290 | 290 | 2.1 | 2.1 | 609 | 609 | 2.7 | 2.7 | 783 | 783 | 0.59 | 63 dB(A) | 6313 C3 | 6313 C3 | Nasmeerbaar | Aandrijfzijde | A (halve spie) | Linksom / Rechtsom | RAL 5010 (Gentiaanblauw) | Gietijzer | Gietijzer | Gietijzer | Boven | M50 (2x), M16 (1x) | Naar rechts | Ø60 x 140 mm | 18 x 11 x 125 mm | M20 | 4 | 3.2 | 3.1 | 2.3 | 4.2 | Inclusief PTC 140°C |  | 1422S004035ATD3 | TD-221 | BV-204 | CV-104 | NL | Rem (IC416) | H2SP 200 | 500 Nm | Nee | 400 V AC | 207 V DC | B2-1P-600 | Bg 132 | 0.52 | 125 | 0.64 | 160 | 0.37 | 160 | 0.61 | 163 | 0.55 | 180 | 0.32 | 180
Datasheet NL 3SIEL 225M4-HS-F B35 (45kW-400.690V-50Hz) | 1422M004135ATD3 | Cantoni Motor | 3-fase motor | 3-fase (standaard) | IE3 | IE3 Premium Efficiëntie | 3SIE 225M4-HS-F | Nee | 3SIEL 225M4-HS-F (500 Nm) | 3SIEL 225M4-HS-F | 225 | 45 | 4 | B3/B5 | B35 (IM 2001) of afgeleiden | Voeten en B5 flens | F (155°C) temperatuurstijging-klasse B (max. 80K) | S1 (continu bedrijf) | -20 to +40°C | ≤ 1000m boven zeeniveau | 1 | IC416 (TEFV) | IP55 | Nee | 474.1 | 400 | 690 | 50 | ∆ | Y | 45 | 45 | 1483 | 1483 | 94.4 | 94.8 | 94.3 | 94.4 | 94.8 | 94.3 | 0.88 | 0.88 | 78 | 45 | 7.1 | 7.1 | 553.8 | 319.5 | 290 | 290 | 2.1 | 2.1 | 609 | 609 | 2.7 | 2.7 | 783 | 783 | 0.59 | 63 dB(A) | 6313 C3 | 6313 C3 | Nasmeerbaar | Aandrijfzijde | A (halve spie) | Linksom / Rechtsom | RAL 5010 (Gentiaanblauw) | Gietijzer | Gietijzer | Gietijzer | Boven | M50 (2x), M16 (1x) | Naar rechts | Ø60 x 140 mm | 18 x 11 x 125 mm | M20 | 4 | 3.2 | 3.1 | 2.3 | 4.2 | Inclusief PTC 140°C |  | 1422S004135ATD3 | TD-221 | BV-204 | CV-104 | NL | Rem (IC416) | H2SP 200 | 500 Nm | Nee | 400 V AC | 207 V DC | B2-1P-600 | Bg 132 | 0.52 | 125 | 0.64 | 160 | 0.37 | 160 | 0.61 | 163 | 0.55 | 180 | 0.32 | 180
Datasheet NL 3SIEK 225M4-HS-F B5 (45kW-400.690V-50Hz) | 1422M004435ATD3 | Cantoni Motor | 3-fase motor | 3-fase (standaard) | IE3 | IE3 Premium Efficiëntie | 3SIE 225M4-HS-F | Nee | 3SIEK 225M4-HS-F (500 Nm) | 3SIEK 225M4-HS-F | 225 | 45 | 4 | B5 | B5 (IM 3001) of afgeleiden | B5 flens | F (155°C) temperatuurstijging-klasse B (max. 80K) | S1 (continu bedrijf) | -20 to +40°C | ≤ 1000m boven zeeniveau | 1 | IC416 (TEFV) | IP55 | Nee | 474.1 | 400 | 690 | 50 | ∆ | Y | 45 | 45 | 1483 | 1483 | 94.4 | 94.8 | 94.3 | 94.4 | 94.8 | 94.3 | 0.88 | 0.88 | 78 | 45 | 7.1 | 7.1 | 553.8 | 319.5 | 290 | 290 | 2.1 | 2.1 | 609 | 609 | 2.7 | 2.7 | 783 | 783 | 0.59 | 63 dB(A) | 6313 C3 | 6313 C3 | Nasmeerbaar | Aandrijfzijde | A (halve spie) | Linksom / Rechtsom | RAL 5010 (Gentiaanblauw) | Gietijzer | Gietijzer |  |  | M50 (2x), M16 (1x) | Naar rechts | Ø60 x 140 mm | 18 x 11 x 125 mm | M20 | 4 | 3.2 | 3.1 | 2.3 | 4.2 | Inclusief PTC 140°C |  | 1422S004435ATD3 | TD-221 | BV-204 | CV-104 | NL | Rem (IC416) | H2SP 200 | 500 Nm | Nee | 400 V AC | 207 V DC | B2-1P-600 | Bg 132 | 0.52 | 125 | 0.64 | 160 | 0.37 | 160 | 0.61 | 163 | 0.55 | 180 | 0.32 | 180
Datasheet NL 3SIE 225M6-HS-F B3 (30kW-400.690V-50Hz) | 1422M006035ATD3 | Cantoni Motor | 3-fase motor | 3-fase (standaard) | IE3 | IE3 Premium Efficiëntie | 3SIE 225M6-HS-F | Ja | 3SIE 225M6-HS-F (500 Nm) | 3SIE 225M6-HS-F | 225 | 30 | 6 | B3 | B3 (IM 1001) of afgeleiden | Voeten | F (155°C) temperatuurstijging-klasse B (max. 80K) | S1 (continu bedrijf) | -20 to +40°C | ≤ 1000m boven zeeniveau | 1 | IC416 (TEFV) | IP55 | Nee | 442 | 400 | 690 | 50 | ∆ | Y | 30 | 30 | 989 | 989 | 92.3 | 92.9 | 92.9 | 92.3 | 92.9 | 92.9 | 0.83 | 0.83 | 56 | 32.5 | 6.4 | 6.4 | 358.4 | 208 | 290 | 290 | 1.9 | 1.9 | 551 | 551 | 2.3 | 2.3 | 667 | 667 | 0.89 | 64 dB(A) | 6313 C3 | 6313 C3 | Nasmeerbaar | Aandrijfzijde | A (halve spie) | Linksom / Rechtsom | RAL 5010 (Gentiaanblauw) | Gietijzer | Gietijzer | Gietijzer | Boven | M50 (2x), M16 (1x) | Naar rechts | Ø60 x 140 mm | 18 x 11 x 125 mm | M20 | 4.7 | 3.8 | 4 | 3 | 5.3 | Inclusief PTC 140°C |  | 1422S004035ATD3 | TD-221 | BV-204 | CV-104 | NL | Rem (IC416) | H2SP 200 | 500 Nm | Nee | 400 V AC | 207 V DC | B2-1P-600 | Bg 132 | 0.52 | 125 | 0.64 | 160 | 0.37 | 160 | 0.61 | 163 | 0.55 | 180 | 0.32 | 180
Datasheet NL 3SIEL 225M6-HS-F B35 (30kW-400.690V-50Hz) | 1422M006135ATD3 | Cantoni Motor | 3-fase motor | 3-fase (standaard) | IE3 | IE3 Premium Efficiëntie | 3SIE 225M6-HS-F | Nee | 3SIEL 225M6-HS-F (500 Nm) | 3SIEL 225M6-HS-F | 225 | 30 | 6 | B3/B5 | B35 (IM 2001) of afgeleiden | Voeten en B5 flens | F (155°C) temperatuurstijging-klasse B (max. 80K) | S1 (continu bedrijf) | -20 to +40°C | ≤ 1000m boven zeeniveau | 1 | IC416 (TEFV) | IP55 | Nee | 456.1 | 400 | 690 | 50 | ∆ | Y | 30 | 30 | 989 | 989 | 92.3 | 92.9 | 92.9 | 92.3 | 92.9 | 92.9 | 0.83 | 0.83 | 56 | 32.5 | 6.4 | 6.4 | 358.4 | 208 | 290 | 290 | 1.9 | 1.9 | 551 | 551 | 2.3 | 2.3 | 667 | 667 | 0.89 | 64 dB(A) | 6313 C3 | 6313 C3 | Nasmeerbaar | Aandrijfzijde | A (halve spie) | Linksom / Rechtsom | RAL 5010 (Gentiaanblauw) | Gietijzer | Gietijzer | Gietijzer | Boven | M50 (2x), M16 (1x) | Naar rechts | Ø60 x 140 mm | 18 x 11 x 125 mm | M20 | 4.7 | 3.8 | 4 | 3 | 5.3 | Inclusief PTC 140°C |  | 1422S004135ATD3 | TD-221 | BV-204 | CV-104 | NL | Rem (IC416) | H2SP 200 | 500 Nm | Nee | 400 V AC | 207 V DC | B2-1P-600 | Bg 132 | 0.52 | 125 | 0.64 | 160 | 0.37 | 160 | 0.61 | 163 | 0.55 | 180 | 0.32 | 180
Datasheet NL 3SIEK 225M6-HS-F B5 (30kW-400.690V-50Hz) | 1422M006435ATD3 | Cantoni Motor | 3-fase motor | 3-fase (standaard) | IE3 | IE3 Premium Efficiëntie | 3SIE 225M6-HS-F | Nee | 3SIEK 225M6-HS-F (500 Nm) | 3SIEK 225M6-HS-F | 225 | 30 | 6 | B5 | B5 (IM 3001) of afgeleiden | B5 flens | F (155°C) temperatuurstijging-klasse B (max. 80K) | S1 (continu bedrijf) | -20 to +40°C | ≤ 1000m boven zeeniveau | 1 | IC416 (TEFV) | IP55 | Nee | 456.1 | 400 | 690 | 50 | ∆ | Y | 30 | 30 | 989 | 989 | 92.3 | 92.9 | 92.9 | 92.3 | 92.9 | 92.9 | 0.83 | 0.83 | 56 | 32.5 | 6.4 | 6.4 | 358.4 | 208 | 290 | 290 | 1.9 | 1.9 | 551 | 551 | 2.3 | 2.3 | 667 | 667 | 0.89 | 64 dB(A) | 6313 C3 | 6313 C3 | Nasmeerbaar | Aandrijfzijde | A (halve spie) | Linksom / Rechtsom | RAL 5010 (Gentiaanblauw) | Gietijzer | Gietijzer |  |  | M50 (2x), M16 (1x) | Naar rechts | Ø60 x 140 mm | 18 x 11 x 125 mm | M20 | 4.7 | 3.8 | 4 | 3 | 5.3 | Inclusief PTC 140°C |  | 1422S004435ATD3 | TD-221 | BV-204 | CV-104 | NL | Rem (IC416) | H2SP 200 | 500 Nm | Nee | 400 V AC | 207 V DC | B2-1P-600 | Bg 132 | 0.52 | 125 | 0.64 | 160 | 0.37 | 160 | 0.61 | 163 | 0.55 | 180 | 0.32 | 180
Datasheet NL 3SIE 225M8-HS-F B3 (22kW-400.690V-50Hz) | 1422M008035ATD3 | Cantoni Motor | 3-fase motor | 3-fase (standaard) | IE3 | IE3 Premium Efficiëntie | 3SIE 225M8-HS-F | Ja | 3SIE 225M8-HS-F (500 Nm) | 3SIE 225M8-HS-F | 225 | 22 | 8 | B3 | B3 (IM 1001) of afgeleiden | Voeten | F (155°C) temperatuurstijging-klasse B (max. 80K) | S1 (continu bedrijf) | -20 to +40°C | ≤ 1000m boven zeeniveau | 1 | IC416 (TEFV) | IP55 | Nee | 400 | 400 | 690 | 50 | ∆ | Y | 22 | 22 | 737 | 737 | 90.7 | 91 | 90.6 | 90.7 | 91 | 90.6 | 0.79 | 0.79 | 45 | 26.1 | 6 | 6 | 270 | 156.6 | 285 | 285 | 2.4 | 2.4 | 684 | 684 | 2 | 2 | 570 | 570 | 0.68 | 63 dB(A) | 6313 C3 | 6313 C3 | Nasmeerbaar | Aandrijfzijde | A (halve spie) | Linksom / Rechtsom | RAL 5010 (Gentiaanblauw) | Gietijzer | Gietijzer | Gietijzer | Boven | M50 (2x), M16 (1x) | Naar rechts | Ø60 x 140 mm | 18 x 11 x 125 mm | M20 | 5.7 | 4.6 | 4.6 | 3.7 | 5.8 | Inclusief PTC 140°C |  | 1422S004035ATD3 | TD-221 | BV-204 | CV-104 | NL | Rem (IC416) | H2SP 200 | 500 Nm | Nee | 400 V AC | 207 V DC | B2-1P-600 | Bg 132 | 0.52 | 125 | 0.64 | 160 | 0.37 | 160 | 0.61 | 163 | 0.55 | 180 | 0.32 | 180
Datasheet NL 3SIEL 225M8-HS-F B35 (22kW-400.690V-50Hz) | 1422M008135ATD3 | Cantoni Motor | 3-fase motor | 3-fase (standaard) | IE3 | IE3 Premium Efficiëntie | 3SIE 225M8-HS-F | Nee | 3SIEL 225M8-HS-F (500 Nm) | 3SIEL 225M8-HS-F | 225 | 22 | 8 | B3/B5 | B35 (IM 2001) of afgeleiden | Voeten en B5 flens | F (155°C) temperatuurstijging-klasse B (max. 80K) | S1 (continu bedrijf) | -20 to +40°C | ≤ 1000m boven zeeniveau | 1 | IC416 (TEFV) | IP55 | Nee | 414.1 | 400 | 690 | 50 | ∆ | Y | 22 | 22 | 737 | 737 | 90.7 | 91 | 90.6 | 90.7 | 91 | 90.6 | 0.79 | 0.79 | 45 | 26.1 | 6 | 6 | 270 | 156.6 | 285 | 285 | 2.4 | 2.4 | 684 | 684 | 2 | 2 | 570 | 570 | 0.68 | 63 dB(A) | 6313 C3 | 6313 C3 | Nasmeerbaar | Aandrijfzijde | A (halve spie) | Linksom / Rechtsom | RAL 5010 (Gentiaanblauw) | Gietijzer | Gietijzer | Gietijzer | Boven | M50 (2x), M16 (1x) | Naar rechts | Ø60 x 140 mm | 18 x 11 x 125 mm | M20 | 5.7 | 4.6 | 4.6 | 3.7 | 5.8 | Inclusief PTC 140°C |  | 1422S004135ATD3 | TD-221 | BV-204 | CV-104 | NL | Rem (IC416) | H2SP 200 | 500 Nm | Nee | 400 V AC | 207 V DC | B2-1P-600 | Bg 132 | 0.52 | 125 | 0.64 | 160 | 0.37 | 160 | 0.61 | 163 | 0.55 | 180 | 0.32 | 180
Datasheet NL 3SIEK 225M8-HS-F B5 (22kW-400.690V-50Hz) | 1422M008435ATD3 | Cantoni Motor | 3-fase motor | 3-fase (standaard) | IE3 | IE3 Premium Efficiëntie | 3SIE 225M8-HS-F | Nee | 3SIEK 225M8-HS-F (500 Nm) | 3SIEK 225M8-HS-F | 225 | 22 | 8 | B5 | B5 (IM 3001) of afgeleiden | B5 flens | F (155°C) temperatuurstijging-klasse B (max. 80K) | S1 (continu bedrijf) | -20 to +40°C | ≤ 1000m boven zeeniveau | 1 | IC416 (TEFV) | IP55 | Nee | 414.1 | 400 | 690 | 50 | ∆ | Y | 22 | 22 | 737 | 737 | 90.7 | 91 | 90.6 | 90.7 | 91 | 90.6 | 0.79 | 0.79 | 45 | 26.1 | 6 | 6 | 270 | 156.6 | 285 | 285 | 2.4 | 2.4 | 684 | 684 | 2 | 2 | 570 | 570 | 0.68 | 63 dB(A) | 6313 C3 | 6313 C3 | Nasmeerbaar | Aandrijfzijde | A (halve spie) | Linksom / Rechtsom | RAL 5010 (Gentiaanblauw) | Gietijzer | Gietijzer |  |  | M50 (2x), M16 (1x) | Naar rechts | Ø60 x 140 mm | 18 x 11 x 125 mm | M20 | 5.7 | 4.6 | 4.6 | 3.7 | 5.8 | Inclusief PTC 140°C |  | 1422S004435ATD3 | TD-221 | BV-204 | CV-104 | NL | Rem (IC416) | H2SP 200 | 500 Nm | Nee | 400 V AC | 207 V DC | B2-1P-600 | Bg 132 | 0.52 | 125 | 0.64 | 160 | 0.37 | 160 | 0.61 | 163 | 0.55 | 180 | 0.32 | 180
Datasheet NL 3SIE 225M8C-HS-F B3 (30kW-400.690V-50Hz) | 1422MPC8035ATD3 | Cantoni Motor | 3-fase motor | 3-fase (standaard) | IE3 | IE3 Premium Efficiëntie | 3SIE 225M8C-HS-F | Ja | 3SIE 225M8C-HS-F (500 Nm) | 3SIE 225M8C-HS-F | 225 | 30 | 8 | B3 | B3 (IM 1001) of afgeleiden | Voeten | F (155°C) temperatuurstijging-klasse B (max. 80K) | S1 (continu bedrijf) | -20 to +40°C | ≤ 1000m boven zeeniveau | 1 | IC416 (TEFV) | IP55 | Nee | 460 | 400 | 690 | 50 | ∆ | Y | 30 | 30 | 737 | 737 | 90.9 | 91.7 | 91.3 | 90.9 | 91.7 | 91.3 | 0.81 | 0.81 | 59 | 34.2029 | 6.4 | 6.4 | 377.6 | 218.8986 | 389 | 389 | 2.7 | 2.7 | 1050.3 | 1050.3 | 2.6 | 2.6 | 1011.4 | 1011.4 | 0.92 | 64 dB(A) | 6313 C3 | 6313 C3 | Nasmeerbaar | Aandrijfzijde | A (halve spie) | Linksom / Rechtsom | RAL 5010 (Gentiaanblauw) | Gietijzer | Gietijzer | Gietijzer | Boven | M50 (2x), M16 (1x) | Naar rechts | Ø60 x 140 mm | 18 x 11 x 125 mm | M20 | 5.44 | 4.43 | 4.68 | 3.54 | 6.18 | Inclusief PTC 140°C |  | 1422MPC4035ATD3 | TD-221 | BV-204 | CV-104 | NL | Rem (IC416) | H2SP 200 | 500 Nm | Nee | 400 V AC | 207 V DC | B2-1P-600 | Bg 132 | 0.52 | 125 | 0.64 | 160 | 0.37 | 160 | 0.61 | 163 | 0.55 | 180 | 0.32 | 180
Datasheet NL 3SIEL 225M8C-HS-F B35 (30kW-400.690V-50Hz) | 1422MPC8135ATD3 | Cantoni Motor | 3-fase motor | 3-fase (standaard) | IE3 | IE3 Premium Efficiëntie | 3SIE 225M8C-HS-F | Nee | 3SIEL 225M8C-HS-F (500 Nm) | 3SIEL 225M8C-HS-F | 225 | 30 | 8 | B3/B5 | B35 (IM 2001) of afgeleiden | Voeten en B5 flens | F (155°C) temperatuurstijging-klasse B (max. 80K) | S1 (continu bedrijf) | -20 to +40°C | ≤ 1000m boven zeeniveau | 1 | IC416 (TEFV) | IP55 | Nee | 474.1 | 400 | 690 | 50 | ∆ | Y | 30 | 30 | 737 | 737 | 90.9 | 91.7 | 91.3 | 90.9 | 91.7 | 91.3 | 0.81 | 0.81 | 59 | 34.2029 | 6.4 | 6.4 | 377.6 | 218.8986 | 389 | 389 | 2.7 | 2.7 | 1050.3 | 1050.3 | 2.6 | 2.6 | 1011.4 | 1011.4 | 0.92 | 64 dB(A) | 6313 C3 | 6313 C3 | Nasmeerbaar | Aandrijfzijde | A (halve spie) | Linksom / Rechtsom | RAL 5010 (Gentiaanblauw) | Gietijzer | Gietijzer | Gietijzer | Boven | M50 (2x), M16 (1x) | Naar rechts | Ø60 x 140 mm | 18 x 11 x 125 mm | M20 | 5.44 | 4.43 | 4.68 | 3.54 | 6.18 | Inclusief PTC 140°C |  | 1422MPC4135ATD3 | TD-221 | BV-204 | CV-104 | NL | Rem (IC416) | H2SP 200 | 500 Nm | Nee | 400 V AC | 207 V DC | B2-1P-600 | Bg 132 | 0.52 | 125 | 0.64 | 160 | 0.37 | 160 | 0.61 | 163 | 0.55 | 180 | 0.32 | 180
Datasheet NL 3SIEK 225M8C-HS-F B5 (30kW-400.690V-50Hz) | 1422MPC8435ATD3 | Cantoni Motor | 3-fase motor | 3-fase (standaard) | IE3 | IE3 Premium Efficiëntie | 3SIE 225M8C-HS-F | Nee | 3SIEK 225M8C-HS-F (500 Nm) | 3SIEK 225M8C-HS-F | 225 | 30 | 8 | B5 | B5 (IM 3001) of afgeleiden | B5 flens | F (155°C) temperatuurstijging-klasse B (max. 80K) | S1 (continu bedrijf) | -20 to +40°C | ≤ 1000m boven zeeniveau | 1 | IC416 (TEFV) | IP55 | Nee | 474.1 | 400 | 690 | 50 | ∆ | Y | 30 | 30 | 737 | 737 | 90.9 | 91.7 | 91.3 | 90.9 | 91.7 | 91.3 | 0.81 | 0.81 | 59 | 34.2029 | 6.4 | 6.4 | 377.6 | 218.8986 | 389 | 389 | 2.7 | 2.7 | 1050.3 | 1050.3 | 2.6 | 2.6 | 1011.4 | 1011.4 | 0.92 | 64 dB(A) | 6313 C3 | 6313 C3 | Nasmeerbaar | Aandrijfzijde | A (halve spie) | Linksom / Rechtsom | RAL 5010 (Gentiaanblauw) | Gietijzer | Gietijzer |  |  | M50 (2x), M16 (1x) | Naar rechts | Ø60 x 140 mm | 18 x 11 x 125 mm | M20 | 5.44 | 4.43 | 4.68 | 3.54 | 6.18 | Inclusief PTC 140°C |  | 1422MPC4435ATD3 | TD-221 | BV-204 | CV-104 | NL | Rem (IC416) | H2SP 200 | 500 Nm | Nee | 400 V AC | 207 V DC | B2-1P-600 | Bg 132 | 0.52 | 125 | 0.64 | 160 | 0.37 | 160 | 0.61 | 163 | 0.55 | 180 | 0.32 | 180
Datasheet NL 3SIE 225M2C-HS-F B3 (55kW-400.690V-50Hz) | 1422MPC2035ATD3 | Cantoni Motor | 3-fase motor | 3-fase (standaard) | IE3 | IE3 Premium Efficiëntie | 3SIE 225M2C-HS-F | Ja | 3SIE 225M2C-HS-F (500 Nm) | 3SIE 225M2C-HS-F | 225 | 55 | 2 | B3 | B3 (IM 1001) | Voeten | F (155°C) temperatuurstijging-klasse B (max. 80K) | S1 (continu bedrijf) | -20 to +40°C | ≤ 1000m boven zeeniveau | 1 | IC416 (TEFV) | IP55 | Nee | 475 | 400 | 690 | 50 | ∆ | Y | 55 | 55 | 2970 | 2970 | 94.8 | 95 | 94.5 | 94.8 | 95 | 94.5 | 0.89 | 0.89 | 94 | 54 | 7.1 | 7.1 | 667.4 | 383.4 | 177 | 177 | 2.1 | 2.1 | 371.7 | 371.7 | 3.1 | 3.1 | 548.7 | 548.7 | 0.33 | 80 dB(A) | 6313 C3 | 6313 C3 | Nasmeerbaar | Aandrijfzijde | A (halve spie) | Linksom / Rechtsom | RAL 5010 (Gentiaanblauw) | Gietijzer | Gietijzer | Gietijzer | Boven | M50 (2x), M16 (1x) | Naar rechts | Ø55 x 110 mm | 16 x 10 x 100 mm | M20 | 3.31 | 2.81 | 2.53 | 1.93 | 3.29 | Inclusief PTC 140°C |  | 1422MPC2035ATD3 | TD-221 | BV-204 | CV-104 | NL | Rem (IC416) | H2SP 200 | 500 Nm | Nee | 400 V AC | 207 V DC | B2-1P-600 | Bg 132 | 0.52 | 125 | 0.64 | 160 | 0.37 | 160 | 0.61 | 163 | 0.55 | 180 | 0.32 | 180
Datasheet NL 3SIEL 225M2C-HS-F B35 (55kW-400.690V-50Hz) | 1422MPC2135ATD3 | Cantoni Motor | 3-fase motor | 3-fase (standaard) | IE3 | IE3 Premium Efficiëntie | 3SIE 225M2C-HS-F | Nee | 3SIEL 225M2C-HS-F (500 Nm) | 3SIEL 225M2C-HS-F | 225 | 55 | 2 | B3/B5 | B35 (IM 2001) of afgeleiden | Voeten en B5 flens | F (155°C) temperatuurstijging-klasse B (max. 80K) | S1 (continu bedrijf) | -20 to +40°C | ≤ 1000m boven zeeniveau | 1 | IC416 (TEFV) | IP55 | Nee | 489.1 | 400 | 690 | 50 | ∆ | Y | 55 | 55 | 2970 | 2970 | 94.8 | 95 | 94.5 | 94.8 | 95 | 94.5 | 0.89 | 0.89 | 94 | 54 | 7.1 | 7.1 | 667.4 | 383.4 | 177 | 177 | 2.1 | 2.1 | 371.7 | 371.7 | 3.1 | 3.1 | 548.7 | 548.7 | 0.33 | 80 dB(A) | 6313 C3 | 6313 C3 | Nasmeerbaar | Aandrijfzijde | A (halve spie) | Linksom / Rechtsom | RAL 5010 (Gentiaanblauw) | Gietijzer | Gietijzer | Gietijzer | Boven | M50 (2x), M16 (1x) | Naar rechts | Ø55 x 110 mm | 16 x 10 x 100 mm | M20 | 3.31 | 2.81 | 2.53 | 1.93 | 3.29 | Inclusief PTC 140°C |  | 1422MPC2135ATD3 | TD-221 | BV-204 | CV-104 | NL | Rem (IC416) | H2SP 200 | 500 Nm | Nee | 400 V AC | 207 V DC | B2-1P-600 | Bg 132 | 0.52 | 125 | 0.64 | 160 | 0.37 | 160 | 0.61 | 163 | 0.55 | 180 | 0.32 | 180
Datasheet NL 3SIEK 225M2C-HS-F B5 (55kW-400.690V-50Hz) | 1422MPC2435ATD3 | Cantoni Motor | 3-fase motor | 3-fase (standaard) | IE3 | IE3 Premium Efficiëntie | 3SIE 225M2C-HS-F | Nee | 3SIEK 225M2C-HS-F (500 Nm) | 3SIEK 225M2C-HS-F | 225 | 55 | 2 | B5 | V1 (IM3011) | B5 flens | F (155°C) temperatuurstijging-klasse B (max. 80K) | S1 (continu bedrijf) | -20 to +40°C | ≤ 1000m boven zeeniveau | 1 | IC416 (TEFV) | IP55 | Nee | 489.1 | 400 | 690 | 50 | ∆ | Y | 55 | 55 | 2970 | 2970 | 94.8 | 95 | 94.5 | 94.8 | 95 | 94.5 | 0.89 | 0.89 | 94 | 54 | 7.1 | 7.1 | 667.4 | 383.4 | 177 | 177 | 2.1 | 2.1 | 371.7 | 371.7 | 3.1 | 3.1 | 548.7 | 548.7 | 0.33 | 80 dB(A) | 6313 C3 | 6313 C3 | Nasmeerbaar | Aandrijfzijde | A (halve spie) | Linksom / Rechtsom | RAL 5010 (Gentiaanblauw) | Gietijzer | Gietijzer |  |  | M50 (2x), M16 (1x) | Naar rechts | Ø55 x 110 mm | 16 x 10 x 100 mm | M20 | 3.31 | 2.81 | 2.53 | 1.93 | 3.29 | Inclusief PTC 140°C |  | 1422MPC2435ATD3 | TD-221 | BV-204 | CV-104 | NL | Rem (IC416) | H2SP 200 | 500 Nm | Nee | 400 V AC | 207 V DC | B2-1P-600 | Bg 132 | 0.52 | 125 | 0.64 | 160 | 0.37 | 160 | 0.61 | 163 | 0.55 | 180 | 0.32 | 180
Datasheet NL 3SIE 225M4C-HS-F B3 (55kW-400.690V-50Hz) | 1422MPC4035ATD3 | Cantoni Motor | 3-fase motor | 3-fase (standaard) | IE3 | IE3 Premium Efficiëntie | 3SIE 225M4C-HS-F | Ja | 3SIE 225M4C-HS-F (500 Nm) | 3SIE 225M4C-HS-F | 225 | 55 | 4 | B3 | B3 (IM 1001) | Voeten | F (155°C) temperatuurstijging-klasse B (max. 80K) | S1 (continu bedrijf) | -20 to +40°C | ≤ 1000m boven zeeniveau | 1 | IC416 (TEFV) | IP55 | Nee | 481 | 400 | 690 | 50 | ∆ | Y | 55 | 55 | 1484 | 1484 | 93.6 | 94.6 | 94.6 | 93.6 | 94.6 | 94.6 | 0.86 | 0.86 | 98 | 57 | 7.1 | 7.1 | 695.8 | 404.7 | 354 | 354 | 2.1 | 2.1 | 743.4 | 743.4 | 2.9 | 2.9 | 1026.6 | 1026.6 | 0.66 | 63 dB(A) | 6313 C3 | 6313 C3 | Nasmeerbaar | Aandrijfzijde | A (halve spie) | Linksom / Rechtsom | RAL 5010 (Gentiaanblauw) | Gietijzer | Gietijzer | Gietijzer | Boven | M50 (2x), M16 (1x) | Naar rechts | Ø60 x 140 mm | 18 x 11 x 125 mm | M20 | 3.97 | 3.23 | 3.13 | 2.26 | 4.24 | Inclusief PTC 140°C |  | 1422MPC4035ATD3 | TD-221 | BV-204 | CV-104 | NL | Rem (IC416) | H2SP 200 | 500 Nm | Nee | 400 V AC | 207 V DC | B2-1P-600 | Bg 132 | 0.52 | 125 | 0.64 | 160 | 0.37 | 160 | 0.61 | 163 | 0.55 | 180 | 0.32 | 180
Datasheet NL 3SIEL 225M4C-HS-F B35 (55kW-400.690V-50Hz) | 1422MPC4135ATD3 | Cantoni Motor | 3-fase motor | 3-fase (standaard) | IE3 | IE3 Premium Efficiëntie | 3SIE 225M4C-HS-F | Nee | 3SIEL 225M4C-HS-F (500 Nm) | 3SIEL 225M4C-HS-F | 225 | 55 | 4 | B3/B5 | B35 (IM 2001) of afgeleiden | Voeten en B5 flens | F (155°C) temperatuurstijging-klasse B (max. 80K) | S1 (continu bedrijf) | -20 to +40°C | ≤ 1000m boven zeeniveau | 1 | IC416 (TEFV) | IP55 | Nee | 495.1 | 400 | 690 | 50 | ∆ | Y | 55 | 55 | 1484 | 1484 | 93.6 | 94.6 | 94.6 | 93.6 | 94.6 | 94.6 | 0.86 | 0.86 | 98 | 57 | 7.1 | 7.1 | 695.8 | 404.7 | 354 | 354 | 2.1 | 2.1 | 743.4 | 743.4 | 2.9 | 2.9 | 1026.6 | 1026.6 | 0.66 | 63 dB(A) | 6313 C3 | 6313 C3 | Nasmeerbaar | Aandrijfzijde | A (halve spie) | Linksom / Rechtsom | RAL 5010 (Gentiaanblauw) | Gietijzer | Gietijzer | Gietijzer | Boven | M50 (2x), M16 (1x) | Naar rechts | Ø60 x 140 mm | 18 x 11 x 125 mm | M20 | 3.97 | 3.23 | 3.13 | 2.26 | 4.24 | Inclusief PTC 140°C |  | 1422MPC4135ATD3 | TD-221 | BV-204 | CV-104 | NL | Rem (IC416) | H2SP 200 | 500 Nm | Nee | 400 V AC | 207 V DC | B2-1P-600 | Bg 132 | 0.52 | 125 | 0.64 | 160 | 0.37 | 160 | 0.61 | 163 | 0.55 | 180 | 0.32 | 180
Datasheet NL 3SIEK 225M4C-HS-F B5 (55kW-400.690V-50Hz) | 1422MPC4435ATD3 | Cantoni Motor | 3-fase motor | 3-fase (standaard) | IE3 | IE3 Premium Efficiëntie | 3SIE 225M4C-HS-F | Nee | 3SIEK 225M4C-HS-F (500 Nm) | 3SIEK 225M4C-HS-F | 225 | 55 | 4 | B5 | V1 (IM3011) | B5 flens | F (155°C) temperatuurstijging-klasse B (max. 80K) | S1 (continu bedrijf) | -20 to +40°C | ≤ 1000m boven zeeniveau | 1 | IC416 (TEFV) | IP55 | Nee | 495.1 | 400 | 690 | 50 | ∆ | Y | 55 | 55 | 1484 | 1484 | 93.6 | 94.6 | 94.6 | 93.6 | 94.6 | 94.6 | 0.86 | 0.86 | 98 | 57 | 7.1 | 7.1 | 695.8 | 404.7 | 354 | 354 | 2.1 | 2.1 | 743.4 | 743.4 | 2.9 | 2.9 | 1026.6 | 1026.6 | 0.66 | 63 dB(A) | 6313 C3 | 6313 C3 | Nasmeerbaar | Aandrijfzijde | A (halve spie) | Linksom / Rechtsom | RAL 5010 (Gentiaanblauw) | Gietijzer | Gietijzer |  |  | M50 (2x), M16 (1x) | Naar rechts | Ø60 x 140 mm | 18 x 11 x 125 mm | M20 | 3.97 | 3.23 | 3.13 | 2.26 | 4.24 | Inclusief PTC 140°C |  | 1422MPC4435ATD3 | TD-221 | BV-204 | CV-104 | NL | Rem (IC416) | H2SP 200 | 500 Nm | Nee | 400 V AC | 207 V DC | B2-1P-600 | Bg 132 | 0.52 | 125 | 0.64 | 160 | 0.37 | 160 | 0.61 | 163 | 0.55 | 180 | 0.32 | 180
Datasheet NL 3SIE 225M6C-HS-F B3 (37kW-400.690V-50Hz) | 1422MPC6035ATD3 | Cantoni Motor | 3-fase motor | 3-fase (standaard) | IE3 | IE3 Premium Efficiëntie | 3SIE 225M6C-HS-F | Ja | 3SIE 225M6C-HS-F (500 Nm) | 3SIE 225M6C-HS-F | 225 | 37 | 6 | B3 | B3 (IM 1001) | Voeten | F (155°C) temperatuurstijging-klasse B (max. 80K) | S1 (continu bedrijf) | -20 to +40°C | ≤ 1000m boven zeeniveau | 1 | IC416 (TEFV) | IP55 | Nee | 482 | 400 | 690 | 50 | ∆ | Y | 37 | 37 | 991 | 991 | 91.8 | 92.8 | 92.8 | 91.8 | 92.8 | 92.8 | 0.77 | 0.77 | 74 | 42.9 | 8.6 | 8.6 | 636.4 | 368.94 | 357 | 357 | 2.4 | 2.4 | 856.8 | 856.8 | 2.6 | 2.6 | 928.2 | 928.2 | 1.09 | 64 dB(A) | 6313 C3 | 6313 C3 | Nasmeerbaar | Aandrijfzijde | A (halve spie) | Linksom / Rechtsom | RAL 5010 (Gentiaanblauw) | Gietijzer | Gietijzer | Gietijzer | Boven | M50 (2x), M16 (1x) | Naar rechts | Ø60 x 140 mm | 18 x 11 x 125 mm | M20 | 4.57 | 3.72 | 3.98 | 2.95 | 5.33 | Inclusief PTC 140°C |  | 1422MPC4035ATD3 | TD-221 | BV-204 | CV-104 | NL | Rem (IC416) | H2SP 200 | 500 Nm | Nee | 400 V AC | 207 V DC | B2-1P-600 | Bg 132 | 0.52 | 125 | 0.64 | 160 | 0.37 | 160 | 0.61 | 163 | 0.55 | 180 | 0.32 | 180
Datasheet NL 3SIEL 225M6C-HS-F B35 (37kW-400.690V-50Hz) | 1422MPC6135ATD3 | Cantoni Motor | 3-fase motor | 3-fase (standaard) | IE3 | IE3 Premium Efficiëntie | 3SIE 225M6C-HS-F | Nee | 3SIEL 225M6C-HS-F (500 Nm) | 3SIEL 225M6C-HS-F | 225 | 37 | 6 | B3/B5 | B35 (IM 2001) of afgeleiden | Voeten en B5 flens | F (155°C) temperatuurstijging-klasse B (max. 80K) | S1 (continu bedrijf) | -20 to +40°C | ≤ 1000m boven zeeniveau | 1 | IC416 (TEFV) | IP55 | Nee | 496.1 | 400 | 690 | 50 | ∆ | Y | 37 | 37 | 991 | 991 | 91.8 | 92.8 | 92.8 | 91.8 | 92.8 | 92.8 | 0.77 | 0.77 | 74 | 42.9 | 8.6 | 8.6 | 636.4 | 368.94 | 357 | 357 | 2.4 | 2.4 | 856.8 | 856.8 | 2.6 | 2.6 | 928.2 | 928.2 | 1.09 | 64 dB(A) | 6313 C3 | 6313 C3 | Nasmeerbaar | Aandrijfzijde | A (halve spie) | Linksom / Rechtsom | RAL 5010 (Gentiaanblauw) | Gietijzer | Gietijzer | Gietijzer | Boven | M50 (2x), M16 (1x) | Naar rechts | Ø60 x 140 mm | 18 x 11 x 125 mm | M20 | 4.57 | 3.72 | 3.98 | 2.95 | 5.33 | Inclusief PTC 140°C |  | 1422MPC4135ATD3 | TD-221 | BV-204 | CV-104 | NL | Rem (IC416) | H2SP 200 | 500 Nm | Nee | 400 V AC | 207 V DC | B2-1P-600 | Bg 132 | 0.52 | 125 | 0.64 | 160 | 0.37 | 160 | 0.61 | 163 | 0.55 | 180 | 0.32 | 180
Datasheet NL 3SIEK 225M6C-HS-F B5 (37kW-400.690V-50Hz) | 1422MPC6435ATD3 | Cantoni Motor | 3-fase motor | 3-fase (standaard) | IE3 | IE3 Premium Efficiëntie | 3SIE 225M6C-HS-F | Nee | 3SIEK 225M6C-HS-F (500 Nm) | 3SIEK 225M6C-HS-F | 225 | 37 | 6 | B5 | V1 (IM3011) | B5 flens | F (155°C) temperatuurstijging-klasse B (max. 80K) | S1 (continu bedrijf) | -20 to +40°C | ≤ 1000m boven zeeniveau | 1 | IC416 (TEFV) | IP55 | Nee | 496.1 | 400 | 690 | 50 | ∆ | Y | 37 | 37 | 991 | 991 | 91.8 | 92.8 | 92.8 | 91.8 | 92.8 | 92.8 | 0.77 | 0.77 | 74 | 42.9 | 8.6 | 8.6 | 636.4 | 368.94 | 357 | 357 | 2.4 | 2.4 | 856.8 | 856.8 | 2.6 | 2.6 | 928.2 | 928.2 | 1.09 | 64 dB(A) | 6313 C3 | 6313 C3 | Nasmeerbaar | Aandrijfzijde | A (halve spie) | Linksom / Rechtsom | RAL 5010 (Gentiaanblauw) | Gietijzer | Gietijzer |  |  | M50 (2x), M16 (1x) | Naar rechts | Ø60 x 140 mm | 18 x 11 x 125 mm | M20 | 4.57 | 3.72 | 3.98 | 2.95 | 5.33 | Inclusief PTC 140°C |  | 1422MPC4435ATD3 | TD-221 | BV-204 | CV-104 | NL | Rem (IC416) | H2SP 200 | 500 Nm | Nee | 400 V AC | 207 V DC | B2-1P-600 | Bg 132 | 0.52 | 125 | 0.64 | 160 | 0.37 | 160 | 0.61 | 163 | 0.55 | 180 | 0.32 | 180
Datasheet NL 3SIE 225S4-HS-F B3 (37kW-400.690V-50Hz) | 1422S004035ATD3 | Cantoni Motor | 3-fase motor | 3-fase (standaard) | IE3 | IE3 Premium Efficiëntie | 3SIE 225S4-HS-F | Ja | 3SIE 225S4-HS-F (500 Nm) | 3SIE 225S4-HS-F | 225 | 37 | 4 | B3 | B3 (IM 1001) of afgeleiden | Voeten | F (155°C) temperatuurstijging-klasse B (max. 80K) | S1 (continu bedrijf) | -20 to +40°C | ≤ 1000m boven zeeniveau | 1 | IC416 (TEFV) | IP55 | Nee | 423 | 400 | 690 | 50 | ∆ | Y | 37 | 37 | 1485 | 1485 | 94.1 | 94.4 | 94 | 94.1 | 94.4 | 94 | 0.87 | 0.87 | 65 | 38 | 6.9 | 6.9 | 448.5 | 262.2 | 238 | 238 | 2 | 2 | 476 | 476 | 2.8 | 2.8 | 666.4 | 666.4 | 0.51 | 63 dB(A) | 6313 C3 | 6313 C3 | Nasmeerbaar | Aandrijfzijde | A (halve spie) | Linksom / Rechtsom | RAL 5010 (Gentiaanblauw) | Gietijzer | Gietijzer | Gietijzer | Boven | M50 (2x), M16 (1x) | Naar rechts | Ø60 x 140 mm | 18 x 11 x 125 mm | M20 | 4.2 | 3.4 | 3.2 | 2.4 | 4.1 | Inclusief PTC 140°C |  | 1422S004035ATD3 | TD-221 | BV-204 | CV-104 | NL | Rem (IC416) | H2SP 200 | 500 Nm | Nee | 400 V AC | 207 V DC | B2-1P-600 | Bg 132 | 0.52 | 125 | 0.64 | 160 | 0.37 | 160 | 0.61 | 163 | 0.55 | 180 | 0.32 | 180
Datasheet NL 3SIEL 225S4-HS-F B35 (37kW-400.690V-50Hz) | 1422S004135ATD3 | Cantoni Motor | 3-fase motor | 3-fase (standaard) | IE3 | IE3 Premium Efficiëntie | 3SIE 225S4-HS-F | Nee | 3SIEL 225S4-HS-F (500 Nm) | 3SIEL 225S4-HS-F | 225 | 37 | 4 | B3/B5 | B35 (IM 2001) of afgeleiden | Voeten en B5 flens | F (155°C) temperatuurstijging-klasse B (max. 80K) | S1 (continu bedrijf) | -20 to +40°C | ≤ 1000m boven zeeniveau | 1 | IC416 (TEFV) | IP55 | Nee | 437.1 | 400 | 690 | 50 | ∆ | Y | 37 | 37 | 1485 | 1485 | 94.1 | 94.4 | 94 | 94.1 | 94.4 | 94 | 0.87 | 0.87 | 65 | 38 | 6.9 | 6.9 | 448.5 | 262.2 | 238 | 238 | 2 | 2 | 476 | 476 | 2.8 | 2.8 | 666.4 | 666.4 | 0.51 | 63 dB(A) | 6313 C3 | 6313 C3 | Nasmeerbaar | Aandrijfzijde | A (halve spie) | Linksom / Rechtsom | RAL 5010 (Gentiaanblauw) | Gietijzer | Gietijzer | Gietijzer | Boven | M50 (2x), M16 (1x) | Naar rechts | Ø60 x 140 mm | 18 x 11 x 125 mm | M20 | 4.2 | 3.4 | 3.2 | 2.4 | 4.1 | Inclusief PTC 140°C |  | 1422S004135ATD3 | TD-221 | BV-204 | CV-104 | NL | Rem (IC416) | H2SP 200 | 500 Nm | Nee | 400 V AC | 207 V DC | B2-1P-600 | Bg 132 | 0.52 | 125 | 0.64 | 160 | 0.37 | 160 | 0.61 | 163 | 0.55 | 180 | 0.32 | 180
Datasheet NL 3SIEK 225S4-HS-F B5 (37kW-400.690V-50Hz) | 1422S004435ATD3 | Cantoni Motor | 3-fase motor | 3-fase (standaard) | IE3 | IE3 Premium Efficiëntie | 3SIE 225S4-HS-F | Nee | 3SIEK 225S4-HS-F (500 Nm) | 3SIEK 225S4-HS-F | 225 | 37 | 4 | B5 | B5 (IM 3001) of afgeleiden | B5 flens | F (155°C) temperatuurstijging-klasse B (max. 80K) | S1 (continu bedrijf) | -20 to +40°C | ≤ 1000m boven zeeniveau | 1 | IC416 (TEFV) | IP55 | Nee | 437.1 | 400 | 690 | 50 | ∆ | Y | 37 | 37 | 1485 | 1485 | 94.1 | 94.4 | 94 | 94.1 | 94.4 | 94 | 0.87 | 0.87 | 65 | 38 | 6.9 | 6.9 | 448.5 | 262.2 | 238 | 238 | 2 | 2 | 476 | 476 | 2.8 | 2.8 | 666.4 | 666.4 | 0.51 | 63 dB(A) | 6313 C3 | 6313 C3 | Nasmeerbaar | Aandrijfzijde | A (halve spie) | Linksom / Rechtsom | RAL 5010 (Gentiaanblauw) | Gietijzer | Gietijzer |  |  | M50 (2x), M16 (1x) | Naar rechts | Ø60 x 140 mm | 18 x 11 x 125 mm | M20 | 4.2 | 3.4 | 3.2 | 2.4 | 4.1 | Inclusief PTC 140°C |  | 1422S004435ATD3 | TD-221 | BV-204 | CV-104 | NL | Rem (IC416) | H2SP 200 | 500 Nm | Nee | 400 V AC | 207 V DC | B2-1P-600 | Bg 132 | 0.52 | 125 | 0.64 | 160 | 0.37 | 160 | 0.61 | 163 | 0.55 | 180 | 0.32 | 180
Datasheet NL 3SIE 225S8-HS-F B3 (18,5kW-400.690V-50Hz) | 1422S008035ATD3 | Cantoni Motor | 3-fase motor | 3-fase (standaard) | IE3 | IE3 Premium Efficiëntie | 3SIE 225S8-HS-F | Ja | 3SIE 225S8-HS-F (500 Nm) | 3SIE 225S8-HS-F | 225 | 18.5 | 8 | B3 | B3 (IM 1001) of afgeleiden | Voeten | F (155°C) temperatuurstijging-klasse B (max. 80K) | S1 (continu bedrijf) | -20 to +40°C | ≤ 1000m boven zeeniveau | 1 | IC416 (TEFV) | IP55 | Nee | 365 | 400 | 690 | 50 | ∆ | Y | 18.5 | 18.5 | 737 | 737 | 89.5 | 90.4 | 90.1 | 89.5 | 90.4 | 90.1 | 0.77 | 0.77 | 38.5 | 22.3 | 6 | 6 | 231 | 133.8 | 240 | 240 | 2.4 | 2.4 | 576 | 576 | 2.3 | 2.3 | 552 | 552 | 0.58 | 62 dB(A) | 6313 C3 | 6313 C3 | Nasmeerbaar | Aandrijfzijde | A (halve spie) | Linksom / Rechtsom | RAL 5010 (Gentiaanblauw) | Gietijzer | Gietijzer | Gietijzer | Boven | M50 (2x), M16 (1x) | Naar rechts | Ø60 x 140 mm | 18 x 11 x 125 mm | M20 | 5.7 | 4.6 | 4.6 | 3.7 | 5.8 | Inclusief PTC 140°C |  | 1422S004035ATD3 | TD-221 | BV-204 | CV-104 | NL | Rem (IC416) | H2SP 200 | 500 Nm | Nee | 400 V AC | 207 V DC | B2-1P-600 | Bg 132 | 0.52 | 125 | 0.64 | 160 | 0.37 | 160 | 0.61 | 163 | 0.55 | 180 | 0.32 | 180
Datasheet NL 3SIEL 225S8-HS-F B35 (18,5kW-400.690V-50Hz) | 1422S008135ATD3 | Cantoni Motor | 3-fase motor | 3-fase (standaard) | IE3 | IE3 Premium Efficiëntie | 3SIE 225S8-HS-F | Nee | 3SIEL 225S8-HS-F (500 Nm) | 3SIEL 225S8-HS-F | 225 | 18.5 | 8 | B3/B5 | B35 (IM 2001) of afgeleiden | Voeten en B5 flens | F (155°C) temperatuurstijging-klasse B (max. 80K) | S1 (continu bedrijf) | -20 to +40°C | ≤ 1000m boven zeeniveau | 1 | IC416 (TEFV) | IP55 | Nee | 379.1 | 400 | 690 | 50 | ∆ | Y | 18.5 | 18.5 | 737 | 737 | 89.5 | 90.4 | 90.1 | 89.5 | 90.4 | 90.1 | 0.77 | 0.77 | 38.5 | 22.3 | 6 | 6 | 231 | 133.8 | 240 | 240 | 2.4 | 2.4 | 576 | 576 | 2.3 | 2.3 | 552 | 552 | 0.58 | 62 dB(A) | 6313 C3 | 6313 C3 | Nasmeerbaar | Aandrijfzijde | A (halve spie) | Linksom / Rechtsom | RAL 5010 (Gentiaanblauw) | Gietijzer | Gietijzer | Gietijzer | Boven | M50 (2x), M16 (1x) | Naar rechts | Ø60 x 140 mm | 18 x 11 x 125 mm | M20 | 5.7 | 4.6 | 4.6 | 3.7 | 5.8 | Inclusief PTC 140°C |  | 1422S004135ATD3 | TD-221 | BV-204 | CV-104 | NL | Rem (IC416) | H2SP 200 | 500 Nm | Nee | 400 V AC | 207 V DC | B2-1P-600 | Bg 132 | 0.52 | 125 | 0.64 | 160 | 0.37 | 160 | 0.61 | 163 | 0.55 | 180 | 0.32 | 180
Datasheet NL 3SIEK 225S8-HS-F B5 (18,5kW-400.690V-50Hz) | 1422S008435ATD3 | Cantoni Motor | 3-fase motor | 3-fase (standaard) | IE3 | IE3 Premium Efficiëntie | 3SIE 225S8-HS-F | Nee | 3SIEK 225S8-HS-F (500 Nm) | 3SIEK 225S8-HS-F | 225 | 18.5 | 8 | B5 | B5 (IM 3001) of afgeleiden | B5 flens | F (155°C) temperatuurstijging-klasse B (max. 80K) | S1 (continu bedrijf) | -20 to +40°C | ≤ 1000m boven zeeniveau | 1 | IC416 (TEFV) | IP55 | Nee | 379.1 | 400 | 690 | 50 | ∆ | Y | 18.5 | 18.5 | 737 | 737 | 89.5 | 90.4 | 90.1 | 89.5 | 90.4 | 90.1 | 0.77 | 0.77 | 38.5 | 22.3 | 6 | 6 | 231 | 133.8 | 240 | 240 | 2.4 | 2.4 | 576 | 576 | 2.3 | 2.3 | 552 | 552 | 0.58 | 62 dB(A) | 6313 C3 | 6313 C3 | Nasmeerbaar | Aandrijfzijde | A (halve spie) | Linksom / Rechtsom | RAL 5010 (Gentiaanblauw) | Gietijzer | Gietijzer |  |  | M50 (2x), M16 (1x) | Naar rechts | Ø60 x 140 mm | 18 x 11 x 125 mm | M20 | 5.7 | 4.6 | 4.6 | 3.7 | 5.8 | Inclusief PTC 140°C |  | 1422S004435ATD3 | TD-221 | BV-204 | CV-104 | NL | Rem (IC416) | H2SP 200 | 500 Nm | Nee | 400 V AC | 207 V DC | B2-1P-600 | Bg 132 | 0.52 | 125 | 0.64 | 160 | 0.37 | 160 | 0.61 | 163 | 0.55 | 180 | 0.32 | 180
Datasheet NL 3SIE 56-2B-HS B3 (0,12kW-230.400V-50Hz) | 1105B002025ACZ3 | Cantoni Motor | 3-fase motor | 3-fase (standaard) | IE3 | IE3 Premium Efficiëntie | 3SIE 56-2B-HS | Ja | 3SIE 56-2B-HS (4 Nm) | 3SIE 56-2B-HS | 56 | 0.12 | 2 | B3 | B3 (IM 1001) of afgeleiden | Voeten | F (155°C) temperatuurstijging-klasse B (max. 80K) | S1 (continu bedrijf) | -20 to +40°C | ≤ 1000m boven zeeniveau | 1 | IC411 (TEFC) | IP55 | Nee | 4.2 | 230 | 400 | 50 | ∆ | Y | 0.12 | 0.12 | 2770 | 2770 | 58 | 62 | 62 | 58 | 62 | 62 | 0.73 | 0.73 | 0.7 | 0.4 | 3.3 | 3.3 | 2.31 | 1.32 | 0.41 | 0.41 | 2 | 2 | 0.82 | 0.82 | 3 | 3 | 1.23 | 1.23 | 9e-05 |  | 6201 2Z C3 | 6201 2Z C3 | Gesloten lagersmering | Aandrijfzijde | A (halve spie) | Linksom / Rechtsom | RAL 5010 (Gentiaanblauw) | Aluminium | Aluminium | Aluminium (geschroefd) | Boven | M20 (1x) | Naar rechts | Ø9 x 20 mm | 3 x 3 x 16 mm | M3 | 0.2 | 0.16 | 0.04 | 0.03 | 0.05 | Inclusief PTC 140°C |  | 1105B002025ACZ3 | TD-221 | BV-204 | CV-104 | NL | Rem (IC411) (standaard) | H2SP 63 | 4 Nm | Nee | 230 V AC | 207 V DC | B2-2P-250
Datasheet NL 3SIE 56-2B-HS B35 (0,12kW-230.400V-50Hz) | 1105B002125ACZ3 | Cantoni Motor | 3-fase motor | 3-fase (standaard) | IE3 | IE3 Premium Efficiëntie | 3SIE 56-2B-HS | Nee | 3SIE 56-2B-HS (4 Nm) | 3SIE 56-2B-HS | 56 | 0.12 | 2 | B3/B5 | B35 (IM 2001) of afgeleiden | Voeten en B5 flens | F (155°C) temperatuurstijging-klasse B (max. 80K) | S1 (continu bedrijf) | -20 to +40°C | ≤ 1000m boven zeeniveau | 1 | IC411 (TEFC) | IP55 | Nee | 4.38 | 230 | 400 | 50 | ∆ | Y | 0.12 | 0.12 | 2770 | 2770 | 58 | 62 | 62 | 58 | 62 | 62 | 0.73 | 0.73 | 0.7 | 0.4 | 3.3 | 3.3 | 2.31 | 1.32 | 0.41 | 0.41 | 2 | 2 | 0.82 | 0.82 | 3 | 3 | 1.23 | 1.23 | 9e-05 |  | 6201 2Z C3 | 6201 2Z C3 | Gesloten lagersmering | Aandrijfzijde | A (halve spie) | Linksom / Rechtsom | RAL 5010 (Gentiaanblauw) | Aluminium | Aluminium | Aluminium (geschroefd) | Boven | M20 (1x) | Naar rechts | Ø9 x 20 mm | 3 x 3 x 16 mm | M3 | 0.2 | 0.16 | 0.04 | 0.03 | 0.05 | Inclusief PTC 140°C |  | 1105B002125ACZ3 | TD-221 | BV-204 | CV-104 | NL | Rem (IC411) (standaard) | H2SP 63 | 4 Nm | Nee | 230 V AC | 207 V DC | B2-2P-250
Datasheet NL 3SIE 56-2B2-HS B34A (0,12kW-230.400V-50Hz) | 1105B002225ACZ3 | Cantoni Motor | 3-fase motor | 3-fase (standaard) | IE3 | IE3 Premium Efficiëntie | 3SIE 56-2B-HS | Nee | 3SIE 56-2B2-HS (4 Nm) | 3SIE 56-2B2-HS | 56 | 0.12 | 2 | B3/B14A | B34 (IM 2101) of afgeleiden | Voeten en B14A flens | F (155°C) temperatuurstijging-klasse B (max. 80K) | S1 (continu bedrijf) | -20 to +40°C | ≤ 1000m boven zeeniveau | 1 | IC411 (TEFC) | IP55 | Nee | 4.27 | 230 | 400 | 50 | ∆ | Y | 0.12 | 0.12 | 2770 | 2770 | 58 | 62 | 62 | 58 | 62 | 62 | 0.73 | 0.73 | 0.7 | 0.4 | 3.3 | 3.3 | 2.31 | 1.32 | 0.41 | 0.41 | 2 | 2 | 0.82 | 0.82 | 3 | 3 | 1.23 | 1.23 | 9e-05 |  | 6201 2Z C3 | 6201 2Z C3 | Gesloten lagersmering | Aandrijfzijde | A (halve spie) | Linksom / Rechtsom | RAL 5010 (Gentiaanblauw) | Aluminium | Aluminium | Aluminium (geschroefd) | Boven | M20 (1x) | Naar rechts | Ø9 x 20 mm | 3 x 3 x 16 mm | M3 | 0.2 | 0.16 | 0.04 | 0.03 | 0.05 | Inclusief PTC 140°C |  | 1105B002225ACZ3 | TD-221 | BV-204 | CV-104 | NL | Rem (IC411) (standaard) | H2SP 63 | 4 Nm | Nee | 230 V AC | 207 V DC | B2-2P-250
Datasheet NL 3SIE 56-2B1-HS B34B (0,12kW-230.400V-50Hz) | 1105B002325ACZ3 | Cantoni Motor | 3-fase motor | 3-fase (standaard) | IE3 | IE3 Premium Efficiëntie | 3SIE 56-2B-HS | Nee | 3SIE 56-2B1-HS (4 Nm) | 3SIE 56-2B1-HS | 56 | 0.12 | 2 | B3/B14B | B34 (IM 2101) of afgeleiden | Voeten en B14B flens | F (155°C) temperatuurstijging-klasse B (max. 80K) | S1 (continu bedrijf) | -20 to +40°C | ≤ 1000m boven zeeniveau | 1 | IC411 (TEFC) | IP55 | Nee | 4.39 | 230 | 400 | 50 | ∆ | Y | 0.12 | 0.12 | 2770 | 2770 | 58 | 62 | 62 | 58 | 62 | 62 | 0.73 | 0.73 | 0.7 | 0.4 | 3.3 | 3.3 | 2.31 | 1.32 | 0.41 | 0.41 | 2 | 2 | 0.82 | 0.82 | 3 | 3 | 1.23 | 1.23 | 9e-05 |  | 6201 2Z C3 | 6201 2Z C3 | Gesloten lagersmering | Aandrijfzijde | A (halve spie) | Linksom / Rechtsom | RAL 5010 (Gentiaanblauw) | Aluminium | Aluminium | Aluminium (geschroefd) | Boven | M20 (1x) | Naar rechts | Ø9 x 20 mm | 3 x 3 x 16 mm | M3 | 0.2 | 0.16 | 0.04 | 0.03 | 0.05 | Inclusief PTC 140°C |  | 1105B002325ACZ3 | TD-221 | BV-204 | CV-104 | NL | Rem (IC411) (standaard) | H2SP 63 | 4 Nm | Nee | 230 V AC | 207 V DC | B2-2P-250
Datasheet NL 3SIE 56-2B-HS B5 (0,12kW-230.400V-50Hz) | 1105B002425ACZ3 | Cantoni Motor | 3-fase motor | 3-fase (standaard) | IE3 | IE3 Premium Efficiëntie | 3SIE 56-2B-HS | Nee | 3SIE 56-2B-HS (4 Nm) | 3SIE 56-2B-HS | 56 | 0.12 | 2 | B5 | B5 (IM 3001) of afgeleiden | B5 flens | F (155°C) temperatuurstijging-klasse B (max. 80K) | S1 (continu bedrijf) | -20 to +40°C | ≤ 1000m boven zeeniveau | 1 | IC411 (TEFC) | IP55 | Nee | 4.38 | 230 | 400 | 50 | ∆ | Y | 0.12 | 0.12 | 2770 | 2770 | 58 | 62 | 62 | 58 | 62 | 62 | 0.73 | 0.73 | 0.7 | 0.4 | 3.3 | 3.3 | 2.31 | 1.32 | 0.41 | 0.41 | 2 | 2 | 0.82 | 0.82 | 3 | 3 | 1.23 | 1.23 | 9e-05 |  | 6201 2Z C3 | 6201 2Z C3 | Gesloten lagersmering | Aandrijfzijde | A (halve spie) | Linksom / Rechtsom | RAL 5010 (Gentiaanblauw) | Aluminium | Aluminium |  |  | M20 (1x) | Naar rechts | Ø9 x 20 mm | 3 x 3 x 16 mm | M3 | 0.2 | 0.16 | 0.04 | 0.03 | 0.05 | Inclusief PTC 140°C |  | 1105B002425ACZ3 | TD-221 | BV-204 | CV-104 | NL | Rem (IC411) (standaard) | H2SP 63 | 4 Nm | Nee | 230 V AC | 207 V DC | B2-2P-250
Datasheet NL 3SIE 56-2B2-HS B14A (0,12kW-230.400V-50Hz) | 1105B002625ACZ3 | Cantoni Motor | 3-fase motor | 3-fase (standaard) | IE3 | IE3 Premium Efficiëntie | 3SIE 56-2B-HS | Nee | 3SIE 56-2B2-HS (4 Nm) | 3SIE 56-2B2-HS | 56 | 0.12 | 2 | B14A | B14 (IM 3601) of afgeleiden | B14A flens | F (155°C) temperatuurstijging-klasse B (max. 80K) | S1 (continu bedrijf) | -20 to +40°C | ≤ 1000m boven zeeniveau | 1 | IC411 (TEFC) | IP55 | Nee | 4.27 | 230 | 400 | 50 | ∆ | Y | 0.12 | 0.12 | 2770 | 2770 | 58 | 62 | 62 | 58 | 62 | 62 | 0.73 | 0.73 | 0.7 | 0.4 | 3.3 | 3.3 | 2.31 | 1.32 | 0.41 | 0.41 | 2 | 2 | 0.82 | 0.82 | 3 | 3 | 1.23 | 1.23 | 9e-05 |  | 6201 2Z C3 | 6201 2Z C3 | Gesloten lagersmering | Aandrijfzijde | A (halve spie) | Linksom / Rechtsom | RAL 5010 (Gentiaanblauw) | Aluminium | Aluminium |  |  | M20 (1x) | Naar rechts | Ø9 x 20 mm | 3 x 3 x 16 mm | M3 | 0.2 | 0.16 | 0.04 | 0.03 | 0.05 | Inclusief PTC 140°C |  | 1105B002625ACZ3 | TD-221 | BV-204 | CV-104 | NL | Rem (IC411) (standaard) | H2SP 63 | 4 Nm | Nee | 230 V AC | 207 V DC | B2-2P-250
Datasheet NL 3SIE 56-2B1-HS B14B (0,12kW-230.400V-50Hz) | 1105B002825ACZ3 | Cantoni Motor | 3-fase motor | 3-fase (standaard) | IE3 | IE3 Premium Efficiëntie | 3SIE 56-2B-HS | Nee | 3SIE 56-2B1-HS (4 Nm) | 3SIE 56-2B1-HS | 56 | 0.12 | 2 | B14B | B14 (IM 3601) of afgeleiden | B14B flens | F (155°C) temperatuurstijging-klasse B (max. 80K) | S1 (continu bedrijf) | -20 to +40°C | ≤ 1000m boven zeeniveau | 1 | IC411 (TEFC) | IP55 | Nee | 4.39 | 230 | 400 | 50 | ∆ | Y | 0.12 | 0.12 | 2770 | 2770 | 58 | 62 | 62 | 58 | 62 | 62 | 0.73 | 0.73 | 0.7 | 0.4 | 3.3 | 3.3 | 2.31 | 1.32 | 0.41 | 0.41 | 2 | 2 | 0.82 | 0.82 | 3 | 3 | 1.23 | 1.23 | 9e-05 |  | 6201 2Z C3 | 6201 2Z C3 | Gesloten lagersmering | Aandrijfzijde | A (halve spie) | Linksom / Rechtsom | RAL 5010 (Gentiaanblauw) | Aluminium | Aluminium |  |  | M20 (1x) | Naar rechts | Ø9 x 20 mm | 3 x 3 x 16 mm | M3 | 0.2 | 0.16 | 0.04 | 0.03 | 0.05 | Inclusief PTC 140°C |  | 1105B002825ACZ3 | TD-221 | BV-204 | CV-104 | NL | Rem (IC411) (standaard) | H2SP 63 | 4 Nm | Nee | 230 V AC | 207 V DC | B2-2P-250
Datasheet NL 3SIE 63-2A-HS B3 (0,18kW-230.400V-50Hz) | 1106A002025ACZ3 | Cantoni Motor | 3-fase motor | 3-fase (standaard) | IE3 | IE3 Premium Efficiëntie | 3SIE 63-2A-HS | Ja | 3SIE 63-2A-HS (4 Nm) | 3SIE 63-2A-HS | 63 | 0.18 | 2 | B3 | B3 (IM 1001) of afgeleiden | Voeten | F (155°C) temperatuurstijging-klasse B (max. 80K) | S1 (continu bedrijf) | -20 to +40°C | ≤ 1000m boven zeeniveau | 1 | IC411 (TEFC) | IP55 | Nee | 4.8 | 230 | 400 | 50 | ∆ | Y | 0.18 | 0.18 | 2750 | 2750 | 60 | 66 | 66 | 60 | 66 | 66 | 0.79 | 0.79 | 0.85 | 0.5 | 3.7 | 3.7 | 3.145 | 1.85 | 0.62 | 0.62 | 2.1 | 2.1 | 1.302 | 1.302 | 2.3 | 2.3 | 1.426 | 1.426 | 0.00017 |  | 6202 2Z C3 | 6202 2Z C3 | Gesloten lagersmering | Aandrijfzijde | A (halve spie) | Linksom / Rechtsom | RAL 5010 (Gentiaanblauw) | Aluminium | Aluminium | Aluminium (geschroefd) | Boven | M20 (1x) | Naar rechts | Ø11 x 23 mm | 4 x 4 x 18 mm | M4 | 0.2 | 0.16 | 0.04 | 0.04 | 0.06 | Inclusief PTC 140°C |  | 1106A002025ACZ3 | TD-221 | BV-204 | CV-104 | NL | Rem (IC411) (standaard) | H2SP 63 | 4 Nm | Nee | 230 V AC | 207 V DC | B2-2P-250
Datasheet NL 3SIE 63-2A-HS B35 (0,18kW-230.400V-50Hz) | 1106A002125ACZ3 | Cantoni Motor | 3-fase motor | 3-fase (standaard) | IE3 | IE3 Premium Efficiëntie | 3SIE 63-2A-HS | Nee | 3SIE 63-2A-HS (4 Nm) | 3SIE 63-2A-HS | 63 | 0.18 | 2 | B3/B5 | B35 (IM 2001) of afgeleiden | Voeten en B5 flens | F (155°C) temperatuurstijging-klasse B (max. 80K) | S1 (continu bedrijf) | -20 to +40°C | ≤ 1000m boven zeeniveau | 1 | IC411 (TEFC) | IP55 | Nee | 5 | 230 | 400 | 50 | ∆ | Y | 0.18 | 0.18 | 2750 | 2750 | 60 | 66 | 66 | 60 | 66 | 66 | 0.79 | 0.79 | 0.85 | 0.5 | 3.7 | 3.7 | 3.145 | 1.85 | 0.62 | 0.62 | 2.1 | 2.1 | 1.302 | 1.302 | 2.3 | 2.3 | 1.426 | 1.426 | 0.00017 |  | 6202 2Z C3 | 6202 2Z C3 | Gesloten lagersmering | Aandrijfzijde | A (halve spie) | Linksom / Rechtsom | RAL 5010 (Gentiaanblauw) | Aluminium | Aluminium | Aluminium (geschroefd) | Boven | M20 (1x) | Naar rechts | Ø11 x 23 mm | 4 x 4 x 18 mm | M4 | 0.2 | 0.16 | 0.04 | 0.04 | 0.06 | Inclusief PTC 140°C |  | 1106A002125ACZ3 | TD-221 | BV-204 | CV-104 | NL | Rem (IC411) (standaard) | H2SP 63 | 4 Nm | Nee | 230 V AC | 207 V DC | B2-2P-250
Datasheet NL 3SIE 63-2A2-HS B34A (0,18kW-230.400V-50Hz) | 1106A002225ACZ3 | Cantoni Motor | 3-fase motor | 3-fase (standaard) | IE3 | IE3 Premium Efficiëntie | 3SIE 63-2A-HS | Nee | 3SIE 63-2A2-HS (4 Nm) | 3SIE 63-2A2-HS | 63 | 0.18 | 2 | B3/B14A | B34 (IM 2101) of afgeleiden | Voeten en B14A flens | F (155°C) temperatuurstijging-klasse B (max. 80K) | S1 (continu bedrijf) | -20 to +40°C | ≤ 1000m boven zeeniveau | 1 | IC411 (TEFC) | IP55 | Nee | 4.9 | 230 | 400 | 50 | ∆ | Y | 0.18 | 0.18 | 2750 | 2750 | 60 | 66 | 66 | 60 | 66 | 66 | 0.79 | 0.79 | 0.85 | 0.5 | 3.7 | 3.7 | 3.145 | 1.85 | 0.62 | 0.62 | 2.1 | 2.1 | 1.302 | 1.302 | 2.3 | 2.3 | 1.426 | 1.426 | 0.00017 |  | 6202 2Z C3 | 6202 2Z C3 | Gesloten lagersmering | Aandrijfzijde | A (halve spie) | Linksom / Rechtsom | RAL 5010 (Gentiaanblauw) | Aluminium | Aluminium | Aluminium (geschroefd) | Boven | M20 (1x) | Naar rechts | Ø11 x 23 mm | 4 x 4 x 18 mm | M4 | 0.2 | 0.16 | 0.04 | 0.04 | 0.06 | Inclusief PTC 140°C |  | 1106A002225ACZ3 | TD-221 | BV-204 | CV-104 | NL | Rem (IC411) (standaard) | H2SP 63 | 4 Nm | Nee | 230 V AC | 207 V DC | B2-2P-250
Datasheet NL 3SIE 63-2A1-HS B34B (0,18kW-230.400V-50Hz) | 1106A002325ACZ3 | Cantoni Motor | 3-fase motor | 3-fase (standaard) | IE3 | IE3 Premium Efficiëntie | 3SIE 63-2A-HS | Nee | 3SIE 63-2A1-HS (4 Nm) | 3SIE 63-2A1-HS | 63 | 0.18 | 2 | B3/B14B | B34 (IM 2101) of afgeleiden | Voeten en B14B flens | F (155°C) temperatuurstijging-klasse B (max. 80K) | S1 (continu bedrijf) | -20 to +40°C | ≤ 1000m boven zeeniveau | 1 | IC411 (TEFC) | IP55 | Nee | 4.97 | 230 | 400 | 50 | ∆ | Y | 0.18 | 0.18 | 2750 | 2750 | 60 | 66 | 66 | 60 | 66 | 66 | 0.79 | 0.79 | 0.85 | 0.5 | 3.7 | 3.7 | 3.145 | 1.85 | 0.62 | 0.62 | 2.1 | 2.1 | 1.302 | 1.302 | 2.3 | 2.3 | 1.426 | 1.426 | 0.00017 |  | 6202 2Z C3 | 6202 2Z C3 | Gesloten lagersmering | Aandrijfzijde | A (halve spie) | Linksom / Rechtsom | RAL 5010 (Gentiaanblauw) | Aluminium | Aluminium | Aluminium (geschroefd) | Boven | M20 (1x) | Naar rechts | Ø11 x 23 mm | 4 x 4 x 18 mm | M4 | 0.2 | 0.16 | 0.04 | 0.04 | 0.06 | Inclusief PTC 140°C |  | 1106A002325ACZ3 | TD-221 | BV-204 | CV-104 | NL | Rem (IC411) (standaard) | H2SP 63 | 4 Nm | Nee | 230 V AC | 207 V DC | B2-2P-250
Datasheet NL 3SIE 63-2A-HS B5 (0,18kW-230.400V-50Hz) | 1106A002425ACZ3 | Cantoni Motor | 3-fase motor | 3-fase (standaard) | IE3 | IE3 Premium Efficiëntie | 3SIE 63-2A-HS | Nee | 3SIE 63-2A-HS (4 Nm) | 3SIE 63-2A-HS | 63 | 0.18 | 2 | B5 | B5 (IM 3001) of afgeleiden | B5 flens | F (155°C) temperatuurstijging-klasse B (max. 80K) | S1 (continu bedrijf) | -20 to +40°C | ≤ 1000m boven zeeniveau | 1 | IC411 (TEFC) | IP55 | Nee | 5 | 230 | 400 | 50 | ∆ | Y | 0.18 | 0.18 | 2750 | 2750 | 60 | 66 | 66 | 60 | 66 | 66 | 0.79 | 0.79 | 0.85 | 0.5 | 3.7 | 3.7 | 3.145 | 1.85 | 0.62 | 0.62 | 2.1 | 2.1 | 1.302 | 1.302 | 2.3 | 2.3 | 1.426 | 1.426 | 0.00017 |  | 6202 2Z C3 | 6202 2Z C3 | Gesloten lagersmering | Aandrijfzijde | A (halve spie) | Linksom / Rechtsom | RAL 5010 (Gentiaanblauw) | Aluminium | Aluminium |  |  | M20 (1x) | Naar rechts | Ø11 x 23 mm | 4 x 4 x 18 mm | M4 | 0.2 | 0.16 | 0.04 | 0.04 | 0.06 | Inclusief PTC 140°C |  | 1106A002425ACZ3 | TD-221 | BV-204 | CV-104 | NL | Rem (IC411) (standaard) | H2SP 63 | 4 Nm | Nee | 230 V AC | 207 V DC | B2-2P-250
Datasheet NL 3SIE 63-2A2-HS B14A (0,18kW-230.400V-50Hz) | 1106A002625ACZ3 | Cantoni Motor | 3-fase motor | 3-fase (standaard) | IE3 | IE3 Premium Efficiëntie | 3SIE 63-2A-HS | Nee | 3SIE 63-2A2-HS (4 Nm) | 3SIE 63-2A2-HS | 63 | 0.18 | 2 | B14A | B14 (IM 3601) of afgeleiden | B14A flens | F (155°C) temperatuurstijging-klasse B (max. 80K) | S1 (continu bedrijf) | -20 to +40°C | ≤ 1000m boven zeeniveau | 1 | IC411 (TEFC) | IP55 | Nee | 4.9 | 230 | 400 | 50 | ∆ | Y | 0.18 | 0.18 | 2750 | 2750 | 60 | 66 | 66 | 60 | 66 | 66 | 0.79 | 0.79 | 0.85 | 0.5 | 3.7 | 3.7 | 3.145 | 1.85 | 0.62 | 0.62 | 2.1 | 2.1 | 1.302 | 1.302 | 2.3 | 2.3 | 1.426 | 1.426 | 0.00017 |  | 6202 2Z C3 | 6202 2Z C3 | Gesloten lagersmering | Aandrijfzijde | A (halve spie) | Linksom / Rechtsom | RAL 5010 (Gentiaanblauw) | Aluminium | Aluminium |  |  | M20 (1x) | Naar rechts | Ø11 x 23 mm | 4 x 4 x 18 mm | M4 | 0.2 | 0.16 | 0.04 | 0.04 | 0.06 | Inclusief PTC 140°C |  | 1106A002625ACZ3 | TD-221 | BV-204 | CV-104 | NL | Rem (IC411) (standaard) | H2SP 63 | 4 Nm | Nee | 230 V AC | 207 V DC | B2-2P-250
Datasheet NL 3SIE 63-2A1-HS B14B (0,18kW-230.400V-50Hz) | 1106A002825ACZ3 | Cantoni Motor | 3-fase motor | 3-fase (standaard) | IE3 | IE3 Premium Efficiëntie | 3SIE 63-2A-HS | Nee | 3SIE 63-2A1-HS (4 Nm) | 3SIE 63-2A1-HS | 63 | 0.18 | 2 | B14B | B14 (IM 3601) of afgeleiden | B14B flens | F (155°C) temperatuurstijging-klasse B (max. 80K) | S1 (continu bedrijf) | -20 to +40°C | ≤ 1000m boven zeeniveau | 1 | IC411 (TEFC) | IP55 | Nee | 4.97 | 230 | 400 | 50 | ∆ | Y | 0.18 | 0.18 | 2750 | 2750 | 60 | 66 | 66 | 60 | 66 | 66 | 0.79 | 0.79 | 0.85 | 0.5 | 3.7 | 3.7 | 3.145 | 1.85 | 0.62 | 0.62 | 2.1 | 2.1 | 1.302 | 1.302 | 2.3 | 2.3 | 1.426 | 1.426 | 0.00017 |  | 6202 2Z C3 | 6202 2Z C3 | Gesloten lagersmering | Aandrijfzijde | A (halve spie) | Linksom / Rechtsom | RAL 5010 (Gentiaanblauw) | Aluminium | Aluminium |  |  | M20 (1x) | Naar rechts | Ø11 x 23 mm | 4 x 4 x 18 mm | M4 | 0.2 | 0.16 | 0.04 | 0.04 | 0.06 | Inclusief PTC 140°C |  | 1106A002825ACZ3 | TD-221 | BV-204 | CV-104 | NL | Rem (IC411) (standaard) | H2SP 63 | 4 Nm | Nee | 230 V AC | 207 V DC | B2-2P-250
Datasheet NL 3SIE 63-4A-HS B3 (0,12kW-230.400V-50Hz) | 1106A004025ACZ3 | Cantoni Motor | 3-fase motor | 3-fase (standaard) | IE3 | IE3 Premium Efficiëntie | 3SIE 63-4A-HS | Ja | 3SIE 63-4A-HS (4 Nm) | 3SIE 63-4A-HS | 63 | 0.12 | 4 | B3 | B3 (IM 1001) of afgeleiden | Voeten | F (155°C) temperatuurstijging-klasse B (max. 80K) | S1 (continu bedrijf) | -20 to +40°C | ≤ 1000m boven zeeniveau | 1 | IC411 (TEFC) | IP55 | Nee | 6.3 | 230 | 400 | 50 | ∆ | Y | 0.12 | 0.12 | 1400 | 1400 | 66 | 69 | 69 | 66 | 69 | 69 | 0.63 | 0.63 | 0.7 | 0.4 | 4.7 | 4.7 | 3.29 | 1.88 | 0.82 | 0.82 | 3 | 3 | 2.46 | 2.46 | 3 | 3 | 2.46 | 2.46 | 0.00024 |  | 6202 2Z C3 | 6202 2Z C3 | Gesloten lagersmering | Aandrijfzijde | A (halve spie) | Linksom / Rechtsom | RAL 5010 (Gentiaanblauw) | Aluminium | Aluminium | Aluminium (geschroefd) | Boven | M20 (1x) | Naar rechts | Ø11 x 23 mm | 4 x 4 x 18 mm | M4 | 0.25 | 0.2 | 0.06 | 0.05 | 0.07 | Inclusief PTC 140°C |  | 1106A004025ACZ3 | TD-221 | BV-204 | CV-104 | NL | Rem (IC411) (standaard) | H2SP 63 | 4 Nm | Nee | 230 V AC | 207 V DC | B2-2P-250
Datasheet NL 3SIE 63-4A-HS B35 (0,12kW-230.400V-50Hz) | 1106A004125ACZ3 | Cantoni Motor | 3-fase motor | 3-fase (standaard) | IE3 | IE3 Premium Efficiëntie | 3SIE 63-4A-HS | Nee | 3SIE 63-4A-HS (4 Nm) | 3SIE 63-4A-HS | 63 | 0.12 | 4 | B3/B5 | B35 (IM 2001) of afgeleiden | Voeten en B5 flens | F (155°C) temperatuurstijging-klasse B (max. 80K) | S1 (continu bedrijf) | -20 to +40°C | ≤ 1000m boven zeeniveau | 1 | IC411 (TEFC) | IP55 | Nee | 6.5 | 230 | 400 | 50 | ∆ | Y | 0.12 | 0.12 | 1400 | 1400 | 66 | 69 | 69 | 66 | 69 | 69 | 0.63 | 0.63 | 0.7 | 0.4 | 4.7 | 4.7 | 3.29 | 1.88 | 0.82 | 0.82 | 3 | 3 | 2.46 | 2.46 | 3 | 3 | 2.46 | 2.46 | 0.00024 |  | 6202 2Z C3 | 6202 2Z C3 | Gesloten lagersmering | Aandrijfzijde | A (halve spie) | Linksom / Rechtsom | RAL 5010 (Gentiaanblauw) | Aluminium | Aluminium | Aluminium (geschroefd) | Boven | M20 (1x) | Naar rechts | Ø11 x 23 mm | 4 x 4 x 18 mm | M4 | 0.25 | 0.2 | 0.06 | 0.05 | 0.07 | Inclusief PTC 140°C |  | 1106A004125ACZ3 | TD-221 | BV-204 | CV-104 | NL | Rem (IC411) (standaard) | H2SP 63 | 4 Nm | Nee | 230 V AC | 207 V DC | B2-2P-250
Datasheet NL 3SIE 63-4A2-HS B34A (0,12kW-230.400V-50Hz) | 1106A004225ACZ3 | Cantoni Motor | 3-fase motor | 3-fase (standaard) | IE3 | IE3 Premium Efficiëntie | 3SIE 63-4A-HS | Nee | 3SIE 63-4A2-HS (4 Nm) | 3SIE 63-4A2-HS | 63 | 0.12 | 4 | B3/B14A | B34 (IM 2101) of afgeleiden | Voeten en B14A flens | F (155°C) temperatuurstijging-klasse B (max. 80K) | S1 (continu bedrijf) | -20 to +40°C | ≤ 1000m boven zeeniveau | 1 | IC411 (TEFC) | IP55 | Nee | 6.4 | 230 | 400 | 50 | ∆ | Y | 0.12 | 0.12 | 1400 | 1400 | 66 | 69 | 69 | 66 | 69 | 69 | 0.63 | 0.63 | 0.7 | 0.4 | 4.7 | 4.7 | 3.29 | 1.88 | 0.82 | 0.82 | 3 | 3 | 2.46 | 2.46 | 3 | 3 | 2.46 | 2.46 | 0.00024 |  | 6202 2Z C3 | 6202 2Z C3 | Gesloten lagersmering | Aandrijfzijde | A (halve spie) | Linksom / Rechtsom | RAL 5010 (Gentiaanblauw) | Aluminium | Aluminium | Aluminium (geschroefd) | Boven | M20 (1x) | Naar rechts | Ø11 x 23 mm | 4 x 4 x 18 mm | M4 | 0.25 | 0.2 | 0.06 | 0.05 | 0.07 | Inclusief PTC 140°C |  | 1106A004225ACZ3 | TD-221 | BV-204 | CV-104 | NL | Rem (IC411) (standaard) | H2SP 63 | 4 Nm | Nee | 230 V AC | 207 V DC | B2-2P-250
Datasheet NL 3SIE 63-4A1-HS B34B (0,12kW-230.400V-50Hz) | 1106A004325ACZ3 | Cantoni Motor | 3-fase motor | 3-fase (standaard) | IE3 | IE3 Premium Efficiëntie | 3SIE 63-4A-HS | Nee | 3SIE 63-4A1-HS (4 Nm) | 3SIE 63-4A1-HS | 63 | 0.12 | 4 | B3/B14B | B34 (IM 2101) of afgeleiden | Voeten en B14B flens | F (155°C) temperatuurstijging-klasse B (max. 80K) | S1 (continu bedrijf) | -20 to +40°C | ≤ 1000m boven zeeniveau | 1 | IC411 (TEFC) | IP55 | Nee | 6.47 | 230 | 400 | 50 | ∆ | Y | 0.12 | 0.12 | 1400 | 1400 | 66 | 69 | 69 | 66 | 69 | 69 | 0.63 | 0.63 | 0.7 | 0.4 | 4.7 | 4.7 | 3.29 | 1.88 | 0.82 | 0.82 | 3 | 3 | 2.46 | 2.46 | 3 | 3 | 2.46 | 2.46 | 0.00024 |  | 6202 2Z C3 | 6202 2Z C3 | Gesloten lagersmering | Aandrijfzijde | A (halve spie) | Linksom / Rechtsom | RAL 5010 (Gentiaanblauw) | Aluminium | Aluminium | Aluminium (geschroefd) | Boven | M20 (1x) | Naar rechts | Ø11 x 23 mm | 4 x 4 x 18 mm | M4 | 0.25 | 0.2 | 0.06 | 0.05 | 0.07 | Inclusief PTC 140°C |  | 1106A004325ACZ3 | TD-221 | BV-204 | CV-104 | NL | Rem (IC411) (standaard) | H2SP 63 | 4 Nm | Nee | 230 V AC | 207 V DC | B2-2P-250
Datasheet NL 3SIE 63-4A-HS B5 (0,12kW-230.400V-50Hz) | 1106A004425ACZ3 | Cantoni Motor | 3-fase motor | 3-fase (standaard) | IE3 | IE3 Premium Efficiëntie | 3SIE 63-4A-HS | Nee | 3SIE 63-4A-HS (4 Nm) | 3SIE 63-4A-HS | 63 | 0.12 | 4 | B5 | B5 (IM 3001) of afgeleiden | B5 flens | F (155°C) temperatuurstijging-klasse B (max. 80K) | S1 (continu bedrijf) | -20 to +40°C | ≤ 1000m boven zeeniveau | 1 | IC411 (TEFC) | IP55 | Nee | 6.5 | 230 | 400 | 50 | ∆ | Y | 0.12 | 0.12 | 1400 | 1400 | 66 | 69 | 69 | 66 | 69 | 69 | 0.63 | 0.63 | 0.7 | 0.4 | 4.7 | 4.7 | 3.29 | 1.88 | 0.82 | 0.82 | 3 | 3 | 2.46 | 2.46 | 3 | 3 | 2.46 | 2.46 | 0.00024 |  | 6202 2Z C3 | 6202 2Z C3 | Gesloten lagersmering | Aandrijfzijde | A (halve spie) | Linksom / Rechtsom | RAL 5010 (Gentiaanblauw) | Aluminium | Aluminium |  |  | M20 (1x) | Naar rechts | Ø11 x 23 mm | 4 x 4 x 18 mm | M4 | 0.25 | 0.2 | 0.06 | 0.05 | 0.07 | Inclusief PTC 140°C |  | 1106A004425ACZ3 | TD-221 | BV-204 | CV-104 | NL | Rem (IC411) (standaard) | H2SP 63 | 4 Nm | Nee | 230 V AC | 207 V DC | B2-2P-250
Datasheet NL 3SIE 63-4A2-HS B14A (0,12kW-230.400V-50Hz) | 1106A004625ACZ3 | Cantoni Motor | 3-fase motor | 3-fase (standaard) | IE3 | IE3 Premium Efficiëntie | 3SIE 63-4A-HS | Nee | 3SIE 63-4A2-HS (4 Nm) | 3SIE 63-4A2-HS | 63 | 0.12 | 4 | B14A | B14 (IM 3601) of afgeleiden | B14A flens | F (155°C) temperatuurstijging-klasse B (max. 80K) | S1 (continu bedrijf) | -20 to +40°C | ≤ 1000m boven zeeniveau | 1 | IC411 (TEFC) | IP55 | Nee | 6.4 | 230 | 400 | 50 | ∆ | Y | 0.12 | 0.12 | 1400 | 1400 | 66 | 69 | 69 | 66 | 69 | 69 | 0.63 | 0.63 | 0.7 | 0.4 | 4.7 | 4.7 | 3.29 | 1.88 | 0.82 | 0.82 | 3 | 3 | 2.46 | 2.46 | 3 | 3 | 2.46 | 2.46 | 0.00024 |  | 6202 2Z C3 | 6202 2Z C3 | Gesloten lagersmering | Aandrijfzijde | A (halve spie) | Linksom / Rechtsom | RAL 5010 (Gentiaanblauw) | Aluminium | Aluminium |  |  | M20 (1x) | Naar rechts | Ø11 x 23 mm | 4 x 4 x 18 mm | M4 | 0.25 | 0.2 | 0.06 | 0.05 | 0.07 | Inclusief PTC 140°C |  | 1106A004625ACZ3 | TD-221 | BV-204 | CV-104 | NL | Rem (IC411) (standaard) | H2SP 63 | 4 Nm | Nee | 230 V AC | 207 V DC | B2-2P-250
Datasheet NL 3SIE 63-4A1-HS B14B (0,12kW-230.400V-50Hz) | 1106A004825ACZ3 | Cantoni Motor | 3-fase motor | 3-fase (standaard) | IE3 | IE3 Premium Efficiëntie | 3SIE 63-4A-HS | Nee | 3SIE 63-4A1-HS (4 Nm) | 3SIE 63-4A1-HS | 63 | 0.12 | 4 | B14B | B14 (IM 3601) of afgeleiden | B14B flens | F (155°C) temperatuurstijging-klasse B (max. 80K) | S1 (continu bedrijf) | -20 to +40°C | ≤ 1000m boven zeeniveau | 1 | IC411 (TEFC) | IP55 | Nee | 6.47 | 230 | 400 | 50 | ∆ | Y | 0.12 | 0.12 | 1400 | 1400 | 66 | 69 | 69 | 66 | 69 | 69 | 0.63 | 0.63 | 0.7 | 0.4 | 4.7 | 4.7 | 3.29 | 1.88 | 0.82 | 0.82 | 3 | 3 | 2.46 | 2.46 | 3 | 3 | 2.46 | 2.46 | 0.00024 |  | 6202 2Z C3 | 6202 2Z C3 | Gesloten lagersmering | Aandrijfzijde | A (halve spie) | Linksom / Rechtsom | RAL 5010 (Gentiaanblauw) | Aluminium | Aluminium |  |  | M20 (1x) | Naar rechts | Ø11 x 23 mm | 4 x 4 x 18 mm | M4 | 0.25 | 0.2 | 0.06 | 0.05 | 0.07 | Inclusief PTC 140°C |  | 1106A004825ACZ3 | TD-221 | BV-204 | CV-104 | NL | Rem (IC411) (standaard) | H2SP 63 | 4 Nm | Nee | 230 V AC | 207 V DC | B2-2P-250
Datasheet NL 3SIE 63-2B-HS B3 (0,25kW-230.400V-50Hz) | 1106B002025ACZ3 | Cantoni Motor | 3-fase motor | 3-fase (standaard) | IE3 | IE3 Premium Efficiëntie | 3SIE 63-2B-HS | Ja | 3SIE 63-2B-HS (4 Nm) | 3SIE 63-2B-HS | 63 | 0.25 | 2 | B3 | B3 (IM 1001) of afgeleiden | Voeten | F (155°C) temperatuurstijging-klasse B (max. 80K) | S1 (continu bedrijf) | -20 to +40°C | ≤ 1000m boven zeeniveau | 1 | IC411 (TEFC) | IP55 | Nee | 5.4 | 230 | 400 | 50 | ∆ | Y | 0.25 | 0.25 | 2780 | 2780 | 65 | 70 | 71 | 65 | 70 | 71 | 0.8 | 0.8 | 1.1 | 0.65 | 3.3 | 3.3 | 3.63 | 2.145 | 0.86 | 0.86 | 2.4 | 2.4 | 2.064 | 2.064 | 2.5 | 2.5 | 2.15 | 2.15 | 0.00024 |  | 6202 2Z C3 | 6202 2Z C3 | Gesloten lagersmering | Aandrijfzijde | A (halve spie) | Linksom / Rechtsom | RAL 5010 (Gentiaanblauw) | Aluminium | Aluminium | Aluminium (geschroefd) | Boven | M20 (1x) | Naar rechts | Ø11 x 23 mm | 4 x 4 x 18 mm | M4 | 0.2 | 0.16 | 0.04 | 0.04 | 0.06 | Inclusief PTC 140°C |  | 1106B002025ACZ3 | TD-221 | BV-204 | CV-104 | NL | Rem (IC411) (standaard) | H2SP 63 | 4 Nm | Nee | 230 V AC | 207 V DC | B2-2P-250
Datasheet NL 3SIE 63-2B-HS B35 (0,25kW-230.400V-50Hz) | 1106B002125ACZ3 | Cantoni Motor | 3-fase motor | 3-fase (standaard) | IE3 | IE3 Premium Efficiëntie | 3SIE 63-2B-HS | Nee | 3SIE 63-2B-HS (4 Nm) | 3SIE 63-2B-HS | 63 | 0.25 | 2 | B3/B5 | B35 (IM 2001) of afgeleiden | Voeten en B5 flens | F (155°C) temperatuurstijging-klasse B (max. 80K) | S1 (continu bedrijf) | -20 to +40°C | ≤ 1000m boven zeeniveau | 1 | IC411 (TEFC) | IP55 | Nee | 5.6 | 230 | 400 | 50 | ∆ | Y | 0.25 | 0.25 | 2780 | 2780 | 65 | 70 | 71 | 65 | 70 | 71 | 0.8 | 0.8 | 1.1 | 0.65 | 3.3 | 3.3 | 3.63 | 2.145 | 0.86 | 0.86 | 2.4 | 2.4 | 2.064 | 2.064 | 2.5 | 2.5 | 2.15 | 2.15 | 0.00024 |  | 6202 2Z C3 | 6202 2Z C3 | Gesloten lagersmering | Aandrijfzijde | A (halve spie) | Linksom / Rechtsom | RAL 5010 (Gentiaanblauw) | Aluminium | Aluminium | Aluminium (geschroefd) | Boven | M20 (1x) | Naar rechts | Ø11 x 23 mm | 4 x 4 x 18 mm | M4 | 0.2 | 0.16 | 0.04 | 0.04 | 0.06 | Inclusief PTC 140°C |  | 1106B002125ACZ3 | TD-221 | BV-204 | CV-104 | NL | Rem (IC411) (standaard) | H2SP 63 | 4 Nm | Nee | 230 V AC | 207 V DC | B2-2P-250
Datasheet NL 3SIE 63-2B2-HS B34A (0,25kW-230.400V-50Hz) | 1106B002225ACZ3 | Cantoni Motor | 3-fase motor | 3-fase (standaard) | IE3 | IE3 Premium Efficiëntie | 3SIE 63-2B-HS | Nee | 3SIE 63-2B2-HS (4 Nm) | 3SIE 63-2B2-HS | 63 | 0.25 | 2 | B3/B14A | B34 (IM 2101) of afgeleiden | Voeten en B14A flens | F (155°C) temperatuurstijging-klasse B (max. 80K) | S1 (continu bedrijf) | -20 to +40°C | ≤ 1000m boven zeeniveau | 1 | IC411 (TEFC) | IP55 | Nee | 5.5 | 230 | 400 | 50 | ∆ | Y | 0.25 | 0.25 | 2780 | 2780 | 65 | 70 | 71 | 65 | 70 | 71 | 0.8 | 0.8 | 1.1 | 0.65 | 3.3 | 3.3 | 3.63 | 2.145 | 0.86 | 0.86 | 2.4 | 2.4 | 2.064 | 2.064 | 2.5 | 2.5 | 2.15 | 2.15 | 0.00024 |  | 6202 2Z C3 | 6202 2Z C3 | Gesloten lagersmering | Aandrijfzijde | A (halve spie) | Linksom / Rechtsom | RAL 5010 (Gentiaanblauw) | Aluminium | Aluminium | Aluminium (geschroefd) | Boven | M20 (1x) | Naar rechts | Ø11 x 23 mm | 4 x 4 x 18 mm | M4 | 0.2 | 0.16 | 0.04 | 0.04 | 0.06 | Inclusief PTC 140°C |  | 1106B002225ACZ3 | TD-221 | BV-204 | CV-104 | NL | Rem (IC411) (standaard) | H2SP 63 | 4 Nm | Nee | 230 V AC | 207 V DC | B2-2P-250
Datasheet NL 3SIE 63-2B1-HS B34B (0,25kW-230.400V-50Hz) | 1106B002325ACZ3 | Cantoni Motor | 3-fase motor | 3-fase (standaard) | IE3 | IE3 Premium Efficiëntie | 3SIE 63-2B-HS | Nee | 3SIE 63-2B1-HS (4 Nm) | 3SIE 63-2B1-HS | 63 | 0.25 | 2 | B3/B14B | B34 (IM 2101) of afgeleiden | Voeten en B14B flens | F (155°C) temperatuurstijging-klasse B (max. 80K) | S1 (continu bedrijf) | -20 to +40°C | ≤ 1000m boven zeeniveau | 1 | IC411 (TEFC) | IP55 | Nee | 5.57 | 230 | 400 | 50 | ∆ | Y | 0.25 | 0.25 | 2780 | 2780 | 65 | 70 | 71 | 65 | 70 | 71 | 0.8 | 0.8 | 1.1 | 0.65 | 3.3 | 3.3 | 3.63 | 2.145 | 0.86 | 0.86 | 2.4 | 2.4 | 2.064 | 2.064 | 2.5 | 2.5 | 2.15 | 2.15 | 0.00024 |  | 6202 2Z C3 | 6202 2Z C3 | Gesloten lagersmering | Aandrijfzijde | A (halve spie) | Linksom / Rechtsom | RAL 5010 (Gentiaanblauw) | Aluminium | Aluminium | Aluminium (geschroefd) | Boven | M20 (1x) | Naar rechts | Ø11 x 23 mm | 4 x 4 x 18 mm | M4 | 0.2 | 0.16 | 0.04 | 0.04 | 0.06 | Inclusief PTC 140°C |  | 1106B002325ACZ3 | TD-221 | BV-204 | CV-104 | NL | Rem (IC411) (standaard) | H2SP 63 | 4 Nm | Nee | 230 V AC | 207 V DC | B2-2P-250
Datasheet NL 3SIE 63-2B-HS B5 (0,25kW-230.400V-50Hz) | 1106B002425ACZ3 | Cantoni Motor | 3-fase motor | 3-fase (standaard) | IE3 | IE3 Premium Efficiëntie | 3SIE 63-2B-HS | Nee | 3SIE 63-2B-HS (4 Nm) | 3SIE 63-2B-HS | 63 | 0.25 | 2 | B5 | B5 (IM 3001) of afgeleiden | B5 flens | F (155°C) temperatuurstijging-klasse B (max. 80K) | S1 (continu bedrijf) | -20 to +40°C | ≤ 1000m boven zeeniveau | 1 | IC411 (TEFC) | IP55 | Nee | 5.6 | 230 | 400 | 50 | ∆ | Y | 0.25 | 0.25 | 2780 | 2780 | 65 | 70 | 71 | 65 | 70 | 71 | 0.8 | 0.8 | 1.1 | 0.65 | 3.3 | 3.3 | 3.63 | 2.145 | 0.86 | 0.86 | 2.4 | 2.4 | 2.064 | 2.064 | 2.5 | 2.5 | 2.15 | 2.15 | 0.00024 |  | 6202 2Z C3 | 6202 2Z C3 | Gesloten lagersmering | Aandrijfzijde | A (halve spie) | Linksom / Rechtsom | RAL 5010 (Gentiaanblauw) | Aluminium | Aluminium |  |  | M20 (1x) | Naar rechts | Ø11 x 23 mm | 4 x 4 x 18 mm | M4 | 0.2 | 0.16 | 0.04 | 0.04 | 0.06 | Inclusief PTC 140°C |  | 1106B002425ACZ3 | TD-221 | BV-204 | CV-104 | NL | Rem (IC411) (standaard) | H2SP 63 | 4 Nm | Nee | 230 V AC | 207 V DC | B2-2P-250
Datasheet NL 3SIE 63-2B2-HS B14A (0,25kW-230.400V-50Hz) | 1106B002625ACZ3 | Cantoni Motor | 3-fase motor | 3-fase (standaard) | IE3 | IE3 Premium Efficiëntie | 3SIE 63-2B-HS | Nee | 3SIE 63-2B2-HS (4 Nm) | 3SIE 63-2B2-HS | 63 | 0.25 | 2 | B14A | B14 (IM 3601) of afgeleiden | B14A flens | F (155°C) temperatuurstijging-klasse B (max. 80K) | S1 (continu bedrijf) | -20 to +40°C | ≤ 1000m boven zeeniveau | 1 | IC411 (TEFC) | IP55 | Nee | 5.5 | 230 | 400 | 50 | ∆ | Y | 0.25 | 0.25 | 2780 | 2780 | 65 | 70 | 71 | 65 | 70 | 71 | 0.8 | 0.8 | 1.1 | 0.65 | 3.3 | 3.3 | 3.63 | 2.145 | 0.86 | 0.86 | 2.4 | 2.4 | 2.064 | 2.064 | 2.5 | 2.5 | 2.15 | 2.15 | 0.00024 |  | 6202 2Z C3 | 6202 2Z C3 | Gesloten lagersmering | Aandrijfzijde | A (halve spie) | Linksom / Rechtsom | RAL 5010 (Gentiaanblauw) | Aluminium | Aluminium |  |  | M20 (1x) | Naar rechts | Ø11 x 23 mm | 4 x 4 x 18 mm | M4 | 0.2 | 0.16 | 0.04 | 0.04 | 0.06 | Inclusief PTC 140°C |  | 1106B002625ACZ3 | TD-221 | BV-204 | CV-104 | NL | Rem (IC411) (standaard) | H2SP 63 | 4 Nm | Nee | 230 V AC | 207 V DC | B2-2P-250
Datasheet NL 3SIE 63-2B1-HS B14B (0,25kW-230.400V-50Hz) | 1106B002825ACZ3 | Cantoni Motor | 3-fase motor | 3-fase (standaard) | IE3 | IE3 Premium Efficiëntie | 3SIE 63-2B-HS | Nee | 3SIE 63-2B1-HS (4 Nm) | 3SIE 63-2B1-HS | 63 | 0.25 | 2 | B14B | B14 (IM 3601) of afgeleiden | B14B flens | F (155°C) temperatuurstijging-klasse B (max. 80K) | S1 (continu bedrijf) | -20 to +40°C | ≤ 1000m boven zeeniveau | 1 | IC411 (TEFC) | IP55 | Nee | 5.57 | 230 | 400 | 50 | ∆ | Y | 0.25 | 0.25 | 2780 | 2780 | 65 | 70 | 71 | 65 | 70 | 71 | 0.8 | 0.8 | 1.1 | 0.65 | 3.3 | 3.3 | 3.63 | 2.145 | 0.86 | 0.86 | 2.4 | 2.4 | 2.064 | 2.064 | 2.5 | 2.5 | 2.15 | 2.15 | 0.00024 |  | 6202 2Z C3 | 6202 2Z C3 | Gesloten lagersmering | Aandrijfzijde | A (halve spie) | Linksom / Rechtsom | RAL 5010 (Gentiaanblauw) | Aluminium | Aluminium |  |  | M20 (1x) | Naar rechts | Ø11 x 23 mm | 4 x 4 x 18 mm | M4 | 0.2 | 0.16 | 0.04 | 0.04 | 0.06 | Inclusief PTC 140°C |  | 1106B002825ACZ3 | TD-221 | BV-204 | CV-104 | NL | Rem (IC411) (standaard) | H2SP 63 | 4 Nm | Nee | 230 V AC | 207 V DC | B2-2P-250
Datasheet NL 3SIE 63-4B-HS B3 (0,18kW-230.400V-50Hz) | 1106B004025ACZ3 | Cantoni Motor | 3-fase motor | 3-fase (standaard) | IE3 | IE3 Premium Efficiëntie | 3SIE 63-4B-HS | Ja | 3SIE 63-4B-HS (4 Nm) | 3SIE 63-4B-HS | 63 | 0.18 | 4 | B3 | B3 (IM 1001) of afgeleiden | Voeten | F (155°C) temperatuurstijging-klasse B (max. 80K) | S1 (continu bedrijf) | -20 to +40°C | ≤ 1000m boven zeeniveau | 1 | IC411 (TEFC) | IP55 | Nee | 7.2 | 230 | 400 | 50 | ∆ | Y | 0.18 | 0.18 | 1400 | 1400 | 70 | 72 | 73 | 70 | 72 | 73 | 0.65 | 0.65 | 0.95 | 0.55 | 3.8 | 3.8 | 3.61 | 2.09 | 1.23 | 1.23 | 2.5 | 2.5 | 3.075 | 3.075 | 2.8 | 2.8 | 3.444 | 3.444 | 0.00077 |  | 6202 2Z C3 | 6202 2Z C3 | Gesloten lagersmering | Aandrijfzijde | A (halve spie) | Linksom / Rechtsom | RAL 5010 (Gentiaanblauw) | Aluminium | Aluminium | Aluminium (geschroefd) | Boven | M20 (1x) | Naar rechts | Ø11 x 23 mm | 4 x 4 x 18 mm | M4 | 0.25 | 0.2 | 0.06 | 0.05 | 0.07 | Inclusief PTC 140°C |  | 1106B004025ACZ3 | TD-221 | BV-204 | CV-104 | NL | Rem (IC411) (standaard) | H2SP 63 | 4 Nm | Nee | 230 V AC | 207 V DC | B2-2P-250
Datasheet NL 3SIE 63-4B-HS B35 (0,18kW-230.400V-50Hz) | 1106B004125ACZ3 | Cantoni Motor | 3-fase motor | 3-fase (standaard) | IE3 | IE3 Premium Efficiëntie | 3SIE 63-4B-HS | Nee | 3SIE 63-4B-HS (4 Nm) | 3SIE 63-4B-HS | 63 | 0.18 | 4 | B3/B5 | B35 (IM 2001) of afgeleiden | Voeten en B5 flens | F (155°C) temperatuurstijging-klasse B (max. 80K) | S1 (continu bedrijf) | -20 to +40°C | ≤ 1000m boven zeeniveau | 1 | IC411 (TEFC) | IP55 | Nee | 7.4 | 230 | 400 | 50 | ∆ | Y | 0.18 | 0.18 | 1400 | 1400 | 70 | 72 | 73 | 70 | 72 | 73 | 0.65 | 0.65 | 0.95 | 0.55 | 3.8 | 3.8 | 3.61 | 2.09 | 1.23 | 1.23 | 2.5 | 2.5 | 3.075 | 3.075 | 2.8 | 2.8 | 3.444 | 3.444 | 0.00077 |  | 6202 2Z C3 | 6202 2Z C3 | Gesloten lagersmering | Aandrijfzijde | A (halve spie) | Linksom / Rechtsom | RAL 5010 (Gentiaanblauw) | Aluminium | Aluminium | Aluminium (geschroefd) | Boven | M20 (1x) | Naar rechts | Ø11 x 23 mm | 4 x 4 x 18 mm | M4 | 0.25 | 0.2 | 0.06 | 0.05 | 0.07 | Inclusief PTC 140°C |  | 1106B004125ACZ3 | TD-221 | BV-204 | CV-104 | NL | Rem (IC411) (standaard) | H2SP 63 | 4 Nm | Nee | 230 V AC | 207 V DC | B2-2P-250
Datasheet NL 3SIE 63-4B2-HS B34A (0,18kW-230.400V-50Hz) | 1106B004225ACZ3 | Cantoni Motor | 3-fase motor | 3-fase (standaard) | IE3 | IE3 Premium Efficiëntie | 3SIE 63-4B-HS | Nee | 3SIE 63-4B2-HS (4 Nm) | 3SIE 63-4B2-HS | 63 | 0.18 | 4 | B3/B14A | B34 (IM 2101) of afgeleiden | Voeten en B14A flens | F (155°C) temperatuurstijging-klasse B (max. 80K) | S1 (continu bedrijf) | -20 to +40°C | ≤ 1000m boven zeeniveau | 1 | IC411 (TEFC) | IP55 | Nee | 7.3 | 230 | 400 | 50 | ∆ | Y | 0.18 | 0.18 | 1400 | 1400 | 70 | 72 | 73 | 70 | 72 | 73 | 0.65 | 0.65 | 0.95 | 0.55 | 3.8 | 3.8 | 3.61 | 2.09 | 1.23 | 1.23 | 2.5 | 2.5 | 3.075 | 3.075 | 2.8 | 2.8 | 3.444 | 3.444 | 0.00077 |  | 6202 2Z C3 | 6202 2Z C3 | Gesloten lagersmering | Aandrijfzijde | A (halve spie) | Linksom / Rechtsom | RAL 5010 (Gentiaanblauw) | Aluminium | Aluminium | Aluminium (geschroefd) | Boven | M20 (1x) | Naar rechts | Ø11 x 23 mm | 4 x 4 x 18 mm | M4 | 0.25 | 0.2 | 0.06 | 0.05 | 0.07 | Inclusief PTC 140°C |  | 1106B004225ACZ3 | TD-221 | BV-204 | CV-104 | NL | Rem (IC411) (standaard) | H2SP 63 | 4 Nm | Nee | 230 V AC | 207 V DC | B2-2P-250
Datasheet NL 3SIE 63-4B1-HS B34B (0,18kW-230.400V-50Hz) | 1106B004325ACZ3 | Cantoni Motor | 3-fase motor | 3-fase (standaard) | IE3 | IE3 Premium Efficiëntie | 3SIE 63-4B-HS | Nee | 3SIE 63-4B1-HS (4 Nm) | 3SIE 63-4B1-HS | 63 | 0.18 | 4 | B3/B14B | B34 (IM 2101) of afgeleiden | Voeten en B14B flens | F (155°C) temperatuurstijging-klasse B (max. 80K) | S1 (continu bedrijf) | -20 to +40°C | ≤ 1000m boven zeeniveau | 1 | IC411 (TEFC) | IP55 | Nee | 7.37 | 230 | 400 | 50 | ∆ | Y | 0.18 | 0.18 | 1400 | 1400 | 70 | 72 | 73 | 70 | 72 | 73 | 0.65 | 0.65 | 0.95 | 0.55 | 3.8 | 3.8 | 3.61 | 2.09 | 1.23 | 1.23 | 2.5 | 2.5 | 3.075 | 3.075 | 2.8 | 2.8 | 3.444 | 3.444 | 0.00077 |  | 6202 2Z C3 | 6202 2Z C3 | Gesloten lagersmering | Aandrijfzijde | A (halve spie) | Linksom / Rechtsom | RAL 5010 (Gentiaanblauw) | Aluminium | Aluminium | Aluminium (geschroefd) | Boven | M20 (1x) | Naar rechts | Ø11 x 23 mm | 4 x 4 x 18 mm | M4 | 0.25 | 0.2 | 0.06 | 0.05 | 0.07 | Inclusief PTC 140°C |  | 1106B004325ACZ3 | TD-221 | BV-204 | CV-104 | NL | Rem (IC411) (standaard) | H2SP 63 | 4 Nm | Nee | 230 V AC | 207 V DC | B2-2P-250
Datasheet NL 3SIE 63-4B-HS B5 (0,18kW-230.400V-50Hz) | 1106B004425ACZ3 | Cantoni Motor | 3-fase motor | 3-fase (standaard) | IE3 | IE3 Premium Efficiëntie | 3SIE 63-4B-HS | Nee | 3SIE 63-4B-HS (4 Nm) | 3SIE 63-4B-HS | 63 | 0.18 | 4 | B5 | B5 (IM 3001) of afgeleiden | B5 flens | F (155°C) temperatuurstijging-klasse B (max. 80K) | S1 (continu bedrijf) | -20 to +40°C | ≤ 1000m boven zeeniveau | 1 | IC411 (TEFC) | IP55 | Nee | 7.4 | 230 | 400 | 50 | ∆ | Y | 0.18 | 0.18 | 1400 | 1400 | 70 | 72 | 73 | 70 | 72 | 73 | 0.65 | 0.65 | 0.95 | 0.55 | 3.8 | 3.8 | 3.61 | 2.09 | 1.23 | 1.23 | 2.5 | 2.5 | 3.075 | 3.075 | 2.8 | 2.8 | 3.444 | 3.444 | 0.00077 |  | 6202 2Z C3 | 6202 2Z C3 | Gesloten lagersmering | Aandrijfzijde | A (halve spie) | Linksom / Rechtsom | RAL 5010 (Gentiaanblauw) | Aluminium | Aluminium |  |  | M20 (1x) | Naar rechts | Ø11 x 23 mm | 4 x 4 x 18 mm | M4 | 0.25 | 0.2 | 0.06 | 0.05 | 0.07 | Inclusief PTC 140°C |  | 1106B004425ACZ3 | TD-221 | BV-204 | CV-104 | NL | Rem (IC411) (standaard) | H2SP 63 | 4 Nm | Nee | 230 V AC | 207 V DC | B2-2P-250
Datasheet NL 3SIE 63-4B2-HS B14A (0,18kW-230.400V-50Hz) | 1106B004625ACZ3 | Cantoni Motor | 3-fase motor | 3-fase (standaard) | IE3 | IE3 Premium Efficiëntie | 3SIE 63-4B-HS | Nee | 3SIE 63-4B2-HS (4 Nm) | 3SIE 63-4B2-HS | 63 | 0.18 | 4 | B14A | B14 (IM 3601) of afgeleiden | B14A flens | F (155°C) temperatuurstijging-klasse B (max. 80K) | S1 (continu bedrijf) | -20 to +40°C | ≤ 1000m boven zeeniveau | 1 | IC411 (TEFC) | IP55 | Nee | 7.3 | 230 | 400 | 50 | ∆ | Y | 0.18 | 0.18 | 1400 | 1400 | 70 | 72 | 73 | 70 | 72 | 73 | 0.65 | 0.65 | 0.95 | 0.55 | 3.8 | 3.8 | 3.61 | 2.09 | 1.23 | 1.23 | 2.5 | 2.5 | 3.075 | 3.075 | 2.8 | 2.8 | 3.444 | 3.444 | 0.00077 |  | 6202 2Z C3 | 6202 2Z C3 | Gesloten lagersmering | Aandrijfzijde | A (halve spie) | Linksom / Rechtsom | RAL 5010 (Gentiaanblauw) | Aluminium | Aluminium |  |  | M20 (1x) | Naar rechts | Ø11 x 23 mm | 4 x 4 x 18 mm | M4 | 0.25 | 0.2 | 0.06 | 0.05 | 0.07 | Inclusief PTC 140°C |  | 1106B004625ACZ3 | TD-221 | BV-204 | CV-104 | NL | Rem (IC411) (standaard) | H2SP 63 | 4 Nm | Nee | 230 V AC | 207 V DC | B2-2P-250
Datasheet NL 3SIE 63-4B1-HS B14B (0,18kW-230.400V-50Hz) | 1106B004825ACZ3 | Cantoni Motor | 3-fase motor | 3-fase (standaard) | IE3 | IE3 Premium Efficiëntie | 3SIE 63-4B-HS | Nee | 3SIE 63-4B1-HS (4 Nm) | 3SIE 63-4B1-HS | 63 | 0.18 | 4 | B14B | B14 (IM 3601) of afgeleiden | B14B flens | F (155°C) temperatuurstijging-klasse B (max. 80K) | S1 (continu bedrijf) | -20 to +40°C | ≤ 1000m boven zeeniveau | 1 | IC411 (TEFC) | IP55 | Nee | 7.37 | 230 | 400 | 50 | ∆ | Y | 0.18 | 0.18 | 1400 | 1400 | 70 | 72 | 73 | 70 | 72 | 73 | 0.65 | 0.65 | 0.95 | 0.55 | 3.8 | 3.8 | 3.61 | 2.09 | 1.23 | 1.23 | 2.5 | 2.5 | 3.075 | 3.075 | 2.8 | 2.8 | 3.444 | 3.444 | 0.00077 |  | 6202 2Z C3 | 6202 2Z C3 | Gesloten lagersmering | Aandrijfzijde | A (halve spie) | Linksom / Rechtsom | RAL 5010 (Gentiaanblauw) | Aluminium | Aluminium |  |  | M20 (1x) | Naar rechts | Ø11 x 23 mm | 4 x 4 x 18 mm | M4 | 0.25 | 0.2 | 0.06 | 0.05 | 0.07 | Inclusief PTC 140°C |  | 1106B004825ACZ3 | TD-221 | BV-204 | CV-104 | NL | Rem (IC411) (standaard) | H2SP 63 | 4 Nm | Nee | 230 V AC | 207 V DC | B2-2P-250
Datasheet NL 3SIE 63-6B-HS B3 (0,12kW-230.400V-50Hz) | 1106B006025ACZ3 | Cantoni Motor | 3-fase motor | 3-fase (standaard) | IE3 | IE3 Premium Efficiëntie | 3SIE 63-6B-HS | Ja | 3SIE 63-6B-HS (4 Nm) | 3SIE 63-6B-HS | 63 | 0.12 | 6 | B3 | B3 (IM 1001) of afgeleiden | Voeten | F (155°C) temperatuurstijging-klasse B (max. 80K) | S1 (continu bedrijf) | -20 to +40°C | ≤ 1000m boven zeeniveau | 1 | IC411 (TEFC) | IP55 | Nee | 7.2 | 230 | 400 | 50 | ∆ | Y | 0.12 | 0.12 | 920 | 920 | 52 | 58.7 | 57.7 | 52 | 58.7 | 57.7 | 0.55 | 0.55 | 0.95 | 0.55 | 2.8 | 2.8 | 2.66 | 1.54 | 1.25 | 1.25 | 2 | 2 | 2.5 | 2.5 | 2.5 | 2.5 | 3.125 | 3.125 | 0.00077 |  | 6202 2Z C3 | 6202 2Z C3 | Gesloten lagersmering | Aandrijfzijde | A (halve spie) | Linksom / Rechtsom | RAL 5010 (Gentiaanblauw) | Aluminium | Aluminium | Aluminium (geschroefd) | Boven | M20 (1x) | Naar rechts | Ø11 x 23 mm | 4 x 4 x 18 mm | M4 | 0.27 | 0.22 | 0.06 | 0.05 | 0.07 | Inclusief PTC 140°C |  | 1106B004025ACZ3 | TD-221 | BV-204 | CV-104 | NL | Rem (IC411) (standaard) | H2SP 63 | 4 Nm | Nee | 230 V AC | 207 V DC | B2-2P-250
Datasheet NL 3SIE 63-6B-HS B35 (0,12kW-230.400V-50Hz) | 1106B006125ACZ3 | Cantoni Motor | 3-fase motor | 3-fase (standaard) | IE3 | IE3 Premium Efficiëntie | 3SIE 63-6B-HS | Nee | 3SIE 63-6B-HS (4 Nm) | 3SIE 63-6B-HS | 63 | 0.12 | 6 | B3/B5 | B35 (IM 2001) of afgeleiden | Voeten en B5 flens | F (155°C) temperatuurstijging-klasse B (max. 80K) | S1 (continu bedrijf) | -20 to +40°C | ≤ 1000m boven zeeniveau | 1 | IC411 (TEFC) | IP55 | Nee | 7.4 | 230 | 400 | 50 | ∆ | Y | 0.12 | 0.12 | 920 | 920 | 52 | 58.7 | 57.7 | 52 | 58.7 | 57.7 | 0.55 | 0.55 | 0.95 | 0.55 | 2.8 | 2.8 | 2.66 | 1.54 | 1.25 | 1.25 | 2 | 2 | 2.5 | 2.5 | 2.5 | 2.5 | 3.125 | 3.125 | 0.00077 |  | 6202 2Z C3 | 6202 2Z C3 | Gesloten lagersmering | Aandrijfzijde | A (halve spie) | Linksom / Rechtsom | RAL 5010 (Gentiaanblauw) | Aluminium | Aluminium | Aluminium (geschroefd) | Boven | M20 (1x) | Naar rechts | Ø11 x 23 mm | 4 x 4 x 18 mm | M4 | 0.27 | 0.22 | 0.06 | 0.05 | 0.07 | Inclusief PTC 140°C |  | 1106B004125ACZ3 | TD-221 | BV-204 | CV-104 | NL | Rem (IC411) (standaard) | H2SP 63 | 4 Nm | Nee | 230 V AC | 207 V DC | B2-2P-250
Datasheet NL 3SIE 63-6B2-HS B34A (0,12kW-230.400V-50Hz) | 1106B006225ACZ3 | Cantoni Motor | 3-fase motor | 3-fase (standaard) | IE3 | IE3 Premium Efficiëntie | 3SIE 63-6B-HS | Nee | 3SIE 63-6B2-HS (4 Nm) | 3SIE 63-6B2-HS | 63 | 0.12 | 6 | B3/B14A | B34 (IM 2101) of afgeleiden | Voeten en B14A flens | F (155°C) temperatuurstijging-klasse B (max. 80K) | S1 (continu bedrijf) | -20 to +40°C | ≤ 1000m boven zeeniveau | 1 | IC411 (TEFC) | IP55 | Nee | 7.3 | 230 | 400 | 50 | ∆ | Y | 0.12 | 0.12 | 920 | 920 | 52 | 58.7 | 57.7 | 52 | 58.7 | 57.7 | 0.55 | 0.55 | 0.95 | 0.55 | 2.8 | 2.8 | 2.66 | 1.54 | 1.25 | 1.25 | 2 | 2 | 2.5 | 2.5 | 2.5 | 2.5 | 3.125 | 3.125 | 0.00077 |  | 6202 2Z C3 | 6202 2Z C3 | Gesloten lagersmering | Aandrijfzijde | A (halve spie) | Linksom / Rechtsom | RAL 5010 (Gentiaanblauw) | Aluminium | Aluminium | Aluminium (geschroefd) | Boven | M20 (1x) | Naar rechts | Ø11 x 23 mm | 4 x 4 x 18 mm | M4 | 0.27 | 0.22 | 0.06 | 0.05 | 0.07 | Inclusief PTC 140°C |  | 1106B004225ACZ3 | TD-221 | BV-204 | CV-104 | NL | Rem (IC411) (standaard) | H2SP 63 | 4 Nm | Nee | 230 V AC | 207 V DC | B2-2P-250
Datasheet NL 3SIE 63-6B1-HS B34B (0,12kW-230.400V-50Hz) | 1106B006325ACZ3 | Cantoni Motor | 3-fase motor | 3-fase (standaard) | IE3 | IE3 Premium Efficiëntie | 3SIE 63-6B-HS | Nee | 3SIE 63-6B1-HS (4 Nm) | 3SIE 63-6B1-HS | 63 | 0.12 | 6 | B3/B14B | B34 (IM 2101) of afgeleiden | Voeten en B14B flens | F (155°C) temperatuurstijging-klasse B (max. 80K) | S1 (continu bedrijf) | -20 to +40°C | ≤ 1000m boven zeeniveau | 1 | IC411 (TEFC) | IP55 | Nee | 7.37 | 230 | 400 | 50 | ∆ | Y | 0.12 | 0.12 | 920 | 920 | 52 | 58.7 | 57.7 | 52 | 58.7 | 57.7 | 0.55 | 0.55 | 0.95 | 0.55 | 2.8 | 2.8 | 2.66 | 1.54 | 1.25 | 1.25 | 2 | 2 | 2.5 | 2.5 | 2.5 | 2.5 | 3.125 | 3.125 | 0.00077 |  | 6202 2Z C3 | 6202 2Z C3 | Gesloten lagersmering | Aandrijfzijde | A (halve spie) | Linksom / Rechtsom | RAL 5010 (Gentiaanblauw) | Aluminium | Aluminium | Aluminium (geschroefd) | Boven | M20 (1x) | Naar rechts | Ø11 x 23 mm | 4 x 4 x 18 mm | M4 | 0.27 | 0.22 | 0.06 | 0.05 | 0.07 | Inclusief PTC 140°C |  | 1106B004325ACZ3 | TD-221 | BV-204 | CV-104 | NL | Rem (IC411) (standaard) | H2SP 63 | 4 Nm | Nee | 230 V AC | 207 V DC | B2-2P-250
Datasheet NL 3SIE 63-6B-HS B5 (0,12kW-230.400V-50Hz) | 1106B006425ACZ3 | Cantoni Motor | 3-fase motor | 3-fase (standaard) | IE3 | IE3 Premium Efficiëntie | 3SIE 63-6B-HS | Nee | 3SIE 63-6B-HS (4 Nm) | 3SIE 63-6B-HS | 63 | 0.12 | 6 | B5 | B5 (IM 3001) of afgeleiden | B5 flens | F (155°C) temperatuurstijging-klasse B (max. 80K) | S1 (continu bedrijf) | -20 to +40°C | ≤ 1000m boven zeeniveau | 1 | IC411 (TEFC) | IP55 | Nee | 7.4 | 230 | 400 | 50 | ∆ | Y | 0.12 | 0.12 | 920 | 920 | 52 | 58.7 | 57.7 | 52 | 58.7 | 57.7 | 0.55 | 0.55 | 0.95 | 0.55 | 2.8 | 2.8 | 2.66 | 1.54 | 1.25 | 1.25 | 2 | 2 | 2.5 | 2.5 | 2.5 | 2.5 | 3.125 | 3.125 | 0.00077 |  | 6202 2Z C3 | 6202 2Z C3 | Gesloten lagersmering | Aandrijfzijde | A (halve spie) | Linksom / Rechtsom | RAL 5010 (Gentiaanblauw) | Aluminium | Aluminium |  |  | M20 (1x) | Naar rechts | Ø11 x 23 mm | 4 x 4 x 18 mm | M4 | 0.27 | 0.22 | 0.06 | 0.05 | 0.07 | Inclusief PTC 140°C |  | 1106B004425ACZ3 | TD-221 | BV-204 | CV-104 | NL | Rem (IC411) (standaard) | H2SP 63 | 4 Nm | Nee | 230 V AC | 207 V DC | B2-2P-250
Datasheet NL 3SIE 63-6B2-HS B14A (0,12kW-230.400V-50Hz) | 1106B006625ACZ3 | Cantoni Motor | 3-fase motor | 3-fase (standaard) | IE3 | IE3 Premium Efficiëntie | 3SIE 63-6B-HS | Nee | 3SIE 63-6B2-HS (4 Nm) | 3SIE 63-6B2-HS | 63 | 0.12 | 6 | B14A | B14 (IM 3601) of afgeleiden | B14A flens | F (155°C) temperatuurstijging-klasse B (max. 80K) | S1 (continu bedrijf) | -20 to +40°C | ≤ 1000m boven zeeniveau | 1 | IC411 (TEFC) | IP55 | Nee | 7.3 | 230 | 400 | 50 | ∆ | Y | 0.12 | 0.12 | 920 | 920 | 52 | 58.7 | 57.7 | 52 | 58.7 | 57.7 | 0.55 | 0.55 | 0.95 | 0.55 | 2.8 | 2.8 | 2.66 | 1.54 | 1.25 | 1.25 | 2 | 2 | 2.5 | 2.5 | 2.5 | 2.5 | 3.125 | 3.125 | 0.00077 |  | 6202 2Z C3 | 6202 2Z C3 | Gesloten lagersmering | Aandrijfzijde | A (halve spie) | Linksom / Rechtsom | RAL 5010 (Gentiaanblauw) | Aluminium | Aluminium |  |  | M20 (1x) | Naar rechts | Ø11 x 23 mm | 4 x 4 x 18 mm | M4 | 0.27 | 0.22 | 0.06 | 0.05 | 0.07 | Inclusief PTC 140°C |  | 1106B004625ACZ3 | TD-221 | BV-204 | CV-104 | NL | Rem (IC411) (standaard) | H2SP 63 | 4 Nm | Nee | 230 V AC | 207 V DC | B2-2P-250
Datasheet NL 3SIE 63-6B1-HS B14B (0,12kW-230.400V-50Hz) | 1106B006825ACZ3 | Cantoni Motor | 3-fase motor | 3-fase (standaard) | IE3 | IE3 Premium Efficiëntie | 3SIE 63-6B-HS | Nee | 3SIE 63-6B1-HS (4 Nm) | 3SIE 63-6B1-HS | 63 | 0.12 | 6 | B14B | B14 (IM 3601) of afgeleiden | B14B flens | F (155°C) temperatuurstijging-klasse B (max. 80K) | S1 (continu bedrijf) | -20 to +40°C | ≤ 1000m boven zeeniveau | 1 | IC411 (TEFC) | IP55 | Nee | 7.37 | 230 | 400 | 50 | ∆ | Y | 0.12 | 0.12 | 920 | 920 | 52 | 58.7 | 57.7 | 52 | 58.7 | 57.7 | 0.55 | 0.55 | 0.95 | 0.55 | 2.8 | 2.8 | 2.66 | 1.54 | 1.25 | 1.25 | 2 | 2 | 2.5 | 2.5 | 2.5 | 2.5 | 3.125 | 3.125 | 0.00077 |  | 6202 2Z C3 | 6202 2Z C3 | Gesloten lagersmering | Aandrijfzijde | A (halve spie) | Linksom / Rechtsom | RAL 5010 (Gentiaanblauw) | Aluminium | Aluminium |  |  | M20 (1x) | Naar rechts | Ø11 x 23 mm | 4 x 4 x 18 mm | M4 | 0.27 | 0.22 | 0.06 | 0.05 | 0.07 | Inclusief PTC 140°C |  | 1106B004825ACZ3 | TD-221 | BV-204 | CV-104 | NL | Rem (IC411) (standaard) | H2SP 63 | 4 Nm | Nee | 230 V AC | 207 V DC | B2-2P-250
Datasheet NL 3SIE 71-2A-HS B3 (0,37kW-230.400V-50Hz) | 1107A002025ACZ3 | Cantoni Motor | 3-fase motor | 3-fase (standaard) | IE3 | IE3 Premium Efficiëntie | 3SIE 71-2A-HS | Ja | 3SIE 71-2A-HS (4 Nm) | 3SIE 71-2A-HS | 71 | 0.37 | 2 | B3 | B3 (IM 1001) of afgeleiden | Voeten | F (155°C) temperatuurstijging-klasse B (max. 80K) | S1 (continu bedrijf) | -20 to +40°C | ≤ 1000m boven zeeniveau | 1 | IC411 (TEFC) | IP55 | Nee | 7.3 | 230 | 400 | 50 | ∆ | Y | 0.37 | 0.37 | 2880 | 2880 | 73 | 76 | 76 | 73 | 76 | 76 | 0.77 | 0.77 | 1.65 | 0.95 | 5.6 | 5.6 | 9.24 | 5.32 | 1.23 | 1.23 | 2.8 | 2.8 | 3.444 | 3.444 | 3 | 3 | 3.69 | 3.69 | 0.00048 |  | 6203 2Z C3 | 6203 2Z C3 | Gesloten lagersmering | Aandrijfzijde | A (halve spie) | Linksom / Rechtsom | RAL 5010 (Gentiaanblauw) | Aluminium | Aluminium | Aluminium (geschroefd) | Boven | M20 (1x) | Naar rechts | Ø14 x 30 mm | 5 x 5 x 25 mm | M5 | 0.29 | 0.24 | 0.07 | 0.05 | 0.09 | Inclusief PTC 140°C |  | 1107A002025ACZ3 | TD-221 | BV-204 | CV-104 | NL | Rem (IC411) (standaard) | H2SP 63 | 4 Nm | Nee | 230 V AC | 207 V DC | B2-2P-250
Datasheet NL 3SIE 71-2A-HS B35 (0,37kW-230.400V-50Hz) | 1107A002125ACZ3 | Cantoni Motor | 3-fase motor | 3-fase (standaard) | IE3 | IE3 Premium Efficiëntie | 3SIE 71-2A-HS | Nee | 3SIE 71-2A-HS (4 Nm) | 3SIE 71-2A-HS | 71 | 0.37 | 2 | B3/B5 | B35 (IM 2001) of afgeleiden | Voeten en B5 flens | F (155°C) temperatuurstijging-klasse B (max. 80K) | S1 (continu bedrijf) | -20 to +40°C | ≤ 1000m boven zeeniveau | 1 | IC411 (TEFC) | IP55 | Nee | 7.56 | 230 | 400 | 50 | ∆ | Y | 0.37 | 0.37 | 2880 | 2880 | 73 | 76 | 76 | 73 | 76 | 76 | 0.77 | 0.77 | 1.65 | 0.95 | 5.6 | 5.6 | 9.24 | 5.32 | 1.23 | 1.23 | 2.8 | 2.8 | 3.444 | 3.444 | 3 | 3 | 3.69 | 3.69 | 0.00048 |  | 6203 2Z C3 | 6203 2Z C3 | Gesloten lagersmering | Aandrijfzijde | A (halve spie) | Linksom / Rechtsom | RAL 5010 (Gentiaanblauw) | Aluminium | Aluminium | Aluminium (geschroefd) | Boven | M20 (1x) | Naar rechts | Ø14 x 30 mm | 5 x 5 x 25 mm | M5 | 0.29 | 0.24 | 0.07 | 0.05 | 0.09 | Inclusief PTC 140°C |  | 1107A002125ACZ3 | TD-221 | BV-204 | CV-104 | NL | Rem (IC411) (standaard) | H2SP 63 | 4 Nm | Nee | 230 V AC | 207 V DC | B2-2P-250
Datasheet NL 3SIE 71-2A2-HS B34A (0,37kW-230.400V-50Hz) | 1107A002225ACZ3 | Cantoni Motor | 3-fase motor | 3-fase (standaard) | IE3 | IE3 Premium Efficiëntie | 3SIE 71-2A-HS | Nee | 3SIE 71-2A2-HS (4 Nm) | 3SIE 71-2A2-HS | 71 | 0.37 | 2 | B3/B14A | B34 (IM 2101) of afgeleiden | Voeten en B14A flens | F (155°C) temperatuurstijging-klasse B (max. 80K) | S1 (continu bedrijf) | -20 to +40°C | ≤ 1000m boven zeeniveau | 1 | IC411 (TEFC) | IP55 | Nee | 7.39 | 230 | 400 | 50 | ∆ | Y | 0.37 | 0.37 | 2880 | 2880 | 73 | 76 | 76 | 73 | 76 | 76 | 0.77 | 0.77 | 1.65 | 0.95 | 5.6 | 5.6 | 9.24 | 5.32 | 1.23 | 1.23 | 2.8 | 2.8 | 3.444 | 3.444 | 3 | 3 | 3.69 | 3.69 | 0.00048 |  | 6203 2Z C3 | 6203 2Z C3 | Gesloten lagersmering | Aandrijfzijde | A (halve spie) | Linksom / Rechtsom | RAL 5010 (Gentiaanblauw) | Aluminium | Aluminium | Aluminium (geschroefd) | Boven | M20 (1x) | Naar rechts | Ø14 x 30 mm | 5 x 5 x 25 mm | M5 | 0.29 | 0.24 | 0.07 | 0.05 | 0.09 | Inclusief PTC 140°C |  | 1107A002225ACZ3 | TD-221 | BV-204 | CV-104 | NL | Rem (IC411) (standaard) | H2SP 63 | 4 Nm | Nee | 230 V AC | 207 V DC | B2-2P-250
Datasheet NL 3SIE 71-2A1-HS B34B (0,37kW-230.400V-50Hz) | 1107A002325ACZ3 | Cantoni Motor | 3-fase motor | 3-fase (standaard) | IE3 | IE3 Premium Efficiëntie | 3SIE 71-2A-HS | Nee | 3SIE 71-2A1-HS (4 Nm) | 3SIE 71-2A1-HS | 71 | 0.37 | 2 | B3/B14B | B34 (IM 2101) of afgeleiden | Voeten en B14B flens | F (155°C) temperatuurstijging-klasse B (max. 80K) | S1 (continu bedrijf) | -20 to +40°C | ≤ 1000m boven zeeniveau | 1 | IC411 (TEFC) | IP55 | Nee | 7.55 | 230 | 400 | 50 | ∆ | Y | 0.37 | 0.37 | 2880 | 2880 | 73 | 76 | 76 | 73 | 76 | 76 | 0.77 | 0.77 | 1.65 | 0.95 | 5.6 | 5.6 | 9.24 | 5.32 | 1.23 | 1.23 | 2.8 | 2.8 | 3.444 | 3.444 | 3 | 3 | 3.69 | 3.69 | 0.00048 |  | 6203 2Z C3 | 6203 2Z C3 | Gesloten lagersmering | Aandrijfzijde | A (halve spie) | Linksom / Rechtsom | RAL 5010 (Gentiaanblauw) | Aluminium | Aluminium | Aluminium (geschroefd) | Boven | M20 (1x) | Naar rechts | Ø14 x 30 mm | 5 x 5 x 25 mm | M5 | 0.29 | 0.24 | 0.07 | 0.05 | 0.09 | Inclusief PTC 140°C |  | 1107A002325ACZ3 | TD-221 | BV-204 | CV-104 | NL | Rem (IC411) (standaard) | H2SP 63 | 4 Nm | Nee | 230 V AC | 207 V DC | B2-2P-250
Datasheet NL 3SIE 71-2A-HS B5 (0,37kW-230.400V-50Hz) | 1107A002425ACZ3 | Cantoni Motor | 3-fase motor | 3-fase (standaard) | IE3 | IE3 Premium Efficiëntie | 3SIE 71-2A-HS | Nee | 3SIE 71-2A-HS (4 Nm) | 3SIE 71-2A-HS | 71 | 0.37 | 2 | B5 | B5 (IM 3001) of afgeleiden | B5 flens | F (155°C) temperatuurstijging-klasse B (max. 80K) | S1 (continu bedrijf) | -20 to +40°C | ≤ 1000m boven zeeniveau | 1 | IC411 (TEFC) | IP55 | Nee | 7.56 | 230 | 400 | 50 | ∆ | Y | 0.37 | 0.37 | 2880 | 2880 | 73 | 76 | 76 | 73 | 76 | 76 | 0.77 | 0.77 | 1.65 | 0.95 | 5.6 | 5.6 | 9.24 | 5.32 | 1.23 | 1.23 | 2.8 | 2.8 | 3.444 | 3.444 | 3 | 3 | 3.69 | 3.69 | 0.00048 |  | 6203 2Z C3 | 6203 2Z C3 | Gesloten lagersmering | Aandrijfzijde | A (halve spie) | Linksom / Rechtsom | RAL 5010 (Gentiaanblauw) | Aluminium | Aluminium |  |  | M20 (1x) | Naar rechts | Ø14 x 30 mm | 5 x 5 x 25 mm | M5 | 0.29 | 0.24 | 0.07 | 0.05 | 0.09 | Inclusief PTC 140°C |  | 1107A002425ACZ3 | TD-221 | BV-204 | CV-104 | NL | Rem (IC411) (standaard) | H2SP 63 | 4 Nm | Nee | 230 V AC | 207 V DC | B2-2P-250
Datasheet NL 3SIE 71-2A2-HS B14A (0,37kW-230.400V-50Hz) | 1107A002625ACZ3 | Cantoni Motor | 3-fase motor | 3-fase (standaard) | IE3 | IE3 Premium Efficiëntie | 3SIE 71-2A-HS | Nee | 3SIE 71-2A2-HS (4 Nm) | 3SIE 71-2A2-HS | 71 | 0.37 | 2 | B14A | B14 (IM 3601) of afgeleiden | B14A flens | F (155°C) temperatuurstijging-klasse B (max. 80K) | S1 (continu bedrijf) | -20 to +40°C | ≤ 1000m boven zeeniveau | 1 | IC411 (TEFC) | IP55 | Nee | 7.39 | 230 | 400 | 50 | ∆ | Y | 0.37 | 0.37 | 2880 | 2880 | 73 | 76 | 76 | 73 | 76 | 76 | 0.77 | 0.77 | 1.65 | 0.95 | 5.6 | 5.6 | 9.24 | 5.32 | 1.23 | 1.23 | 2.8 | 2.8 | 3.444 | 3.444 | 3 | 3 | 3.69 | 3.69 | 0.00048 |  | 6203 2Z C3 | 6203 2Z C3 | Gesloten lagersmering | Aandrijfzijde | A (halve spie) | Linksom / Rechtsom | RAL 5010 (Gentiaanblauw) | Aluminium | Aluminium |  |  | M20 (1x) | Naar rechts | Ø14 x 30 mm | 5 x 5 x 25 mm | M5 | 0.29 | 0.24 | 0.07 | 0.05 | 0.09 | Inclusief PTC 140°C |  | 1107A002625ACZ3 | TD-221 | BV-204 | CV-104 | NL | Rem (IC411) (standaard) | H2SP 63 | 4 Nm | Nee | 230 V AC | 207 V DC | B2-2P-250
Datasheet NL 3SIE 71-2A1-HS B14B (0,37kW-230.400V-50Hz) | 1107A002825ACZ3 | Cantoni Motor | 3-fase motor | 3-fase (standaard) | IE3 | IE3 Premium Efficiëntie | 3SIE 71-2A-HS | Nee | 3SIE 71-2A1-HS (4 Nm) | 3SIE 71-2A1-HS | 71 | 0.37 | 2 | B14B | B14 (IM 3601) of afgeleiden | B14B flens | F (155°C) temperatuurstijging-klasse B (max. 80K) | S1 (continu bedrijf) | -20 to +40°C | ≤ 1000m boven zeeniveau | 1 | IC411 (TEFC) | IP55 | Nee | 7.55 | 230 | 400 | 50 | ∆ | Y | 0.37 | 0.37 | 2880 | 2880 | 73 | 76 | 76 | 73 | 76 | 76 | 0.77 | 0.77 | 1.65 | 0.95 | 5.6 | 5.6 | 9.24 | 5.32 | 1.23 | 1.23 | 2.8 | 2.8 | 3.444 | 3.444 | 3 | 3 | 3.69 | 3.69 | 0.00048 |  | 6203 2Z C3 | 6203 2Z C3 | Gesloten lagersmering | Aandrijfzijde | A (halve spie) | Linksom / Rechtsom | RAL 5010 (Gentiaanblauw) | Aluminium | Aluminium |  |  | M20 (1x) | Naar rechts | Ø14 x 30 mm | 5 x 5 x 25 mm | M5 | 0.29 | 0.24 | 0.07 | 0.05 | 0.09 | Inclusief PTC 140°C |  | 1107A002825ACZ3 | TD-221 | BV-204 | CV-104 | NL | Rem (IC411) (standaard) | H2SP 63 | 4 Nm | Nee | 230 V AC | 207 V DC | B2-2P-250
Datasheet NL 3SIE 71-4A-HS B3 (0,25kW-230.400V-50Hz) | 1107A004025ACZ3 | Cantoni Motor | 3-fase motor | 3-fase (standaard) | IE3 | IE3 Premium Efficiëntie | 3SIE 71-4A-HS | Ja | 3SIE 71-4A-HS (4 Nm) | 3SIE 71-4A-HS | 71 | 0.25 | 4 | B3 | B3 (IM 1001) of afgeleiden | Voeten | F (155°C) temperatuurstijging-klasse B (max. 80K) | S1 (continu bedrijf) | -20 to +40°C | ≤ 1000m boven zeeniveau | 1 | IC411 (TEFC) | IP55 | Nee | 8.8 | 230 | 400 | 50 | ∆ | Y | 0.25 | 0.25 | 1420 | 1420 | 68 | 72 | 74 | 68 | 72 | 74 | 0.61 | 0.61 | 1.4 | 0.8 | 4.6 | 4.6 | 6.44 | 3.68 | 1.68 | 1.68 | 3.3 | 3.3 | 5.544 | 5.544 | 3.3 | 3.3 | 5.544 | 5.544 | 0.00101 |  | 6203 2Z C3 | 6203 2Z C3 | Gesloten lagersmering | Aandrijfzijde | A (halve spie) | Linksom / Rechtsom | RAL 5010 (Gentiaanblauw) | Aluminium | Aluminium | Aluminium (geschroefd) | Boven | M20 (1x) | Naar rechts | Ø14 x 30 mm | 5 x 5 x 25 mm | M5 | 0.36 | 0.3 | 0.09 | 0.07 | 0.11 | Inclusief PTC 140°C |  | 1107A004025ACZ3 | TD-221 | BV-204 | CV-104 | NL | Rem (IC411) (standaard) | H2SP 63 | 4 Nm | Nee | 230 V AC | 207 V DC | B2-2P-250
Datasheet NL 3SIE 71-4A-HS B35 (0,25kW-230.400V-50Hz) | 1107A004125ACZ3 | Cantoni Motor | 3-fase motor | 3-fase (standaard) | IE3 | IE3 Premium Efficiëntie | 3SIE 71-4A-HS | Nee | 3SIE 71-4A-HS (4 Nm) | 3SIE 71-4A-HS | 71 | 0.25 | 4 | B3/B5 | B35 (IM 2001) of afgeleiden | Voeten en B5 flens | F (155°C) temperatuurstijging-klasse B (max. 80K) | S1 (continu bedrijf) | -20 to +40°C | ≤ 1000m boven zeeniveau | 1 | IC411 (TEFC) | IP55 | Nee | 9.06 | 230 | 400 | 50 | ∆ | Y | 0.25 | 0.25 | 1420 | 1420 | 68 | 72 | 74 | 68 | 72 | 74 | 0.61 | 0.61 | 1.4 | 0.8 | 4.6 | 4.6 | 6.44 | 3.68 | 1.68 | 1.68 | 3.3 | 3.3 | 5.544 | 5.544 | 3.3 | 3.3 | 5.544 | 5.544 | 0.00101 |  | 6203 2Z C3 | 6203 2Z C3 | Gesloten lagersmering | Aandrijfzijde | A (halve spie) | Linksom / Rechtsom | RAL 5010 (Gentiaanblauw) | Aluminium | Aluminium | Aluminium (geschroefd) | Boven | M20 (1x) | Naar rechts | Ø14 x 30 mm | 5 x 5 x 25 mm | M5 | 0.36 | 0.3 | 0.09 | 0.07 | 0.11 | Inclusief PTC 140°C |  | 1107A004125ACZ3 | TD-221 | BV-204 | CV-104 | NL | Rem (IC411) (standaard) | H2SP 63 | 4 Nm | Nee | 230 V AC | 207 V DC | B2-2P-250
Datasheet NL 3SIE 71-4A2-HS B34A (0,25kW-230.400V-50Hz) | 1107A004225ACZ3 | Cantoni Motor | 3-fase motor | 3-fase (standaard) | IE3 | IE3 Premium Efficiëntie | 3SIE 71-4A-HS | Nee | 3SIE 71-4A2-HS (4 Nm) | 3SIE 71-4A2-HS | 71 | 0.25 | 4 | B3/B14A | B34 (IM 2101) of afgeleiden | Voeten en B14A flens | F (155°C) temperatuurstijging-klasse B (max. 80K) | S1 (continu bedrijf) | -20 to +40°C | ≤ 1000m boven zeeniveau | 1 | IC411 (TEFC) | IP55 | Nee | 8.89 | 230 | 400 | 50 | ∆ | Y | 0.25 | 0.25 | 1420 | 1420 | 68 | 72 | 74 | 68 | 72 | 74 | 0.61 | 0.61 | 1.4 | 0.8 | 4.6 | 4.6 | 6.44 | 3.68 | 1.68 | 1.68 | 3.3 | 3.3 | 5.544 | 5.544 | 3.3 | 3.3 | 5.544 | 5.544 | 0.00101 |  | 6203 2Z C3 | 6203 2Z C3 | Gesloten lagersmering | Aandrijfzijde | A (halve spie) | Linksom / Rechtsom | RAL 5010 (Gentiaanblauw) | Aluminium | Aluminium | Aluminium (geschroefd) | Boven | M20 (1x) | Naar rechts | Ø14 x 30 mm | 5 x 5 x 25 mm | M5 | 0.36 | 0.3 | 0.09 | 0.07 | 0.11 | Inclusief PTC 140°C |  | 1107A004225ACZ3 | TD-221 | BV-204 | CV-104 | NL | Rem (IC411) (standaard) | H2SP 63 | 4 Nm | Nee | 230 V AC | 207 V DC | B2-2P-250
Datasheet NL 3SIE 71-4A1-HS B34B (0,25kW-230.400V-50Hz) | 1107A004325ACZ3 | Cantoni Motor | 3-fase motor | 3-fase (standaard) | IE3 | IE3 Premium Efficiëntie | 3SIE 71-4A-HS | Nee | 3SIE 71-4A1-HS (4 Nm) | 3SIE 71-4A1-HS | 71 | 0.25 | 4 | B3/B14B | B34 (IM 2101) of afgeleiden | Voeten en B14B flens | F (155°C) temperatuurstijging-klasse B (max. 80K) | S1 (continu bedrijf) | -20 to +40°C | ≤ 1000m boven zeeniveau | 1 | IC411 (TEFC) | IP55 | Nee | 9.05 | 230 | 400 | 50 | ∆ | Y | 0.25 | 0.25 | 1420 | 1420 | 68 | 72 | 74 | 68 | 72 | 74 | 0.61 | 0.61 | 1.4 | 0.8 | 4.6 | 4.6 | 6.44 | 3.68 | 1.68 | 1.68 | 3.3 | 3.3 | 5.544 | 5.544 | 3.3 | 3.3 | 5.544 | 5.544 | 0.00101 |  | 6203 2Z C3 | 6203 2Z C3 | Gesloten lagersmering | Aandrijfzijde | A (halve spie) | Linksom / Rechtsom | RAL 5010 (Gentiaanblauw) | Aluminium | Aluminium | Aluminium (geschroefd) | Boven | M20 (1x) | Naar rechts | Ø14 x 30 mm | 5 x 5 x 25 mm | M5 | 0.36 | 0.3 | 0.09 | 0.07 | 0.11 | Inclusief PTC 140°C |  | 1107A004325ACZ3 | TD-221 | BV-204 | CV-104 | NL | Rem (IC411) (standaard) | H2SP 63 | 4 Nm | Nee | 230 V AC | 207 V DC | B2-2P-250
Datasheet NL 3SIE 71-4A-HS B5 (0,25kW-230.400V-50Hz) | 1107A004425ACZ3 | Cantoni Motor | 3-fase motor | 3-fase (standaard) | IE3 | IE3 Premium Efficiëntie | 3SIE 71-4A-HS | Nee | 3SIE 71-4A-HS (4 Nm) | 3SIE 71-4A-HS | 71 | 0.25 | 4 | B5 | B5 (IM 3001) of afgeleiden | B5 flens | F (155°C) temperatuurstijging-klasse B (max. 80K) | S1 (continu bedrijf) | -20 to +40°C | ≤ 1000m boven zeeniveau | 1 | IC411 (TEFC) | IP55 | Nee | 9.06 | 230 | 400 | 50 | ∆ | Y | 0.25 | 0.25 | 1420 | 1420 | 68 | 72 | 74 | 68 | 72 | 74 | 0.61 | 0.61 | 1.4 | 0.8 | 4.6 | 4.6 | 6.44 | 3.68 | 1.68 | 1.68 | 3.3 | 3.3 | 5.544 | 5.544 | 3.3 | 3.3 | 5.544 | 5.544 | 0.00101 |  | 6203 2Z C3 | 6203 2Z C3 | Gesloten lagersmering | Aandrijfzijde | A (halve spie) | Linksom / Rechtsom | RAL 5010 (Gentiaanblauw) | Aluminium | Aluminium |  |  | M20 (1x) | Naar rechts | Ø14 x 30 mm | 5 x 5 x 25 mm | M5 | 0.36 | 0.3 | 0.09 | 0.07 | 0.11 | Inclusief PTC 140°C |  | 1107A004425ACZ3 | TD-221 | BV-204 | CV-104 | NL | Rem (IC411) (standaard) | H2SP 63 | 4 Nm | Nee | 230 V AC | 207 V DC | B2-2P-250
Datasheet NL 3SIE 71-4A2-HS B14A (0,25kW-230.400V-50Hz) | 1107A004625ACZ3 | Cantoni Motor | 3-fase motor | 3-fase (standaard) | IE3 | IE3 Premium Efficiëntie | 3SIE 71-4A-HS | Nee | 3SIE 71-4A2-HS (4 Nm) | 3SIE 71-4A2-HS | 71 | 0.25 | 4 | B14A | B14 (IM 3601) of afgeleiden | B14A flens | F (155°C) temperatuurstijging-klasse B (max. 80K) | S1 (continu bedrijf) | -20 to +40°C | ≤ 1000m boven zeeniveau | 1 | IC411 (TEFC) | IP55 | Nee | 8.89 | 230 | 400 | 50 | ∆ | Y | 0.25 | 0.25 | 1420 | 1420 | 68 | 72 | 74 | 68 | 72 | 74 | 0.61 | 0.61 | 1.4 | 0.8 | 4.6 | 4.6 | 6.44 | 3.68 | 1.68 | 1.68 | 3.3 | 3.3 | 5.544 | 5.544 | 3.3 | 3.3 | 5.544 | 5.544 | 0.00101 |  | 6203 2Z C3 | 6203 2Z C3 | Gesloten lagersmering | Aandrijfzijde | A (halve spie) | Linksom / Rechtsom | RAL 5010 (Gentiaanblauw) | Aluminium | Aluminium |  |  | M20 (1x) | Naar rechts | Ø14 x 30 mm | 5 x 5 x 25 mm | M5 | 0.36 | 0.3 | 0.09 | 0.07 | 0.11 | Inclusief PTC 140°C |  | 1107A004625ACZ3 | TD-221 | BV-204 | CV-104 | NL | Rem (IC411) (standaard) | H2SP 63 | 4 Nm | Nee | 230 V AC | 207 V DC | B2-2P-250
Datasheet NL 3SIE 71-4A1-HS B14B (0,25kW-230.400V-50Hz) | 1107A004825ACZ3 | Cantoni Motor | 3-fase motor | 3-fase (standaard) | IE3 | IE3 Premium Efficiëntie | 3SIE 71-4A-HS | Nee | 3SIE 71-4A1-HS (4 Nm) | 3SIE 71-4A1-HS | 71 | 0.25 | 4 | B14B | B14 (IM 3601) of afgeleiden | B14B flens | F (155°C) temperatuurstijging-klasse B (max. 80K) | S1 (continu bedrijf) | -20 to +40°C | ≤ 1000m boven zeeniveau | 1 | IC411 (TEFC) | IP55 | Nee | 9.05 | 230 | 400 | 50 | ∆ | Y | 0.25 | 0.25 | 1420 | 1420 | 68 | 72 | 74 | 68 | 72 | 74 | 0.61 | 0.61 | 1.4 | 0.8 | 4.6 | 4.6 | 6.44 | 3.68 | 1.68 | 1.68 | 3.3 | 3.3 | 5.544 | 5.544 | 3.3 | 3.3 | 5.544 | 5.544 | 0.00101 |  | 6203 2Z C3 | 6203 2Z C3 | Gesloten lagersmering | Aandrijfzijde | A (halve spie) | Linksom / Rechtsom | RAL 5010 (Gentiaanblauw) | Aluminium | Aluminium |  |  | M20 (1x) | Naar rechts | Ø14 x 30 mm | 5 x 5 x 25 mm | M5 | 0.36 | 0.3 | 0.09 | 0.07 | 0.11 | Inclusief PTC 140°C |  | 1107A004825ACZ3 | TD-221 | BV-204 | CV-104 | NL | Rem (IC411) (standaard) | H2SP 63 | 4 Nm | Nee | 230 V AC | 207 V DC | B2-2P-250
Datasheet NL 3SIE 71-6A-HS B3 (0,18kW-230.400V-50Hz) | 1107A006025ACZ3 | Cantoni Motor | 3-fase motor | 3-fase (standaard) | IE3 | IE3 Premium Efficiëntie | 3SIE 71-6A-HS | Ja | 3SIE 71-6A-HS (4 Nm) | 3SIE 71-6A-HS | 71 | 0.18 | 6 | B3 | B3 (IM 1001) of afgeleiden | Voeten | F (155°C) temperatuurstijging-klasse B (max. 80K) | S1 (continu bedrijf) | -20 to +40°C | ≤ 1000m boven zeeniveau | 1 | IC411 (TEFC) | IP55 | Nee | 8.6 | 230 | 400 | 50 | ∆ | Y | 0.18 | 0.18 | 910 | 910 | 59 | 65.5 | 66 | 59 | 65.5 | 66 | 0.67 | 0.67 | 1 | 0.6 | 3.4 | 3.4 | 3.4 | 2.04 | 1.9 | 1.9 | 2.8 | 2.8 | 5.32 | 5.32 | 2.8 | 2.8 | 5.32 | 5.32 | 0.001221 |  | 6203 2Z C3 | 6203 2Z C3 | Gesloten lagersmering | Aandrijfzijde | A (halve spie) | Linksom / Rechtsom | RAL 5010 (Gentiaanblauw) | Aluminium | Aluminium | Aluminium (geschroefd) | Boven | M20 (1x) | Naar rechts | Ø14 x 30 mm | 5 x 5 x 25 mm | M5 | 0.4 | 0.35 | 0.1 | 0.08 | 0.12 | Inclusief PTC 140°C |  | 1107A004025ACZ3 | TD-221 | BV-204 | CV-104 | NL | Rem (IC411) (standaard) | H2SP 63 | 4 Nm | Nee | 230 V AC | 207 V DC | B2-2P-250
Datasheet NL 3SIE 71-6A-HS B35 (0,18kW-230.400V-50Hz) | 1107A006125ACZ3 | Cantoni Motor | 3-fase motor | 3-fase (standaard) | IE3 | IE3 Premium Efficiëntie | 3SIE 71-6A-HS | Nee | 3SIE 71-6A-HS (4 Nm) | 3SIE 71-6A-HS | 71 | 0.18 | 6 | B3/B5 | B35 (IM 2001) of afgeleiden | Voeten en B5 flens | F (155°C) temperatuurstijging-klasse B (max. 80K) | S1 (continu bedrijf) | -20 to +40°C | ≤ 1000m boven zeeniveau | 1 | IC411 (TEFC) | IP55 | Nee | 8.86 | 230 | 400 | 50 | ∆ | Y | 0.18 | 0.18 | 910 | 910 | 59 | 65.5 | 66 | 59 | 65.5 | 66 | 0.67 | 0.67 | 1 | 0.6 | 3.4 | 3.4 | 3.4 | 2.04 | 1.9 | 1.9 | 2.8 | 2.8 | 5.32 | 5.32 | 2.8 | 2.8 | 5.32 | 5.32 | 0.001221 |  | 6203 2Z C3 | 6203 2Z C3 | Gesloten lagersmering | Aandrijfzijde | A (halve spie) | Linksom / Rechtsom | RAL 5010 (Gentiaanblauw) | Aluminium | Aluminium | Aluminium (geschroefd) | Boven | M20 (1x) | Naar rechts | Ø14 x 30 mm | 5 x 5 x 25 mm | M5 | 0.4 | 0.35 | 0.1 | 0.08 | 0.12 | Inclusief PTC 140°C |  | 1107A004125ACZ3 | TD-221 | BV-204 | CV-104 | NL | Rem (IC411) (standaard) | H2SP 63 | 4 Nm | Nee | 230 V AC | 207 V DC | B2-2P-250
Datasheet NL 3SIE 71-6A2-HS B34A (0,18kW-230.400V-50Hz) | 1107A006225ACZ3 | Cantoni Motor | 3-fase motor | 3-fase (standaard) | IE3 | IE3 Premium Efficiëntie | 3SIE 71-6A-HS | Nee | 3SIE 71-6A2-HS (4 Nm) | 3SIE 71-6A2-HS | 71 | 0.18 | 6 | B3/B14A | B34 (IM 2101) of afgeleiden | Voeten en B14A flens | F (155°C) temperatuurstijging-klasse B (max. 80K) | S1 (continu bedrijf) | -20 to +40°C | ≤ 1000m boven zeeniveau | 1 | IC411 (TEFC) | IP55 | Nee | 8.69 | 230 | 400 | 50 | ∆ | Y | 0.18 | 0.18 | 910 | 910 | 59 | 65.5 | 66 | 59 | 65.5 | 66 | 0.67 | 0.67 | 1 | 0.6 | 3.4 | 3.4 | 3.4 | 2.04 | 1.9 | 1.9 | 2.8 | 2.8 | 5.32 | 5.32 | 2.8 | 2.8 | 5.32 | 5.32 | 0.001221 |  | 6203 2Z C3 | 6203 2Z C3 | Gesloten lagersmering | Aandrijfzijde | A (halve spie) | Linksom / Rechtsom | RAL 5010 (Gentiaanblauw) | Aluminium | Aluminium | Aluminium (geschroefd) | Boven | M20 (1x) | Naar rechts | Ø14 x 30 mm | 5 x 5 x 25 mm | M5 | 0.4 | 0.35 | 0.1 | 0.08 | 0.12 | Inclusief PTC 140°C |  | 1107A004225ACZ3 | TD-221 | BV-204 | CV-104 | NL | Rem (IC411) (standaard) | H2SP 63 | 4 Nm | Nee | 230 V AC | 207 V DC | B2-2P-250
Datasheet NL 3SIE 71-6A1-HS B34B (0,18kW-230.400V-50Hz) | 1107A006325ACZ3 | Cantoni Motor | 3-fase motor | 3-fase (standaard) | IE3 | IE3 Premium Efficiëntie | 3SIE 71-6A-HS | Nee | 3SIE 71-6A1-HS (4 Nm) | 3SIE 71-6A1-HS | 71 | 0.18 | 6 | B3/B14B | B34 (IM 2101) of afgeleiden | Voeten en B14B flens | F (155°C) temperatuurstijging-klasse B (max. 80K) | S1 (continu bedrijf) | -20 to +40°C | ≤ 1000m boven zeeniveau | 1 | IC411 (TEFC) | IP55 | Nee | 8.85 | 230 | 400 | 50 | ∆ | Y | 0.18 | 0.18 | 910 | 910 | 59 | 65.5 | 66 | 59 | 65.5 | 66 | 0.67 | 0.67 | 1 | 0.6 | 3.4 | 3.4 | 3.4 | 2.04 | 1.9 | 1.9 | 2.8 | 2.8 | 5.32 | 5.32 | 2.8 | 2.8 | 5.32 | 5.32 | 0.001221 |  | 6203 2Z C3 | 6203 2Z C3 | Gesloten lagersmering | Aandrijfzijde | A (halve spie) | Linksom / Rechtsom | RAL 5010 (Gentiaanblauw) | Aluminium | Aluminium | Aluminium (geschroefd) | Boven | M20 (1x) | Naar rechts | Ø14 x 30 mm | 5 x 5 x 25 mm | M5 | 0.4 | 0.35 | 0.1 | 0.08 | 0.12 | Inclusief PTC 140°C |  | 1107A004325ACZ3 | TD-221 | BV-204 | CV-104 | NL | Rem (IC411) (standaard) | H2SP 63 | 4 Nm | Nee | 230 V AC | 207 V DC | B2-2P-250
Datasheet NL 3SIE 71-6A-HS B5 (0,18kW-230.400V-50Hz) | 1107A006425ACZ3 | Cantoni Motor | 3-fase motor | 3-fase (standaard) | IE3 | IE3 Premium Efficiëntie | 3SIE 71-6A-HS | Nee | 3SIE 71-6A-HS (4 Nm) | 3SIE 71-6A-HS | 71 | 0.18 | 6 | B5 | B5 (IM 3001) of afgeleiden | B5 flens | F (155°C) temperatuurstijging-klasse B (max. 80K) | S1 (continu bedrijf) | -20 to +40°C | ≤ 1000m boven zeeniveau | 1 | IC411 (TEFC) | IP55 | Nee | 8.86 | 230 | 400 | 50 | ∆ | Y | 0.18 | 0.18 | 910 | 910 | 59 | 65.5 | 66 | 59 | 65.5 | 66 | 0.67 | 0.67 | 1 | 0.6 | 3.4 | 3.4 | 3.4 | 2.04 | 1.9 | 1.9 | 2.8 | 2.8 | 5.32 | 5.32 | 2.8 | 2.8 | 5.32 | 5.32 | 0.001221 |  | 6203 2Z C3 | 6203 2Z C3 | Gesloten lagersmering | Aandrijfzijde | A (halve spie) | Linksom / Rechtsom | RAL 5010 (Gentiaanblauw) | Aluminium | Aluminium |  |  | M20 (1x) | Naar rechts | Ø14 x 30 mm | 5 x 5 x 25 mm | M5 | 0.4 | 0.35 | 0.1 | 0.08 | 0.12 | Inclusief PTC 140°C |  | 1107A004425ACZ3 | TD-221 | BV-204 | CV-104 | NL | Rem (IC411) (standaard) | H2SP 63 | 4 Nm | Nee | 230 V AC | 207 V DC | B2-2P-250
Datasheet NL 3SIE 71-6A2-HS B14A (0,18kW-230.400V-50Hz) | 1107A006625ACZ3 | Cantoni Motor | 3-fase motor | 3-fase (standaard) | IE3 | IE3 Premium Efficiëntie | 3SIE 71-6A-HS | Nee | 3SIE 71-6A2-HS (4 Nm) | 3SIE 71-6A2-HS | 71 | 0.18 | 6 | B14A | B14 (IM 3601) of afgeleiden | B14A flens | F (155°C) temperatuurstijging-klasse B (max. 80K) | S1 (continu bedrijf) | -20 to +40°C | ≤ 1000m boven zeeniveau | 1 | IC411 (TEFC) | IP55 | Nee | 8.69 | 230 | 400 | 50 | ∆ | Y | 0.18 | 0.18 | 910 | 910 | 59 | 65.5 | 66 | 59 | 65.5 | 66 | 0.67 | 0.67 | 1 | 0.6 | 3.4 | 3.4 | 3.4 | 2.04 | 1.9 | 1.9 | 2.8 | 2.8 | 5.32 | 5.32 | 2.8 | 2.8 | 5.32 | 5.32 | 0.001221 |  | 6203 2Z C3 | 6203 2Z C3 | Gesloten lagersmering | Aandrijfzijde | A (halve spie) | Linksom / Rechtsom | RAL 5010 (Gentiaanblauw) | Aluminium | Aluminium |  |  | M20 (1x) | Naar rechts | Ø14 x 30 mm | 5 x 5 x 25 mm | M5 | 0.4 | 0.35 | 0.1 | 0.08 | 0.12 | Inclusief PTC 140°C |  | 1107A004625ACZ3 | TD-221 | BV-204 | CV-104 | NL | Rem (IC411) (standaard) | H2SP 63 | 4 Nm | Nee | 230 V AC | 207 V DC | B2-2P-250
Datasheet NL 3SIE 71-6A1-HS B14B (0,18kW-230.400V-50Hz) | 1107A006825ACZ3 | Cantoni Motor | 3-fase motor | 3-fase (standaard) | IE3 | IE3 Premium Efficiëntie | 3SIE 71-6A-HS | Nee | 3SIE 71-6A1-HS (4 Nm) | 3SIE 71-6A1-HS | 71 | 0.18 | 6 | B14B | B14 (IM 3601) of afgeleiden | B14B flens | F (155°C) temperatuurstijging-klasse B (max. 80K) | S1 (continu bedrijf) | -20 to +40°C | ≤ 1000m boven zeeniveau | 1 | IC411 (TEFC) | IP55 | Nee | 8.85 | 230 | 400 | 50 | ∆ | Y | 0.18 | 0.18 | 910 | 910 | 59 | 65.5 | 66 | 59 | 65.5 | 66 | 0.67 | 0.67 | 1 | 0.6 | 3.4 | 3.4 | 3.4 | 2.04 | 1.9 | 1.9 | 2.8 | 2.8 | 5.32 | 5.32 | 2.8 | 2.8 | 5.32 | 5.32 | 0.001221 |  | 6203 2Z C3 | 6203 2Z C3 | Gesloten lagersmering | Aandrijfzijde | A (halve spie) | Linksom / Rechtsom | RAL 5010 (Gentiaanblauw) | Aluminium | Aluminium |  |  | M20 (1x) | Naar rechts | Ø14 x 30 mm | 5 x 5 x 25 mm | M5 | 0.4 | 0.35 | 0.1 | 0.08 | 0.12 | Inclusief PTC 140°C |  | 1107A004825ACZ3 | TD-221 | BV-204 | CV-104 | NL | Rem (IC411) (standaard) | H2SP 63 | 4 Nm | Nee | 230 V AC | 207 V DC | B2-2P-250
Datasheet NL 3SIE 71-2B-HS B3 (0,55kW-230.400V-50Hz) | 1107B002025ACZ3 | Cantoni Motor | 3-fase motor | 3-fase (standaard) | IE3 | IE3 Premium Efficiëntie | 3SIE 71-2B-HS | Ja | 3SIE 71-2B-HS (4 Nm) | 3SIE 71-2B-HS | 71 | 0.55 | 2 | B3 | B3 (IM 1001) of afgeleiden | Voeten | F (155°C) temperatuurstijging-klasse B (max. 80K) | S1 (continu bedrijf) | -20 to +40°C | ≤ 1000m boven zeeniveau | 1 | IC411 (TEFC) | IP55 | Nee | 9.1 | 230 | 400 | 50 | ∆ | Y | 0.55 | 0.55 | 2870 | 2870 | 75 | 78 | 79 | 75 | 78 | 79 | 0.81 | 0.81 | 2.15 | 1.25 | 6.5 | 6.5 | 13.975 | 8.125 | 1.83 | 1.83 | 3 | 3 | 5.49 | 5.49 | 3.8 | 3.8 | 6.954 | 6.954 | 0.00069 |  | 6203 2Z C3 | 6203 2Z C3 | Gesloten lagersmering | Aandrijfzijde | A (halve spie) | Linksom / Rechtsom | RAL 5010 (Gentiaanblauw) | Aluminium | Aluminium | Aluminium (geschroefd) | Boven | M20 (1x) | Naar rechts | Ø14 x 30 mm | 5 x 5 x 25 mm | M5 | 0.29 | 0.24 | 0.07 | 0.05 | 0.09 | Inclusief PTC 140°C |  | 1107A004025ACZ3 | TD-221 | BV-204 | CV-104 | NL | Rem (IC411) (standaard) | H2SP 63 | 4 Nm | Nee | 230 V AC | 207 V DC | B2-2P-250
Datasheet NL 3SIE 71-2B-HS B35 (0,55kW-230.400V-50Hz) | 1107B002125ACZ3 | Cantoni Motor | 3-fase motor | 3-fase (standaard) | IE3 | IE3 Premium Efficiëntie | 3SIE 71-2B-HS | Nee | 3SIE 71-2B-HS (4 Nm) | 3SIE 71-2B-HS | 71 | 0.55 | 2 | B3/B5 | B35 (IM 2001) of afgeleiden | Voeten en B5 flens | F (155°C) temperatuurstijging-klasse B (max. 80K) | S1 (continu bedrijf) | -20 to +40°C | ≤ 1000m boven zeeniveau | 1 | IC411 (TEFC) | IP55 | Nee | 9.36 | 230 | 400 | 50 | ∆ | Y | 0.55 | 0.55 | 2870 | 2870 | 75 | 78 | 79 | 75 | 78 | 79 | 0.81 | 0.81 | 2.15 | 1.25 | 6.5 | 6.5 | 13.975 | 8.125 | 1.83 | 1.83 | 3 | 3 | 5.49 | 5.49 | 3.8 | 3.8 | 6.954 | 6.954 | 0.00069 |  | 6203 2Z C3 | 6203 2Z C3 | Gesloten lagersmering | Aandrijfzijde | A (halve spie) | Linksom / Rechtsom | RAL 5010 (Gentiaanblauw) | Aluminium | Aluminium | Aluminium (geschroefd) | Boven | M20 (1x) | Naar rechts | Ø14 x 30 mm | 5 x 5 x 25 mm | M5 | 0.29 | 0.24 | 0.07 | 0.05 | 0.09 | Inclusief PTC 140°C |  | 1107A004125ACZ3 | TD-221 | BV-204 | CV-104 | NL | Rem (IC411) (standaard) | H2SP 63 | 4 Nm | Nee | 230 V AC | 207 V DC | B2-2P-250
Datasheet NL 3SIE 71-2B2-HS B34A (0,55kW-230.400V-50Hz) | 1107B002225ACZ3 | Cantoni Motor | 3-fase motor | 3-fase (standaard) | IE3 | IE3 Premium Efficiëntie | 3SIE 71-2B-HS | Nee | 3SIE 71-2B2-HS (4 Nm) | 3SIE 71-2B2-HS | 71 | 0.55 | 2 | B3/B14A | B34 (IM 2101) of afgeleiden | Voeten en B14A flens | F (155°C) temperatuurstijging-klasse B (max. 80K) | S1 (continu bedrijf) | -20 to +40°C | ≤ 1000m boven zeeniveau | 1 | IC411 (TEFC) | IP55 | Nee | 9.19 | 230 | 400 | 50 | ∆ | Y | 0.55 | 0.55 | 2870 | 2870 | 75 | 78 | 79 | 75 | 78 | 79 | 0.81 | 0.81 | 2.15 | 1.25 | 6.5 | 6.5 | 13.975 | 8.125 | 1.83 | 1.83 | 3 | 3 | 5.49 | 5.49 | 3.8 | 3.8 | 6.954 | 6.954 | 0.00069 |  | 6203 2Z C3 | 6203 2Z C3 | Gesloten lagersmering | Aandrijfzijde | A (halve spie) | Linksom / Rechtsom | RAL 5010 (Gentiaanblauw) | Aluminium | Aluminium | Aluminium (geschroefd) | Boven | M20 (1x) | Naar rechts | Ø14 x 30 mm | 5 x 5 x 25 mm | M5 | 0.29 | 0.24 | 0.07 | 0.05 | 0.09 | Inclusief PTC 140°C |  | 1107A004225ACZ3 | TD-221 | BV-204 | CV-104 | NL | Rem (IC411) (standaard) | H2SP 63 | 4 Nm | Nee | 230 V AC | 207 V DC | B2-2P-250
Datasheet NL 3SIE 71-2B1-HS B34B (0,55kW-230.400V-50Hz) | 1107B002325ACZ3 | Cantoni Motor | 3-fase motor | 3-fase (standaard) | IE3 | IE3 Premium Efficiëntie | 3SIE 71-2B-HS | Nee | 3SIE 71-2B1-HS (4 Nm) | 3SIE 71-2B1-HS | 71 | 0.55 | 2 | B3/B14B | B34 (IM 2101) of afgeleiden | Voeten en B14B flens | F (155°C) temperatuurstijging-klasse B (max. 80K) | S1 (continu bedrijf) | -20 to +40°C | ≤ 1000m boven zeeniveau | 1 | IC411 (TEFC) | IP55 | Nee | 9.35 | 230 | 400 | 50 | ∆ | Y | 0.55 | 0.55 | 2870 | 2870 | 75 | 78 | 79 | 75 | 78 | 79 | 0.81 | 0.81 | 2.15 | 1.25 | 6.5 | 6.5 | 13.975 | 8.125 | 1.83 | 1.83 | 3 | 3 | 5.49 | 5.49 | 3.8 | 3.8 | 6.954 | 6.954 | 0.00069 |  | 6203 2Z C3 | 6203 2Z C3 | Gesloten lagersmering | Aandrijfzijde | A (halve spie) | Linksom / Rechtsom | RAL 5010 (Gentiaanblauw) | Aluminium | Aluminium | Aluminium (geschroefd) | Boven | M20 (1x) | Naar rechts | Ø14 x 30 mm | 5 x 5 x 25 mm | M5 | 0.29 | 0.24 | 0.07 | 0.05 | 0.09 | Inclusief PTC 140°C |  | 1107A004325ACZ3 | TD-221 | BV-204 | CV-104 | NL | Rem (IC411) (standaard) | H2SP 63 | 4 Nm | Nee | 230 V AC | 207 V DC | B2-2P-250
Datasheet NL 3SIE 71-2B-HS B5 (0,55kW-230.400V-50Hz) | 1107B002425ACZ3 | Cantoni Motor | 3-fase motor | 3-fase (standaard) | IE3 | IE3 Premium Efficiëntie | 3SIE 71-2B-HS | Nee | 3SIE 71-2B-HS (4 Nm) | 3SIE 71-2B-HS | 71 | 0.55 | 2 | B5 | B5 (IM 3001) of afgeleiden | B5 flens | F (155°C) temperatuurstijging-klasse B (max. 80K) | S1 (continu bedrijf) | -20 to +40°C | ≤ 1000m boven zeeniveau | 1 | IC411 (TEFC) | IP55 | Nee | 9.36 | 230 | 400 | 50 | ∆ | Y | 0.55 | 0.55 | 2870 | 2870 | 75 | 78 | 79 | 75 | 78 | 79 | 0.81 | 0.81 | 2.15 | 1.25 | 6.5 | 6.5 | 13.975 | 8.125 | 1.83 | 1.83 | 3 | 3 | 5.49 | 5.49 | 3.8 | 3.8 | 6.954 | 6.954 | 0.00069 |  | 6203 2Z C3 | 6203 2Z C3 | Gesloten lagersmering | Aandrijfzijde | A (halve spie) | Linksom / Rechtsom | RAL 5010 (Gentiaanblauw) | Aluminium | Aluminium |  |  | M20 (1x) | Naar rechts | Ø14 x 30 mm | 5 x 5 x 25 mm | M5 | 0.29 | 0.24 | 0.07 | 0.05 | 0.09 | Inclusief PTC 140°C |  | 1107A004425ACZ3 | TD-221 | BV-204 | CV-104 | NL | Rem (IC411) (standaard) | H2SP 63 | 4 Nm | Nee | 230 V AC | 207 V DC | B2-2P-250
Datasheet NL 3SIE 71-2B2-HS B14A (0,55kW-230.400V-50Hz) | 1107B002625ACZ3 | Cantoni Motor | 3-fase motor | 3-fase (standaard) | IE3 | IE3 Premium Efficiëntie | 3SIE 71-2B-HS | Nee | 3SIE 71-2B2-HS (4 Nm) | 3SIE 71-2B2-HS | 71 | 0.55 | 2 | B14A | B14 (IM 3601) of afgeleiden | B14A flens | F (155°C) temperatuurstijging-klasse B (max. 80K) | S1 (continu bedrijf) | -20 to +40°C | ≤ 1000m boven zeeniveau | 1 | IC411 (TEFC) | IP55 | Nee | 9.19 | 230 | 400 | 50 | ∆ | Y | 0.55 | 0.55 | 2870 | 2870 | 75 | 78 | 79 | 75 | 78 | 79 | 0.81 | 0.81 | 2.15 | 1.25 | 6.5 | 6.5 | 13.975 | 8.125 | 1.83 | 1.83 | 3 | 3 | 5.49 | 5.49 | 3.8 | 3.8 | 6.954 | 6.954 | 0.00069 |  | 6203 2Z C3 | 6203 2Z C3 | Gesloten lagersmering | Aandrijfzijde | A (halve spie) | Linksom / Rechtsom | RAL 5010 (Gentiaanblauw) | Aluminium | Aluminium |  |  | M20 (1x) | Naar rechts | Ø14 x 30 mm | 5 x 5 x 25 mm | M5 | 0.29 | 0.24 | 0.07 | 0.05 | 0.09 | Inclusief PTC 140°C |  | 1107A004625ACZ3 | TD-221 | BV-204 | CV-104 | NL | Rem (IC411) (standaard) | H2SP 63 | 4 Nm | Nee | 230 V AC | 207 V DC | B2-2P-250
Datasheet NL 3SIE 71-2B1-HS B14B (0,55kW-230.400V-50Hz) | 1107B002825ACZ3 | Cantoni Motor | 3-fase motor | 3-fase (standaard) | IE3 | IE3 Premium Efficiëntie | 3SIE 71-2B-HS | Nee | 3SIE 71-2B1-HS (4 Nm) | 3SIE 71-2B1-HS | 71 | 0.55 | 2 | B14B | B14 (IM 3601) of afgeleiden | B14B flens | F (155°C) temperatuurstijging-klasse B (max. 80K) | S1 (continu bedrijf) | -20 to +40°C | ≤ 1000m boven zeeniveau | 1 | IC411 (TEFC) | IP55 | Nee | 9.35 | 230 | 400 | 50 | ∆ | Y | 0.55 | 0.55 | 2870 | 2870 | 75 | 78 | 79 | 75 | 78 | 79 | 0.81 | 0.81 | 2.15 | 1.25 | 6.5 | 6.5 | 13.975 | 8.125 | 1.83 | 1.83 | 3 | 3 | 5.49 | 5.49 | 3.8 | 3.8 | 6.954 | 6.954 | 0.00069 |  | 6203 2Z C3 | 6203 2Z C3 | Gesloten lagersmering | Aandrijfzijde | A (halve spie) | Linksom / Rechtsom | RAL 5010 (Gentiaanblauw) | Aluminium | Aluminium |  |  | M20 (1x) | Naar rechts | Ø14 x 30 mm | 5 x 5 x 25 mm | M5 | 0.29 | 0.24 | 0.07 | 0.05 | 0.09 | Inclusief PTC 140°C |  | 1107A004825ACZ3 | TD-221 | BV-204 | CV-104 | NL | Rem (IC411) (standaard) | H2SP 63 | 4 Nm | Nee | 230 V AC | 207 V DC | B2-2P-250
Datasheet NL 3SIE 71-4B-HS B3 (0,37kW-230.400V-50Hz) | 1107B004025ACZ3 | Cantoni Motor | 3-fase motor | 3-fase (standaard) | IE3 | IE3 Premium Efficiëntie | 3SIE 71-4B-HS | Ja | 3SIE 71-4B-HS (4 Nm) | 3SIE 71-4B-HS | 71 | 0.37 | 4 | B3 | B3 (IM 1001) of afgeleiden | Voeten | F (155°C) temperatuurstijging-klasse B (max. 80K) | S1 (continu bedrijf) | -20 to +40°C | ≤ 1000m boven zeeniveau | 1 | IC411 (TEFC) | IP55 | Nee | 9.2 | 230 | 400 | 50 | ∆ | Y | 0.37 | 0.37 | 1410 | 1410 | 76 | 77 | 77.3 | 76 | 77 | 77.3 | 0.6 | 0.6 | 1.9 | 1.1 | 4.1 | 4.1 | 7.79 | 4.51 | 2.51 | 2.51 | 3.1 | 3.1 | 7.781 | 7.781 | 3.1 | 3.1 | 7.781 | 7.781 | 0.00124 |  | 6203 2Z C3 | 6203 2Z C3 | Gesloten lagersmering | Aandrijfzijde | A (halve spie) | Linksom / Rechtsom | RAL 5010 (Gentiaanblauw) | Aluminium | Aluminium | Aluminium (geschroefd) | Boven | M20 (1x) | Naar rechts | Ø14 x 30 mm | 5 x 5 x 25 mm | M5 | 0.36 | 0.3 | 0.09 | 0.07 | 0.11 | Inclusief PTC 140°C |  | 1107B004025ACZ3 | TD-221 | BV-204 | CV-104 | NL | Rem (IC411) (standaard) | H2SP 63 | 4 Nm | Nee | 230 V AC | 207 V DC | B2-2P-250
Datasheet NL 3SIE 71-4B-HS B35 (0,37kW-230.400V-50Hz) | 1107B004125ACZ3 | Cantoni Motor | 3-fase motor | 3-fase (standaard) | IE3 | IE3 Premium Efficiëntie | 3SIE 71-4B-HS | Nee | 3SIE 71-4B-HS (4 Nm) | 3SIE 71-4B-HS | 71 | 0.37 | 4 | B3/B5 | B35 (IM 2001) of afgeleiden | Voeten en B5 flens | F (155°C) temperatuurstijging-klasse B (max. 80K) | S1 (continu bedrijf) | -20 to +40°C | ≤ 1000m boven zeeniveau | 1 | IC411 (TEFC) | IP55 | Nee | 9.46 | 230 | 400 | 50 | ∆ | Y | 0.37 | 0.37 | 1410 | 1410 | 76 | 77 | 77.3 | 76 | 77 | 77.3 | 0.6 | 0.6 | 1.9 | 1.1 | 4.1 | 4.1 | 7.79 | 4.51 | 2.51 | 2.51 | 3.1 | 3.1 | 7.781 | 7.781 | 3.1 | 3.1 | 7.781 | 7.781 | 0.00124 |  | 6203 2Z C3 | 6203 2Z C3 | Gesloten lagersmering | Aandrijfzijde | A (halve spie) | Linksom / Rechtsom | RAL 5010 (Gentiaanblauw) | Aluminium | Aluminium | Aluminium (geschroefd) | Boven | M20 (1x) | Naar rechts | Ø14 x 30 mm | 5 x 5 x 25 mm | M5 | 0.36 | 0.3 | 0.09 | 0.07 | 0.11 | Inclusief PTC 140°C |  | 1107B004125ACZ3 | TD-221 | BV-204 | CV-104 | NL | Rem (IC411) (standaard) | H2SP 63 | 4 Nm | Nee | 230 V AC | 207 V DC | B2-2P-250
Datasheet NL 3SIE 71-4B2-HS B34A (0,37kW-230.400V-50Hz) | 1107B004225ACZ3 | Cantoni Motor | 3-fase motor | 3-fase (standaard) | IE3 | IE3 Premium Efficiëntie | 3SIE 71-4B-HS | Nee | 3SIE 71-4B2-HS (4 Nm) | 3SIE 71-4B2-HS | 71 | 0.37 | 4 | B3/B14A | B34 (IM 2101) of afgeleiden | Voeten en B14A flens | F (155°C) temperatuurstijging-klasse B (max. 80K) | S1 (continu bedrijf) | -20 to +40°C | ≤ 1000m boven zeeniveau | 1 | IC411 (TEFC) | IP55 | Nee | 9.29 | 230 | 400 | 50 | ∆ | Y | 0.37 | 0.37 | 1410 | 1410 | 76 | 77 | 77.3 | 76 | 77 | 77.3 | 0.6 | 0.6 | 1.9 | 1.1 | 4.1 | 4.1 | 7.79 | 4.51 | 2.51 | 2.51 | 3.1 | 3.1 | 7.781 | 7.781 | 3.1 | 3.1 | 7.781 | 7.781 | 0.00124 |  | 6203 2Z C3 | 6203 2Z C3 | Gesloten lagersmering | Aandrijfzijde | A (halve spie) | Linksom / Rechtsom | RAL 5010 (Gentiaanblauw) | Aluminium | Aluminium | Aluminium (geschroefd) | Boven | M20 (1x) | Naar rechts | Ø14 x 30 mm | 5 x 5 x 25 mm | M5 | 0.36 | 0.3 | 0.09 | 0.07 | 0.11 | Inclusief PTC 140°C |  | 1107B004225ACZ3 | TD-221 | BV-204 | CV-104 | NL | Rem (IC411) (standaard) | H2SP 63 | 4 Nm | Nee | 230 V AC | 207 V DC | B2-2P-250
Datasheet NL 3SIE 71-4B1-HS B34B (0,37kW-230.400V-50Hz) | 1107B004325ACZ3 | Cantoni Motor | 3-fase motor | 3-fase (standaard) | IE3 | IE3 Premium Efficiëntie | 3SIE 71-4B-HS | Nee | 3SIE 71-4B1-HS (4 Nm) | 3SIE 71-4B1-HS | 71 | 0.37 | 4 | B3/B14B | B34 (IM 2101) of afgeleiden | Voeten en B14B flens | F (155°C) temperatuurstijging-klasse B (max. 80K) | S1 (continu bedrijf) | -20 to +40°C | ≤ 1000m boven zeeniveau | 1 | IC411 (TEFC) | IP55 | Nee | 9.45 | 230 | 400 | 50 | ∆ | Y | 0.37 | 0.37 | 1410 | 1410 | 76 | 77 | 77.3 | 76 | 77 | 77.3 | 0.6 | 0.6 | 1.9 | 1.1 | 4.1 | 4.1 | 7.79 | 4.51 | 2.51 | 2.51 | 3.1 | 3.1 | 7.781 | 7.781 | 3.1 | 3.1 | 7.781 | 7.781 | 0.00124 |  | 6203 2Z C3 | 6203 2Z C3 | Gesloten lagersmering | Aandrijfzijde | A (halve spie) | Linksom / Rechtsom | RAL 5010 (Gentiaanblauw) | Aluminium | Aluminium | Aluminium (geschroefd) | Boven | M20 (1x) | Naar rechts | Ø14 x 30 mm | 5 x 5 x 25 mm | M5 | 0.36 | 0.3 | 0.09 | 0.07 | 0.11 | Inclusief PTC 140°C |  | 1107B004325ACZ3 | TD-221 | BV-204 | CV-104 | NL | Rem (IC411) (standaard) | H2SP 63 | 4 Nm | Nee | 230 V AC | 207 V DC | B2-2P-250
Datasheet NL 3SIE 71-4B-HS B5 (0,37kW-230.400V-50Hz) | 1107B004425ACZ3 | Cantoni Motor | 3-fase motor | 3-fase (standaard) | IE3 | IE3 Premium Efficiëntie | 3SIE 71-4B-HS | Nee | 3SIE 71-4B-HS (4 Nm) | 3SIE 71-4B-HS | 71 | 0.37 | 4 | B5 | B5 (IM 3001) of afgeleiden | B5 flens | F (155°C) temperatuurstijging-klasse B (max. 80K) | S1 (continu bedrijf) | -20 to +40°C | ≤ 1000m boven zeeniveau | 1 | IC411 (TEFC) | IP55 | Nee | 9.46 | 230 | 400 | 50 | ∆ | Y | 0.37 | 0.37 | 1410 | 1410 | 76 | 77 | 77.3 | 76 | 77 | 77.3 | 0.6 | 0.6 | 1.9 | 1.1 | 4.1 | 4.1 | 7.79 | 4.51 | 2.51 | 2.51 | 3.1 | 3.1 | 7.781 | 7.781 | 3.1 | 3.1 | 7.781 | 7.781 | 0.00124 |  | 6203 2Z C3 | 6203 2Z C3 | Gesloten lagersmering | Aandrijfzijde | A (halve spie) | Linksom / Rechtsom | RAL 5010 (Gentiaanblauw) | Aluminium | Aluminium |  |  | M20 (1x) | Naar rechts | Ø14 x 30 mm | 5 x 5 x 25 mm | M5 | 0.36 | 0.3 | 0.09 | 0.07 | 0.11 | Inclusief PTC 140°C |  | 1107B004425ACZ3 | TD-221 | BV-204 | CV-104 | NL | Rem (IC411) (standaard) | H2SP 63 | 4 Nm | Nee | 230 V AC | 207 V DC | B2-2P-250
Datasheet NL 3SIE 71-4B2-HS B14A (0,37kW-230.400V-50Hz) | 1107B004625ACZ3 | Cantoni Motor | 3-fase motor | 3-fase (standaard) | IE3 | IE3 Premium Efficiëntie | 3SIE 71-4B-HS | Nee | 3SIE 71-4B2-HS (4 Nm) | 3SIE 71-4B2-HS | 71 | 0.37 | 4 | B14A | B14 (IM 3601) of afgeleiden | B14A flens | F (155°C) temperatuurstijging-klasse B (max. 80K) | S1 (continu bedrijf) | -20 to +40°C | ≤ 1000m boven zeeniveau | 1 | IC411 (TEFC) | IP55 | Nee | 9.29 | 230 | 400 | 50 | ∆ | Y | 0.37 | 0.37 | 1410 | 1410 | 76 | 77 | 77.3 | 76 | 77 | 77.3 | 0.6 | 0.6 | 1.9 | 1.1 | 4.1 | 4.1 | 7.79 | 4.51 | 2.51 | 2.51 | 3.1 | 3.1 | 7.781 | 7.781 | 3.1 | 3.1 | 7.781 | 7.781 | 0.00124 |  | 6203 2Z C3 | 6203 2Z C3 | Gesloten lagersmering | Aandrijfzijde | A (halve spie) | Linksom / Rechtsom | RAL 5010 (Gentiaanblauw) | Aluminium | Aluminium |  |  | M20 (1x) | Naar rechts | Ø14 x 30 mm | 5 x 5 x 25 mm | M5 | 0.36 | 0.3 | 0.09 | 0.07 | 0.11 | Inclusief PTC 140°C |  | 1107B004625ACZ3 | TD-221 | BV-204 | CV-104 | NL | Rem (IC411) (standaard) | H2SP 63 | 4 Nm | Nee | 230 V AC | 207 V DC | B2-2P-250
Datasheet NL 3SIE 71-4B1-HS B14B (0,37kW-230.400V-50Hz) | 1107B004825ACZ3 | Cantoni Motor | 3-fase motor | 3-fase (standaard) | IE3 | IE3 Premium Efficiëntie | 3SIE 71-4B-HS | Nee | 3SIE 71-4B1-HS (4 Nm) | 3SIE 71-4B1-HS | 71 | 0.37 | 4 | B14B | B14 (IM 3601) of afgeleiden | B14B flens | F (155°C) temperatuurstijging-klasse B (max. 80K) | S1 (continu bedrijf) | -20 to +40°C | ≤ 1000m boven zeeniveau | 1 | IC411 (TEFC) | IP55 | Nee | 9.45 | 230 | 400 | 50 | ∆ | Y | 0.37 | 0.37 | 1410 | 1410 | 76 | 77 | 77.3 | 76 | 77 | 77.3 | 0.6 | 0.6 | 1.9 | 1.1 | 4.1 | 4.1 | 7.79 | 4.51 | 2.51 | 2.51 | 3.1 | 3.1 | 7.781 | 7.781 | 3.1 | 3.1 | 7.781 | 7.781 | 0.00124 |  | 6203 2Z C3 | 6203 2Z C3 | Gesloten lagersmering | Aandrijfzijde | A (halve spie) | Linksom / Rechtsom | RAL 5010 (Gentiaanblauw) | Aluminium | Aluminium |  |  | M20 (1x) | Naar rechts | Ø14 x 30 mm | 5 x 5 x 25 mm | M5 | 0.36 | 0.3 | 0.09 | 0.07 | 0.11 | Inclusief PTC 140°C |  | 1107B004825ACZ3 | TD-221 | BV-204 | CV-104 | NL | Rem (IC411) (standaard) | H2SP 63 | 4 Nm | Nee | 230 V AC | 207 V DC | B2-2P-250
Datasheet NL 3SIE 71-6B-HS B3 (0,25kW-230.400V-50Hz) | 1107B006025ACZ3 | Cantoni Motor | 3-fase motor | 3-fase (standaard) | IE3 | IE3 Premium Efficiëntie | 3SIE 71-6B-HS | Ja | 3SIE 71-6B-HS (4 Nm) | 3SIE 71-6B-HS | 71 | 0.25 | 6 | B3 | B3 (IM 1001) of afgeleiden | Voeten | F (155°C) temperatuurstijging-klasse B (max. 80K) | S1 (continu bedrijf) | -20 to +40°C | ≤ 1000m boven zeeniveau | 1 | IC411 (TEFC) | IP55 | Nee | 9.4 | 230 | 400 | 50 | ∆ | Y | 0.25 | 0.25 | 930 | 930 | 60 | 67 | 68.6 | 60 | 67 | 68.6 | 0.55 | 0.55 | 1.73 | 1 | 3.3 | 3.3 | 5.709 | 3.3 | 2.55 | 2.55 | 3.5 | 3.5 | 8.925 | 8.925 | 3.5 | 3.5 | 8.925 | 8.925 | 0.00145 |  | 6203 2Z C3 | 6203 2Z C3 | Gesloten lagersmering | Aandrijfzijde | A (halve spie) | Linksom / Rechtsom | RAL 5010 (Gentiaanblauw) | Aluminium | Aluminium | Aluminium (geschroefd) | Boven | M20 (1x) | Naar rechts | Ø14 x 30 mm | 5 x 5 x 25 mm | M5 | 0.4 | 0.35 | 0.1 | 0.08 | 0.12 | Inclusief PTC 140°C |  | 1107B004025ACZ3 | TD-221 | BV-204 | CV-104 | NL | Rem (IC411) (standaard) | H2SP 63 | 4 Nm | Nee | 230 V AC | 207 V DC | B2-2P-250
Datasheet NL 3SIE 71-6B-HS B35 (0,25kW-230.400V-50Hz) | 1107B006125ACZ3 | Cantoni Motor | 3-fase motor | 3-fase (standaard) | IE3 | IE3 Premium Efficiëntie | 3SIE 71-6B-HS | Nee | 3SIE 71-6B-HS (4 Nm) | 3SIE 71-6B-HS | 71 | 0.25 | 6 | B3/B5 | B35 (IM 2001) of afgeleiden | Voeten en B5 flens | F (155°C) temperatuurstijging-klasse B (max. 80K) | S1 (continu bedrijf) | -20 to +40°C | ≤ 1000m boven zeeniveau | 1 | IC411 (TEFC) | IP55 | Nee | 9.66 | 230 | 400 | 50 | ∆ | Y | 0.25 | 0.25 | 930 | 930 | 60 | 67 | 68.6 | 60 | 67 | 68.6 | 0.55 | 0.55 | 1.73 | 1 | 3.3 | 3.3 | 5.709 | 3.3 | 2.55 | 2.55 | 3.5 | 3.5 | 8.925 | 8.925 | 3.5 | 3.5 | 8.925 | 8.925 | 0.00145 |  | 6203 2Z C3 | 6203 2Z C3 | Gesloten lagersmering | Aandrijfzijde | A (halve spie) | Linksom / Rechtsom | RAL 5010 (Gentiaanblauw) | Aluminium | Aluminium | Aluminium (geschroefd) | Boven | M20 (1x) | Naar rechts | Ø14 x 30 mm | 5 x 5 x 25 mm | M5 | 0.4 | 0.35 | 0.1 | 0.08 | 0.12 | Inclusief PTC 140°C |  | 1107B004125ACZ3 | TD-221 | BV-204 | CV-104 | NL | Rem (IC411) (standaard) | H2SP 63 | 4 Nm | Nee | 230 V AC | 207 V DC | B2-2P-250
Datasheet NL 3SIE 71-6B2-HS B34A (0,25kW-230.400V-50Hz) | 1107B006225ACZ3 | Cantoni Motor | 3-fase motor | 3-fase (standaard) | IE3 | IE3 Premium Efficiëntie | 3SIE 71-6B-HS | Nee | 3SIE 71-6B2-HS (4 Nm) | 3SIE 71-6B2-HS | 71 | 0.25 | 6 | B3/B14A | B34 (IM 2101) of afgeleiden | Voeten en B14A flens | F (155°C) temperatuurstijging-klasse B (max. 80K) | S1 (continu bedrijf) | -20 to +40°C | ≤ 1000m boven zeeniveau | 1 | IC411 (TEFC) | IP55 | Nee | 9.49 | 230 | 400 | 50 | ∆ | Y | 0.25 | 0.25 | 930 | 930 | 60 | 67 | 68.6 | 60 | 67 | 68.6 | 0.55 | 0.55 | 1.73 | 1 | 3.3 | 3.3 | 5.709 | 3.3 | 2.55 | 2.55 | 3.5 | 3.5 | 8.925 | 8.925 | 3.5 | 3.5 | 8.925 | 8.925 | 0.00145 |  | 6203 2Z C3 | 6203 2Z C3 | Gesloten lagersmering | Aandrijfzijde | A (halve spie) | Linksom / Rechtsom | RAL 5010 (Gentiaanblauw) | Aluminium | Aluminium | Aluminium (geschroefd) | Boven | M20 (1x) | Naar rechts | Ø14 x 30 mm | 5 x 5 x 25 mm | M5 | 0.4 | 0.35 | 0.1 | 0.08 | 0.12 | Inclusief PTC 140°C |  | 1107B004225ACZ3 | TD-221 | BV-204 | CV-104 | NL | Rem (IC411) (standaard) | H2SP 63 | 4 Nm | Nee | 230 V AC | 207 V DC | B2-2P-250
Datasheet NL 3SIE 71-6B1-HS B34B (0,25kW-230.400V-50Hz) | 1107B006325ACZ3 | Cantoni Motor | 3-fase motor | 3-fase (standaard) | IE3 | IE3 Premium Efficiëntie | 3SIE 71-6B-HS | Nee | 3SIE 71-6B1-HS (4 Nm) | 3SIE 71-6B1-HS | 71 | 0.25 | 6 | B3/B14B | B34 (IM 2101) of afgeleiden | Voeten en B14B flens | F (155°C) temperatuurstijging-klasse B (max. 80K) | S1 (continu bedrijf) | -20 to +40°C | ≤ 1000m boven zeeniveau | 1 | IC411 (TEFC) | IP55 | Nee | 9.65 | 230 | 400 | 50 | ∆ | Y | 0.25 | 0.25 | 930 | 930 | 60 | 67 | 68.6 | 60 | 67 | 68.6 | 0.55 | 0.55 | 1.73 | 1 | 3.3 | 3.3 | 5.709 | 3.3 | 2.55 | 2.55 | 3.5 | 3.5 | 8.925 | 8.925 | 3.5 | 3.5 | 8.925 | 8.925 | 0.00145 |  | 6203 2Z C3 | 6203 2Z C3 | Gesloten lagersmering | Aandrijfzijde | A (halve spie) | Linksom / Rechtsom | RAL 5010 (Gentiaanblauw) | Aluminium | Aluminium | Aluminium (geschroefd) | Boven | M20 (1x) | Naar rechts | Ø14 x 30 mm | 5 x 5 x 25 mm | M5 | 0.4 | 0.35 | 0.1 | 0.08 | 0.12 | Inclusief PTC 140°C |  | 1107B004325ACZ3 | TD-221 | BV-204 | CV-104 | NL | Rem (IC411) (standaard) | H2SP 63 | 4 Nm | Nee | 230 V AC | 207 V DC | B2-2P-250
Datasheet NL 3SIE 71-6B-HS B5 (0,25kW-230.400V-50Hz) | 1107B006425ACZ3 | Cantoni Motor | 3-fase motor | 3-fase (standaard) | IE3 | IE3 Premium Efficiëntie | 3SIE 71-6B-HS | Nee | 3SIE 71-6B-HS (4 Nm) | 3SIE 71-6B-HS | 71 | 0.25 | 6 | B5 | B5 (IM 3001) of afgeleiden | B5 flens | F (155°C) temperatuurstijging-klasse B (max. 80K) | S1 (continu bedrijf) | -20 to +40°C | ≤ 1000m boven zeeniveau | 1 | IC411 (TEFC) | IP55 | Nee | 9.66 | 230 | 400 | 50 | ∆ | Y | 0.25 | 0.25 | 930 | 930 | 60 | 67 | 68.6 | 60 | 67 | 68.6 | 0.55 | 0.55 | 1.73 | 1 | 3.3 | 3.3 | 5.709 | 3.3 | 2.55 | 2.55 | 3.5 | 3.5 | 8.925 | 8.925 | 3.5 | 3.5 | 8.925 | 8.925 | 0.00145 |  | 6203 2Z C3 | 6203 2Z C3 | Gesloten lagersmering | Aandrijfzijde | A (halve spie) | Linksom / Rechtsom | RAL 5010 (Gentiaanblauw) | Aluminium | Aluminium |  |  | M20 (1x) | Naar rechts | Ø14 x 30 mm | 5 x 5 x 25 mm | M5 | 0.4 | 0.35 | 0.1 | 0.08 | 0.12 | Inclusief PTC 140°C |  | 1107B004425ACZ3 | TD-221 | BV-204 | CV-104 | NL | Rem (IC411) (standaard) | H2SP 63 | 4 Nm | Nee | 230 V AC | 207 V DC | B2-2P-250
Datasheet NL 3SIE 71-6B2-HS B14A (0,25kW-230.400V-50Hz) | 1107B006625ACZ3 | Cantoni Motor | 3-fase motor | 3-fase (standaard) | IE3 | IE3 Premium Efficiëntie | 3SIE 71-6B-HS | Nee | 3SIE 71-6B2-HS (4 Nm) | 3SIE 71-6B2-HS | 71 | 0.25 | 6 | B14A | B14 (IM 3601) of afgeleiden | B14A flens | F (155°C) temperatuurstijging-klasse B (max. 80K) | S1 (continu bedrijf) | -20 to +40°C | ≤ 1000m boven zeeniveau | 1 | IC411 (TEFC) | IP55 | Nee | 9.49 | 230 | 400 | 50 | ∆ | Y | 0.25 | 0.25 | 930 | 930 | 60 | 67 | 68.6 | 60 | 67 | 68.6 | 0.55 | 0.55 | 1.73 | 1 | 3.3 | 3.3 | 5.709 | 3.3 | 2.55 | 2.55 | 3.5 | 3.5 | 8.925 | 8.925 | 3.5 | 3.5 | 8.925 | 8.925 | 0.00145 |  | 6203 2Z C3 | 6203 2Z C3 | Gesloten lagersmering | Aandrijfzijde | A (halve spie) | Linksom / Rechtsom | RAL 5010 (Gentiaanblauw) | Aluminium | Aluminium |  |  | M20 (1x) | Naar rechts | Ø14 x 30 mm | 5 x 5 x 25 mm | M5 | 0.4 | 0.35 | 0.1 | 0.08 | 0.12 | Inclusief PTC 140°C |  | 1107B004625ACZ3 | TD-221 | BV-204 | CV-104 | NL | Rem (IC411) (standaard) | H2SP 63 | 4 Nm | Nee | 230 V AC | 207 V DC | B2-2P-250
Datasheet NL 3SIE 71-6B1-HS B14B (0,25kW-230.400V-50Hz) | 1107B006825ACZ3 | Cantoni Motor | 3-fase motor | 3-fase (standaard) | IE3 | IE3 Premium Efficiëntie | 3SIE 71-6B-HS | Nee | 3SIE 71-6B1-HS (4 Nm) | 3SIE 71-6B1-HS | 71 | 0.25 | 6 | B14B | B14 (IM 3601) of afgeleiden | B14B flens | F (155°C) temperatuurstijging-klasse B (max. 80K) | S1 (continu bedrijf) | -20 to +40°C | ≤ 1000m boven zeeniveau | 1 | IC411 (TEFC) | IP55 | Nee | 9.65 | 230 | 400 | 50 | ∆ | Y | 0.25 | 0.25 | 930 | 930 | 60 | 67 | 68.6 | 60 | 67 | 68.6 | 0.55 | 0.55 | 1.73 | 1 | 3.3 | 3.3 | 5.709 | 3.3 | 2.55 | 2.55 | 3.5 | 3.5 | 8.925 | 8.925 | 3.5 | 3.5 | 8.925 | 8.925 | 0.00145 |  | 6203 2Z C3 | 6203 2Z C3 | Gesloten lagersmering | Aandrijfzijde | A (halve spie) | Linksom / Rechtsom | RAL 5010 (Gentiaanblauw) | Aluminium | Aluminium |  |  | M20 (1x) | Naar rechts | Ø14 x 30 mm | 5 x 5 x 25 mm | M5 | 0.4 | 0.35 | 0.1 | 0.08 | 0.12 | Inclusief PTC 140°C |  | 1107B004825ACZ3 | TD-221 | BV-204 | CV-104 | NL | Rem (IC411) (standaard) | H2SP 63 | 4 Nm | Nee | 230 V AC | 207 V DC | B2-2P-250
Datasheet NL 3SIE 71-8B-HS B3 (0,12kW-230.400V-50Hz) | 1107B008025ACZ3 | Cantoni Motor | 3-fase motor | 3-fase (standaard) | IE3 | IE3 Premium Efficiëntie | 3SIE 71-8B-HS | Ja | 3SIE 71-8B-HS (4 Nm) | 3SIE 71-8B-HS | 71 | 0.12 | 8 | B3 | B3 (IM 1001) of afgeleiden | Voeten | F (155°C) temperatuurstijging-klasse B (max. 80K) | S1 (continu bedrijf) | -20 to +40°C | ≤ 1000m boven zeeniveau | 1 | IC411 (TEFC) | IP55 | Nee | 8.2 | 230 | 400 | 50 | ∆ | Y | 0.12 | 0.12 | 680 | 680 | 47.9 | 50.2 | 50.7 | 47.9 | 50.2 | 50.7 | 0.49 | 0.49 | 1.2 | 0.7 | 2.4 | 2.4 | 2.88 | 1.68 | 1.68 | 1.68 | 2.6 | 2.6 | 4.368 | 4.368 | 2.6 | 2.6 | 4.368 | 4.368 | 0.003882 |  | 6203 2Z C3 | 6203 2Z C3 | Gesloten lagersmering | Aandrijfzijde | A (halve spie) | Linksom / Rechtsom | RAL 5010 (Gentiaanblauw) | Aluminium | Aluminium | Aluminium | Boven | M20 (1x) | Naar rechts | Ø14 x 30 mm | 5 x 5 x 25 mm | M5 | 0.4 | 0.35 | 0.11 | 0.09 | 0.13 | Inclusief PTC 140°C |  | 1107B004025ACZ3 | TD-221 | BV-204 | CV-104 | NL | Rem (IC411) (standaard) | H2SP 63 | 4 Nm | Nee | 230 V AC | 207 V DC | B2-2P-250
Datasheet NL 3SIE 71-8B-HS B35 (0,12kW-230.400V-50Hz) | 1107B008125ACZ3 | Cantoni Motor | 3-fase motor | 3-fase (standaard) | IE3 | IE3 Premium Efficiëntie | 3SIE 71-8B-HS | Nee | 3SIE 71-8B-HS (4 Nm) | 3SIE 71-8B-HS | 71 | 0.12 | 8 | B3/B5 | B35 (IM 2001) of afgeleiden | Voeten en B5 flens | F (155°C) temperatuurstijging-klasse B (max. 80K) | S1 (continu bedrijf) | -20 to +40°C | ≤ 1000m boven zeeniveau | 1 | IC411 (TEFC) | IP55 | Nee | 8.46 | 230 | 400 | 50 | ∆ | Y | 0.12 | 0.12 | 680 | 680 | 47.9 | 50.2 | 50.7 | 47.9 | 50.2 | 50.7 | 0.49 | 0.49 | 1.2 | 0.7 | 2.4 | 2.4 | 2.88 | 1.68 | 1.68 | 1.68 | 2.6 | 2.6 | 4.368 | 4.368 | 2.6 | 2.6 | 4.368 | 4.368 | 0.003882 |  | 6203 2Z C3 | 6203 2Z C3 | Gesloten lagersmering | Aandrijfzijde | A (halve spie) | Linksom / Rechtsom | RAL 5010 (Gentiaanblauw) | Aluminium | Aluminium | Aluminium | Boven | M20 (1x) | Naar rechts | Ø14 x 30 mm | 5 x 5 x 25 mm | M5 | 0.4 | 0.35 | 0.11 | 0.09 | 0.13 | Inclusief PTC 140°C |  | 1107B004125ACZ3 | TD-221 | BV-204 | CV-104 | NL | Rem (IC411) (standaard) | H2SP 63 | 4 Nm | Nee | 230 V AC | 207 V DC | B2-2P-250
Datasheet NL 3SIE 71-8B2-HS B34A (0,12kW-230.400V-50Hz) | 1107B008225ACZ3 | Cantoni Motor | 3-fase motor | 3-fase (standaard) | IE3 | IE3 Premium Efficiëntie | 3SIE 71-8B-HS | Nee | 3SIE 71-8B2-HS (4 Nm) | 3SIE 71-8B2-HS | 71 | 0.12 | 8 | B3/B14A | B34 (IM 2101) of afgeleiden | Voeten en B14A flens | F (155°C) temperatuurstijging-klasse B (max. 80K) | S1 (continu bedrijf) | -20 to +40°C | ≤ 1000m boven zeeniveau | 1 | IC411 (TEFC) | IP55 | Nee | 8.29 | 230 | 400 | 50 | ∆ | Y | 0.12 | 0.12 | 680 | 680 | 47.9 | 50.2 | 50.7 | 47.9 | 50.2 | 50.7 | 0.49 | 0.49 | 1.2 | 0.7 | 2.4 | 2.4 | 2.88 | 1.68 | 1.68 | 1.68 | 2.6 | 2.6 | 4.368 | 4.368 | 2.6 | 2.6 | 4.368 | 4.368 | 0.003882 |  | 6203 2Z C3 | 6203 2Z C3 | Gesloten lagersmering | Aandrijfzijde | A (halve spie) | Linksom / Rechtsom | RAL 5010 (Gentiaanblauw) | Aluminium | Aluminium | Aluminium | Boven | M20 (1x) | Naar rechts | Ø14 x 30 mm | 5 x 5 x 25 mm | M5 | 0.4 | 0.35 | 0.11 | 0.09 | 0.13 | Inclusief PTC 140°C |  | 1107B004225ACZ3 | TD-221 | BV-204 | CV-104 | NL | Rem (IC411) (standaard) | H2SP 63 | 4 Nm | Nee | 230 V AC | 207 V DC | B2-2P-250
Datasheet NL 3SIE 71-8B1-HS B34B (0,12kW-230.400V-50Hz) | 1107B008325ACZ3 | Cantoni Motor | 3-fase motor | 3-fase (standaard) | IE3 | IE3 Premium Efficiëntie | 3SIE 71-8B-HS | Nee | 3SIE 71-8B1-HS (4 Nm) | 3SIE 71-8B1-HS | 71 | 0.12 | 8 | B3/B14B | B34 (IM 2101) of afgeleiden | Voeten en B14B flens | F (155°C) temperatuurstijging-klasse B (max. 80K) | S1 (continu bedrijf) | -20 to +40°C | ≤ 1000m boven zeeniveau | 1 | IC411 (TEFC) | IP55 | Nee | 8.45 | 230 | 400 | 50 | ∆ | Y | 0.12 | 0.12 | 680 | 680 | 47.9 | 50.2 | 50.7 | 47.9 | 50.2 | 50.7 | 0.49 | 0.49 | 1.2 | 0.7 | 2.4 | 2.4 | 2.88 | 1.68 | 1.68 | 1.68 | 2.6 | 2.6 | 4.368 | 4.368 | 2.6 | 2.6 | 4.368 | 4.368 | 0.003882 |  | 6203 2Z C3 | 6203 2Z C3 | Gesloten lagersmering | Aandrijfzijde | A (halve spie) | Linksom / Rechtsom | RAL 5010 (Gentiaanblauw) | Aluminium | Aluminium | Aluminium | Boven | M20 (1x) | Naar rechts | Ø14 x 30 mm | 5 x 5 x 25 mm | M5 | 0.4 | 0.35 | 0.11 | 0.09 | 0.13 | Inclusief PTC 140°C |  | 1107B004325ACZ3 | TD-221 | BV-204 | CV-104 | NL | Rem (IC411) (standaard) | H2SP 63 | 4 Nm | Nee | 230 V AC | 207 V DC | B2-2P-250
Datasheet NL 3SIE 71-8B-HS B5 (0,12kW-230.400V-50Hz) | 1107B008425ACZ3 | Cantoni Motor | 3-fase motor | 3-fase (standaard) | IE3 | IE3 Premium Efficiëntie | 3SIE 71-8B-HS | Nee | 3SIE 71-8B-HS (4 Nm) | 3SIE 71-8B-HS | 71 | 0.12 | 8 | B5 | B5 (IM 3001) of afgeleiden | B5 flens | F (155°C) temperatuurstijging-klasse B (max. 80K) | S1 (continu bedrijf) | -20 to +40°C | ≤ 1000m boven zeeniveau | 1 | IC411 (TEFC) | IP55 | Nee | 8.46 | 230 | 400 | 50 | ∆ | Y | 0.12 | 0.12 | 680 | 680 | 47.9 | 50.2 | 50.7 | 47.9 | 50.2 | 50.7 | 0.49 | 0.49 | 1.2 | 0.7 | 2.4 | 2.4 | 2.88 | 1.68 | 1.68 | 1.68 | 2.6 | 2.6 | 4.368 | 4.368 | 2.6 | 2.6 | 4.368 | 4.368 | 0.003882 |  | 6203 2Z C3 | 6203 2Z C3 | Gesloten lagersmering | Aandrijfzijde | A (halve spie) | Linksom / Rechtsom | RAL 5010 (Gentiaanblauw) | Aluminium | Aluminium |  |  | M20 (1x) | Naar rechts | Ø14 x 30 mm | 5 x 5 x 25 mm | M5 | 0.4 | 0.35 | 0.11 | 0.09 | 0.13 | Inclusief PTC 140°C |  | 1107B004425ACZ3 | TD-221 | BV-204 | CV-104 | NL | Rem (IC411) (standaard) | H2SP 63 | 4 Nm | Nee | 230 V AC | 207 V DC | B2-2P-250
Datasheet NL 3SIE 71-8B2-HS B14A (0,12kW-230.400V-50Hz) | 1107B008625ACZ3 | Cantoni Motor | 3-fase motor | 3-fase (standaard) | IE3 | IE3 Premium Efficiëntie | 3SIE 71-8B-HS | Nee | 3SIE 71-8B2-HS (4 Nm) | 3SIE 71-8B2-HS | 71 | 0.12 | 8 | B14A | B14 (IM 3601) of afgeleiden | B14A flens | F (155°C) temperatuurstijging-klasse B (max. 80K) | S1 (continu bedrijf) | -20 to +40°C | ≤ 1000m boven zeeniveau | 1 | IC411 (TEFC) | IP55 | Nee | 8.29 | 230 | 400 | 50 | ∆ | Y | 0.12 | 0.12 | 680 | 680 | 47.9 | 50.2 | 50.7 | 47.9 | 50.2 | 50.7 | 0.49 | 0.49 | 1.2 | 0.7 | 2.4 | 2.4 | 2.88 | 1.68 | 1.68 | 1.68 | 2.6 | 2.6 | 4.368 | 4.368 | 2.6 | 2.6 | 4.368 | 4.368 | 0.003882 |  | 6203 2Z C3 | 6203 2Z C3 | Gesloten lagersmering | Aandrijfzijde | A (halve spie) | Linksom / Rechtsom | RAL 5010 (Gentiaanblauw) | Aluminium | Aluminium |  |  | M20 (1x) | Naar rechts | Ø14 x 30 mm | 5 x 5 x 25 mm | M5 | 0.4 | 0.35 | 0.11 | 0.09 | 0.13 | Inclusief PTC 140°C |  | 1107B004625ACZ3 | TD-221 | BV-204 | CV-104 | NL | Rem (IC411) (standaard) | H2SP 63 | 4 Nm | Nee | 230 V AC | 207 V DC | B2-2P-250
Datasheet NL 3SIE 71-8B1-HS B14B (0,12kW-230.400V-50Hz) | 1107B008825ACZ3 | Cantoni Motor | 3-fase motor | 3-fase (standaard) | IE3 | IE3 Premium Efficiëntie | 3SIE 71-8B-HS | Nee | 3SIE 71-8B1-HS (4 Nm) | 3SIE 71-8B1-HS | 71 | 0.12 | 8 | B14B | B14 (IM 3601) of afgeleiden | B14B flens | F (155°C) temperatuurstijging-klasse B (max. 80K) | S1 (continu bedrijf) | -20 to +40°C | ≤ 1000m boven zeeniveau | 1 | IC411 (TEFC) | IP55 | Nee | 8.45 | 230 | 400 | 50 | ∆ | Y | 0.12 | 0.12 | 680 | 680 | 47.9 | 50.2 | 50.7 | 47.9 | 50.2 | 50.7 | 0.49 | 0.49 | 1.2 | 0.7 | 2.4 | 2.4 | 2.88 | 1.68 | 1.68 | 1.68 | 2.6 | 2.6 | 4.368 | 4.368 | 2.6 | 2.6 | 4.368 | 4.368 | 0.003882 |  | 6203 2Z C3 | 6203 2Z C3 | Gesloten lagersmering | Aandrijfzijde | A (halve spie) | Linksom / Rechtsom | RAL 5010 (Gentiaanblauw) | Aluminium | Aluminium |  |  | M20 (1x) | Naar rechts | Ø14 x 30 mm | 5 x 5 x 25 mm | M5 | 0.4 | 0.35 | 0.11 | 0.09 | 0.13 | Inclusief PTC 140°C |  | 1107B004825ACZ3 | TD-221 | BV-204 | CV-104 | NL | Rem (IC411) (standaard) | H2SP 63 | 4 Nm | Nee | 230 V AC | 207 V DC | B2-2P-250
Datasheet NL 3SIE 71x-2C-HS B3 (0,75kW-230.400V-50Hz) | 1107XC02025ACZ3 | Cantoni Motor | 3-fase motor | 3-fase (standaard) | IE3 | IE3 Premium Efficiëntie | 3SIE 71x-2C-HS | Ja | 3SIE 71x-2C-HS (4 Nm) | 3SIE 71x-2C-HS | 71 | 0.75 | 2 | B3 | B3 (IM 1001) of afgeleiden | Voeten | F (155°C) temperatuurstijging-klasse B (max. 80K) | S1 (continu bedrijf) | -20 to +40°C | ≤ 1000m boven zeeniveau | 1 | IC411 (TEFC) | IP55 | Nee | 9.4 | 230 | 400 | 50 | ∆ | Y | 0.75 | 0.75 | 2880 | 2880 | 76.7 | 79.9 | 80.7 | 76.7 | 79.9 | 80.7 | 0.7 | 0.7 | 3.3 | 1.9 | 6 | 6 | 19.8 | 11.4 | 2.5 | 2.5 | 3.6 | 3.6 | 9 | 9 | 3.7 | 3.7 | 9.25 | 9.25 | 0.0007 |  | 6203 2Z C3 | 6203 2Z C3 | Gesloten lagersmering | Aandrijfzijde | A (halve spie) | Linksom / Rechtsom | RAL 5010 (Gentiaanblauw) | Aluminium | Aluminium | Aluminium (geschroefd) | Boven | M20 (1x) | Naar rechts | Ø14 x 30 mm | 5 x 5 x 25 mm | M5 | 0.29 | 0.24 | 0.07 | 0.05 | 0.09 | Inclusief PTC 140°C |  | 1107XC02025ACZ3 | TD-221 | BV-204 | CV-104 | NL | Rem (IC411) (standaard) | H2SP 63 | 4 Nm | Nee | 230 V AC | 207 V DC | B2-2P-250
Datasheet NL 3SIE 71x-2C-HS B35 (0,75kW-230.400V-50Hz) | 1107XC02125ACZ3 | Cantoni Motor | 3-fase motor | 3-fase (standaard) | IE3 | IE3 Premium Efficiëntie | 3SIE 71x-2C-HS | Nee | 3SIE 71x-2C-HS (4 Nm) | 3SIE 71x-2C-HS | 71 | 0.75 | 2 | B3/B5 | B35 (IM 2001) of afgeleiden | Voeten en B5 flens | F (155°C) temperatuurstijging-klasse B (max. 80K) | S1 (continu bedrijf) | -20 to +40°C | ≤ 1000m boven zeeniveau | 1 | IC411 (TEFC) | IP55 | Nee | 9.66 | 230 | 400 | 50 | ∆ | Y | 0.75 | 0.75 | 2880 | 2880 | 76.7 | 79.9 | 80.7 | 76.7 | 79.9 | 80.7 | 0.7 | 0.7 | 3.3 | 1.9 | 6 | 6 | 19.8 | 11.4 | 2.5 | 2.5 | 3.6 | 3.6 | 9 | 9 | 3.7 | 3.7 | 9.25 | 9.25 | 0.0007 |  | 6203 2Z C3 | 6203 2Z C3 | Gesloten lagersmering | Aandrijfzijde | A (halve spie) | Linksom / Rechtsom | RAL 5010 (Gentiaanblauw) | Aluminium | Aluminium | Aluminium (geschroefd) | Boven | M20 (1x) | Naar rechts | Ø14 x 30 mm | 5 x 5 x 25 mm | M5 | 0.29 | 0.24 | 0.07 | 0.05 | 0.09 | Inclusief PTC 140°C |  | 1107XC02125ACZ3 | TD-221 | BV-204 | CV-104 | NL | Rem (IC411) (standaard) | H2SP 63 | 4 Nm | Nee | 230 V AC | 207 V DC | B2-2P-250
Datasheet NL 3SIE 71x-2C2-HS B34A (0,75kW-230.400V-50Hz) | 1107XC02225ACZ3 | Cantoni Motor | 3-fase motor | 3-fase (standaard) | IE3 | IE3 Premium Efficiëntie | 3SIE 71x-2C-HS | Nee | 3SIE 71x-2C2-HS (4 Nm) | 3SIE 71x-2C2-HS | 71 | 0.75 | 2 | B3/B14A | B34 (IM 2101) of afgeleiden | Voeten en B14A flens | F (155°C) temperatuurstijging-klasse B (max. 80K) | S1 (continu bedrijf) | -20 to +40°C | ≤ 1000m boven zeeniveau | 1 | IC411 (TEFC) | IP55 | Nee | 9.49 | 230 | 400 | 50 | ∆ | Y | 0.75 | 0.75 | 2880 | 2880 | 76.7 | 79.9 | 80.7 | 76.7 | 79.9 | 80.7 | 0.7 | 0.7 | 3.3 | 1.9 | 6 | 6 | 19.8 | 11.4 | 2.5 | 2.5 | 3.6 | 3.6 | 9 | 9 | 3.7 | 3.7 | 9.25 | 9.25 | 0.0007 |  | 6203 2Z C3 | 6203 2Z C3 | Gesloten lagersmering | Aandrijfzijde | A (halve spie) | Linksom / Rechtsom | RAL 5010 (Gentiaanblauw) | Aluminium | Aluminium | Aluminium (geschroefd) | Boven | M20 (1x) | Naar rechts | Ø14 x 30 mm | 5 x 5 x 25 mm | M5 | 0.29 | 0.24 | 0.07 | 0.05 | 0.09 | Inclusief PTC 140°C |  | 1107XC02225ACZ3 | TD-221 | BV-204 | CV-104 | NL | Rem (IC411) (standaard) | H2SP 63 | 4 Nm | Nee | 230 V AC | 207 V DC | B2-2P-250
Datasheet NL 3SIE 71x-2C1-HS B34B (0,75kW-230.400V-50Hz) | 1107XC02325ACZ3 | Cantoni Motor | 3-fase motor | 3-fase (standaard) | IE3 | IE3 Premium Efficiëntie | 3SIE 71x-2C-HS | Nee | 3SIE 71x-2C1-HS (4 Nm) | 3SIE 71x-2C1-HS | 71 | 0.75 | 2 | B3/B14B | B34 (IM 2101) of afgeleiden | Voeten en B14B flens | F (155°C) temperatuurstijging-klasse B (max. 80K) | S1 (continu bedrijf) | -20 to +40°C | ≤ 1000m boven zeeniveau | 1 | IC411 (TEFC) | IP55 | Nee | 9.65 | 230 | 400 | 50 | ∆ | Y | 0.75 | 0.75 | 2880 | 2880 | 76.7 | 79.9 | 80.7 | 76.7 | 79.9 | 80.7 | 0.7 | 0.7 | 3.3 | 1.9 | 6 | 6 | 19.8 | 11.4 | 2.5 | 2.5 | 3.6 | 3.6 | 9 | 9 | 3.7 | 3.7 | 9.25 | 9.25 | 0.0007 |  | 6203 2Z C3 | 6203 2Z C3 | Gesloten lagersmering | Aandrijfzijde | A (halve spie) | Linksom / Rechtsom | RAL 5010 (Gentiaanblauw) | Aluminium | Aluminium | Aluminium (geschroefd) | Boven | M20 (1x) | Naar rechts | Ø14 x 30 mm | 5 x 5 x 25 mm | M5 | 0.29 | 0.24 | 0.07 | 0.05 | 0.09 | Inclusief PTC 140°C |  | 1107XC02325ACZ3 | TD-221 | BV-204 | CV-104 | NL | Rem (IC411) (standaard) | H2SP 63 | 4 Nm | Nee | 230 V AC | 207 V DC | B2-2P-250
Datasheet NL 3SIE 71x-2C-HS B5 (0,75kW-230.400V-50Hz) | 1107XC02425ACZ3 | Cantoni Motor | 3-fase motor | 3-fase (standaard) | IE3 | IE3 Premium Efficiëntie | 3SIE 71x-2C-HS | Nee | 3SIE 71x-2C-HS (4 Nm) | 3SIE 71x-2C-HS | 71 | 0.75 | 2 | B5 | B5 (IM 3001) of afgeleiden | B5 flens | F (155°C) temperatuurstijging-klasse B (max. 80K) | S1 (continu bedrijf) | -20 to +40°C | ≤ 1000m boven zeeniveau | 1 | IC411 (TEFC) | IP55 | Nee | 9.66 | 230 | 400 | 50 | ∆ | Y | 0.75 | 0.75 | 2880 | 2880 | 76.7 | 79.9 | 80.7 | 76.7 | 79.9 | 80.7 | 0.7 | 0.7 | 3.3 | 1.9 | 6 | 6 | 19.8 | 11.4 | 2.5 | 2.5 | 3.6 | 3.6 | 9 | 9 | 3.7 | 3.7 | 9.25 | 9.25 | 0.0007 |  | 6203 2Z C3 | 6203 2Z C3 | Gesloten lagersmering | Aandrijfzijde | A (halve spie) | Linksom / Rechtsom | RAL 5010 (Gentiaanblauw) | Aluminium | Aluminium |  |  | M20 (1x) | Naar rechts | Ø14 x 30 mm | 5 x 5 x 25 mm | M5 | 0.29 | 0.24 | 0.07 | 0.05 | 0.09 | Inclusief PTC 140°C |  | 1107XC02425ACZ3 | TD-221 | BV-204 | CV-104 | NL | Rem (IC411) (standaard) | H2SP 63 | 4 Nm | Nee | 230 V AC | 207 V DC | B2-2P-250
Datasheet NL 3SIE 71x-2C2-HS B14A (0,75kW-230.400V-50Hz) | 1107XC02625ACZ3 | Cantoni Motor | 3-fase motor | 3-fase (standaard) | IE3 | IE3 Premium Efficiëntie | 3SIE 71x-2C-HS | Nee | 3SIE 71x-2C2-HS (4 Nm) | 3SIE 71x-2C2-HS | 71 | 0.75 | 2 | B14A | B14 (IM 3601) of afgeleiden | B14A flens | F (155°C) temperatuurstijging-klasse B (max. 80K) | S1 (continu bedrijf) | -20 to +40°C | ≤ 1000m boven zeeniveau | 1 | IC411 (TEFC) | IP55 | Nee | 9.49 | 230 | 400 | 50 | ∆ | Y | 0.75 | 0.75 | 2880 | 2880 | 76.7 | 79.9 | 80.7 | 76.7 | 79.9 | 80.7 | 0.7 | 0.7 | 3.3 | 1.9 | 6 | 6 | 19.8 | 11.4 | 2.5 | 2.5 | 3.6 | 3.6 | 9 | 9 | 3.7 | 3.7 | 9.25 | 9.25 | 0.0007 |  | 6203 2Z C3 | 6203 2Z C3 | Gesloten lagersmering | Aandrijfzijde | A (halve spie) | Linksom / Rechtsom | RAL 5010 (Gentiaanblauw) | Aluminium | Aluminium |  |  | M20 (1x) | Naar rechts | Ø14 x 30 mm | 5 x 5 x 25 mm | M5 | 0.29 | 0.24 | 0.07 | 0.05 | 0.09 | Inclusief PTC 140°C |  | 1107XC02625ACZ3 | TD-221 | BV-204 | CV-104 | NL | Rem (IC411) (standaard) | H2SP 63 | 4 Nm | Nee | 230 V AC | 207 V DC | B2-2P-250
Datasheet NL 3SIE 71x-2C1-HS B14B (0,75kW-230.400V-50Hz) | 1107XC02825ACZ3 | Cantoni Motor | 3-fase motor | 3-fase (standaard) | IE3 | IE3 Premium Efficiëntie | 3SIE 71x-2C-HS | Nee | 3SIE 71x-2C1-HS (4 Nm) | 3SIE 71x-2C1-HS | 71 | 0.75 | 2 | B14B | B14 (IM 3601) of afgeleiden | B14B flens | F (155°C) temperatuurstijging-klasse B (max. 80K) | S1 (continu bedrijf) | -20 to +40°C | ≤ 1000m boven zeeniveau | 1 | IC411 (TEFC) | IP55 | Nee | 9.65 | 230 | 400 | 50 | ∆ | Y | 0.75 | 0.75 | 2880 | 2880 | 76.7 | 79.9 | 80.7 | 76.7 | 79.9 | 80.7 | 0.7 | 0.7 | 3.3 | 1.9 | 6 | 6 | 19.8 | 11.4 | 2.5 | 2.5 | 3.6 | 3.6 | 9 | 9 | 3.7 | 3.7 | 9.25 | 9.25 | 0.0007 |  | 6203 2Z C3 | 6203 2Z C3 | Gesloten lagersmering | Aandrijfzijde | A (halve spie) | Linksom / Rechtsom | RAL 5010 (Gentiaanblauw) | Aluminium | Aluminium |  |  | M20 (1x) | Naar rechts | Ø14 x 30 mm | 5 x 5 x 25 mm | M5 | 0.29 | 0.24 | 0.07 | 0.05 | 0.09 | Inclusief PTC 140°C |  | 1107XC02825ACZ3 | TD-221 | BV-204 | CV-104 | NL | Rem (IC411) (standaard) | H2SP 63 | 4 Nm | Nee | 230 V AC | 207 V DC | B2-2P-250
Datasheet NL 3SIE 71-2A-HS B3 (0,37kW-230.400V-50Hz) | 1107A002025AEZ3 | Cantoni Motor | 3-fase motor | 3-fase (standaard) | IE3 | IE3 Premium Efficiëntie | 3SIE 71-2A-HS | Ja | 3SIE 71-2A-HS (8 Nm) | 3SIE 71-2A-HS | 71 | 0.37 | 2 | B3 | B3 (IM 1001) of afgeleiden | Voeten | F (155°C) temperatuurstijging-klasse B (max. 80K) | S1 (continu bedrijf) | -20 to +40°C | ≤ 1000m boven zeeniveau | 1 | IC411 (TEFC) | IP55 | Nee | 8 | 230 | 400 | 50 | ∆ | Y | 0.37 | 0.37 | 2880 | 2880 | 73 | 76 | 76 | 73 | 76 | 76 | 0.77 | 0.77 | 1.65 | 0.95 | 5.6 | 5.6 | 9.24 | 5.32 | 1.23 | 1.23 | 2.8 | 2.8 | 3.444 | 3.444 | 3 | 3 | 3.69 | 3.69 | 0.00048 |  | 6203 2Z C3 | 6203 2Z C3 | Gesloten lagersmering | Aandrijfzijde | A (halve spie) | Linksom / Rechtsom | RAL 5010 (Gentiaanblauw) | Aluminium | Aluminium | Aluminium (geschroefd) | Boven | M20 (1x) | Naar rechts | Ø14 x 30 mm | 5 x 5 x 25 mm | M5 | 0.29 | 0.24 | 0.07 | 0.05 | 0.09 | Inclusief PTC 140°C |  | 1107A002025ACZ3 | TD-221 | BV-204 | CV-104 | NL | Rem (IC411) (standaard) | H2SP 71 | 8 Nm | Nee | 230 V AC | 207 V DC | B2-2P-250
Datasheet NL 3SIE 71-2A-HS B35 (0,37kW-230.400V-50Hz) | 1107A002125AEZ3 | Cantoni Motor | 3-fase motor | 3-fase (standaard) | IE3 | IE3 Premium Efficiëntie | 3SIE 71-2A-HS | Nee | 3SIE 71-2A-HS (8 Nm) | 3SIE 71-2A-HS | 71 | 0.37 | 2 | B3/B5 | B35 (IM 2001) of afgeleiden | Voeten en B5 flens | F (155°C) temperatuurstijging-klasse B (max. 80K) | S1 (continu bedrijf) | -20 to +40°C | ≤ 1000m boven zeeniveau | 1 | IC411 (TEFC) | IP55 | Nee | 8.26 | 230 | 400 | 50 | ∆ | Y | 0.37 | 0.37 | 2880 | 2880 | 73 | 76 | 76 | 73 | 76 | 76 | 0.77 | 0.77 | 1.65 | 0.95 | 5.6 | 5.6 | 9.24 | 5.32 | 1.23 | 1.23 | 2.8 | 2.8 | 3.444 | 3.444 | 3 | 3 | 3.69 | 3.69 | 0.00048 |  | 6203 2Z C3 | 6203 2Z C3 | Gesloten lagersmering | Aandrijfzijde | A (halve spie) | Linksom / Rechtsom | RAL 5010 (Gentiaanblauw) | Aluminium | Aluminium | Aluminium (geschroefd) | Boven | M20 (1x) | Naar rechts | Ø14 x 30 mm | 5 x 5 x 25 mm | M5 | 0.29 | 0.24 | 0.07 | 0.05 | 0.09 | Inclusief PTC 140°C |  | 1107A002125ACZ3 | TD-221 | BV-204 | CV-104 | NL | Rem (IC411) (standaard) | H2SP 71 | 8 Nm | Nee | 230 V AC | 207 V DC | B2-2P-250
Datasheet NL 3SIE 71-2A2-HS B34A (0,37kW-230.400V-50Hz) | 1107A002225AEZ3 | Cantoni Motor | 3-fase motor | 3-fase (standaard) | IE3 | IE3 Premium Efficiëntie | 3SIE 71-2A-HS | Nee | 3SIE 71-2A2-HS (8 Nm) | 3SIE 71-2A2-HS | 71 | 0.37 | 2 | B3/B14A | B34 (IM 2101) of afgeleiden | Voeten en B14A flens | F (155°C) temperatuurstijging-klasse B (max. 80K) | S1 (continu bedrijf) | -20 to +40°C | ≤ 1000m boven zeeniveau | 1 | IC411 (TEFC) | IP55 | Nee | 8.09 | 230 | 400 | 50 | ∆ | Y | 0.37 | 0.37 | 2880 | 2880 | 73 | 76 | 76 | 73 | 76 | 76 | 0.77 | 0.77 | 1.65 | 0.95 | 5.6 | 5.6 | 9.24 | 5.32 | 1.23 | 1.23 | 2.8 | 2.8 | 3.444 | 3.444 | 3 | 3 | 3.69 | 3.69 | 0.00048 |  | 6203 2Z C3 | 6203 2Z C3 | Gesloten lagersmering | Aandrijfzijde | A (halve spie) | Linksom / Rechtsom | RAL 5010 (Gentiaanblauw) | Aluminium | Aluminium | Aluminium (geschroefd) | Boven | M20 (1x) | Naar rechts | Ø14 x 30 mm | 5 x 5 x 25 mm | M5 | 0.29 | 0.24 | 0.07 | 0.05 | 0.09 | Inclusief PTC 140°C |  | 1107A002225ACZ3 | TD-221 | BV-204 | CV-104 | NL | Rem (IC411) (standaard) | H2SP 71 | 8 Nm | Nee | 230 V AC | 207 V DC | B2-2P-250
Datasheet NL 3SIE 71-2A1-HS B34B (0,37kW-230.400V-50Hz) | 1107A002325AEZ3 | Cantoni Motor | 3-fase motor | 3-fase (standaard) | IE3 | IE3 Premium Efficiëntie | 3SIE 71-2A-HS | Nee | 3SIE 71-2A1-HS (8 Nm) | 3SIE 71-2A1-HS | 71 | 0.37 | 2 | B3/B14B | B34 (IM 2101) of afgeleiden | Voeten en B14B flens | F (155°C) temperatuurstijging-klasse B (max. 80K) | S1 (continu bedrijf) | -20 to +40°C | ≤ 1000m boven zeeniveau | 1 | IC411 (TEFC) | IP55 | Nee | 8.25 | 230 | 400 | 50 | ∆ | Y | 0.37 | 0.37 | 2880 | 2880 | 73 | 76 | 76 | 73 | 76 | 76 | 0.77 | 0.77 | 1.65 | 0.95 | 5.6 | 5.6 | 9.24 | 5.32 | 1.23 | 1.23 | 2.8 | 2.8 | 3.444 | 3.444 | 3 | 3 | 3.69 | 3.69 | 0.00048 |  | 6203 2Z C3 | 6203 2Z C3 | Gesloten lagersmering | Aandrijfzijde | A (halve spie) | Linksom / Rechtsom | RAL 5010 (Gentiaanblauw) | Aluminium | Aluminium | Aluminium (geschroefd) | Boven | M20 (1x) | Naar rechts | Ø14 x 30 mm | 5 x 5 x 25 mm | M5 | 0.29 | 0.24 | 0.07 | 0.05 | 0.09 | Inclusief PTC 140°C |  | 1107A002325ACZ3 | TD-221 | BV-204 | CV-104 | NL | Rem (IC411) (standaard) | H2SP 71 | 8 Nm | Nee | 230 V AC | 207 V DC | B2-2P-250
Datasheet NL 3SIE 71-2A-HS B5 (0,37kW-230.400V-50Hz) | 1107A002425AEZ3 | Cantoni Motor | 3-fase motor | 3-fase (standaard) | IE3 | IE3 Premium Efficiëntie | 3SIE 71-2A-HS | Nee | 3SIE 71-2A-HS (8 Nm) | 3SIE 71-2A-HS | 71 | 0.37 | 2 | B5 | B5 (IM 3001) of afgeleiden | B5 flens | F (155°C) temperatuurstijging-klasse B (max. 80K) | S1 (continu bedrijf) | -20 to +40°C | ≤ 1000m boven zeeniveau | 1 | IC411 (TEFC) | IP55 | Nee | 8.26 | 230 | 400 | 50 | ∆ | Y | 0.37 | 0.37 | 2880 | 2880 | 73 | 76 | 76 | 73 | 76 | 76 | 0.77 | 0.77 | 1.65 | 0.95 | 5.6 | 5.6 | 9.24 | 5.32 | 1.23 | 1.23 | 2.8 | 2.8 | 3.444 | 3.444 | 3 | 3 | 3.69 | 3.69 | 0.00048 |  | 6203 2Z C3 | 6203 2Z C3 | Gesloten lagersmering | Aandrijfzijde | A (halve spie) | Linksom / Rechtsom | RAL 5010 (Gentiaanblauw) | Aluminium | Aluminium |  |  | M20 (1x) | Naar rechts | Ø14 x 30 mm | 5 x 5 x 25 mm | M5 | 0.29 | 0.24 | 0.07 | 0.05 | 0.09 | Inclusief PTC 140°C |  | 1107A002425ACZ3 | TD-221 | BV-204 | CV-104 | NL | Rem (IC411) (standaard) | H2SP 71 | 8 Nm | Nee | 230 V AC | 207 V DC | B2-2P-250
Datasheet NL 3SIE 71-2A2-HS B14A (0,37kW-230.400V-50Hz) | 1107A002625AEZ3 | Cantoni Motor | 3-fase motor | 3-fase (standaard) | IE3 | IE3 Premium Efficiëntie | 3SIE 71-2A-HS | Nee | 3SIE 71-2A2-HS (8 Nm) | 3SIE 71-2A2-HS | 71 | 0.37 | 2 | B14A | B14 (IM 3601) of afgeleiden | B14A flens | F (155°C) temperatuurstijging-klasse B (max. 80K) | S1 (continu bedrijf) | -20 to +40°C | ≤ 1000m boven zeeniveau | 1 | IC411 (TEFC) | IP55 | Nee | 8.09 | 230 | 400 | 50 | ∆ | Y | 0.37 | 0.37 | 2880 | 2880 | 73 | 76 | 76 | 73 | 76 | 76 | 0.77 | 0.77 | 1.65 | 0.95 | 5.6 | 5.6 | 9.24 | 5.32 | 1.23 | 1.23 | 2.8 | 2.8 | 3.444 | 3.444 | 3 | 3 | 3.69 | 3.69 | 0.00048 |  | 6203 2Z C3 | 6203 2Z C3 | Gesloten lagersmering | Aandrijfzijde | A (halve spie) | Linksom / Rechtsom | RAL 5010 (Gentiaanblauw) | Aluminium | Aluminium |  |  | M20 (1x) | Naar rechts | Ø14 x 30 mm | 5 x 5 x 25 mm | M5 | 0.29 | 0.24 | 0.07 | 0.05 | 0.09 | Inclusief PTC 140°C |  | 1107A002625ACZ3 | TD-221 | BV-204 | CV-104 | NL | Rem (IC411) (standaard) | H2SP 71 | 8 Nm | Nee | 230 V AC | 207 V DC | B2-2P-250
Datasheet NL 3SIE 71-2A1-HS B14B (0,37kW-230.400V-50Hz) | 1107A002825AEZ3 | Cantoni Motor | 3-fase motor | 3-fase (standaard) | IE3 | IE3 Premium Efficiëntie | 3SIE 71-2A-HS | Nee | 3SIE 71-2A1-HS (8 Nm) | 3SIE 71-2A1-HS | 71 | 0.37 | 2 | B14B | B14 (IM 3601) of afgeleiden | B14B flens | F (155°C) temperatuurstijging-klasse B (max. 80K) | S1 (continu bedrijf) | -20 to +40°C | ≤ 1000m boven zeeniveau | 1 | IC411 (TEFC) | IP55 | Nee | 8.25 | 230 | 400 | 50 | ∆ | Y | 0.37 | 0.37 | 2880 | 2880 | 73 | 76 | 76 | 73 | 76 | 76 | 0.77 | 0.77 | 1.65 | 0.95 | 5.6 | 5.6 | 9.24 | 5.32 | 1.23 | 1.23 | 2.8 | 2.8 | 3.444 | 3.444 | 3 | 3 | 3.69 | 3.69 | 0.00048 |  | 6203 2Z C3 | 6203 2Z C3 | Gesloten lagersmering | Aandrijfzijde | A (halve spie) | Linksom / Rechtsom | RAL 5010 (Gentiaanblauw) | Aluminium | Aluminium |  |  | M20 (1x) | Naar rechts | Ø14 x 30 mm | 5 x 5 x 25 mm | M5 | 0.29 | 0.24 | 0.07 | 0.05 | 0.09 | Inclusief PTC 140°C |  | 1107A002825ACZ3 | TD-221 | BV-204 | CV-104 | NL | Rem (IC411) (standaard) | H2SP 71 | 8 Nm | Nee | 230 V AC | 207 V DC | B2-2P-250
Datasheet NL 3SIE 71-4A-HS B3 (0,25kW-230.400V-50Hz) | 1107A004025AEZ3 | Cantoni Motor | 3-fase motor | 3-fase (standaard) | IE3 | IE3 Premium Efficiëntie | 3SIE 71-4A-HS | Ja | 3SIE 71-4A-HS (8 Nm) | 3SIE 71-4A-HS | 71 | 0.25 | 4 | B3 | B3 (IM 1001) of afgeleiden | Voeten | F (155°C) temperatuurstijging-klasse B (max. 80K) | S1 (continu bedrijf) | -20 to +40°C | ≤ 1000m boven zeeniveau | 1 | IC411 (TEFC) | IP55 | Nee | 9.5 | 230 | 400 | 50 | ∆ | Y | 0.25 | 0.25 | 1420 | 1420 | 68 | 72 | 74 | 68 | 72 | 74 | 0.61 | 0.61 | 1.4 | 0.8 | 4.6 | 4.6 | 6.44 | 3.68 | 1.68 | 1.68 | 3.3 | 3.3 | 5.544 | 5.544 | 3.3 | 3.3 | 5.544 | 5.544 | 0.00101 |  | 6203 2Z C3 | 6203 2Z C3 | Gesloten lagersmering | Aandrijfzijde | A (halve spie) | Linksom / Rechtsom | RAL 5010 (Gentiaanblauw) | Aluminium | Aluminium | Aluminium (geschroefd) | Boven | M20 (1x) | Naar rechts | Ø14 x 30 mm | 5 x 5 x 25 mm | M5 | 0.36 | 0.3 | 0.09 | 0.07 | 0.11 | Inclusief PTC 140°C |  | 1107A004025ACZ3 | TD-221 | BV-204 | CV-104 | NL | Rem (IC411) (standaard) | H2SP 71 | 8 Nm | Nee | 230 V AC | 207 V DC | B2-2P-250
Datasheet NL 3SIE 71-4A-HS B35 (0,25kW-230.400V-50Hz) | 1107A004125AEZ3 | Cantoni Motor | 3-fase motor | 3-fase (standaard) | IE3 | IE3 Premium Efficiëntie | 3SIE 71-4A-HS | Nee | 3SIE 71-4A-HS (8 Nm) | 3SIE 71-4A-HS | 71 | 0.25 | 4 | B3/B5 | B35 (IM 2001) of afgeleiden | Voeten en B5 flens | F (155°C) temperatuurstijging-klasse B (max. 80K) | S1 (continu bedrijf) | -20 to +40°C | ≤ 1000m boven zeeniveau | 1 | IC411 (TEFC) | IP55 | Nee | 9.76 | 230 | 400 | 50 | ∆ | Y | 0.25 | 0.25 | 1420 | 1420 | 68 | 72 | 74 | 68 | 72 | 74 | 0.61 | 0.61 | 1.4 | 0.8 | 4.6 | 4.6 | 6.44 | 3.68 | 1.68 | 1.68 | 3.3 | 3.3 | 5.544 | 5.544 | 3.3 | 3.3 | 5.544 | 5.544 | 0.00101 |  | 6203 2Z C3 | 6203 2Z C3 | Gesloten lagersmering | Aandrijfzijde | A (halve spie) | Linksom / Rechtsom | RAL 5010 (Gentiaanblauw) | Aluminium | Aluminium | Aluminium (geschroefd) | Boven | M20 (1x) | Naar rechts | Ø14 x 30 mm | 5 x 5 x 25 mm | M5 | 0.36 | 0.3 | 0.09 | 0.07 | 0.11 | Inclusief PTC 140°C |  | 1107A004125ACZ3 | TD-221 | BV-204 | CV-104 | NL | Rem (IC411) (standaard) | H2SP 71 | 8 Nm | Nee | 230 V AC | 207 V DC | B2-2P-250
Datasheet NL 3SIE 71-4A2-HS B34A (0,25kW-230.400V-50Hz) | 1107A004225AEZ3 | Cantoni Motor | 3-fase motor | 3-fase (standaard) | IE3 | IE3 Premium Efficiëntie | 3SIE 71-4A-HS | Nee | 3SIE 71-4A2-HS (8 Nm) | 3SIE 71-4A2-HS | 71 | 0.25 | 4 | B3/B14A | B34 (IM 2101) of afgeleiden | Voeten en B14A flens | F (155°C) temperatuurstijging-klasse B (max. 80K) | S1 (continu bedrijf) | -20 to +40°C | ≤ 1000m boven zeeniveau | 1 | IC411 (TEFC) | IP55 | Nee | 9.59 | 230 | 400 | 50 | ∆ | Y | 0.25 | 0.25 | 1420 | 1420 | 68 | 72 | 74 | 68 | 72 | 74 | 0.61 | 0.61 | 1.4 | 0.8 | 4.6 | 4.6 | 6.44 | 3.68 | 1.68 | 1.68 | 3.3 | 3.3 | 5.544 | 5.544 | 3.3 | 3.3 | 5.544 | 5.544 | 0.00101 |  | 6203 2Z C3 | 6203 2Z C3 | Gesloten lagersmering | Aandrijfzijde | A (halve spie) | Linksom / Rechtsom | RAL 5010 (Gentiaanblauw) | Aluminium | Aluminium | Aluminium (geschroefd) | Boven | M20 (1x) | Naar rechts | Ø14 x 30 mm | 5 x 5 x 25 mm | M5 | 0.36 | 0.3 | 0.09 | 0.07 | 0.11 | Inclusief PTC 140°C |  | 1107A004225ACZ3 | TD-221 | BV-204 | CV-104 | NL | Rem (IC411) (standaard) | H2SP 71 | 8 Nm | Nee | 230 V AC | 207 V DC | B2-2P-250
Datasheet NL 3SIE 71-4A1-HS B34B (0,25kW-230.400V-50Hz) | 1107A004325AEZ3 | Cantoni Motor | 3-fase motor | 3-fase (standaard) | IE3 | IE3 Premium Efficiëntie | 3SIE 71-4A-HS | Nee | 3SIE 71-4A1-HS (8 Nm) | 3SIE 71-4A1-HS | 71 | 0.25 | 4 | B3/B14B | B34 (IM 2101) of afgeleiden | Voeten en B14B flens | F (155°C) temperatuurstijging-klasse B (max. 80K) | S1 (continu bedrijf) | -20 to +40°C | ≤ 1000m boven zeeniveau | 1 | IC411 (TEFC) | IP55 | Nee | 9.75 | 230 | 400 | 50 | ∆ | Y | 0.25 | 0.25 | 1420 | 1420 | 68 | 72 | 74 | 68 | 72 | 74 | 0.61 | 0.61 | 1.4 | 0.8 | 4.6 | 4.6 | 6.44 | 3.68 | 1.68 | 1.68 | 3.3 | 3.3 | 5.544 | 5.544 | 3.3 | 3.3 | 5.544 | 5.544 | 0.00101 |  | 6203 2Z C3 | 6203 2Z C3 | Gesloten lagersmering | Aandrijfzijde | A (halve spie) | Linksom / Rechtsom | RAL 5010 (Gentiaanblauw) | Aluminium | Aluminium | Aluminium (geschroefd) | Boven | M20 (1x) | Naar rechts | Ø14 x 30 mm | 5 x 5 x 25 mm | M5 | 0.36 | 0.3 | 0.09 | 0.07 | 0.11 | Inclusief PTC 140°C |  | 1107A004325ACZ3 | TD-221 | BV-204 | CV-104 | NL | Rem (IC411) (standaard) | H2SP 71 | 8 Nm | Nee | 230 V AC | 207 V DC | B2-2P-250
Datasheet NL 3SIE 71-4A-HS B5 (0,25kW-230.400V-50Hz) | 1107A004425AEZ3 | Cantoni Motor | 3-fase motor | 3-fase (standaard) | IE3 | IE3 Premium Efficiëntie | 3SIE 71-4A-HS | Nee | 3SIE 71-4A-HS (8 Nm) | 3SIE 71-4A-HS | 71 | 0.25 | 4 | B5 | B5 (IM 3001) of afgeleiden | B5 flens | F (155°C) temperatuurstijging-klasse B (max. 80K) | S1 (continu bedrijf) | -20 to +40°C | ≤ 1000m boven zeeniveau | 1 | IC411 (TEFC) | IP55 | Nee | 9.76 | 230 | 400 | 50 | ∆ | Y | 0.25 | 0.25 | 1420 | 1420 | 68 | 72 | 74 | 68 | 72 | 74 | 0.61 | 0.61 | 1.4 | 0.8 | 4.6 | 4.6 | 6.44 | 3.68 | 1.68 | 1.68 | 3.3 | 3.3 | 5.544 | 5.544 | 3.3 | 3.3 | 5.544 | 5.544 | 0.00101 |  | 6203 2Z C3 | 6203 2Z C3 | Gesloten lagersmering | Aandrijfzijde | A (halve spie) | Linksom / Rechtsom | RAL 5010 (Gentiaanblauw) | Aluminium | Aluminium |  |  | M20 (1x) | Naar rechts | Ø14 x 30 mm | 5 x 5 x 25 mm | M5 | 0.36 | 0.3 | 0.09 | 0.07 | 0.11 | Inclusief PTC 140°C |  | 1107A004425ACZ3 | TD-221 | BV-204 | CV-104 | NL | Rem (IC411) (standaard) | H2SP 71 | 8 Nm | Nee | 230 V AC | 207 V DC | B2-2P-250
Datasheet NL 3SIE 71-4A2-HS B14A (0,25kW-230.400V-50Hz) | 1107A004625AEZ3 | Cantoni Motor | 3-fase motor | 3-fase (standaard) | IE3 | IE3 Premium Efficiëntie | 3SIE 71-4A-HS | Nee | 3SIE 71-4A2-HS (8 Nm) | 3SIE 71-4A2-HS | 71 | 0.25 | 4 | B14A | B14 (IM 3601) of afgeleiden | B14A flens | F (155°C) temperatuurstijging-klasse B (max. 80K) | S1 (continu bedrijf) | -20 to +40°C | ≤ 1000m boven zeeniveau | 1 | IC411 (TEFC) | IP55 | Nee | 9.59 | 230 | 400 | 50 | ∆ | Y | 0.25 | 0.25 | 1420 | 1420 | 68 | 72 | 74 | 68 | 72 | 74 | 0.61 | 0.61 | 1.4 | 0.8 | 4.6 | 4.6 | 6.44 | 3.68 | 1.68 | 1.68 | 3.3 | 3.3 | 5.544 | 5.544 | 3.3 | 3.3 | 5.544 | 5.544 | 0.00101 |  | 6203 2Z C3 | 6203 2Z C3 | Gesloten lagersmering | Aandrijfzijde | A (halve spie) | Linksom / Rechtsom | RAL 5010 (Gentiaanblauw) | Aluminium | Aluminium |  |  | M20 (1x) | Naar rechts | Ø14 x 30 mm | 5 x 5 x 25 mm | M5 | 0.36 | 0.3 | 0.09 | 0.07 | 0.11 | Inclusief PTC 140°C |  | 1107A004625ACZ3 | TD-221 | BV-204 | CV-104 | NL | Rem (IC411) (standaard) | H2SP 71 | 8 Nm | Nee | 230 V AC | 207 V DC | B2-2P-250
Datasheet NL 3SIE 71-4A1-HS B14B (0,25kW-230.400V-50Hz) | 1107A004825AEZ3 | Cantoni Motor | 3-fase motor | 3-fase (standaard) | IE3 | IE3 Premium Efficiëntie | 3SIE 71-4A-HS | Nee | 3SIE 71-4A1-HS (8 Nm) | 3SIE 71-4A1-HS | 71 | 0.25 | 4 | B14B | B14 (IM 3601) of afgeleiden | B14B flens | F (155°C) temperatuurstijging-klasse B (max. 80K) | S1 (continu bedrijf) | -20 to +40°C | ≤ 1000m boven zeeniveau | 1 | IC411 (TEFC) | IP55 | Nee | 9.75 | 230 | 400 | 50 | ∆ | Y | 0.25 | 0.25 | 1420 | 1420 | 68 | 72 | 74 | 68 | 72 | 74 | 0.61 | 0.61 | 1.4 | 0.8 | 4.6 | 4.6 | 6.44 | 3.68 | 1.68 | 1.68 | 3.3 | 3.3 | 5.544 | 5.544 | 3.3 | 3.3 | 5.544 | 5.544 | 0.00101 |  | 6203 2Z C3 | 6203 2Z C3 | Gesloten lagersmering | Aandrijfzijde | A (halve spie) | Linksom / Rechtsom | RAL 5010 (Gentiaanblauw) | Aluminium | Aluminium |  |  | M20 (1x) | Naar rechts | Ø14 x 30 mm | 5 x 5 x 25 mm | M5 | 0.36 | 0.3 | 0.09 | 0.07 | 0.11 | Inclusief PTC 140°C |  | 1107A004825ACZ3 | TD-221 | BV-204 | CV-104 | NL | Rem (IC411) (standaard) | H2SP 71 | 8 Nm | Nee | 230 V AC | 207 V DC | B2-2P-250
Datasheet NL 3SIE 71-6A-HS B3 (0,18kW-230.400V-50Hz) | 1107A006025AEZ3 | Cantoni Motor | 3-fase motor | 3-fase (standaard) | IE3 | IE3 Premium Efficiëntie | 3SIE 71-6A-HS | Ja | 3SIE 71-6A-HS (8 Nm) | 3SIE 71-6A-HS | 71 | 0.18 | 6 | B3 | B3 (IM 1001) of afgeleiden | Voeten | F (155°C) temperatuurstijging-klasse B (max. 80K) | S1 (continu bedrijf) | -20 to +40°C | ≤ 1000m boven zeeniveau | 1 | IC411 (TEFC) | IP55 | Nee | 9.3 | 230 | 400 | 50 | ∆ | Y | 0.18 | 0.18 | 910 | 910 | 59 | 65.5 | 66 | 59 | 65.5 | 66 | 0.67 | 0.67 | 1 | 0.6 | 3.4 | 3.4 | 3.4 | 2.04 | 1.9 | 1.9 | 2.8 | 2.8 | 5.32 | 5.32 | 2.8 | 2.8 | 5.32 | 5.32 | 0.001221 |  | 6203 2Z C3 | 6203 2Z C3 | Gesloten lagersmering | Aandrijfzijde | A (halve spie) | Linksom / Rechtsom | RAL 5010 (Gentiaanblauw) | Aluminium | Aluminium | Aluminium (geschroefd) | Boven | M20 (1x) | Naar rechts | Ø14 x 30 mm | 5 x 5 x 25 mm | M5 | 0.4 | 0.35 | 0.1 | 0.08 | 0.12 | Inclusief PTC 140°C |  | 1107A004025ACZ3 | TD-221 | BV-204 | CV-104 | NL | Rem (IC411) (standaard) | H2SP 71 | 8 Nm | Nee | 230 V AC | 207 V DC | B2-2P-250
Datasheet NL 3SIE 71-6A-HS B35 (0,18kW-230.400V-50Hz) | 1107A006125AEZ3 | Cantoni Motor | 3-fase motor | 3-fase (standaard) | IE3 | IE3 Premium Efficiëntie | 3SIE 71-6A-HS | Nee | 3SIE 71-6A-HS (8 Nm) | 3SIE 71-6A-HS | 71 | 0.18 | 6 | B3/B5 | B35 (IM 2001) of afgeleiden | Voeten en B5 flens | F (155°C) temperatuurstijging-klasse B (max. 80K) | S1 (continu bedrijf) | -20 to +40°C | ≤ 1000m boven zeeniveau | 1 | IC411 (TEFC) | IP55 | Nee | 9.56 | 230 | 400 | 50 | ∆ | Y | 0.18 | 0.18 | 910 | 910 | 59 | 65.5 | 66 | 59 | 65.5 | 66 | 0.67 | 0.67 | 1 | 0.6 | 3.4 | 3.4 | 3.4 | 2.04 | 1.9 | 1.9 | 2.8 | 2.8 | 5.32 | 5.32 | 2.8 | 2.8 | 5.32 | 5.32 | 0.001221 |  | 6203 2Z C3 | 6203 2Z C3 | Gesloten lagersmering | Aandrijfzijde | A (halve spie) | Linksom / Rechtsom | RAL 5010 (Gentiaanblauw) | Aluminium | Aluminium | Aluminium (geschroefd) | Boven | M20 (1x) | Naar rechts | Ø14 x 30 mm | 5 x 5 x 25 mm | M5 | 0.4 | 0.35 | 0.1 | 0.08 | 0.12 | Inclusief PTC 140°C |  | 1107A004125ACZ3 | TD-221 | BV-204 | CV-104 | NL | Rem (IC411) (standaard) | H2SP 71 | 8 Nm | Nee | 230 V AC | 207 V DC | B2-2P-250
Datasheet NL 3SIE 71-6A2-HS B34A (0,18kW-230.400V-50Hz) | 1107A006225AEZ3 | Cantoni Motor | 3-fase motor | 3-fase (standaard) | IE3 | IE3 Premium Efficiëntie | 3SIE 71-6A-HS | Nee | 3SIE 71-6A2-HS (8 Nm) | 3SIE 71-6A2-HS | 71 | 0.18 | 6 | B3/B14A | B34 (IM 2101) of afgeleiden | Voeten en B14A flens | F (155°C) temperatuurstijging-klasse B (max. 80K) | S1 (continu bedrijf) | -20 to +40°C | ≤ 1000m boven zeeniveau | 1 | IC411 (TEFC) | IP55 | Nee | 9.39 | 230 | 400 | 50 | ∆ | Y | 0.18 | 0.18 | 910 | 910 | 59 | 65.5 | 66 | 59 | 65.5 | 66 | 0.67 | 0.67 | 1 | 0.6 | 3.4 | 3.4 | 3.4 | 2.04 | 1.9 | 1.9 | 2.8 | 2.8 | 5.32 | 5.32 | 2.8 | 2.8 | 5.32 | 5.32 | 0.001221 |  | 6203 2Z C3 | 6203 2Z C3 | Gesloten lagersmering | Aandrijfzijde | A (halve spie) | Linksom / Rechtsom | RAL 5010 (Gentiaanblauw) | Aluminium | Aluminium | Aluminium (geschroefd) | Boven | M20 (1x) | Naar rechts | Ø14 x 30 mm | 5 x 5 x 25 mm | M5 | 0.4 | 0.35 | 0.1 | 0.08 | 0.12 | Inclusief PTC 140°C |  | 1107A004225ACZ3 | TD-221 | BV-204 | CV-104 | NL | Rem (IC411) (standaard) | H2SP 71 | 8 Nm | Nee | 230 V AC | 207 V DC | B2-2P-250
Datasheet NL 3SIE 71-6A1-HS B34B (0,18kW-230.400V-50Hz) | 1107A006325AEZ3 | Cantoni Motor | 3-fase motor | 3-fase (standaard) | IE3 | IE3 Premium Efficiëntie | 3SIE 71-6A-HS | Nee | 3SIE 71-6A1-HS (8 Nm) | 3SIE 71-6A1-HS | 71 | 0.18 | 6 | B3/B14B | B34 (IM 2101) of afgeleiden | Voeten en B14B flens | F (155°C) temperatuurstijging-klasse B (max. 80K) | S1 (continu bedrijf) | -20 to +40°C | ≤ 1000m boven zeeniveau | 1 | IC411 (TEFC) | IP55 | Nee | 9.55 | 230 | 400 | 50 | ∆ | Y | 0.18 | 0.18 | 910 | 910 | 59 | 65.5 | 66 | 59 | 65.5 | 66 | 0.67 | 0.67 | 1 | 0.6 | 3.4 | 3.4 | 3.4 | 2.04 | 1.9 | 1.9 | 2.8 | 2.8 | 5.32 | 5.32 | 2.8 | 2.8 | 5.32 | 5.32 | 0.001221 |  | 6203 2Z C3 | 6203 2Z C3 | Gesloten lagersmering | Aandrijfzijde | A (halve spie) | Linksom / Rechtsom | RAL 5010 (Gentiaanblauw) | Aluminium | Aluminium | Aluminium (geschroefd) | Boven | M20 (1x) | Naar rechts | Ø14 x 30 mm | 5 x 5 x 25 mm | M5 | 0.4 | 0.35 | 0.1 | 0.08 | 0.12 | Inclusief PTC 140°C |  | 1107A004325ACZ3 | TD-221 | BV-204 | CV-104 | NL | Rem (IC411) (standaard) | H2SP 71 | 8 Nm | Nee | 230 V AC | 207 V DC | B2-2P-250
Datasheet NL 3SIE 71-6A-HS B5 (0,18kW-230.400V-50Hz) | 1107A006425AEZ3 | Cantoni Motor | 3-fase motor | 3-fase (standaard) | IE3 | IE3 Premium Efficiëntie | 3SIE 71-6A-HS | Nee | 3SIE 71-6A-HS (8 Nm) | 3SIE 71-6A-HS | 71 | 0.18 | 6 | B5 | B5 (IM 3001) of afgeleiden | B5 flens | F (155°C) temperatuurstijging-klasse B (max. 80K) | S1 (continu bedrijf) | -20 to +40°C | ≤ 1000m boven zeeniveau | 1 | IC411 (TEFC) | IP55 | Nee | 9.56 | 230 | 400 | 50 | ∆ | Y | 0.18 | 0.18 | 910 | 910 | 59 | 65.5 | 66 | 59 | 65.5 | 66 | 0.67 | 0.67 | 1 | 0.6 | 3.4 | 3.4 | 3.4 | 2.04 | 1.9 | 1.9 | 2.8 | 2.8 | 5.32 | 5.32 | 2.8 | 2.8 | 5.32 | 5.32 | 0.001221 |  | 6203 2Z C3 | 6203 2Z C3 | Gesloten lagersmering | Aandrijfzijde | A (halve spie) | Linksom / Rechtsom | RAL 5010 (Gentiaanblauw) | Aluminium | Aluminium |  |  | M20 (1x) | Naar rechts | Ø14 x 30 mm | 5 x 5 x 25 mm | M5 | 0.4 | 0.35 | 0.1 | 0.08 | 0.12 | Inclusief PTC 140°C |  | 1107A004425ACZ3 | TD-221 | BV-204 | CV-104 | NL | Rem (IC411) (standaard) | H2SP 71 | 8 Nm | Nee | 230 V AC | 207 V DC | B2-2P-250
Datasheet NL 3SIE 71-6A2-HS B14A (0,18kW-230.400V-50Hz) | 1107A006625AEZ3 | Cantoni Motor | 3-fase motor | 3-fase (standaard) | IE3 | IE3 Premium Efficiëntie | 3SIE 71-6A-HS | Nee | 3SIE 71-6A2-HS (8 Nm) | 3SIE 71-6A2-HS | 71 | 0.18 | 6 | B14A | B14 (IM 3601) of afgeleiden | B14A flens | F (155°C) temperatuurstijging-klasse B (max. 80K) | S1 (continu bedrijf) | -20 to +40°C | ≤ 1000m boven zeeniveau | 1 | IC411 (TEFC) | IP55 | Nee | 9.39 | 230 | 400 | 50 | ∆ | Y | 0.18 | 0.18 | 910 | 910 | 59 | 65.5 | 66 | 59 | 65.5 | 66 | 0.67 | 0.67 | 1 | 0.6 | 3.4 | 3.4 | 3.4 | 2.04 | 1.9 | 1.9 | 2.8 | 2.8 | 5.32 | 5.32 | 2.8 | 2.8 | 5.32 | 5.32 | 0.001221 |  | 6203 2Z C3 | 6203 2Z C3 | Gesloten lagersmering | Aandrijfzijde | A (halve spie) | Linksom / Rechtsom | RAL 5010 (Gentiaanblauw) | Aluminium | Aluminium |  |  | M20 (1x) | Naar rechts | Ø14 x 30 mm | 5 x 5 x 25 mm | M5 | 0.4 | 0.35 | 0.1 | 0.08 | 0.12 | Inclusief PTC 140°C |  | 1107A004625ACZ3 | TD-221 | BV-204 | CV-104 | NL | Rem (IC411) (standaard) | H2SP 71 | 8 Nm | Nee | 230 V AC | 207 V DC | B2-2P-250
Datasheet NL 3SIE 71-6A1-HS B14B (0,18kW-230.400V-50Hz) | 1107A006825AEZ3 | Cantoni Motor | 3-fase motor | 3-fase (standaard) | IE3 | IE3 Premium Efficiëntie | 3SIE 71-6A-HS | Nee | 3SIE 71-6A1-HS (8 Nm) | 3SIE 71-6A1-HS | 71 | 0.18 | 6 | B14B | B14 (IM 3601) of afgeleiden | B14B flens | F (155°C) temperatuurstijging-klasse B (max. 80K) | S1 (continu bedrijf) | -20 to +40°C | ≤ 1000m boven zeeniveau | 1 | IC411 (TEFC) | IP55 | Nee | 9.55 | 230 | 400 | 50 | ∆ | Y | 0.18 | 0.18 | 910 | 910 | 59 | 65.5 | 66 | 59 | 65.5 | 66 | 0.67 | 0.67 | 1 | 0.6 | 3.4 | 3.4 | 3.4 | 2.04 | 1.9 | 1.9 | 2.8 | 2.8 | 5.32 | 5.32 | 2.8 | 2.8 | 5.32 | 5.32 | 0.001221 |  | 6203 2Z C3 | 6203 2Z C3 | Gesloten lagersmering | Aandrijfzijde | A (halve spie) | Linksom / Rechtsom | RAL 5010 (Gentiaanblauw) | Aluminium | Aluminium |  |  | M20 (1x) | Naar rechts | Ø14 x 30 mm | 5 x 5 x 25 mm | M5 | 0.4 | 0.35 | 0.1 | 0.08 | 0.12 | Inclusief PTC 140°C |  | 1107A004825ACZ3 | TD-221 | BV-204 | CV-104 | NL | Rem (IC411) (standaard) | H2SP 71 | 8 Nm | Nee | 230 V AC | 207 V DC | B2-2P-250
Datasheet NL 3SIE 71-2B-HS B3 (0,55kW-230.400V-50Hz) | 1107B002025AEZ3 | Cantoni Motor | 3-fase motor | 3-fase (standaard) | IE3 | IE3 Premium Efficiëntie | 3SIE 71-2B-HS | Ja | 3SIE 71-2B-HS (8 Nm) | 3SIE 71-2B-HS | 71 | 0.55 | 2 | B3 | B3 (IM 1001) of afgeleiden | Voeten | F (155°C) temperatuurstijging-klasse B (max. 80K) | S1 (continu bedrijf) | -20 to +40°C | ≤ 1000m boven zeeniveau | 1 | IC411 (TEFC) | IP55 | Nee | 9.8 | 230 | 400 | 50 | ∆ | Y | 0.55 | 0.55 | 2870 | 2870 | 75 | 78 | 79 | 75 | 78 | 79 | 0.81 | 0.81 | 2.15 | 1.25 | 6.5 | 6.5 | 13.975 | 8.125 | 1.83 | 1.83 | 3 | 3 | 5.49 | 5.49 | 3.8 | 3.8 | 6.954 | 6.954 | 0.00069 |  | 6203 2Z C3 | 6203 2Z C3 | Gesloten lagersmering | Aandrijfzijde | A (halve spie) | Linksom / Rechtsom | RAL 5010 (Gentiaanblauw) | Aluminium | Aluminium | Aluminium (geschroefd) | Boven | M20 (1x) | Naar rechts | Ø14 x 30 mm | 5 x 5 x 25 mm | M5 | 0.29 | 0.24 | 0.07 | 0.05 | 0.09 | Inclusief PTC 140°C |  | 1107A004025ACZ3 | TD-221 | BV-204 | CV-104 | NL | Rem (IC411) (standaard) | H2SP 71 | 8 Nm | Nee | 230 V AC | 207 V DC | B2-2P-250
Datasheet NL 3SIE 71-2B-HS B35 (0,55kW-230.400V-50Hz) | 1107B002125AEZ3 | Cantoni Motor | 3-fase motor | 3-fase (standaard) | IE3 | IE3 Premium Efficiëntie | 3SIE 71-2B-HS | Nee | 3SIE 71-2B-HS (8 Nm) | 3SIE 71-2B-HS | 71 | 0.55 | 2 | B3/B5 | B35 (IM 2001) of afgeleiden | Voeten en B5 flens | F (155°C) temperatuurstijging-klasse B (max. 80K) | S1 (continu bedrijf) | -20 to +40°C | ≤ 1000m boven zeeniveau | 1 | IC411 (TEFC) | IP55 | Nee | 10.06 | 230 | 400 | 50 | ∆ | Y | 0.55 | 0.55 | 2870 | 2870 | 75 | 78 | 79 | 75 | 78 | 79 | 0.81 | 0.81 | 2.15 | 1.25 | 6.5 | 6.5 | 13.975 | 8.125 | 1.83 | 1.83 | 3 | 3 | 5.49 | 5.49 | 3.8 | 3.8 | 6.954 | 6.954 | 0.00069 |  | 6203 2Z C3 | 6203 2Z C3 | Gesloten lagersmering | Aandrijfzijde | A (halve spie) | Linksom / Rechtsom | RAL 5010 (Gentiaanblauw) | Aluminium | Aluminium | Aluminium (geschroefd) | Boven | M20 (1x) | Naar rechts | Ø14 x 30 mm | 5 x 5 x 25 mm | M5 | 0.29 | 0.24 | 0.07 | 0.05 | 0.09 | Inclusief PTC 140°C |  | 1107A004125ACZ3 | TD-221 | BV-204 | CV-104 | NL | Rem (IC411) (standaard) | H2SP 71 | 8 Nm | Nee | 230 V AC | 207 V DC | B2-2P-250
Datasheet NL 3SIE 71-2B2-HS B34A (0,55kW-230.400V-50Hz) | 1107B002225AEZ3 | Cantoni Motor | 3-fase motor | 3-fase (standaard) | IE3 | IE3 Premium Efficiëntie | 3SIE 71-2B-HS | Nee | 3SIE 71-2B2-HS (8 Nm) | 3SIE 71-2B2-HS | 71 | 0.55 | 2 | B3/B14A | B34 (IM 2101) of afgeleiden | Voeten en B14A flens | F (155°C) temperatuurstijging-klasse B (max. 80K) | S1 (continu bedrijf) | -20 to +40°C | ≤ 1000m boven zeeniveau | 1 | IC411 (TEFC) | IP55 | Nee | 9.89 | 230 | 400 | 50 | ∆ | Y | 0.55 | 0.55 | 2870 | 2870 | 75 | 78 | 79 | 75 | 78 | 79 | 0.81 | 0.81 | 2.15 | 1.25 | 6.5 | 6.5 | 13.975 | 8.125 | 1.83 | 1.83 | 3 | 3 | 5.49 | 5.49 | 3.8 | 3.8 | 6.954 | 6.954 | 0.00069 |  | 6203 2Z C3 | 6203 2Z C3 | Gesloten lagersmering | Aandrijfzijde | A (halve spie) | Linksom / Rechtsom | RAL 5010 (Gentiaanblauw) | Aluminium | Aluminium | Aluminium (geschroefd) | Boven | M20 (1x) | Naar rechts | Ø14 x 30 mm | 5 x 5 x 25 mm | M5 | 0.29 | 0.24 | 0.07 | 0.05 | 0.09 | Inclusief PTC 140°C |  | 1107A004225ACZ3 | TD-221 | BV-204 | CV-104 | NL | Rem (IC411) (standaard) | H2SP 71 | 8 Nm | Nee | 230 V AC | 207 V DC | B2-2P-250
Datasheet NL 3SIE 71-2B1-HS B34B (0,55kW-230.400V-50Hz) | 1107B002325AEZ3 | Cantoni Motor | 3-fase motor | 3-fase (standaard) | IE3 | IE3 Premium Efficiëntie | 3SIE 71-2B-HS | Nee | 3SIE 71-2B1-HS (8 Nm) | 3SIE 71-2B1-HS | 71 | 0.55 | 2 | B3/B14B | B34 (IM 2101) of afgeleiden | Voeten en B14B flens | F (155°C) temperatuurstijging-klasse B (max. 80K) | S1 (continu bedrijf) | -20 to +40°C | ≤ 1000m boven zeeniveau | 1 | IC411 (TEFC) | IP55 | Nee | 10.05 | 230 | 400 | 50 | ∆ | Y | 0.55 | 0.55 | 2870 | 2870 | 75 | 78 | 79 | 75 | 78 | 79 | 0.81 | 0.81 | 2.15 | 1.25 | 6.5 | 6.5 | 13.975 | 8.125 | 1.83 | 1.83 | 3 | 3 | 5.49 | 5.49 | 3.8 | 3.8 | 6.954 | 6.954 | 0.00069 |  | 6203 2Z C3 | 6203 2Z C3 | Gesloten lagersmering | Aandrijfzijde | A (halve spie) | Linksom / Rechtsom | RAL 5010 (Gentiaanblauw) | Aluminium | Aluminium | Aluminium (geschroefd) | Boven | M20 (1x) | Naar rechts | Ø14 x 30 mm | 5 x 5 x 25 mm | M5 | 0.29 | 0.24 | 0.07 | 0.05 | 0.09 | Inclusief PTC 140°C |  | 1107A004325ACZ3 | TD-221 | BV-204 | CV-104 | NL | Rem (IC411) (standaard) | H2SP 71 | 8 Nm | Nee | 230 V AC | 207 V DC | B2-2P-250
Datasheet NL 3SIE 71-2B-HS B5 (0,55kW-230.400V-50Hz) | 1107B002425AEZ3 | Cantoni Motor | 3-fase motor | 3-fase (standaard) | IE3 | IE3 Premium Efficiëntie | 3SIE 71-2B-HS | Nee | 3SIE 71-2B-HS (8 Nm) | 3SIE 71-2B-HS | 71 | 0.55 | 2 | B5 | B5 (IM 3001) of afgeleiden | B5 flens | F (155°C) temperatuurstijging-klasse B (max. 80K) | S1 (continu bedrijf) | -20 to +40°C | ≤ 1000m boven zeeniveau | 1 | IC411 (TEFC) | IP55 | Nee | 10.06 | 230 | 400 | 50 | ∆ | Y | 0.55 | 0.55 | 2870 | 2870 | 75 | 78 | 79 | 75 | 78 | 79 | 0.81 | 0.81 | 2.15 | 1.25 | 6.5 | 6.5 | 13.975 | 8.125 | 1.83 | 1.83 | 3 | 3 | 5.49 | 5.49 | 3.8 | 3.8 | 6.954 | 6.954 | 0.00069 |  | 6203 2Z C3 | 6203 2Z C3 | Gesloten lagersmering | Aandrijfzijde | A (halve spie) | Linksom / Rechtsom | RAL 5010 (Gentiaanblauw) | Aluminium | Aluminium |  |  | M20 (1x) | Naar rechts | Ø14 x 30 mm | 5 x 5 x 25 mm | M5 | 0.29 | 0.24 | 0.07 | 0.05 | 0.09 | Inclusief PTC 140°C |  | 1107A004425ACZ3 | TD-221 | BV-204 | CV-104 | NL | Rem (IC411) (standaard) | H2SP 71 | 8 Nm | Nee | 230 V AC | 207 V DC | B2-2P-250
Datasheet NL 3SIE 71-2B2-HS B14A (0,55kW-230.400V-50Hz) | 1107B002625AEZ3 | Cantoni Motor | 3-fase motor | 3-fase (standaard) | IE3 | IE3 Premium Efficiëntie | 3SIE 71-2B-HS | Nee | 3SIE 71-2B2-HS (8 Nm) | 3SIE 71-2B2-HS | 71 | 0.55 | 2 | B14A | B14 (IM 3601) of afgeleiden | B14A flens | F (155°C) temperatuurstijging-klasse B (max. 80K) | S1 (continu bedrijf) | -20 to +40°C | ≤ 1000m boven zeeniveau | 1 | IC411 (TEFC) | IP55 | Nee | 9.89 | 230 | 400 | 50 | ∆ | Y | 0.55 | 0.55 | 2870 | 2870 | 75 | 78 | 79 | 75 | 78 | 79 | 0.81 | 0.81 | 2.15 | 1.25 | 6.5 | 6.5 | 13.975 | 8.125 | 1.83 | 1.83 | 3 | 3 | 5.49 | 5.49 | 3.8 | 3.8 | 6.954 | 6.954 | 0.00069 |  | 6203 2Z C3 | 6203 2Z C3 | Gesloten lagersmering | Aandrijfzijde | A (halve spie) | Linksom / Rechtsom | RAL 5010 (Gentiaanblauw) | Aluminium | Aluminium |  |  | M20 (1x) | Naar rechts | Ø14 x 30 mm | 5 x 5 x 25 mm | M5 | 0.29 | 0.24 | 0.07 | 0.05 | 0.09 | Inclusief PTC 140°C |  | 1107A004625ACZ3 | TD-221 | BV-204 | CV-104 | NL | Rem (IC411) (standaard) | H2SP 71 | 8 Nm | Nee | 230 V AC | 207 V DC | B2-2P-250
Datasheet NL 3SIE 71-2B1-HS B14B (0,55kW-230.400V-50Hz) | 1107B002825AEZ3 | Cantoni Motor | 3-fase motor | 3-fase (standaard) | IE3 | IE3 Premium Efficiëntie | 3SIE 71-2B-HS | Nee | 3SIE 71-2B1-HS (8 Nm) | 3SIE 71-2B1-HS | 71 | 0.55 | 2 | B14B | B14 (IM 3601) of afgeleiden | B14B flens | F (155°C) temperatuurstijging-klasse B (max. 80K) | S1 (continu bedrijf) | -20 to +40°C | ≤ 1000m boven zeeniveau | 1 | IC411 (TEFC) | IP55 | Nee | 10.05 | 230 | 400 | 50 | ∆ | Y | 0.55 | 0.55 | 2870 | 2870 | 75 | 78 | 79 | 75 | 78 | 79 | 0.81 | 0.81 | 2.15 | 1.25 | 6.5 | 6.5 | 13.975 | 8.125 | 1.83 | 1.83 | 3 | 3 | 5.49 | 5.49 | 3.8 | 3.8 | 6.954 | 6.954 | 0.00069 |  | 6203 2Z C3 | 6203 2Z C3 | Gesloten lagersmering | Aandrijfzijde | A (halve spie) | Linksom / Rechtsom | RAL 5010 (Gentiaanblauw) | Aluminium | Aluminium |  |  | M20 (1x) | Naar rechts | Ø14 x 30 mm | 5 x 5 x 25 mm | M5 | 0.29 | 0.24 | 0.07 | 0.05 | 0.09 | Inclusief PTC 140°C |  | 1107A004825ACZ3 | TD-221 | BV-204 | CV-104 | NL | Rem (IC411) (standaard) | H2SP 71 | 8 Nm | Nee | 230 V AC | 207 V DC | B2-2P-250
Datasheet NL 3SIE 71-4B-HS B3 (0,37kW-230.400V-50Hz) | 1107B004025AEZ3 | Cantoni Motor | 3-fase motor | 3-fase (standaard) | IE3 | IE3 Premium Efficiëntie | 3SIE 71-4B-HS | Ja | 3SIE 71-4B-HS (8 Nm) | 3SIE 71-4B-HS | 71 | 0.37 | 4 | B3 | B3 (IM 1001) of afgeleiden | Voeten | F (155°C) temperatuurstijging-klasse B (max. 80K) | S1 (continu bedrijf) | -20 to +40°C | ≤ 1000m boven zeeniveau | 1 | IC411 (TEFC) | IP55 | Nee | 9.9 | 230 | 400 | 50 | ∆ | Y | 0.37 | 0.37 | 1410 | 1410 | 76 | 77 | 77.3 | 76 | 77 | 77.3 | 0.6 | 0.6 | 1.9 | 1.1 | 4.1 | 4.1 | 7.79 | 4.51 | 2.51 | 2.51 | 3.1 | 3.1 | 7.781 | 7.781 | 3.1 | 3.1 | 7.781 | 7.781 | 0.00124 |  | 6203 2Z C3 | 6203 2Z C3 | Gesloten lagersmering | Aandrijfzijde | A (halve spie) | Linksom / Rechtsom | RAL 5010 (Gentiaanblauw) | Aluminium | Aluminium | Aluminium (geschroefd) | Boven | M20 (1x) | Naar rechts | Ø14 x 30 mm | 5 x 5 x 25 mm | M5 | 0.36 | 0.3 | 0.09 | 0.07 | 0.11 | Inclusief PTC 140°C |  | 1107B004025ACZ3 | TD-221 | BV-204 | CV-104 | NL | Rem (IC411) (standaard) | H2SP 71 | 8 Nm | Nee | 230 V AC | 207 V DC | B2-2P-250
Datasheet NL 3SIE 71-4B-HS B35 (0,37kW-230.400V-50Hz) | 1107B004125AEZ3 | Cantoni Motor | 3-fase motor | 3-fase (standaard) | IE3 | IE3 Premium Efficiëntie | 3SIE 71-4B-HS | Nee | 3SIE 71-4B-HS (8 Nm) | 3SIE 71-4B-HS | 71 | 0.37 | 4 | B3/B5 | B35 (IM 2001) of afgeleiden | Voeten en B5 flens | F (155°C) temperatuurstijging-klasse B (max. 80K) | S1 (continu bedrijf) | -20 to +40°C | ≤ 1000m boven zeeniveau | 1 | IC411 (TEFC) | IP55 | Nee | 10.16 | 230 | 400 | 50 | ∆ | Y | 0.37 | 0.37 | 1410 | 1410 | 76 | 77 | 77.3 | 76 | 77 | 77.3 | 0.6 | 0.6 | 1.9 | 1.1 | 4.1 | 4.1 | 7.79 | 4.51 | 2.51 | 2.51 | 3.1 | 3.1 | 7.781 | 7.781 | 3.1 | 3.1 | 7.781 | 7.781 | 0.00124 |  | 6203 2Z C3 | 6203 2Z C3 | Gesloten lagersmering | Aandrijfzijde | A (halve spie) | Linksom / Rechtsom | RAL 5010 (Gentiaanblauw) | Aluminium | Aluminium | Aluminium (geschroefd) | Boven | M20 (1x) | Naar rechts | Ø14 x 30 mm | 5 x 5 x 25 mm | M5 | 0.36 | 0.3 | 0.09 | 0.07 | 0.11 | Inclusief PTC 140°C |  | 1107B004125ACZ3 | TD-221 | BV-204 | CV-104 | NL | Rem (IC411) (standaard) | H2SP 71 | 8 Nm | Nee | 230 V AC | 207 V DC | B2-2P-250
Datasheet NL 3SIE 71-4B2-HS B34A (0,37kW-230.400V-50Hz) | 1107B004225AEZ3 | Cantoni Motor | 3-fase motor | 3-fase (standaard) | IE3 | IE3 Premium Efficiëntie | 3SIE 71-4B-HS | Nee | 3SIE 71-4B2-HS (8 Nm) | 3SIE 71-4B2-HS | 71 | 0.37 | 4 | B3/B14A | B34 (IM 2101) of afgeleiden | Voeten en B14A flens | F (155°C) temperatuurstijging-klasse B (max. 80K) | S1 (continu bedrijf) | -20 to +40°C | ≤ 1000m boven zeeniveau | 1 | IC411 (TEFC) | IP55 | Nee | 9.99 | 230 | 400 | 50 | ∆ | Y | 0.37 | 0.37 | 1410 | 1410 | 76 | 77 | 77.3 | 76 | 77 | 77.3 | 0.6 | 0.6 | 1.9 | 1.1 | 4.1 | 4.1 | 7.79 | 4.51 | 2.51 | 2.51 | 3.1 | 3.1 | 7.781 | 7.781 | 3.1 | 3.1 | 7.781 | 7.781 | 0.00124 |  | 6203 2Z C3 | 6203 2Z C3 | Gesloten lagersmering | Aandrijfzijde | A (halve spie) | Linksom / Rechtsom | RAL 5010 (Gentiaanblauw) | Aluminium | Aluminium | Aluminium (geschroefd) | Boven | M20 (1x) | Naar rechts | Ø14 x 30 mm | 5 x 5 x 25 mm | M5 | 0.36 | 0.3 | 0.09 | 0.07 | 0.11 | Inclusief PTC 140°C |  | 1107B004225ACZ3 | TD-221 | BV-204 | CV-104 | NL | Rem (IC411) (standaard) | H2SP 71 | 8 Nm | Nee | 230 V AC | 207 V DC | B2-2P-250
Datasheet NL 3SIE 71-4B1-HS B34B (0,37kW-230.400V-50Hz) | 1107B004325AEZ3 | Cantoni Motor | 3-fase motor | 3-fase (standaard) | IE3 | IE3 Premium Efficiëntie | 3SIE 71-4B-HS | Nee | 3SIE 71-4B1-HS (8 Nm) | 3SIE 71-4B1-HS | 71 | 0.37 | 4 | B3/B14B | B34 (IM 2101) of afgeleiden | Voeten en B14B flens | F (155°C) temperatuurstijging-klasse B (max. 80K) | S1 (continu bedrijf) | -20 to +40°C | ≤ 1000m boven zeeniveau | 1 | IC411 (TEFC) | IP55 | Nee | 10.15 | 230 | 400 | 50 | ∆ | Y | 0.37 | 0.37 | 1410 | 1410 | 76 | 77 | 77.3 | 76 | 77 | 77.3 | 0.6 | 0.6 | 1.9 | 1.1 | 4.1 | 4.1 | 7.79 | 4.51 | 2.51 | 2.51 | 3.1 | 3.1 | 7.781 | 7.781 | 3.1 | 3.1 | 7.781 | 7.781 | 0.00124 |  | 6203 2Z C3 | 6203 2Z C3 | Gesloten lagersmering | Aandrijfzijde | A (halve spie) | Linksom / Rechtsom | RAL 5010 (Gentiaanblauw) | Aluminium | Aluminium | Aluminium (geschroefd) | Boven | M20 (1x) | Naar rechts | Ø14 x 30 mm | 5 x 5 x 25 mm | M5 | 0.36 | 0.3 | 0.09 | 0.07 | 0.11 | Inclusief PTC 140°C |  | 1107B004325ACZ3 | TD-221 | BV-204 | CV-104 | NL | Rem (IC411) (standaard) | H2SP 71 | 8 Nm | Nee | 230 V AC | 207 V DC | B2-2P-250
Datasheet NL 3SIE 71-4B-HS B5 (0,37kW-230.400V-50Hz) | 1107B004425AEZ3 | Cantoni Motor | 3-fase motor | 3-fase (standaard) | IE3 | IE3 Premium Efficiëntie | 3SIE 71-4B-HS | Nee | 3SIE 71-4B-HS (8 Nm) | 3SIE 71-4B-HS | 71 | 0.37 | 4 | B5 | B5 (IM 3001) of afgeleiden | B5 flens | F (155°C) temperatuurstijging-klasse B (max. 80K) | S1 (continu bedrijf) | -20 to +40°C | ≤ 1000m boven zeeniveau | 1 | IC411 (TEFC) | IP55 | Nee | 10.16 | 230 | 400 | 50 | ∆ | Y | 0.37 | 0.37 | 1410 | 1410 | 76 | 77 | 77.3 | 76 | 77 | 77.3 | 0.6 | 0.6 | 1.9 | 1.1 | 4.1 | 4.1 | 7.79 | 4.51 | 2.51 | 2.51 | 3.1 | 3.1 | 7.781 | 7.781 | 3.1 | 3.1 | 7.781 | 7.781 | 0.00124 |  | 6203 2Z C3 | 6203 2Z C3 | Gesloten lagersmering | Aandrijfzijde | A (halve spie) | Linksom / Rechtsom | RAL 5010 (Gentiaanblauw) | Aluminium | Aluminium |  |  | M20 (1x) | Naar rechts | Ø14 x 30 mm | 5 x 5 x 25 mm | M5 | 0.36 | 0.3 | 0.09 | 0.07 | 0.11 | Inclusief PTC 140°C |  | 1107B004425ACZ3 | TD-221 | BV-204 | CV-104 | NL | Rem (IC411) (standaard) | H2SP 71 | 8 Nm | Nee | 230 V AC | 207 V DC | B2-2P-250
Datasheet NL 3SIE 71-4B2-HS B14A (0,37kW-230.400V-50Hz) | 1107B004625AEZ3 | Cantoni Motor | 3-fase motor | 3-fase (standaard) | IE3 | IE3 Premium Efficiëntie | 3SIE 71-4B-HS | Nee | 3SIE 71-4B2-HS (8 Nm) | 3SIE 71-4B2-HS | 71 | 0.37 | 4 | B14A | B14 (IM 3601) of afgeleiden | B14A flens | F (155°C) temperatuurstijging-klasse B (max. 80K) | S1 (continu bedrijf) | -20 to +40°C | ≤ 1000m boven zeeniveau | 1 | IC411 (TEFC) | IP55 | Nee | 9.99 | 230 | 400 | 50 | ∆ | Y | 0.37 | 0.37 | 1410 | 1410 | 76 | 77 | 77.3 | 76 | 77 | 77.3 | 0.6 | 0.6 | 1.9 | 1.1 | 4.1 | 4.1 | 7.79 | 4.51 | 2.51 | 2.51 | 3.1 | 3.1 | 7.781 | 7.781 | 3.1 | 3.1 | 7.781 | 7.781 | 0.00124 |  | 6203 2Z C3 | 6203 2Z C3 | Gesloten lagersmering | Aandrijfzijde | A (halve spie) | Linksom / Rechtsom | RAL 5010 (Gentiaanblauw) | Aluminium | Aluminium |  |  | M20 (1x) | Naar rechts | Ø14 x 30 mm | 5 x 5 x 25 mm | M5 | 0.36 | 0.3 | 0.09 | 0.07 | 0.11 | Inclusief PTC 140°C |  | 1107B004625ACZ3 | TD-221 | BV-204 | CV-104 | NL | Rem (IC411) (standaard) | H2SP 71 | 8 Nm | Nee | 230 V AC | 207 V DC | B2-2P-250
Datasheet NL 3SIE 71-4B1-HS B14B (0,37kW-230.400V-50Hz) | 1107B004825AEZ3 | Cantoni Motor | 3-fase motor | 3-fase (standaard) | IE3 | IE3 Premium Efficiëntie | 3SIE 71-4B-HS | Nee | 3SIE 71-4B1-HS (8 Nm) | 3SIE 71-4B1-HS | 71 | 0.37 | 4 | B14B | B14 (IM 3601) of afgeleiden | B14B flens | F (155°C) temperatuurstijging-klasse B (max. 80K) | S1 (continu bedrijf) | -20 to +40°C | ≤ 1000m boven zeeniveau | 1 | IC411 (TEFC) | IP55 | Nee | 10.15 | 230 | 400 | 50 | ∆ | Y | 0.37 | 0.37 | 1410 | 1410 | 76 | 77 | 77.3 | 76 | 77 | 77.3 | 0.6 | 0.6 | 1.9 | 1.1 | 4.1 | 4.1 | 7.79 | 4.51 | 2.51 | 2.51 | 3.1 | 3.1 | 7.781 | 7.781 | 3.1 | 3.1 | 7.781 | 7.781 | 0.00124 |  | 6203 2Z C3 | 6203 2Z C3 | Gesloten lagersmering | Aandrijfzijde | A (halve spie) | Linksom / Rechtsom | RAL 5010 (Gentiaanblauw) | Aluminium | Aluminium |  |  | M20 (1x) | Naar rechts | Ø14 x 30 mm | 5 x 5 x 25 mm | M5 | 0.36 | 0.3 | 0.09 | 0.07 | 0.11 | Inclusief PTC 140°C |  | 1107B004825ACZ3 | TD-221 | BV-204 | CV-104 | NL | Rem (IC411) (standaard) | H2SP 71 | 8 Nm | Nee | 230 V AC | 207 V DC | B2-2P-250
Datasheet NL 3SIE 71-6B-HS B3 (0,25kW-230.400V-50Hz) | 1107B006025AEZ3 | Cantoni Motor | 3-fase motor | 3-fase (standaard) | IE3 | IE3 Premium Efficiëntie | 3SIE 71-6B-HS | Ja | 3SIE 71-6B-HS (8 Nm) | 3SIE 71-6B-HS | 71 | 0.25 | 6 | B3 | B3 (IM 1001) of afgeleiden | Voeten | F (155°C) temperatuurstijging-klasse B (max. 80K) | S1 (continu bedrijf) | -20 to +40°C | ≤ 1000m boven zeeniveau | 1 | IC411 (TEFC) | IP55 | Nee | 10.1 | 230 | 400 | 50 | ∆ | Y | 0.25 | 0.25 | 930 | 930 | 60 | 67 | 68.6 | 60 | 67 | 68.6 | 0.55 | 0.55 | 1.73 | 1 | 3.3 | 3.3 | 5.709 | 3.3 | 2.55 | 2.55 | 3.5 | 3.5 | 8.925 | 8.925 | 3.5 | 3.5 | 8.925 | 8.925 | 0.00145 |  | 6203 2Z C3 | 6203 2Z C3 | Gesloten lagersmering | Aandrijfzijde | A (halve spie) | Linksom / Rechtsom | RAL 5010 (Gentiaanblauw) | Aluminium | Aluminium | Aluminium (geschroefd) | Boven | M20 (1x) | Naar rechts | Ø14 x 30 mm | 5 x 5 x 25 mm | M5 | 0.4 | 0.35 | 0.1 | 0.08 | 0.12 | Inclusief PTC 140°C |  | 1107B004025ACZ3 | TD-221 | BV-204 | CV-104 | NL | Rem (IC411) (standaard) | H2SP 71 | 8 Nm | Nee | 230 V AC | 207 V DC | B2-2P-250
Datasheet NL 3SIE 71-6B-HS B35 (0,25kW-230.400V-50Hz) | 1107B006125AEZ3 | Cantoni Motor | 3-fase motor | 3-fase (standaard) | IE3 | IE3 Premium Efficiëntie | 3SIE 71-6B-HS | Nee | 3SIE 71-6B-HS (8 Nm) | 3SIE 71-6B-HS | 71 | 0.25 | 6 | B3/B5 | B35 (IM 2001) of afgeleiden | Voeten en B5 flens | F (155°C) temperatuurstijging-klasse B (max. 80K) | S1 (continu bedrijf) | -20 to +40°C | ≤ 1000m boven zeeniveau | 1 | IC411 (TEFC) | IP55 | Nee | 10.36 | 230 | 400 | 50 | ∆ | Y | 0.25 | 0.25 | 930 | 930 | 60 | 67 | 68.6 | 60 | 67 | 68.6 | 0.55 | 0.55 | 1.73 | 1 | 3.3 | 3.3 | 5.709 | 3.3 | 2.55 | 2.55 | 3.5 | 3.5 | 8.925 | 8.925 | 3.5 | 3.5 | 8.925 | 8.925 | 0.00145 |  | 6203 2Z C3 | 6203 2Z C3 | Gesloten lagersmering | Aandrijfzijde | A (halve spie) | Linksom / Rechtsom | RAL 5010 (Gentiaanblauw) | Aluminium | Aluminium | Aluminium (geschroefd) | Boven | M20 (1x) | Naar rechts | Ø14 x 30 mm | 5 x 5 x 25 mm | M5 | 0.4 | 0.35 | 0.1 | 0.08 | 0.12 | Inclusief PTC 140°C |  | 1107B004125ACZ3 | TD-221 | BV-204 | CV-104 | NL | Rem (IC411) (standaard) | H2SP 71 | 8 Nm | Nee | 230 V AC | 207 V DC | B2-2P-250
Datasheet NL 3SIE 71-6B2-HS B34A (0,25kW-230.400V-50Hz) | 1107B006225AEZ3 | Cantoni Motor | 3-fase motor | 3-fase (standaard) | IE3 | IE3 Premium Efficiëntie | 3SIE 71-6B-HS | Nee | 3SIE 71-6B2-HS (8 Nm) | 3SIE 71-6B2-HS | 71 | 0.25 | 6 | B3/B14A | B34 (IM 2101) of afgeleiden | Voeten en B14A flens | F (155°C) temperatuurstijging-klasse B (max. 80K) | S1 (continu bedrijf) | -20 to +40°C | ≤ 1000m boven zeeniveau | 1 | IC411 (TEFC) | IP55 | Nee | 10.19 | 230 | 400 | 50 | ∆ | Y | 0.25 | 0.25 | 930 | 930 | 60 | 67 | 68.6 | 60 | 67 | 68.6 | 0.55 | 0.55 | 1.73 | 1 | 3.3 | 3.3 | 5.709 | 3.3 | 2.55 | 2.55 | 3.5 | 3.5 | 8.925 | 8.925 | 3.5 | 3.5 | 8.925 | 8.925 | 0.00145 |  | 6203 2Z C3 | 6203 2Z C3 | Gesloten lagersmering | Aandrijfzijde | A (halve spie) | Linksom / Rechtsom | RAL 5010 (Gentiaanblauw) | Aluminium | Aluminium | Aluminium (geschroefd) | Boven | M20 (1x) | Naar rechts | Ø14 x 30 mm | 5 x 5 x 25 mm | M5 | 0.4 | 0.35 | 0.1 | 0.08 | 0.12 | Inclusief PTC 140°C |  | 1107B004225ACZ3 | TD-221 | BV-204 | CV-104 | NL | Rem (IC411) (standaard) | H2SP 71 | 8 Nm | Nee | 230 V AC | 207 V DC | B2-2P-250
Datasheet NL 3SIE 71-6B1-HS B34B (0,25kW-230.400V-50Hz) | 1107B006325AEZ3 | Cantoni Motor | 3-fase motor | 3-fase (standaard) | IE3 | IE3 Premium Efficiëntie | 3SIE 71-6B-HS | Nee | 3SIE 71-6B1-HS (8 Nm) | 3SIE 71-6B1-HS | 71 | 0.25 | 6 | B3/B14B | B34 (IM 2101) of afgeleiden | Voeten en B14B flens | F (155°C) temperatuurstijging-klasse B (max. 80K) | S1 (continu bedrijf) | -20 to +40°C | ≤ 1000m boven zeeniveau | 1 | IC411 (TEFC) | IP55 | Nee | 10.35 | 230 | 400 | 50 | ∆ | Y | 0.25 | 0.25 | 930 | 930 | 60 | 67 | 68.6 | 60 | 67 | 68.6 | 0.55 | 0.55 | 1.73 | 1 | 3.3 | 3.3 | 5.709 | 3.3 | 2.55 | 2.55 | 3.5 | 3.5 | 8.925 | 8.925 | 3.5 | 3.5 | 8.925 | 8.925 | 0.00145 |  | 6203 2Z C3 | 6203 2Z C3 | Gesloten lagersmering | Aandrijfzijde | A (halve spie) | Linksom / Rechtsom | RAL 5010 (Gentiaanblauw) | Aluminium | Aluminium | Aluminium (geschroefd) | Boven | M20 (1x) | Naar rechts | Ø14 x 30 mm | 5 x 5 x 25 mm | M5 | 0.4 | 0.35 | 0.1 | 0.08 | 0.12 | Inclusief PTC 140°C |  | 1107B004325ACZ3 | TD-221 | BV-204 | CV-104 | NL | Rem (IC411) (standaard) | H2SP 71 | 8 Nm | Nee | 230 V AC | 207 V DC | B2-2P-250
Datasheet NL 3SIE 71-6B-HS B5 (0,25kW-230.400V-50Hz) | 1107B006425AEZ3 | Cantoni Motor | 3-fase motor | 3-fase (standaard) | IE3 | IE3 Premium Efficiëntie | 3SIE 71-6B-HS | Nee | 3SIE 71-6B-HS (8 Nm) | 3SIE 71-6B-HS | 71 | 0.25 | 6 | B5 | B5 (IM 3001) of afgeleiden | B5 flens | F (155°C) temperatuurstijging-klasse B (max. 80K) | S1 (continu bedrijf) | -20 to +40°C | ≤ 1000m boven zeeniveau | 1 | IC411 (TEFC) | IP55 | Nee | 10.36 | 230 | 400 | 50 | ∆ | Y | 0.25 | 0.25 | 930 | 930 | 60 | 67 | 68.6 | 60 | 67 | 68.6 | 0.55 | 0.55 | 1.73 | 1 | 3.3 | 3.3 | 5.709 | 3.3 | 2.55 | 2.55 | 3.5 | 3.5 | 8.925 | 8.925 | 3.5 | 3.5 | 8.925 | 8.925 | 0.00145 |  | 6203 2Z C3 | 6203 2Z C3 | Gesloten lagersmering | Aandrijfzijde | A (halve spie) | Linksom / Rechtsom | RAL 5010 (Gentiaanblauw) | Aluminium | Aluminium |  |  | M20 (1x) | Naar rechts | Ø14 x 30 mm | 5 x 5 x 25 mm | M5 | 0.4 | 0.35 | 0.1 | 0.08 | 0.12 | Inclusief PTC 140°C |  | 1107B004425ACZ3 | TD-221 | BV-204 | CV-104 | NL | Rem (IC411) (standaard) | H2SP 71 | 8 Nm | Nee | 230 V AC | 207 V DC | B2-2P-250
Datasheet NL 3SIE 71-6B2-HS B14A (0,25kW-230.400V-50Hz) | 1107B006625AEZ3 | Cantoni Motor | 3-fase motor | 3-fase (standaard) | IE3 | IE3 Premium Efficiëntie | 3SIE 71-6B-HS | Nee | 3SIE 71-6B2-HS (8 Nm) | 3SIE 71-6B2-HS | 71 | 0.25 | 6 | B14A | B14 (IM 3601) of afgeleiden | B14A flens | F (155°C) temperatuurstijging-klasse B (max. 80K) | S1 (continu bedrijf) | -20 to +40°C | ≤ 1000m boven zeeniveau | 1 | IC411 (TEFC) | IP55 | Nee | 10.19 | 230 | 400 | 50 | ∆ | Y | 0.25 | 0.25 | 930 | 930 | 60 | 67 | 68.6 | 60 | 67 | 68.6 | 0.55 | 0.55 | 1.73 | 1 | 3.3 | 3.3 | 5.709 | 3.3 | 2.55 | 2.55 | 3.5 | 3.5 | 8.925 | 8.925 | 3.5 | 3.5 | 8.925 | 8.925 | 0.00145 |  | 6203 2Z C3 | 6203 2Z C3 | Gesloten lagersmering | Aandrijfzijde | A (halve spie) | Linksom / Rechtsom | RAL 5010 (Gentiaanblauw) | Aluminium | Aluminium |  |  | M20 (1x) | Naar rechts | Ø14 x 30 mm | 5 x 5 x 25 mm | M5 | 0.4 | 0.35 | 0.1 | 0.08 | 0.12 | Inclusief PTC 140°C |  | 1107B004625ACZ3 | TD-221 | BV-204 | CV-104 | NL | Rem (IC411) (standaard) | H2SP 71 | 8 Nm | Nee | 230 V AC | 207 V DC | B2-2P-250
Datasheet NL 3SIE 71-6B1-HS B14B (0,25kW-230.400V-50Hz) | 1107B006825AEZ3 | Cantoni Motor | 3-fase motor | 3-fase (standaard) | IE3 | IE3 Premium Efficiëntie | 3SIE 71-6B-HS | Nee | 3SIE 71-6B1-HS (8 Nm) | 3SIE 71-6B1-HS | 71 | 0.25 | 6 | B14B | B14 (IM 3601) of afgeleiden | B14B flens | F (155°C) temperatuurstijging-klasse B (max. 80K) | S1 (continu bedrijf) | -20 to +40°C | ≤ 1000m boven zeeniveau | 1 | IC411 (TEFC) | IP55 | Nee | 10.35 | 230 | 400 | 50 | ∆ | Y | 0.25 | 0.25 | 930 | 930 | 60 | 67 | 68.6 | 60 | 67 | 68.6 | 0.55 | 0.55 | 1.73 | 1 | 3.3 | 3.3 | 5.709 | 3.3 | 2.55 | 2.55 | 3.5 | 3.5 | 8.925 | 8.925 | 3.5 | 3.5 | 8.925 | 8.925 | 0.00145 |  | 6203 2Z C3 | 6203 2Z C3 | Gesloten lagersmering | Aandrijfzijde | A (halve spie) | Linksom / Rechtsom | RAL 5010 (Gentiaanblauw) | Aluminium | Aluminium |  |  | M20 (1x) | Naar rechts | Ø14 x 30 mm | 5 x 5 x 25 mm | M5 | 0.4 | 0.35 | 0.1 | 0.08 | 0.12 | Inclusief PTC 140°C |  | 1107B004825ACZ3 | TD-221 | BV-204 | CV-104 | NL | Rem (IC411) (standaard) | H2SP 71 | 8 Nm | Nee | 230 V AC | 207 V DC | B2-2P-250
Datasheet NL 3SIE 71-8B-HS B3 (0,12kW-230.400V-50Hz) | 1107B008025AEZ3 | Cantoni Motor | 3-fase motor | 3-fase (standaard) | IE3 | IE3 Premium Efficiëntie | 3SIE 71-8B-HS | Ja | 3SIE 71-8B-HS (8 Nm) | 3SIE 71-8B-HS | 71 | 0.12 | 8 | B3 | B3 (IM 1001) of afgeleiden | Voeten | F (155°C) temperatuurstijging-klasse B (max. 80K) | S1 (continu bedrijf) | -20 to +40°C | ≤ 1000m boven zeeniveau | 1 | IC411 (TEFC) | IP55 | Nee | 8.9 | 230 | 400 | 50 | ∆ | Y | 0.12 | 0.12 | 680 | 680 | 47.9 | 50.2 | 50.7 | 47.9 | 50.2 | 50.7 | 0.49 | 0.49 | 1.2 | 0.7 | 2.4 | 2.4 | 2.88 | 1.68 | 1.68 | 1.68 | 2.6 | 2.6 | 4.368 | 4.368 | 2.6 | 2.6 | 4.368 | 4.368 | 0.003882 |  | 6203 2Z C3 | 6203 2Z C3 | Gesloten lagersmering | Aandrijfzijde | A (halve spie) | Linksom / Rechtsom | RAL 5010 (Gentiaanblauw) | Aluminium | Aluminium | Aluminium | Boven | M20 (1x) | Naar rechts | Ø14 x 30 mm | 5 x 5 x 25 mm | M5 | 0.4 | 0.35 | 0.11 | 0.09 | 0.13 | Inclusief PTC 140°C |  | 1107B004025ACZ3 | TD-221 | BV-204 | CV-104 | NL | Rem (IC411) (standaard) | H2SP 71 | 8 Nm | Nee | 230 V AC | 207 V DC | B2-2P-250
Datasheet NL 3SIE 71-8B-HS B35 (0,12kW-230.400V-50Hz) | 1107B008125AEZ3 | Cantoni Motor | 3-fase motor | 3-fase (standaard) | IE3 | IE3 Premium Efficiëntie | 3SIE 71-8B-HS | Nee | 3SIE 71-8B-HS (8 Nm) | 3SIE 71-8B-HS | 71 | 0.12 | 8 | B3/B5 | B35 (IM 2001) of afgeleiden | Voeten en B5 flens | F (155°C) temperatuurstijging-klasse B (max. 80K) | S1 (continu bedrijf) | -20 to +40°C | ≤ 1000m boven zeeniveau | 1 | IC411 (TEFC) | IP55 | Nee | 9.16 | 230 | 400 | 50 | ∆ | Y | 0.12 | 0.12 | 680 | 680 | 47.9 | 50.2 | 50.7 | 47.9 | 50.2 | 50.7 | 0.49 | 0.49 | 1.2 | 0.7 | 2.4 | 2.4 | 2.88 | 1.68 | 1.68 | 1.68 | 2.6 | 2.6 | 4.368 | 4.368 | 2.6 | 2.6 | 4.368 | 4.368 | 0.003882 |  | 6203 2Z C3 | 6203 2Z C3 | Gesloten lagersmering | Aandrijfzijde | A (halve spie) | Linksom / Rechtsom | RAL 5010 (Gentiaanblauw) | Aluminium | Aluminium | Aluminium | Boven | M20 (1x) | Naar rechts | Ø14 x 30 mm | 5 x 5 x 25 mm | M5 | 0.4 | 0.35 | 0.11 | 0.09 | 0.13 | Inclusief PTC 140°C |  | 1107B004125ACZ3 | TD-221 | BV-204 | CV-104 | NL | Rem (IC411) (standaard) | H2SP 71 | 8 Nm | Nee | 230 V AC | 207 V DC | B2-2P-250
Datasheet NL 3SIE 71-8B2-HS B34A (0,12kW-230.400V-50Hz) | 1107B008225AEZ3 | Cantoni Motor | 3-fase motor | 3-fase (standaard) | IE3 | IE3 Premium Efficiëntie | 3SIE 71-8B-HS | Nee | 3SIE 71-8B2-HS (8 Nm) | 3SIE 71-8B2-HS | 71 | 0.12 | 8 | B3/B14A | B34 (IM 2101) of afgeleiden | Voeten en B14A flens | F (155°C) temperatuurstijging-klasse B (max. 80K) | S1 (continu bedrijf) | -20 to +40°C | ≤ 1000m boven zeeniveau | 1 | IC411 (TEFC) | IP55 | Nee | 8.99 | 230 | 400 | 50 | ∆ | Y | 0.12 | 0.12 | 680 | 680 | 47.9 | 50.2 | 50.7 | 47.9 | 50.2 | 50.7 | 0.49 | 0.49 | 1.2 | 0.7 | 2.4 | 2.4 | 2.88 | 1.68 | 1.68 | 1.68 | 2.6 | 2.6 | 4.368 | 4.368 | 2.6 | 2.6 | 4.368 | 4.368 | 0.003882 |  | 6203 2Z C3 | 6203 2Z C3 | Gesloten lagersmering | Aandrijfzijde | A (halve spie) | Linksom / Rechtsom | RAL 5010 (Gentiaanblauw) | Aluminium | Aluminium | Aluminium | Boven | M20 (1x) | Naar rechts | Ø14 x 30 mm | 5 x 5 x 25 mm | M5 | 0.4 | 0.35 | 0.11 | 0.09 | 0.13 | Inclusief PTC 140°C |  | 1107B004225ACZ3 | TD-221 | BV-204 | CV-104 | NL | Rem (IC411) (standaard) | H2SP 71 | 8 Nm | Nee | 230 V AC | 207 V DC | B2-2P-250
Datasheet NL 3SIE 71-8B1-HS B34B (0,12kW-230.400V-50Hz) | 1107B008325AEZ3 | Cantoni Motor | 3-fase motor | 3-fase (standaard) | IE3 | IE3 Premium Efficiëntie | 3SIE 71-8B-HS | Nee | 3SIE 71-8B1-HS (8 Nm) | 3SIE 71-8B1-HS | 71 | 0.12 | 8 | B3/B14B | B34 (IM 2101) of afgeleiden | Voeten en B14B flens | F (155°C) temperatuurstijging-klasse B (max. 80K) | S1 (continu bedrijf) | -20 to +40°C | ≤ 1000m boven zeeniveau | 1 | IC411 (TEFC) | IP55 | Nee | 9.15 | 230 | 400 | 50 | ∆ | Y | 0.12 | 0.12 | 680 | 680 | 47.9 | 50.2 | 50.7 | 47.9 | 50.2 | 50.7 | 0.49 | 0.49 | 1.2 | 0.7 | 2.4 | 2.4 | 2.88 | 1.68 | 1.68 | 1.68 | 2.6 | 2.6 | 4.368 | 4.368 | 2.6 | 2.6 | 4.368 | 4.368 | 0.003882 |  | 6203 2Z C3 | 6203 2Z C3 | Gesloten lagersmering | Aandrijfzijde | A (halve spie) | Linksom / Rechtsom | RAL 5010 (Gentiaanblauw) | Aluminium | Aluminium | Aluminium | Boven | M20 (1x) | Naar rechts | Ø14 x 30 mm | 5 x 5 x 25 mm | M5 | 0.4 | 0.35 | 0.11 | 0.09 | 0.13 | Inclusief PTC 140°C |  | 1107B004325ACZ3 | TD-221 | BV-204 | CV-104 | NL | Rem (IC411) (standaard) | H2SP 71 | 8 Nm | Nee | 230 V AC | 207 V DC | B2-2P-250
Datasheet NL 3SIE 71-8B-HS B5 (0,12kW-230.400V-50Hz) | 1107B008425AEZ3 | Cantoni Motor | 3-fase motor | 3-fase (standaard) | IE3 | IE3 Premium Efficiëntie | 3SIE 71-8B-HS | Nee | 3SIE 71-8B-HS (8 Nm) | 3SIE 71-8B-HS | 71 | 0.12 | 8 | B5 | B5 (IM 3001) of afgeleiden | B5 flens | F (155°C) temperatuurstijging-klasse B (max. 80K) | S1 (continu bedrijf) | -20 to +40°C | ≤ 1000m boven zeeniveau | 1 | IC411 (TEFC) | IP55 | Nee | 9.16 | 230 | 400 | 50 | ∆ | Y | 0.12 | 0.12 | 680 | 680 | 47.9 | 50.2 | 50.7 | 47.9 | 50.2 | 50.7 | 0.49 | 0.49 | 1.2 | 0.7 | 2.4 | 2.4 | 2.88 | 1.68 | 1.68 | 1.68 | 2.6 | 2.6 | 4.368 | 4.368 | 2.6 | 2.6 | 4.368 | 4.368 | 0.003882 |  | 6203 2Z C3 | 6203 2Z C3 | Gesloten lagersmering | Aandrijfzijde | A (halve spie) | Linksom / Rechtsom | RAL 5010 (Gentiaanblauw) | Aluminium | Aluminium |  |  | M20 (1x) | Naar rechts | Ø14 x 30 mm | 5 x 5 x 25 mm | M5 | 0.4 | 0.35 | 0.11 | 0.09 | 0.13 | Inclusief PTC 140°C |  | 1107B004425ACZ3 | TD-221 | BV-204 | CV-104 | NL | Rem (IC411) (standaard) | H2SP 71 | 8 Nm | Nee | 230 V AC | 207 V DC | B2-2P-250
Datasheet NL 3SIE 71-8B2-HS B14A (0,12kW-230.400V-50Hz) | 1107B008625AEZ3 | Cantoni Motor | 3-fase motor | 3-fase (standaard) | IE3 | IE3 Premium Efficiëntie | 3SIE 71-8B-HS | Nee | 3SIE 71-8B2-HS (8 Nm) | 3SIE 71-8B2-HS | 71 | 0.12 | 8 | B14A | B14 (IM 3601) of afgeleiden | B14A flens | F (155°C) temperatuurstijging-klasse B (max. 80K) | S1 (continu bedrijf) | -20 to +40°C | ≤ 1000m boven zeeniveau | 1 | IC411 (TEFC) | IP55 | Nee | 8.99 | 230 | 400 | 50 | ∆ | Y | 0.12 | 0.12 | 680 | 680 | 47.9 | 50.2 | 50.7 | 47.9 | 50.2 | 50.7 | 0.49 | 0.49 | 1.2 | 0.7 | 2.4 | 2.4 | 2.88 | 1.68 | 1.68 | 1.68 | 2.6 | 2.6 | 4.368 | 4.368 | 2.6 | 2.6 | 4.368 | 4.368 | 0.003882 |  | 6203 2Z C3 | 6203 2Z C3 | Gesloten lagersmering | Aandrijfzijde | A (halve spie) | Linksom / Rechtsom | RAL 5010 (Gentiaanblauw) | Aluminium | Aluminium |  |  | M20 (1x) | Naar rechts | Ø14 x 30 mm | 5 x 5 x 25 mm | M5 | 0.4 | 0.35 | 0.11 | 0.09 | 0.13 | Inclusief PTC 140°C |  | 1107B004625ACZ3 | TD-221 | BV-204 | CV-104 | NL | Rem (IC411) (standaard) | H2SP 71 | 8 Nm | Nee | 230 V AC | 207 V DC | B2-2P-250
Datasheet NL 3SIE 71-8B1-HS B14B (0,12kW-230.400V-50Hz) | 1107B008825AEZ3 | Cantoni Motor | 3-fase motor | 3-fase (standaard) | IE3 | IE3 Premium Efficiëntie | 3SIE 71-8B-HS | Nee | 3SIE 71-8B1-HS (8 Nm) | 3SIE 71-8B1-HS | 71 | 0.12 | 8 | B14B | B14 (IM 3601) of afgeleiden | B14B flens | F (155°C) temperatuurstijging-klasse B (max. 80K) | S1 (continu bedrijf) | -20 to +40°C | ≤ 1000m boven zeeniveau | 1 | IC411 (TEFC) | IP55 | Nee | 9.15 | 230 | 400 | 50 | ∆ | Y | 0.12 | 0.12 | 680 | 680 | 47.9 | 50.2 | 50.7 | 47.9 | 50.2 | 50.7 | 0.49 | 0.49 | 1.2 | 0.7 | 2.4 | 2.4 | 2.88 | 1.68 | 1.68 | 1.68 | 2.6 | 2.6 | 4.368 | 4.368 | 2.6 | 2.6 | 4.368 | 4.368 | 0.003882 |  | 6203 2Z C3 | 6203 2Z C3 | Gesloten lagersmering | Aandrijfzijde | A (halve spie) | Linksom / Rechtsom | RAL 5010 (Gentiaanblauw) | Aluminium | Aluminium |  |  | M20 (1x) | Naar rechts | Ø14 x 30 mm | 5 x 5 x 25 mm | M5 | 0.4 | 0.35 | 0.11 | 0.09 | 0.13 | Inclusief PTC 140°C |  | 1107B004825ACZ3 | TD-221 | BV-204 | CV-104 | NL | Rem (IC411) (standaard) | H2SP 71 | 8 Nm | Nee | 230 V AC | 207 V DC | B2-2P-250
Datasheet NL 3SIE 71x-2C-HS B3 (0,75kW-230.400V-50Hz) | 1107XC02025AEZ3 | Cantoni Motor | 3-fase motor | 3-fase (standaard) | IE3 | IE3 Premium Efficiëntie | 3SIE 71x-2C-HS | Ja | 3SIE 71x-2C-HS (8 Nm) | 3SIE 71x-2C-HS | 71 | 0.75 | 2 | B3 | B3 (IM 1001) of afgeleiden | Voeten | F (155°C) temperatuurstijging-klasse B (max. 80K) | S1 (continu bedrijf) | -20 to +40°C | ≤ 1000m boven zeeniveau | 1 | IC411 (TEFC) | IP55 | Nee | 10.1 | 230 | 400 | 50 | ∆ | Y | 0.75 | 0.75 | 2880 | 2880 | 76.7 | 79.9 | 80.7 | 76.7 | 79.9 | 80.7 | 0.7 | 0.7 | 3.3 | 1.9 | 6 | 6 | 19.8 | 11.4 | 2.5 | 2.5 | 3.6 | 3.6 | 9 | 9 | 3.7 | 3.7 | 9.25 | 9.25 | 0.0007 |  | 6203 2Z C3 | 6203 2Z C3 | Gesloten lagersmering | Aandrijfzijde | A (halve spie) | Linksom / Rechtsom | RAL 5010 (Gentiaanblauw) | Aluminium | Aluminium | Aluminium (geschroefd) | Boven | M20 (1x) | Naar rechts | Ø14 x 30 mm | 5 x 5 x 25 mm | M5 | 0.29 | 0.24 | 0.07 | 0.05 | 0.09 | Inclusief PTC 140°C |  | 1107XC02025ACZ3 | TD-221 | BV-204 | CV-104 | NL | Rem (IC411) (standaard) | H2SP 71 | 8 Nm | Nee | 230 V AC | 207 V DC | B2-2P-250
Datasheet NL 3SIE 71x-2C-HS B35 (0,75kW-230.400V-50Hz) | 1107XC02125AEZ3 | Cantoni Motor | 3-fase motor | 3-fase (standaard) | IE3 | IE3 Premium Efficiëntie | 3SIE 71x-2C-HS | Nee | 3SIE 71x-2C-HS (8 Nm) | 3SIE 71x-2C-HS | 71 | 0.75 | 2 | B3/B5 | B35 (IM 2001) of afgeleiden | Voeten en B5 flens | F (155°C) temperatuurstijging-klasse B (max. 80K) | S1 (continu bedrijf) | -20 to +40°C | ≤ 1000m boven zeeniveau | 1 | IC411 (TEFC) | IP55 | Nee | 10.36 | 230 | 400 | 50 | ∆ | Y | 0.75 | 0.75 | 2880 | 2880 | 76.7 | 79.9 | 80.7 | 76.7 | 79.9 | 80.7 | 0.7 | 0.7 | 3.3 | 1.9 | 6 | 6 | 19.8 | 11.4 | 2.5 | 2.5 | 3.6 | 3.6 | 9 | 9 | 3.7 | 3.7 | 9.25 | 9.25 | 0.0007 |  | 6203 2Z C3 | 6203 2Z C3 | Gesloten lagersmering | Aandrijfzijde | A (halve spie) | Linksom / Rechtsom | RAL 5010 (Gentiaanblauw) | Aluminium | Aluminium | Aluminium (geschroefd) | Boven | M20 (1x) | Naar rechts | Ø14 x 30 mm | 5 x 5 x 25 mm | M5 | 0.29 | 0.24 | 0.07 | 0.05 | 0.09 | Inclusief PTC 140°C |  | 1107XC02125ACZ3 | TD-221 | BV-204 | CV-104 | NL | Rem (IC411) (standaard) | H2SP 71 | 8 Nm | Nee | 230 V AC | 207 V DC | B2-2P-250
Datasheet NL 3SIE 71x-2C2-HS B34A (0,75kW-230.400V-50Hz) | 1107XC02225AEZ3 | Cantoni Motor | 3-fase motor | 3-fase (standaard) | IE3 | IE3 Premium Efficiëntie | 3SIE 71x-2C-HS | Nee | 3SIE 71x-2C2-HS (8 Nm) | 3SIE 71x-2C2-HS | 71 | 0.75 | 2 | B3/B14A | B34 (IM 2101) of afgeleiden | Voeten en B14A flens | F (155°C) temperatuurstijging-klasse B (max. 80K) | S1 (continu bedrijf) | -20 to +40°C | ≤ 1000m boven zeeniveau | 1 | IC411 (TEFC) | IP55 | Nee | 10.19 | 230 | 400 | 50 | ∆ | Y | 0.75 | 0.75 | 2880 | 2880 | 76.7 | 79.9 | 80.7 | 76.7 | 79.9 | 80.7 | 0.7 | 0.7 | 3.3 | 1.9 | 6 | 6 | 19.8 | 11.4 | 2.5 | 2.5 | 3.6 | 3.6 | 9 | 9 | 3.7 | 3.7 | 9.25 | 9.25 | 0.0007 |  | 6203 2Z C3 | 6203 2Z C3 | Gesloten lagersmering | Aandrijfzijde | A (halve spie) | Linksom / Rechtsom | RAL 5010 (Gentiaanblauw) | Aluminium | Aluminium | Aluminium (geschroefd) | Boven | M20 (1x) | Naar rechts | Ø14 x 30 mm | 5 x 5 x 25 mm | M5 | 0.29 | 0.24 | 0.07 | 0.05 | 0.09 | Inclusief PTC 140°C |  | 1107XC02225ACZ3 | TD-221 | BV-204 | CV-104 | NL | Rem (IC411) (standaard) | H2SP 71 | 8 Nm | Nee | 230 V AC | 207 V DC | B2-2P-250
Datasheet NL 3SIE 71x-2C1-HS B34B (0,75kW-230.400V-50Hz) | 1107XC02325AEZ3 | Cantoni Motor | 3-fase motor | 3-fase (standaard) | IE3 | IE3 Premium Efficiëntie | 3SIE 71x-2C-HS | Nee | 3SIE 71x-2C1-HS (8 Nm) | 3SIE 71x-2C1-HS | 71 | 0.75 | 2 | B3/B14B | B34 (IM 2101) of afgeleiden | Voeten en B14B flens | F (155°C) temperatuurstijging-klasse B (max. 80K) | S1 (continu bedrijf) | -20 to +40°C | ≤ 1000m boven zeeniveau | 1 | IC411 (TEFC) | IP55 | Nee | 10.35 | 230 | 400 | 50 | ∆ | Y | 0.75 | 0.75 | 2880 | 2880 | 76.7 | 79.9 | 80.7 | 76.7 | 79.9 | 80.7 | 0.7 | 0.7 | 3.3 | 1.9 | 6 | 6 | 19.8 | 11.4 | 2.5 | 2.5 | 3.6 | 3.6 | 9 | 9 | 3.7 | 3.7 | 9.25 | 9.25 | 0.0007 |  | 6203 2Z C3 | 6203 2Z C3 | Gesloten lagersmering | Aandrijfzijde | A (halve spie) | Linksom / Rechtsom | RAL 5010 (Gentiaanblauw) | Aluminium | Aluminium | Aluminium (geschroefd) | Boven | M20 (1x) | Naar rechts | Ø14 x 30 mm | 5 x 5 x 25 mm | M5 | 0.29 | 0.24 | 0.07 | 0.05 | 0.09 | Inclusief PTC 140°C |  | 1107XC02325ACZ3 | TD-221 | BV-204 | CV-104 | NL | Rem (IC411) (standaard) | H2SP 71 | 8 Nm | Nee | 230 V AC | 207 V DC | B2-2P-250
Datasheet NL 3SIE 71x-2C-HS B5 (0,75kW-230.400V-50Hz) | 1107XC02425AEZ3 | Cantoni Motor | 3-fase motor | 3-fase (standaard) | IE3 | IE3 Premium Efficiëntie | 3SIE 71x-2C-HS | Nee | 3SIE 71x-2C-HS (8 Nm) | 3SIE 71x-2C-HS | 71 | 0.75 | 2 | B5 | B5 (IM 3001) of afgeleiden | B5 flens | F (155°C) temperatuurstijging-klasse B (max. 80K) | S1 (continu bedrijf) | -20 to +40°C | ≤ 1000m boven zeeniveau | 1 | IC411 (TEFC) | IP55 | Nee | 10.36 | 230 | 400 | 50 | ∆ | Y | 0.75 | 0.75 | 2880 | 2880 | 76.7 | 79.9 | 80.7 | 76.7 | 79.9 | 80.7 | 0.7 | 0.7 | 3.3 | 1.9 | 6 | 6 | 19.8 | 11.4 | 2.5 | 2.5 | 3.6 | 3.6 | 9 | 9 | 3.7 | 3.7 | 9.25 | 9.25 | 0.0007 |  | 6203 2Z C3 | 6203 2Z C3 | Gesloten lagersmering | Aandrijfzijde | A (halve spie) | Linksom / Rechtsom | RAL 5010 (Gentiaanblauw) | Aluminium | Aluminium |  |  | M20 (1x) | Naar rechts | Ø14 x 30 mm | 5 x 5 x 25 mm | M5 | 0.29 | 0.24 | 0.07 | 0.05 | 0.09 | Inclusief PTC 140°C |  | 1107XC02425ACZ3 | TD-221 | BV-204 | CV-104 | NL | Rem (IC411) (standaard) | H2SP 71 | 8 Nm | Nee | 230 V AC | 207 V DC | B2-2P-250
Datasheet NL 3SIE 71x-2C2-HS B14A (0,75kW-230.400V-50Hz) | 1107XC02625AEZ3 | Cantoni Motor | 3-fase motor | 3-fase (standaard) | IE3 | IE3 Premium Efficiëntie | 3SIE 71x-2C-HS | Nee | 3SIE 71x-2C2-HS (8 Nm) | 3SIE 71x-2C2-HS | 71 | 0.75 | 2 | B14A | B14 (IM 3601) of afgeleiden | B14A flens | F (155°C) temperatuurstijging-klasse B (max. 80K) | S1 (continu bedrijf) | -20 to +40°C | ≤ 1000m boven zeeniveau | 1 | IC411 (TEFC) | IP55 | Nee | 10.19 | 230 | 400 | 50 | ∆ | Y | 0.75 | 0.75 | 2880 | 2880 | 76.7 | 79.9 | 80.7 | 76.7 | 79.9 | 80.7 | 0.7 | 0.7 | 3.3 | 1.9 | 6 | 6 | 19.8 | 11.4 | 2.5 | 2.5 | 3.6 | 3.6 | 9 | 9 | 3.7 | 3.7 | 9.25 | 9.25 | 0.0007 |  | 6203 2Z C3 | 6203 2Z C3 | Gesloten lagersmering | Aandrijfzijde | A (halve spie) | Linksom / Rechtsom | RAL 5010 (Gentiaanblauw) | Aluminium | Aluminium |  |  | M20 (1x) | Naar rechts | Ø14 x 30 mm | 5 x 5 x 25 mm | M5 | 0.29 | 0.24 | 0.07 | 0.05 | 0.09 | Inclusief PTC 140°C |  | 1107XC02625ACZ3 | TD-221 | BV-204 | CV-104 | NL | Rem (IC411) (standaard) | H2SP 71 | 8 Nm | Nee | 230 V AC | 207 V DC | B2-2P-250
Datasheet NL 3SIE 71x-2C1-HS B14B (0,75kW-230.400V-50Hz) | 1107XC02825AEZ3 | Cantoni Motor | 3-fase motor | 3-fase (standaard) | IE3 | IE3 Premium Efficiëntie | 3SIE 71x-2C-HS | Nee | 3SIE 71x-2C1-HS (8 Nm) | 3SIE 71x-2C1-HS | 71 | 0.75 | 2 | B14B | B14 (IM 3601) of afgeleiden | B14B flens | F (155°C) temperatuurstijging-klasse B (max. 80K) | S1 (continu bedrijf) | -20 to +40°C | ≤ 1000m boven zeeniveau | 1 | IC411 (TEFC) | IP55 | Nee | 10.35 | 230 | 400 | 50 | ∆ | Y | 0.75 | 0.75 | 2880 | 2880 | 76.7 | 79.9 | 80.7 | 76.7 | 79.9 | 80.7 | 0.7 | 0.7 | 3.3 | 1.9 | 6 | 6 | 19.8 | 11.4 | 2.5 | 2.5 | 3.6 | 3.6 | 9 | 9 | 3.7 | 3.7 | 9.25 | 9.25 | 0.0007 |  | 6203 2Z C3 | 6203 2Z C3 | Gesloten lagersmering | Aandrijfzijde | A (halve spie) | Linksom / Rechtsom | RAL 5010 (Gentiaanblauw) | Aluminium | Aluminium |  |  | M20 (1x) | Naar rechts | Ø14 x 30 mm | 5 x 5 x 25 mm | M5 | 0.29 | 0.24 | 0.07 | 0.05 | 0.09 | Inclusief PTC 140°C |  | 1107XC02825ACZ3 | TD-221 | BV-204 | CV-104 | NL | Rem (IC411) (standaard) | H2SP 71 | 8 Nm | Nee | 230 V AC | 207 V DC | B2-2P-250
Datasheet NL 3SIE 80-2A-HS B3 (0,75kW-230.400V-50Hz) | 1108A002025AEZ3 | Cantoni Motor | 3-fase motor | 3-fase (standaard) | IE3 | IE3 Premium Efficiëntie | 3SIE 80-2A-HS | Ja | 3SIE 80-2A-HS (8 Nm) | 3SIE 80-2A-HS | 80 | 0.75 | 2 | B3 | B3 (IM 1001) of afgeleiden | Voeten | F (155°C) temperatuurstijging-klasse B (max. 80K) | S1 (continu bedrijf) | -20 to +40°C | ≤ 1000m boven zeeniveau | 1 | IC411 (TEFC) | IP55 | Nee | 12.6 | 230 | 400 | 50 | ∆ | Y | 0.75 | 0.75 | 2890 | 2890 | 79 | 82 | 82 | 79 | 82 | 82 | 0.82 | 0.82 | 2.95 | 1.7 | 7.5 | 7.5 | 22.125 | 12.75 | 2.48 | 2.48 | 4 | 4 | 9.92 | 9.92 | 4.2 | 4.2 | 10.416 | 10.416 | 0.001 |  | 6204 2Z C3 | 6204 2Z C3 | Gesloten lagersmering | Aandrijfzijde | A (halve spie) | Linksom / Rechtsom | RAL 5010 (Gentiaanblauw) | Aluminium | Aluminium | Aluminium (geschroefd) | Boven | M20 (1x) | Naar rechts | Ø19 x 40 mm | 6 x 6 x 32 mm | M6 | 0.33 | 0.27 | 0.09 | 0.06 | 0.12 | Inclusief PTC 140°C |  | 1108A002025AEZ3 | TD-221 | BV-204 | CV-104 | NL | Rem (IC411) (standaard) | H2SP 71 | 8 Nm | Nee | 230 V AC | 207 V DC | B2-2P-250
Datasheet NL 3SIE 80-2A-HS B35 (0,75kW-230.400V-50Hz) | 1108A002125AEZ3 | Cantoni Motor | 3-fase motor | 3-fase (standaard) | IE3 | IE3 Premium Efficiëntie | 3SIE 80-2A-HS | Nee | 3SIE 80-2A-HS (8 Nm) | 3SIE 80-2A-HS | 80 | 0.75 | 2 | B3/B5 | B35 (IM 2001) of afgeleiden | Voeten en B5 flens | F (155°C) temperatuurstijging-klasse B (max. 80K) | S1 (continu bedrijf) | -20 to +40°C | ≤ 1000m boven zeeniveau | 1 | IC411 (TEFC) | IP55 | Nee | 13.07 | 230 | 400 | 50 | ∆ | Y | 0.75 | 0.75 | 2890 | 2890 | 79 | 82 | 82 | 79 | 82 | 82 | 0.82 | 0.82 | 2.95 | 1.7 | 7.5 | 7.5 | 22.125 | 12.75 | 2.48 | 2.48 | 4 | 4 | 9.92 | 9.92 | 4.2 | 4.2 | 10.416 | 10.416 | 0.001 |  | 6204 2Z C3 | 6204 2Z C3 | Gesloten lagersmering | Aandrijfzijde | A (halve spie) | Linksom / Rechtsom | RAL 5010 (Gentiaanblauw) | Aluminium | Aluminium | Aluminium (geschroefd) | Boven | M20 (1x) | Naar rechts | Ø19 x 40 mm | 6 x 6 x 32 mm | M6 | 0.33 | 0.27 | 0.09 | 0.06 | 0.12 | Inclusief PTC 140°C |  | 1108A002125AEZ3 | TD-221 | BV-204 | CV-104 | NL | Rem (IC411) (standaard) | H2SP 71 | 8 Nm | Nee | 230 V AC | 207 V DC | B2-2P-250
Datasheet NL 3SIE 80-2A2-HS B34A (0,75kW-230.400V-50Hz) | 1108A002225AEZ3 | Cantoni Motor | 3-fase motor | 3-fase (standaard) | IE3 | IE3 Premium Efficiëntie | 3SIE 80-2A-HS | Nee | 3SIE 80-2A2-HS (8 Nm) | 3SIE 80-2A2-HS | 80 | 0.75 | 2 | B3/B14A | B34 (IM 2101) of afgeleiden | Voeten en B14A flens | F (155°C) temperatuurstijging-klasse B (max. 80K) | S1 (continu bedrijf) | -20 to +40°C | ≤ 1000m boven zeeniveau | 1 | IC411 (TEFC) | IP55 | Nee | 12.71 | 230 | 400 | 50 | ∆ | Y | 0.75 | 0.75 | 2890 | 2890 | 79 | 82 | 82 | 79 | 82 | 82 | 0.82 | 0.82 | 2.95 | 1.7 | 7.5 | 7.5 | 22.125 | 12.75 | 2.48 | 2.48 | 4 | 4 | 9.92 | 9.92 | 4.2 | 4.2 | 10.416 | 10.416 | 0.001 |  | 6204 2Z C3 | 6204 2Z C3 | Gesloten lagersmering | Aandrijfzijde | A (halve spie) | Linksom / Rechtsom | RAL 5010 (Gentiaanblauw) | Aluminium | Aluminium | Aluminium (geschroefd) | Boven | M20 (1x) | Naar rechts | Ø19 x 40 mm | 6 x 6 x 32 mm | M6 | 0.33 | 0.27 | 0.09 | 0.06 | 0.12 | Inclusief PTC 140°C |  | 1108A002225AEZ3 | TD-221 | BV-204 | CV-104 | NL | Rem (IC411) (standaard) | H2SP 71 | 8 Nm | Nee | 230 V AC | 207 V DC | B2-2P-250
Datasheet NL 3SIE 80-2A1-HS B34B (0,75kW-230.400V-50Hz) | 1108A002325AEZ3 | Cantoni Motor | 3-fase motor | 3-fase (standaard) | IE3 | IE3 Premium Efficiëntie | 3SIE 80-2A-HS | Nee | 3SIE 80-2A1-HS (8 Nm) | 3SIE 80-2A1-HS | 80 | 0.75 | 2 | B3/B14B | B34 (IM 2101) of afgeleiden | Voeten en B14B flens | F (155°C) temperatuurstijging-klasse B (max. 80K) | S1 (continu bedrijf) | -20 to +40°C | ≤ 1000m boven zeeniveau | 1 | IC411 (TEFC) | IP55 | Nee | 12.95 | 230 | 400 | 50 | ∆ | Y | 0.75 | 0.75 | 2890 | 2890 | 79 | 82 | 82 | 79 | 82 | 82 | 0.82 | 0.82 | 2.95 | 1.7 | 7.5 | 7.5 | 22.125 | 12.75 | 2.48 | 2.48 | 4 | 4 | 9.92 | 9.92 | 4.2 | 4.2 | 10.416 | 10.416 | 0.001 |  | 6204 2Z C3 | 6204 2Z C3 | Gesloten lagersmering | Aandrijfzijde | A (halve spie) | Linksom / Rechtsom | RAL 5010 (Gentiaanblauw) | Aluminium | Aluminium | Aluminium (geschroefd) | Boven | M20 (1x) | Naar rechts | Ø19 x 40 mm | 6 x 6 x 32 mm | M6 | 0.33 | 0.27 | 0.09 | 0.06 | 0.12 | Inclusief PTC 140°C |  | 1108A002325AEZ3 | TD-221 | BV-204 | CV-104 | NL | Rem (IC411) (standaard) | H2SP 71 | 8 Nm | Nee | 230 V AC | 207 V DC | B2-2P-250
Datasheet NL 3SIE 80-2A-HS B5 (0,75kW-230.400V-50Hz) | 1108A002425AEZ3 | Cantoni Motor | 3-fase motor | 3-fase (standaard) | IE3 | IE3 Premium Efficiëntie | 3SIE 80-2A-HS | Nee | 3SIE 80-2A-HS (8 Nm) | 3SIE 80-2A-HS | 80 | 0.75 | 2 | B5 | B5 (IM 3001) of afgeleiden | B5 flens | F (155°C) temperatuurstijging-klasse B (max. 80K) | S1 (continu bedrijf) | -20 to +40°C | ≤ 1000m boven zeeniveau | 1 | IC411 (TEFC) | IP55 | Nee | 13.07 | 230 | 400 | 50 | ∆ | Y | 0.75 | 0.75 | 2890 | 2890 | 79 | 82 | 82 | 79 | 82 | 82 | 0.82 | 0.82 | 2.95 | 1.7 | 7.5 | 7.5 | 22.125 | 12.75 | 2.48 | 2.48 | 4 | 4 | 9.92 | 9.92 | 4.2 | 4.2 | 10.416 | 10.416 | 0.001 |  | 6204 2Z C3 | 6204 2Z C3 | Gesloten lagersmering | Aandrijfzijde | A (halve spie) | Linksom / Rechtsom | RAL 5010 (Gentiaanblauw) | Aluminium | Aluminium |  |  | M20 (1x) | Naar rechts | Ø19 x 40 mm | 6 x 6 x 32 mm | M6 | 0.33 | 0.27 | 0.09 | 0.06 | 0.12 | Inclusief PTC 140°C |  | 1108A002425AEZ3 | TD-221 | BV-204 | CV-104 | NL | Rem (IC411) (standaard) | H2SP 71 | 8 Nm | Nee | 230 V AC | 207 V DC | B2-2P-250
Datasheet NL 3SIE 80-2A2-HS B14A (0,75kW-230.400V-50Hz) | 1108A002625AEZ3 | Cantoni Motor | 3-fase motor | 3-fase (standaard) | IE3 | IE3 Premium Efficiëntie | 3SIE 80-2A-HS | Nee | 3SIE 80-2A2-HS (8 Nm) | 3SIE 80-2A2-HS | 80 | 0.75 | 2 | B14A | B14 (IM 3601) of afgeleiden | B14A flens | F (155°C) temperatuurstijging-klasse B (max. 80K) | S1 (continu bedrijf) | -20 to +40°C | ≤ 1000m boven zeeniveau | 1 | IC411 (TEFC) | IP55 | Nee | 12.71 | 230 | 400 | 50 | ∆ | Y | 0.75 | 0.75 | 2890 | 2890 | 79 | 82 | 82 | 79 | 82 | 82 | 0.82 | 0.82 | 2.95 | 1.7 | 7.5 | 7.5 | 22.125 | 12.75 | 2.48 | 2.48 | 4 | 4 | 9.92 | 9.92 | 4.2 | 4.2 | 10.416 | 10.416 | 0.001 |  | 6204 2Z C3 | 6204 2Z C3 | Gesloten lagersmering | Aandrijfzijde | A (halve spie) | Linksom / Rechtsom | RAL 5010 (Gentiaanblauw) | Aluminium | Aluminium |  |  | M20 (1x) | Naar rechts | Ø19 x 40 mm | 6 x 6 x 32 mm | M6 | 0.33 | 0.27 | 0.09 | 0.06 | 0.12 | Inclusief PTC 140°C |  | 1108A002625AEZ3 | TD-221 | BV-204 | CV-104 | NL | Rem (IC411) (standaard) | H2SP 71 | 8 Nm | Nee | 230 V AC | 207 V DC | B2-2P-250
Datasheet NL 3SIE 80-2A1-HS B14B (0,75kW-230.400V-50Hz) | 1108A002825AEZ3 | Cantoni Motor | 3-fase motor | 3-fase (standaard) | IE3 | IE3 Premium Efficiëntie | 3SIE 80-2A-HS | Nee | 3SIE 80-2A1-HS (8 Nm) | 3SIE 80-2A1-HS | 80 | 0.75 | 2 | B14B | B14 (IM 3601) of afgeleiden | B14B flens | F (155°C) temperatuurstijging-klasse B (max. 80K) | S1 (continu bedrijf) | -20 to +40°C | ≤ 1000m boven zeeniveau | 1 | IC411 (TEFC) | IP55 | Nee | 12.95 | 230 | 400 | 50 | ∆ | Y | 0.75 | 0.75 | 2890 | 2890 | 79 | 82 | 82 | 79 | 82 | 82 | 0.82 | 0.82 | 2.95 | 1.7 | 7.5 | 7.5 | 22.125 | 12.75 | 2.48 | 2.48 | 4 | 4 | 9.92 | 9.92 | 4.2 | 4.2 | 10.416 | 10.416 | 0.001 |  | 6204 2Z C3 | 6204 2Z C3 | Gesloten lagersmering | Aandrijfzijde | A (halve spie) | Linksom / Rechtsom | RAL 5010 (Gentiaanblauw) | Aluminium | Aluminium |  |  | M20 (1x) | Naar rechts | Ø19 x 40 mm | 6 x 6 x 32 mm | M6 | 0.33 | 0.27 | 0.09 | 0.06 | 0.12 | Inclusief PTC 140°C |  | 1108A002825AEZ3 | TD-221 | BV-204 | CV-104 | NL | Rem (IC411) (standaard) | H2SP 71 | 8 Nm | Nee | 230 V AC | 207 V DC | B2-2P-250
Datasheet NL 3SIE 80-4A-HS B3 (0,55kW-230.400V-50Hz) | 1108A004025AEZ3 | Cantoni Motor | 3-fase motor | 3-fase (standaard) | IE3 | IE3 Premium Efficiëntie | 3SIE 80-4A-HS | Ja | 3SIE 80-4A-HS (8 Nm) | 3SIE 80-4A-HS | 80 | 0.55 | 4 | B3 | B3 (IM 1001) of afgeleiden | Voeten | F (155°C) temperatuurstijging-klasse B (max. 80K) | S1 (continu bedrijf) | -20 to +40°C | ≤ 1000m boven zeeniveau | 1 | IC411 (TEFC) | IP55 | Nee | 11.6 | 230 | 400 | 50 | ∆ | Y | 0.55 | 0.55 | 1420 | 1420 | 79 | 81 | 81.5 | 79 | 81 | 81.5 | 0.64 | 0.64 | 2.8 | 1.6 | 5.1 | 5.1 | 14.28 | 8.16 | 3.7 | 3.7 | 3 | 3 | 11.1 | 11.1 | 3.1 | 3.1 | 11.47 | 11.47 | 0.00208 |  | 6204 2Z C3 | 6204 2Z C3 | Gesloten lagersmering | Aandrijfzijde | A (halve spie) | Linksom / Rechtsom | RAL 5010 (Gentiaanblauw) | Aluminium | Aluminium | Aluminium (geschroefd) | Boven | M20 (1x) | Naar rechts | Ø19 x 40 mm | 6 x 6 x 32 mm | M6 | 0.44 | 0.37 | 0.12 | 0.09 | 0.15 | Inclusief PTC 140°C |  | 1108A002025AEZ3 | TD-221 | BV-204 | CV-104 | NL | Rem (IC411) (standaard) | H2SP 71 | 8 Nm | Nee | 230 V AC | 207 V DC | B2-2P-250
Datasheet NL 3SIE 80-4A-HS B35 (0,55kW-230.400V-50Hz) | 1108A004125AEZ3 | Cantoni Motor | 3-fase motor | 3-fase (standaard) | IE3 | IE3 Premium Efficiëntie | 3SIE 80-4A-HS | Nee | 3SIE 80-4A-HS (8 Nm) | 3SIE 80-4A-HS | 80 | 0.55 | 4 | B3/B5 | B35 (IM 2001) of afgeleiden | Voeten en B5 flens | F (155°C) temperatuurstijging-klasse B (max. 80K) | S1 (continu bedrijf) | -20 to +40°C | ≤ 1000m boven zeeniveau | 1 | IC411 (TEFC) | IP55 | Nee | 12.07 | 230 | 400 | 50 | ∆ | Y | 0.55 | 0.55 | 1420 | 1420 | 79 | 81 | 81.5 | 79 | 81 | 81.5 | 0.64 | 0.64 | 2.8 | 1.6 | 5.1 | 5.1 | 14.28 | 8.16 | 3.7 | 3.7 | 3 | 3 | 11.1 | 11.1 | 3.1 | 3.1 | 11.47 | 11.47 | 0.00208 |  | 6204 2Z C3 | 6204 2Z C3 | Gesloten lagersmering | Aandrijfzijde | A (halve spie) | Linksom / Rechtsom | RAL 5010 (Gentiaanblauw) | Aluminium | Aluminium | Aluminium (geschroefd) | Boven | M20 (1x) | Naar rechts | Ø19 x 40 mm | 6 x 6 x 32 mm | M6 | 0.44 | 0.37 | 0.12 | 0.09 | 0.15 | Inclusief PTC 140°C |  | 1108A002125AEZ3 | TD-221 | BV-204 | CV-104 | NL | Rem (IC411) (standaard) | H2SP 71 | 8 Nm | Nee | 230 V AC | 207 V DC | B2-2P-250
Datasheet NL 3SIE 80-4A2-HS B34A (0,55kW-230.400V-50Hz) | 1108A004225AEZ3 | Cantoni Motor | 3-fase motor | 3-fase (standaard) | IE3 | IE3 Premium Efficiëntie | 3SIE 80-4A-HS | Nee | 3SIE 80-4A2-HS (8 Nm) | 3SIE 80-4A2-HS | 80 | 0.55 | 4 | B3/B14A | B34 (IM 2101) of afgeleiden | Voeten en B14A flens | F (155°C) temperatuurstijging-klasse B (max. 80K) | S1 (continu bedrijf) | -20 to +40°C | ≤ 1000m boven zeeniveau | 1 | IC411 (TEFC) | IP55 | Nee | 11.71 | 230 | 400 | 50 | ∆ | Y | 0.55 | 0.55 | 1420 | 1420 | 79 | 81 | 81.5 | 79 | 81 | 81.5 | 0.64 | 0.64 | 2.8 | 1.6 | 5.1 | 5.1 | 14.28 | 8.16 | 3.7 | 3.7 | 3 | 3 | 11.1 | 11.1 | 3.1 | 3.1 | 11.47 | 11.47 | 0.00208 |  | 6204 2Z C3 | 6204 2Z C3 | Gesloten lagersmering | Aandrijfzijde | A (halve spie) | Linksom / Rechtsom | RAL 5010 (Gentiaanblauw) | Aluminium | Aluminium | Aluminium (geschroefd) | Boven | M20 (1x) | Naar rechts | Ø19 x 40 mm | 6 x 6 x 32 mm | M6 | 0.44 | 0.37 | 0.12 | 0.09 | 0.15 | Inclusief PTC 140°C |  | 1108A002225AEZ3 | TD-221 | BV-204 | CV-104 | NL | Rem (IC411) (standaard) | H2SP 71 | 8 Nm | Nee | 230 V AC | 207 V DC | B2-2P-250
Datasheet NL 3SIE 80-4A1-HS B34B (0,55kW-230.400V-50Hz) | 1108A004325AEZ3 | Cantoni Motor | 3-fase motor | 3-fase (standaard) | IE3 | IE3 Premium Efficiëntie | 3SIE 80-4A-HS | Nee | 3SIE 80-4A1-HS (8 Nm) | 3SIE 80-4A1-HS | 80 | 0.55 | 4 | B3/B14B | B34 (IM 2101) of afgeleiden | Voeten en B14B flens | F (155°C) temperatuurstijging-klasse B (max. 80K) | S1 (continu bedrijf) | -20 to +40°C | ≤ 1000m boven zeeniveau | 1 | IC411 (TEFC) | IP55 | Nee | 11.95 | 230 | 400 | 50 | ∆ | Y | 0.55 | 0.55 | 1420 | 1420 | 79 | 81 | 81.5 | 79 | 81 | 81.5 | 0.64 | 0.64 | 2.8 | 1.6 | 5.1 | 5.1 | 14.28 | 8.16 | 3.7 | 3.7 | 3 | 3 | 11.1 | 11.1 | 3.1 | 3.1 | 11.47 | 11.47 | 0.00208 |  | 6204 2Z C3 | 6204 2Z C3 | Gesloten lagersmering | Aandrijfzijde | A (halve spie) | Linksom / Rechtsom | RAL 5010 (Gentiaanblauw) | Aluminium | Aluminium | Aluminium (geschroefd) | Boven | M20 (1x) | Naar rechts | Ø19 x 40 mm | 6 x 6 x 32 mm | M6 | 0.44 | 0.37 | 0.12 | 0.09 | 0.15 | Inclusief PTC 140°C |  | 1108A002325AEZ3 | TD-221 | BV-204 | CV-104 | NL | Rem (IC411) (standaard) | H2SP 71 | 8 Nm | Nee | 230 V AC | 207 V DC | B2-2P-250
Datasheet NL 3SIE 80-4A-HS B5 (0,55kW-230.400V-50Hz) | 1108A004425AEZ3 | Cantoni Motor | 3-fase motor | 3-fase (standaard) | IE3 | IE3 Premium Efficiëntie | 3SIE 80-4A-HS | Nee | 3SIE 80-4A-HS (8 Nm) | 3SIE 80-4A-HS | 80 | 0.55 | 4 | B5 | B5 (IM 3001) of afgeleiden | B5 flens | F (155°C) temperatuurstijging-klasse B (max. 80K) | S1 (continu bedrijf) | -20 to +40°C | ≤ 1000m boven zeeniveau | 1 | IC411 (TEFC) | IP55 | Nee | 12.07 | 230 | 400 | 50 | ∆ | Y | 0.55 | 0.55 | 1420 | 1420 | 79 | 81 | 81.5 | 79 | 81 | 81.5 | 0.64 | 0.64 | 2.8 | 1.6 | 5.1 | 5.1 | 14.28 | 8.16 | 3.7 | 3.7 | 3 | 3 | 11.1 | 11.1 | 3.1 | 3.1 | 11.47 | 11.47 | 0.00208 |  | 6204 2Z C3 | 6204 2Z C3 | Gesloten lagersmering | Aandrijfzijde | A (halve spie) | Linksom / Rechtsom | RAL 5010 (Gentiaanblauw) | Aluminium | Aluminium |  |  | M20 (1x) | Naar rechts | Ø19 x 40 mm | 6 x 6 x 32 mm | M6 | 0.44 | 0.37 | 0.12 | 0.09 | 0.15 | Inclusief PTC 140°C |  | 1108A002425AEZ3 | TD-221 | BV-204 | CV-104 | NL | Rem (IC411) (standaard) | H2SP 71 | 8 Nm | Nee | 230 V AC | 207 V DC | B2-2P-250
Datasheet NL 3SIE 80-4A2-HS B14A (0,55kW-230.400V-50Hz) | 1108A004625AEZ3 | Cantoni Motor | 3-fase motor | 3-fase (standaard) | IE3 | IE3 Premium Efficiëntie | 3SIE 80-4A-HS | Nee | 3SIE 80-4A2-HS (8 Nm) | 3SIE 80-4A2-HS | 80 | 0.55 | 4 | B14A | B14 (IM 3601) of afgeleiden | B14A flens | F (155°C) temperatuurstijging-klasse B (max. 80K) | S1 (continu bedrijf) | -20 to +40°C | ≤ 1000m boven zeeniveau | 1 | IC411 (TEFC) | IP55 | Nee | 11.71 | 230 | 400 | 50 | ∆ | Y | 0.55 | 0.55 | 1420 | 1420 | 79 | 81 | 81.5 | 79 | 81 | 81.5 | 0.64 | 0.64 | 2.8 | 1.6 | 5.1 | 5.1 | 14.28 | 8.16 | 3.7 | 3.7 | 3 | 3 | 11.1 | 11.1 | 3.1 | 3.1 | 11.47 | 11.47 | 0.00208 |  | 6204 2Z C3 | 6204 2Z C3 | Gesloten lagersmering | Aandrijfzijde | A (halve spie) | Linksom / Rechtsom | RAL 5010 (Gentiaanblauw) | Aluminium | Aluminium |  |  | M20 (1x) | Naar rechts | Ø19 x 40 mm | 6 x 6 x 32 mm | M6 | 0.44 | 0.37 | 0.12 | 0.09 | 0.15 | Inclusief PTC 140°C |  | 1108A002625AEZ3 | TD-221 | BV-204 | CV-104 | NL | Rem (IC411) (standaard) | H2SP 71 | 8 Nm | Nee | 230 V AC | 207 V DC | B2-2P-250
Datasheet NL 3SIE 80-4A1-HS B14B (0,55kW-230.400V-50Hz) | 1108A004825AEZ3 | Cantoni Motor | 3-fase motor | 3-fase (standaard) | IE3 | IE3 Premium Efficiëntie | 3SIE 80-4A-HS | Nee | 3SIE 80-4A1-HS (8 Nm) | 3SIE 80-4A1-HS | 80 | 0.55 | 4 | B14B | B14 (IM 3601) of afgeleiden | B14B flens | F (155°C) temperatuurstijging-klasse B (max. 80K) | S1 (continu bedrijf) | -20 to +40°C | ≤ 1000m boven zeeniveau | 1 | IC411 (TEFC) | IP55 | Nee | 11.95 | 230 | 400 | 50 | ∆ | Y | 0.55 | 0.55 | 1420 | 1420 | 79 | 81 | 81.5 | 79 | 81 | 81.5 | 0.64 | 0.64 | 2.8 | 1.6 | 5.1 | 5.1 | 14.28 | 8.16 | 3.7 | 3.7 | 3 | 3 | 11.1 | 11.1 | 3.1 | 3.1 | 11.47 | 11.47 | 0.00208 |  | 6204 2Z C3 | 6204 2Z C3 | Gesloten lagersmering | Aandrijfzijde | A (halve spie) | Linksom / Rechtsom | RAL 5010 (Gentiaanblauw) | Aluminium | Aluminium |  |  | M20 (1x) | Naar rechts | Ø19 x 40 mm | 6 x 6 x 32 mm | M6 | 0.44 | 0.37 | 0.12 | 0.09 | 0.15 | Inclusief PTC 140°C |  | 1108A002825AEZ3 | TD-221 | BV-204 | CV-104 | NL | Rem (IC411) (standaard) | H2SP 71 | 8 Nm | Nee | 230 V AC | 207 V DC | B2-2P-250
Datasheet NL 3SIE 80-6A-HS B3 (0,37kW-230.400V-50Hz) | 1108A006025AEZ3 | Cantoni Motor | 3-fase motor | 3-fase (standaard) | IE3 | IE3 Premium Efficiëntie | 3SIE 80-6A-HS | Ja | 3SIE 80-6A-HS (8 Nm) | 3SIE 80-6A-HS | 80 | 0.37 | 6 | B3 | B3 (IM 1001) of afgeleiden | Voeten | F (155°C) temperatuurstijging-klasse B (max. 80K) | S1 (continu bedrijf) | -20 to +40°C | ≤ 1000m boven zeeniveau | 1 | IC411 (TEFC) | IP55 | Nee | 11.5 | 230 | 400 | 50 | ∆ | Y | 0.37 | 0.37 | 910 | 910 | 70 | 73 | 73.5 | 70 | 73 | 73.5 | 0.75 | 0.75 | 1.65 | 0.95 | 3.5 | 3.5 | 5.775 | 3.325 | 3.9 | 3.9 | 1.8 | 1.8 | 7.02 | 7.02 | 2 | 2 | 7.8 | 7.8 | 0.002933 |  | 6204 2Z C3 | 6204 2Z C3 | Gesloten lagersmering | Aandrijfzijde | A (halve spie) | Linksom / Rechtsom | RAL 5010 (Gentiaanblauw) | Aluminium | Aluminium | Aluminium (geschroefd) | Boven | M20 (1x) | Naar rechts | Ø19 x 40 mm | 6 x 6 x 32 mm | M6 | 0.51 | 0.42 | 0.14 | 0.11 | 0.17 | Inclusief PTC 140°C |  | 1108A002025AEZ3 | TD-221 | BV-204 | CV-104 | NL | Rem (IC411) (standaard) | H2SP 71 | 8 Nm | Nee | 230 V AC | 207 V DC | B2-2P-250
Datasheet NL 3SIE 80-6A-HS B35 (0,37kW-230.400V-50Hz) | 1108A006125AEZ3 | Cantoni Motor | 3-fase motor | 3-fase (standaard) | IE3 | IE3 Premium Efficiëntie | 3SIE 80-6A-HS | Nee | 3SIE 80-6A-HS (8 Nm) | 3SIE 80-6A-HS | 80 | 0.37 | 6 | B3/B5 | B35 (IM 2001) of afgeleiden | Voeten en B5 flens | F (155°C) temperatuurstijging-klasse B (max. 80K) | S1 (continu bedrijf) | -20 to +40°C | ≤ 1000m boven zeeniveau | 1 | IC411 (TEFC) | IP55 | Nee | 11.97 | 230 | 400 | 50 | ∆ | Y | 0.37 | 0.37 | 910 | 910 | 70 | 73 | 73.5 | 70 | 73 | 73.5 | 0.75 | 0.75 | 1.65 | 0.95 | 3.5 | 3.5 | 5.775 | 3.325 | 3.9 | 3.9 | 1.8 | 1.8 | 7.02 | 7.02 | 2 | 2 | 7.8 | 7.8 | 0.002933 |  | 6204 2Z C3 | 6204 2Z C3 | Gesloten lagersmering | Aandrijfzijde | A (halve spie) | Linksom / Rechtsom | RAL 5010 (Gentiaanblauw) | Aluminium | Aluminium | Aluminium (geschroefd) | Boven | M20 (1x) | Naar rechts | Ø19 x 40 mm | 6 x 6 x 32 mm | M6 | 0.51 | 0.42 | 0.14 | 0.11 | 0.17 | Inclusief PTC 140°C |  | 1108A002125AEZ3 | TD-221 | BV-204 | CV-104 | NL | Rem (IC411) (standaard) | H2SP 71 | 8 Nm | Nee | 230 V AC | 207 V DC | B2-2P-250
Datasheet NL 3SIE 80-6A2-HS B34A (0,37kW-230.400V-50Hz) | 1108A006225AEZ3 | Cantoni Motor | 3-fase motor | 3-fase (standaard) | IE3 | IE3 Premium Efficiëntie | 3SIE 80-6A-HS | Nee | 3SIE 80-6A2-HS (8 Nm) | 3SIE 80-6A2-HS | 80 | 0.37 | 6 | B3/B14A | B34 (IM 2101) of afgeleiden | Voeten en B14A flens | F (155°C) temperatuurstijging-klasse B (max. 80K) | S1 (continu bedrijf) | -20 to +40°C | ≤ 1000m boven zeeniveau | 1 | IC411 (TEFC) | IP55 | Nee | 11.61 | 230 | 400 | 50 | ∆ | Y | 0.37 | 0.37 | 910 | 910 | 70 | 73 | 73.5 | 70 | 73 | 73.5 | 0.75 | 0.75 | 1.65 | 0.95 | 3.5 | 3.5 | 5.775 | 3.325 | 3.9 | 3.9 | 1.8 | 1.8 | 7.02 | 7.02 | 2 | 2 | 7.8 | 7.8 | 0.002933 |  | 6204 2Z C3 | 6204 2Z C3 | Gesloten lagersmering | Aandrijfzijde | A (halve spie) | Linksom / Rechtsom | RAL 5010 (Gentiaanblauw) | Aluminium | Aluminium | Aluminium (geschroefd) | Boven | M20 (1x) | Naar rechts | Ø19 x 40 mm | 6 x 6 x 32 mm | M6 | 0.51 | 0.42 | 0.14 | 0.11 | 0.17 | Inclusief PTC 140°C |  | 1108A002225AEZ3 | TD-221 | BV-204 | CV-104 | NL | Rem (IC411) (standaard) | H2SP 71 | 8 Nm | Nee | 230 V AC | 207 V DC | B2-2P-250
Datasheet NL 3SIE 80-6A1-HS B34B (0,37kW-230.400V-50Hz) | 1108A006325AEZ3 | Cantoni Motor | 3-fase motor | 3-fase (standaard) | IE3 | IE3 Premium Efficiëntie | 3SIE 80-6A-HS | Nee | 3SIE 80-6A1-HS (8 Nm) | 3SIE 80-6A1-HS | 80 | 0.37 | 6 | B3/B14B | B34 (IM 2101) of afgeleiden | Voeten en B14B flens | F (155°C) temperatuurstijging-klasse B (max. 80K) | S1 (continu bedrijf) | -20 to +40°C | ≤ 1000m boven zeeniveau | 1 | IC411 (TEFC) | IP55 | Nee | 11.85 | 230 | 400 | 50 | ∆ | Y | 0.37 | 0.37 | 910 | 910 | 70 | 73 | 73.5 | 70 | 73 | 73.5 | 0.75 | 0.75 | 1.65 | 0.95 | 3.5 | 3.5 | 5.775 | 3.325 | 3.9 | 3.9 | 1.8 | 1.8 | 7.02 | 7.02 | 2 | 2 | 7.8 | 7.8 | 0.002933 |  | 6204 2Z C3 | 6204 2Z C3 | Gesloten lagersmering | Aandrijfzijde | A (halve spie) | Linksom / Rechtsom | RAL 5010 (Gentiaanblauw) | Aluminium | Aluminium | Aluminium (geschroefd) | Boven | M20 (1x) | Naar rechts | Ø19 x 40 mm | 6 x 6 x 32 mm | M6 | 0.51 | 0.42 | 0.14 | 0.11 | 0.17 | Inclusief PTC 140°C |  | 1108A002325AEZ3 | TD-221 | BV-204 | CV-104 | NL | Rem (IC411) (standaard) | H2SP 71 | 8 Nm | Nee | 230 V AC | 207 V DC | B2-2P-250
Datasheet NL 3SIE 80-6A-HS B5 (0,37kW-230.400V-50Hz) | 1108A006425AEZ3 | Cantoni Motor | 3-fase motor | 3-fase (standaard) | IE3 | IE3 Premium Efficiëntie | 3SIE 80-6A-HS | Nee | 3SIE 80-6A-HS (8 Nm) | 3SIE 80-6A-HS | 80 | 0.37 | 6 | B5 | B5 (IM 3001) of afgeleiden | B5 flens | F (155°C) temperatuurstijging-klasse B (max. 80K) | S1 (continu bedrijf) | -20 to +40°C | ≤ 1000m boven zeeniveau | 1 | IC411 (TEFC) | IP55 | Nee | 11.97 | 230 | 400 | 50 | ∆ | Y | 0.37 | 0.37 | 910 | 910 | 70 | 73 | 73.5 | 70 | 73 | 73.5 | 0.75 | 0.75 | 1.65 | 0.95 | 3.5 | 3.5 | 5.775 | 3.325 | 3.9 | 3.9 | 1.8 | 1.8 | 7.02 | 7.02 | 2 | 2 | 7.8 | 7.8 | 0.002933 |  | 6204 2Z C3 | 6204 2Z C3 | Gesloten lagersmering | Aandrijfzijde | A (halve spie) | Linksom / Rechtsom | RAL 5010 (Gentiaanblauw) | Aluminium | Aluminium |  |  | M20 (1x) | Naar rechts | Ø19 x 40 mm | 6 x 6 x 32 mm | M6 | 0.51 | 0.42 | 0.14 | 0.11 | 0.17 | Inclusief PTC 140°C |  | 1108A002425AEZ3 | TD-221 | BV-204 | CV-104 | NL | Rem (IC411) (standaard) | H2SP 71 | 8 Nm | Nee | 230 V AC | 207 V DC | B2-2P-250
Datasheet NL 3SIE 80-6A2-HS B14A (0,37kW-230.400V-50Hz) | 1108A006625AEZ3 | Cantoni Motor | 3-fase motor | 3-fase (standaard) | IE3 | IE3 Premium Efficiëntie | 3SIE 80-6A-HS | Nee | 3SIE 80-6A2-HS (8 Nm) | 3SIE 80-6A2-HS | 80 | 0.37 | 6 | B14A | B14 (IM 3601) of afgeleiden | B14A flens | F (155°C) temperatuurstijging-klasse B (max. 80K) | S1 (continu bedrijf) | -20 to +40°C | ≤ 1000m boven zeeniveau | 1 | IC411 (TEFC) | IP55 | Nee | 11.61 | 230 | 400 | 50 | ∆ | Y | 0.37 | 0.37 | 910 | 910 | 70 | 73 | 73.5 | 70 | 73 | 73.5 | 0.75 | 0.75 | 1.65 | 0.95 | 3.5 | 3.5 | 5.775 | 3.325 | 3.9 | 3.9 | 1.8 | 1.8 | 7.02 | 7.02 | 2 | 2 | 7.8 | 7.8 | 0.002933 |  | 6204 2Z C3 | 6204 2Z C3 | Gesloten lagersmering | Aandrijfzijde | A (halve spie) | Linksom / Rechtsom | RAL 5010 (Gentiaanblauw) | Aluminium | Aluminium |  |  | M20 (1x) | Naar rechts | Ø19 x 40 mm | 6 x 6 x 32 mm | M6 | 0.51 | 0.42 | 0.14 | 0.11 | 0.17 | Inclusief PTC 140°C |  | 1108A002625AEZ3 | TD-221 | BV-204 | CV-104 | NL | Rem (IC411) (standaard) | H2SP 71 | 8 Nm | Nee | 230 V AC | 207 V DC | B2-2P-250
Datasheet NL 3SIE 80-6A1-HS B14B (0,37kW-230.400V-50Hz) | 1108A006825AEZ3 | Cantoni Motor | 3-fase motor | 3-fase (standaard) | IE3 | IE3 Premium Efficiëntie | 3SIE 80-6A-HS | Nee | 3SIE 80-6A1-HS (8 Nm) | 3SIE 80-6A1-HS | 80 | 0.37 | 6 | B14B | B14 (IM 3601) of afgeleiden | B14B flens | F (155°C) temperatuurstijging-klasse B (max. 80K) | S1 (continu bedrijf) | -20 to +40°C | ≤ 1000m boven zeeniveau | 1 | IC411 (TEFC) | IP55 | Nee | 11.85 | 230 | 400 | 50 | ∆ | Y | 0.37 | 0.37 | 910 | 910 | 70 | 73 | 73.5 | 70 | 73 | 73.5 | 0.75 | 0.75 | 1.65 | 0.95 | 3.5 | 3.5 | 5.775 | 3.325 | 3.9 | 3.9 | 1.8 | 1.8 | 7.02 | 7.02 | 2 | 2 | 7.8 | 7.8 | 0.002933 |  | 6204 2Z C3 | 6204 2Z C3 | Gesloten lagersmering | Aandrijfzijde | A (halve spie) | Linksom / Rechtsom | RAL 5010 (Gentiaanblauw) | Aluminium | Aluminium |  |  | M20 (1x) | Naar rechts | Ø19 x 40 mm | 6 x 6 x 32 mm | M6 | 0.51 | 0.42 | 0.14 | 0.11 | 0.17 | Inclusief PTC 140°C |  | 1108A002825AEZ3 | TD-221 | BV-204 | CV-104 | NL | Rem (IC411) (standaard) | H2SP 71 | 8 Nm | Nee | 230 V AC | 207 V DC | B2-2P-250
Datasheet NL 3SIE 80-8A-HS B3 (0,18kW-230.400V-50Hz) | 1108A008025AEZ3 | Cantoni Motor | 3-fase motor | 3-fase (standaard) | IE3 | IE3 Premium Efficiëntie | 3SIE 80-8A-HS | Ja | 3SIE 80-8A-HS (8 Nm) | 3SIE 80-8A-HS | 80 | 0.18 | 8 | B3 | B3 (IM 1001) of afgeleiden | Voeten | F (155°C) temperatuurstijging-klasse B (max. 80K) | S1 (continu bedrijf) | -20 to +40°C | ≤ 1000m boven zeeniveau | 1 | IC411 (TEFC) | IP55 | Nee | 13 | 230 | 400 | 50 | ∆ | Y | 0.18 | 0.18 | 710 | 710 | 47.4 | 55.7 | 58.7 | 47.4 | 55.7 | 58.7 | 0.55 | 0.55 | 1.4 | 0.8 | 2.9 | 2.9 | 4.06 | 2.32 | 2.42 | 2.42 | 2.2 | 2.2 | 5.324 | 5.324 | 2.6 | 2.6 | 6.292 | 6.292 | 0.002933 |  | 6204 2Z C3 | 6204 2Z C3 | Gesloten lagersmering | Aandrijfzijde | A (halve spie) | Linksom / Rechtsom | RAL 5010 (Gentiaanblauw) | Aluminium | Aluminium | Aluminium | Boven | M20 (1x) | Naar rechts | Ø19 x 40 mm | 6 x 6 x 32 mm | M6 | 0.51 | 0.42 | 0.17 | 0.15 | 0.2 | Inclusief PTC 140°C |  | 1108A002025AEZ3 | TD-221 | BV-204 | CV-104 | NL | Rem (IC411) (standaard) | H2SP 71 | 8 Nm | Nee | 230 V AC | 207 V DC | B2-2P-250
Datasheet NL 3SIE 80-8A-HS B35 (0,18kW-230.400V-50Hz) | 1108A008125AEZ3 | Cantoni Motor | 3-fase motor | 3-fase (standaard) | IE3 | IE3 Premium Efficiëntie | 3SIE 80-8A-HS | Nee | 3SIE 80-8A-HS (8 Nm) | 3SIE 80-8A-HS | 80 | 0.18 | 8 | B3/B5 | B35 (IM 2001) of afgeleiden | Voeten en B5 flens | F (155°C) temperatuurstijging-klasse B (max. 80K) | S1 (continu bedrijf) | -20 to +40°C | ≤ 1000m boven zeeniveau | 1 | IC411 (TEFC) | IP55 | Nee | 13.47 | 230 | 400 | 50 | ∆ | Y | 0.18 | 0.18 | 710 | 710 | 47.4 | 55.7 | 58.7 | 47.4 | 55.7 | 58.7 | 0.55 | 0.55 | 1.4 | 0.8 | 2.9 | 2.9 | 4.06 | 2.32 | 2.42 | 2.42 | 2.2 | 2.2 | 5.324 | 5.324 | 2.6 | 2.6 | 6.292 | 6.292 | 0.002933 |  | 6204 2Z C3 | 6204 2Z C3 | Gesloten lagersmering | Aandrijfzijde | A (halve spie) | Linksom / Rechtsom | RAL 5010 (Gentiaanblauw) | Aluminium | Aluminium | Aluminium | Boven | M20 (1x) | Naar rechts | Ø19 x 40 mm | 6 x 6 x 32 mm | M6 | 0.51 | 0.42 | 0.17 | 0.15 | 0.2 | Inclusief PTC 140°C |  | 1108A002125AEZ3 | TD-221 | BV-204 | CV-104 | NL | Rem (IC411) (standaard) | H2SP 71 | 8 Nm | Nee | 230 V AC | 207 V DC | B2-2P-250
Datasheet NL 3SIE 80-8A2-HS B34A (0,18kW-230.400V-50Hz) | 1108A008225AEZ3 | Cantoni Motor | 3-fase motor | 3-fase (standaard) | IE3 | IE3 Premium Efficiëntie | 3SIE 80-8A-HS | Nee | 3SIE 80-8A2-HS (8 Nm) | 3SIE 80-8A2-HS | 80 | 0.18 | 8 | B3/B14A | B34 (IM 2101) of afgeleiden | Voeten en B14A flens | F (155°C) temperatuurstijging-klasse B (max. 80K) | S1 (continu bedrijf) | -20 to +40°C | ≤ 1000m boven zeeniveau | 1 | IC411 (TEFC) | IP55 | Nee | 13.11 | 230 | 400 | 50 | ∆ | Y | 0.18 | 0.18 | 710 | 710 | 47.4 | 55.7 | 58.7 | 47.4 | 55.7 | 58.7 | 0.55 | 0.55 | 1.4 | 0.8 | 2.9 | 2.9 | 4.06 | 2.32 | 2.42 | 2.42 | 2.2 | 2.2 | 5.324 | 5.324 | 2.6 | 2.6 | 6.292 | 6.292 | 0.002933 |  | 6204 2Z C3 | 6204 2Z C3 | Gesloten lagersmering | Aandrijfzijde | A (halve spie) | Linksom / Rechtsom | RAL 5010 (Gentiaanblauw) | Aluminium | Aluminium | Aluminium | Boven | M20 (1x) | Naar rechts | Ø19 x 40 mm | 6 x 6 x 32 mm | M6 | 0.51 | 0.42 | 0.17 | 0.15 | 0.2 | Inclusief PTC 140°C |  | 1108A002225AEZ3 | TD-221 | BV-204 | CV-104 | NL | Rem (IC411) (standaard) | H2SP 71 | 8 Nm | Nee | 230 V AC | 207 V DC | B2-2P-250
Datasheet NL 3SIE 80-8A1-HS B34B (0,18kW-230.400V-50Hz) | 1108A008325AEZ3 | Cantoni Motor | 3-fase motor | 3-fase (standaard) | IE3 | IE3 Premium Efficiëntie | 3SIE 80-8A-HS | Nee | 3SIE 80-8A1-HS (8 Nm) | 3SIE 80-8A1-HS | 80 | 0.18 | 8 | B3/B14B | B34 (IM 2101) of afgeleiden | Voeten en B14B flens | F (155°C) temperatuurstijging-klasse B (max. 80K) | S1 (continu bedrijf) | -20 to +40°C | ≤ 1000m boven zeeniveau | 1 | IC411 (TEFC) | IP55 | Nee | 13.35 | 230 | 400 | 50 | ∆ | Y | 0.18 | 0.18 | 710 | 710 | 47.4 | 55.7 | 58.7 | 47.4 | 55.7 | 58.7 | 0.55 | 0.55 | 1.4 | 0.8 | 2.9 | 2.9 | 4.06 | 2.32 | 2.42 | 2.42 | 2.2 | 2.2 | 5.324 | 5.324 | 2.6 | 2.6 | 6.292 | 6.292 | 0.002933 |  | 6204 2Z C3 | 6204 2Z C3 | Gesloten lagersmering | Aandrijfzijde | A (halve spie) | Linksom / Rechtsom | RAL 5010 (Gentiaanblauw) | Aluminium | Aluminium | Aluminium | Boven | M20 (1x) | Naar rechts | Ø19 x 40 mm | 6 x 6 x 32 mm | M6 | 0.51 | 0.42 | 0.17 | 0.15 | 0.2 | Inclusief PTC 140°C |  | 1108A002325AEZ3 | TD-221 | BV-204 | CV-104 | NL | Rem (IC411) (standaard) | H2SP 71 | 8 Nm | Nee | 230 V AC | 207 V DC | B2-2P-250
Datasheet NL 3SIE 80-8A-HS B5 (0,18kW-230.400V-50Hz) | 1108A008425AEZ3 | Cantoni Motor | 3-fase motor | 3-fase (standaard) | IE3 | IE3 Premium Efficiëntie | 3SIE 80-8A-HS | Nee | 3SIE 80-8A-HS (8 Nm) | 3SIE 80-8A-HS | 80 | 0.18 | 8 | B5 | B5 (IM 3001) of afgeleiden | B5 flens | F (155°C) temperatuurstijging-klasse B (max. 80K) | S1 (continu bedrijf) | -20 to +40°C | ≤ 1000m boven zeeniveau | 1 | IC411 (TEFC) | IP55 | Nee | 13.47 | 230 | 400 | 50 | ∆ | Y | 0.18 | 0.18 | 710 | 710 | 47.4 | 55.7 | 58.7 | 47.4 | 55.7 | 58.7 | 0.55 | 0.55 | 1.4 | 0.8 | 2.9 | 2.9 | 4.06 | 2.32 | 2.42 | 2.42 | 2.2 | 2.2 | 5.324 | 5.324 | 2.6 | 2.6 | 6.292 | 6.292 | 0.002933 |  | 6204 2Z C3 | 6204 2Z C3 | Gesloten lagersmering | Aandrijfzijde | A (halve spie) | Linksom / Rechtsom | RAL 5010 (Gentiaanblauw) | Aluminium | Aluminium |  |  | M20 (1x) | Naar rechts | Ø19 x 40 mm | 6 x 6 x 32 mm | M6 | 0.51 | 0.42 | 0.17 | 0.15 | 0.2 | Inclusief PTC 140°C |  | 1108A002425AEZ3 | TD-221 | BV-204 | CV-104 | NL | Rem (IC411) (standaard) | H2SP 71 | 8 Nm | Nee | 230 V AC | 207 V DC | B2-2P-250
Datasheet NL 3SIE 80-8A2-HS B14A (0,18kW-230.400V-50Hz) | 1108A008625AEZ3 | Cantoni Motor | 3-fase motor | 3-fase (standaard) | IE3 | IE3 Premium Efficiëntie | 3SIE 80-8A-HS | Nee | 3SIE 80-8A2-HS (8 Nm) | 3SIE 80-8A2-HS | 80 | 0.18 | 8 | B14A | B14 (IM 3601) of afgeleiden | B14A flens | F (155°C) temperatuurstijging-klasse B (max. 80K) | S1 (continu bedrijf) | -20 to +40°C | ≤ 1000m boven zeeniveau | 1 | IC411 (TEFC) | IP55 | Nee | 13.11 | 230 | 400 | 50 | ∆ | Y | 0.18 | 0.18 | 710 | 710 | 47.4 | 55.7 | 58.7 | 47.4 | 55.7 | 58.7 | 0.55 | 0.55 | 1.4 | 0.8 | 2.9 | 2.9 | 4.06 | 2.32 | 2.42 | 2.42 | 2.2 | 2.2 | 5.324 | 5.324 | 2.6 | 2.6 | 6.292 | 6.292 | 0.002933 |  | 6204 2Z C3 | 6204 2Z C3 | Gesloten lagersmering | Aandrijfzijde | A (halve spie) | Linksom / Rechtsom | RAL 5010 (Gentiaanblauw) | Aluminium | Aluminium |  |  | M20 (1x) | Naar rechts | Ø19 x 40 mm | 6 x 6 x 32 mm | M6 | 0.51 | 0.42 | 0.17 | 0.15 | 0.2 | Inclusief PTC 140°C |  | 1108A002625AEZ3 | TD-221 | BV-204 | CV-104 | NL | Rem (IC411) (standaard) | H2SP 71 | 8 Nm | Nee | 230 V AC | 207 V DC | B2-2P-250
Datasheet NL 3SIE 80-8A1-HS B14B (0,18kW-230.400V-50Hz) | 1108A008825AEZ3 | Cantoni Motor | 3-fase motor | 3-fase (standaard) | IE3 | IE3 Premium Efficiëntie | 3SIE 80-8A-HS | Nee | 3SIE 80-8A1-HS (8 Nm) | 3SIE 80-8A1-HS | 80 | 0.18 | 8 | B14B | B14 (IM 3601) of afgeleiden | B14B flens | F (155°C) temperatuurstijging-klasse B (max. 80K) | S1 (continu bedrijf) | -20 to +40°C | ≤ 1000m boven zeeniveau | 1 | IC411 (TEFC) | IP55 | Nee | 13.35 | 230 | 400 | 50 | ∆ | Y | 0.18 | 0.18 | 710 | 710 | 47.4 | 55.7 | 58.7 | 47.4 | 55.7 | 58.7 | 0.55 | 0.55 | 1.4 | 0.8 | 2.9 | 2.9 | 4.06 | 2.32 | 2.42 | 2.42 | 2.2 | 2.2 | 5.324 | 5.324 | 2.6 | 2.6 | 6.292 | 6.292 | 0.002933 |  | 6204 2Z C3 | 6204 2Z C3 | Gesloten lagersmering | Aandrijfzijde | A (halve spie) | Linksom / Rechtsom | RAL 5010 (Gentiaanblauw) | Aluminium | Aluminium |  |  | M20 (1x) | Naar rechts | Ø19 x 40 mm | 6 x 6 x 32 mm | M6 | 0.51 | 0.42 | 0.17 | 0.15 | 0.2 | Inclusief PTC 140°C |  | 1108A002825AEZ3 | TD-221 | BV-204 | CV-104 | NL | Rem (IC411) (standaard) | H2SP 71 | 8 Nm | Nee | 230 V AC | 207 V DC | B2-2P-250
Datasheet NL 3SIE 80-2B-HS B3 (1,1kW-230.400V-50Hz) | 1108B002025AEZ3 | Cantoni Motor | 3-fase motor | 3-fase (standaard) | IE3 | IE3 Premium Efficiëntie | 3SIE 80-2B-HS | Ja | 3SIE 80-2B-HS (8 Nm) | 3SIE 80-2B-HS | 80 | 1.1 | 2 | B3 | B3 (IM 1001) of afgeleiden | Voeten | F (155°C) temperatuurstijging-klasse B (max. 80K) | S1 (continu bedrijf) | -20 to +40°C | ≤ 1000m boven zeeniveau | 1 | IC411 (TEFC) | IP55 | Nee | 13.9 | 230 | 400 | 50 | ∆ | Y | 1.1 | 1.1 | 2890 | 2890 | 82 | 83 | 83 | 82 | 83 | 83 | 0.77 | 0.77 | 4.3 | 2.5 | 9 | 9 | 38.7 | 22.5 | 3.63 | 3.63 | 5.1 | 5.1 | 18.513 | 18.513 | 4.7 | 4.7 | 17.061 | 17.061 | 0.00142 |  | 6204 2Z C3 | 6204 2Z C3 | Gesloten lagersmering | Aandrijfzijde | A (halve spie) | Linksom / Rechtsom | RAL 5010 (Gentiaanblauw) | Aluminium | Aluminium | Aluminium (geschroefd) | Boven | M20 (1x) | Naar rechts | Ø19 x 40 mm | 6 x 6 x 32 mm | M6 | 0.33 | 0.27 | 0.09 | 0.06 | 0.12 | Inclusief PTC 140°C |  | 1108B002025AEZ3 | TD-221 | BV-204 | CV-104 | NL | Rem (IC411) (standaard) | H2SP 71 | 8 Nm | Nee | 230 V AC | 207 V DC | B2-2P-250
Datasheet NL 3SIE 80-2B-HS B35 (1,1kW-230.400V-50Hz) | 1108B002125AEZ3 | Cantoni Motor | 3-fase motor | 3-fase (standaard) | IE3 | IE3 Premium Efficiëntie | 3SIE 80-2B-HS | Nee | 3SIE 80-2B-HS (8 Nm) | 3SIE 80-2B-HS | 80 | 1.1 | 2 | B3/B5 | B35 (IM 2001) of afgeleiden | Voeten en B5 flens | F (155°C) temperatuurstijging-klasse B (max. 80K) | S1 (continu bedrijf) | -20 to +40°C | ≤ 1000m boven zeeniveau | 1 | IC411 (TEFC) | IP55 | Nee | 14.37 | 230 | 400 | 50 | ∆ | Y | 1.1 | 1.1 | 2890 | 2890 | 82 | 83 | 83 | 82 | 83 | 83 | 0.77 | 0.77 | 4.3 | 2.5 | 9 | 9 | 38.7 | 22.5 | 3.63 | 3.63 | 5.1 | 5.1 | 18.513 | 18.513 | 4.7 | 4.7 | 17.061 | 17.061 | 0.00142 |  | 6204 2Z C3 | 6204 2Z C3 | Gesloten lagersmering | Aandrijfzijde | A (halve spie) | Linksom / Rechtsom | RAL 5010 (Gentiaanblauw) | Aluminium | Aluminium | Aluminium (geschroefd) | Boven | M20 (1x) | Naar rechts | Ø19 x 40 mm | 6 x 6 x 32 mm | M6 | 0.33 | 0.27 | 0.09 | 0.06 | 0.12 | Inclusief PTC 140°C |  | 1108B002125AEZ3 | TD-221 | BV-204 | CV-104 | NL | Rem (IC411) (standaard) | H2SP 71 | 8 Nm | Nee | 230 V AC | 207 V DC | B2-2P-250
Datasheet NL 3SIE 80-2B2-HS B34A (1,1kW-230.400V-50Hz) | 1108B002225AEZ3 | Cantoni Motor | 3-fase motor | 3-fase (standaard) | IE3 | IE3 Premium Efficiëntie | 3SIE 80-2B-HS | Nee | 3SIE 80-2B2-HS (8 Nm) | 3SIE 80-2B2-HS | 80 | 1.1 | 2 | B3/B14A | B34 (IM 2101) of afgeleiden | Voeten en B14A flens | F (155°C) temperatuurstijging-klasse B (max. 80K) | S1 (continu bedrijf) | -20 to +40°C | ≤ 1000m boven zeeniveau | 1 | IC411 (TEFC) | IP55 | Nee | 14.01 | 230 | 400 | 50 | ∆ | Y | 1.1 | 1.1 | 2890 | 2890 | 82 | 83 | 83 | 82 | 83 | 83 | 0.77 | 0.77 | 4.3 | 2.5 | 9 | 9 | 38.7 | 22.5 | 3.63 | 3.63 | 5.1 | 5.1 | 18.513 | 18.513 | 4.7 | 4.7 | 17.061 | 17.061 | 0.00142 |  | 6204 2Z C3 | 6204 2Z C3 | Gesloten lagersmering | Aandrijfzijde | A (halve spie) | Linksom / Rechtsom | RAL 5010 (Gentiaanblauw) | Aluminium | Aluminium | Aluminium (geschroefd) | Boven | M20 (1x) | Naar rechts | Ø19 x 40 mm | 6 x 6 x 32 mm | M6 | 0.33 | 0.27 | 0.09 | 0.06 | 0.12 | Inclusief PTC 140°C |  | 1108B002225AEZ3 | TD-221 | BV-204 | CV-104 | NL | Rem (IC411) (standaard) | H2SP 71 | 8 Nm | Nee | 230 V AC | 207 V DC | B2-2P-250
Datasheet NL 3SIE 80-2B1-HS B34B (1,1kW-230.400V-50Hz) | 1108B002325AEZ3 | Cantoni Motor | 3-fase motor | 3-fase (standaard) | IE3 | IE3 Premium Efficiëntie | 3SIE 80-2B-HS | Nee | 3SIE 80-2B1-HS (8 Nm) | 3SIE 80-2B1-HS | 80 | 1.1 | 2 | B3/B14B | B34 (IM 2101) of afgeleiden | Voeten en B14B flens | F (155°C) temperatuurstijging-klasse B (max. 80K) | S1 (continu bedrijf) | -20 to +40°C | ≤ 1000m boven zeeniveau | 1 | IC411 (TEFC) | IP55 | Nee | 14.25 | 230 | 400 | 50 | ∆ | Y | 1.1 | 1.1 | 2890 | 2890 | 82 | 83 | 83 | 82 | 83 | 83 | 0.77 | 0.77 | 4.3 | 2.5 | 9 | 9 | 38.7 | 22.5 | 3.63 | 3.63 | 5.1 | 5.1 | 18.513 | 18.513 | 4.7 | 4.7 | 17.061 | 17.061 | 0.00142 |  | 6204 2Z C3 | 6204 2Z C3 | Gesloten lagersmering | Aandrijfzijde | A (halve spie) | Linksom / Rechtsom | RAL 5010 (Gentiaanblauw) | Aluminium | Aluminium | Aluminium (geschroefd) | Boven | M20 (1x) | Naar rechts | Ø19 x 40 mm | 6 x 6 x 32 mm | M6 | 0.33 | 0.27 | 0.09 | 0.06 | 0.12 | Inclusief PTC 140°C |  | 1108B002325AEZ3 | TD-221 | BV-204 | CV-104 | NL | Rem (IC411) (standaard) | H2SP 71 | 8 Nm | Nee | 230 V AC | 207 V DC | B2-2P-250
Datasheet NL 3SIE 80-2B-HS B5 (1,1kW-230.400V-50Hz) | 1108B002425AEZ3 | Cantoni Motor | 3-fase motor | 3-fase (standaard) | IE3 | IE3 Premium Efficiëntie | 3SIE 80-2B-HS | Nee | 3SIE 80-2B-HS (8 Nm) | 3SIE 80-2B-HS | 80 | 1.1 | 2 | B5 | B5 (IM 3001) of afgeleiden | B5 flens | F (155°C) temperatuurstijging-klasse B (max. 80K) | S1 (continu bedrijf) | -20 to +40°C | ≤ 1000m boven zeeniveau | 1 | IC411 (TEFC) | IP55 | Nee | 14.37 | 230 | 400 | 50 | ∆ | Y | 1.1 | 1.1 | 2890 | 2890 | 82 | 83 | 83 | 82 | 83 | 83 | 0.77 | 0.77 | 4.3 | 2.5 | 9 | 9 | 38.7 | 22.5 | 3.63 | 3.63 | 5.1 | 5.1 | 18.513 | 18.513 | 4.7 | 4.7 | 17.061 | 17.061 | 0.00142 |  | 6204 2Z C3 | 6204 2Z C3 | Gesloten lagersmering | Aandrijfzijde | A (halve spie) | Linksom / Rechtsom | RAL 5010 (Gentiaanblauw) | Aluminium | Aluminium |  |  | M20 (1x) | Naar rechts | Ø19 x 40 mm | 6 x 6 x 32 mm | M6 | 0.33 | 0.27 | 0.09 | 0.06 | 0.12 | Inclusief PTC 140°C |  | 1108B002425AEZ3 | TD-221 | BV-204 | CV-104 | NL | Rem (IC411) (standaard) | H2SP 71 | 8 Nm | Nee | 230 V AC | 207 V DC | B2-2P-250
Datasheet NL 3SIE 80-2B2-HS B14A (1,1kW-230.400V-50Hz) | 1108B002625AEZ3 | Cantoni Motor | 3-fase motor | 3-fase (standaard) | IE3 | IE3 Premium Efficiëntie | 3SIE 80-2B-HS | Nee | 3SIE 80-2B2-HS (8 Nm) | 3SIE 80-2B2-HS | 80 | 1.1 | 2 | B14A | B14 (IM 3601) of afgeleiden | B14A flens | F (155°C) temperatuurstijging-klasse B (max. 80K) | S1 (continu bedrijf) | -20 to +40°C | ≤ 1000m boven zeeniveau | 1 | IC411 (TEFC) | IP55 | Nee | 14.01 | 230 | 400 | 50 | ∆ | Y | 1.1 | 1.1 | 2890 | 2890 | 82 | 83 | 83 | 82 | 83 | 83 | 0.77 | 0.77 | 4.3 | 2.5 | 9 | 9 | 38.7 | 22.5 | 3.63 | 3.63 | 5.1 | 5.1 | 18.513 | 18.513 | 4.7 | 4.7 | 17.061 | 17.061 | 0.00142 |  | 6204 2Z C3 | 6204 2Z C3 | Gesloten lagersmering | Aandrijfzijde | A (halve spie) | Linksom / Rechtsom | RAL 5010 (Gentiaanblauw) | Aluminium | Aluminium |  |  | M20 (1x) | Naar rechts | Ø19 x 40 mm | 6 x 6 x 32 mm | M6 | 0.33 | 0.27 | 0.09 | 0.06 | 0.12 | Inclusief PTC 140°C |  | 1108B002625AEZ3 | TD-221 | BV-204 | CV-104 | NL | Rem (IC411) (standaard) | H2SP 71 | 8 Nm | Nee | 230 V AC | 207 V DC | B2-2P-250
Datasheet NL 3SIE 80-2B1-HS B14B (1,1kW-230.400V-50Hz) | 1108B002825AEZ3 | Cantoni Motor | 3-fase motor | 3-fase (standaard) | IE3 | IE3 Premium Efficiëntie | 3SIE 80-2B-HS | Nee | 3SIE 80-2B1-HS (8 Nm) | 3SIE 80-2B1-HS | 80 | 1.1 | 2 | B14B | B14 (IM 3601) of afgeleiden | B14B flens | F (155°C) temperatuurstijging-klasse B (max. 80K) | S1 (continu bedrijf) | -20 to +40°C | ≤ 1000m boven zeeniveau | 1 | IC411 (TEFC) | IP55 | Nee | 14.25 | 230 | 400 | 50 | ∆ | Y | 1.1 | 1.1 | 2890 | 2890 | 82 | 83 | 83 | 82 | 83 | 83 | 0.77 | 0.77 | 4.3 | 2.5 | 9 | 9 | 38.7 | 22.5 | 3.63 | 3.63 | 5.1 | 5.1 | 18.513 | 18.513 | 4.7 | 4.7 | 17.061 | 17.061 | 0.00142 |  | 6204 2Z C3 | 6204 2Z C3 | Gesloten lagersmering | Aandrijfzijde | A (halve spie) | Linksom / Rechtsom | RAL 5010 (Gentiaanblauw) | Aluminium | Aluminium |  |  | M20 (1x) | Naar rechts | Ø19 x 40 mm | 6 x 6 x 32 mm | M6 | 0.33 | 0.27 | 0.09 | 0.06 | 0.12 | Inclusief PTC 140°C |  | 1108B002825AEZ3 | TD-221 | BV-204 | CV-104 | NL | Rem (IC411) (standaard) | H2SP 71 | 8 Nm | Nee | 230 V AC | 207 V DC | B2-2P-250
Datasheet NL 3SIE 80-4B-HS B3 (0,75kW-230.400V-50Hz) | 1108B004025AEZ3 | Cantoni Motor | 3-fase motor | 3-fase (standaard) | IE3 | IE3 Premium Efficiëntie | 3SIE 80-4B-HS | Ja | 3SIE 80-4B-HS (8 Nm) | 3SIE 80-4B-HS | 80 | 0.75 | 4 | B3 | B3 (IM 1001) of afgeleiden | Voeten | F (155°C) temperatuurstijging-klasse B (max. 80K) | S1 (continu bedrijf) | -20 to +40°C | ≤ 1000m boven zeeniveau | 1 | IC411 (TEFC) | IP55 | Nee | 13 | 230 | 400 | 50 | ∆ | Y | 0.75 | 0.75 | 1430 | 1430 | 81.5 | 82 | 82.5 | 81.5 | 82 | 82.5 | 0.64 | 0.64 | 3.6 | 2.1 | 5.7 | 5.7 | 20.52 | 11.97 | 5 | 5 | 3.8 | 3.8 | 19 | 19 | 3.8 | 3.8 | 19 | 19 | 0.00265 |  | 6204 2Z C3 | 6204 2Z C3 | Gesloten lagersmering | Aandrijfzijde | A (halve spie) | Linksom / Rechtsom | RAL 5010 (Gentiaanblauw) | Aluminium | Aluminium | Aluminium (geschroefd) | Boven | M20 (1x) | Naar rechts | Ø19 x 40 mm | 6 x 6 x 32 mm | M6 | 0.44 | 0.37 | 0.12 | 0.09 | 0.15 | Inclusief PTC 140°C |  | 1108B002025AEZ3 | TD-221 | BV-204 | CV-104 | NL | Rem (IC411) (standaard) | H2SP 71 | 8 Nm | Nee | 230 V AC | 207 V DC | B2-2P-250
Datasheet NL 3SIE 80-4B-HS B35 (0,75kW-230.400V-50Hz) | 1108B004125AEZ3 | Cantoni Motor | 3-fase motor | 3-fase (standaard) | IE3 | IE3 Premium Efficiëntie | 3SIE 80-4B-HS | Nee | 3SIE 80-4B-HS (8 Nm) | 3SIE 80-4B-HS | 80 | 0.75 | 4 | B3/B5 | B35 (IM 2001) of afgeleiden | Voeten en B5 flens | F (155°C) temperatuurstijging-klasse B (max. 80K) | S1 (continu bedrijf) | -20 to +40°C | ≤ 1000m boven zeeniveau | 1 | IC411 (TEFC) | IP55 | Nee | 13.47 | 230 | 400 | 50 | ∆ | Y | 0.75 | 0.75 | 1430 | 1430 | 81.5 | 82 | 82.5 | 81.5 | 82 | 82.5 | 0.64 | 0.64 | 3.6 | 2.1 | 5.7 | 5.7 | 20.52 | 11.97 | 5 | 5 | 3.8 | 3.8 | 19 | 19 | 3.8 | 3.8 | 19 | 19 | 0.00265 |  | 6204 2Z C3 | 6204 2Z C3 | Gesloten lagersmering | Aandrijfzijde | A (halve spie) | Linksom / Rechtsom | RAL 5010 (Gentiaanblauw) | Aluminium | Aluminium | Aluminium (geschroefd) | Boven | M20 (1x) | Naar rechts | Ø19 x 40 mm | 6 x 6 x 32 mm | M6 | 0.44 | 0.37 | 0.12 | 0.09 | 0.15 | Inclusief PTC 140°C |  | 1108B002125AEZ3 | TD-221 | BV-204 | CV-104 | NL | Rem (IC411) (standaard) | H2SP 71 | 8 Nm | Nee | 230 V AC | 207 V DC | B2-2P-250
Datasheet NL 3SIE 80-4B2-HS B34A (0,75kW-230.400V-50Hz) | 1108B004225AEZ3 | Cantoni Motor | 3-fase motor | 3-fase (standaard) | IE3 | IE3 Premium Efficiëntie | 3SIE 80-4B-HS | Nee | 3SIE 80-4B2-HS (8 Nm) | 3SIE 80-4B2-HS | 80 | 0.75 | 4 | B3/B14A | B34 (IM 2101) of afgeleiden | Voeten en B14A flens | F (155°C) temperatuurstijging-klasse B (max. 80K) | S1 (continu bedrijf) | -20 to +40°C | ≤ 1000m boven zeeniveau | 1 | IC411 (TEFC) | IP55 | Nee | 13.11 | 230 | 400 | 50 | ∆ | Y | 0.75 | 0.75 | 1430 | 1430 | 81.5 | 82 | 82.5 | 81.5 | 82 | 82.5 | 0.64 | 0.64 | 3.6 | 2.1 | 5.7 | 5.7 | 20.52 | 11.97 | 5 | 5 | 3.8 | 3.8 | 19 | 19 | 3.8 | 3.8 | 19 | 19 | 0.00265 |  | 6204 2Z C3 | 6204 2Z C3 | Gesloten lagersmering | Aandrijfzijde | A (halve spie) | Linksom / Rechtsom | RAL 5010 (Gentiaanblauw) | Aluminium | Aluminium | Aluminium (geschroefd) | Boven | M20 (1x) | Naar rechts | Ø19 x 40 mm | 6 x 6 x 32 mm | M6 | 0.44 | 0.37 | 0.12 | 0.09 | 0.15 | Inclusief PTC 140°C |  | 1108B002225AEZ3 | TD-221 | BV-204 | CV-104 | NL | Rem (IC411) (standaard) | H2SP 71 | 8 Nm | Nee | 230 V AC | 207 V DC | B2-2P-250
Datasheet NL 3SIE 80-4B1-HS B34B (0,75kW-230.400V-50Hz) | 1108B004325AEZ3 | Cantoni Motor | 3-fase motor | 3-fase (standaard) | IE3 | IE3 Premium Efficiëntie | 3SIE 80-4B-HS | Nee | 3SIE 80-4B1-HS (8 Nm) | 3SIE 80-4B1-HS | 80 | 0.75 | 4 | B3/B14B | B34 (IM 2101) of afgeleiden | Voeten en B14B flens | F (155°C) temperatuurstijging-klasse B (max. 80K) | S1 (continu bedrijf) | -20 to +40°C | ≤ 1000m boven zeeniveau | 1 | IC411 (TEFC) | IP55 | Nee | 13.35 | 230 | 400 | 50 | ∆ | Y | 0.75 | 0.75 | 1430 | 1430 | 81.5 | 82 | 82.5 | 81.5 | 82 | 82.5 | 0.64 | 0.64 | 3.6 | 2.1 | 5.7 | 5.7 | 20.52 | 11.97 | 5 | 5 | 3.8 | 3.8 | 19 | 19 | 3.8 | 3.8 | 19 | 19 | 0.00265 |  | 6204 2Z C3 | 6204 2Z C3 | Gesloten lagersmering | Aandrijfzijde | A (halve spie) | Linksom / Rechtsom | RAL 5010 (Gentiaanblauw) | Aluminium | Aluminium | Aluminium (geschroefd) | Boven | M20 (1x) | Naar rechts | Ø19 x 40 mm | 6 x 6 x 32 mm | M6 | 0.44 | 0.37 | 0.12 | 0.09 | 0.15 | Inclusief PTC 140°C |  | 1108B002325AEZ3 | TD-221 | BV-204 | CV-104 | NL | Rem (IC411) (standaard) | H2SP 71 | 8 Nm | Nee | 230 V AC | 207 V DC | B2-2P-250
Datasheet NL 3SIE 80-4B-HS B5 (0,75kW-230.400V-50Hz) | 1108B004425AEZ3 | Cantoni Motor | 3-fase motor | 3-fase (standaard) | IE3 | IE3 Premium Efficiëntie | 3SIE 80-4B-HS | Nee | 3SIE 80-4B-HS (8 Nm) | 3SIE 80-4B-HS | 80 | 0.75 | 4 | B5 | B5 (IM 3001) of afgeleiden | B5 flens | F (155°C) temperatuurstijging-klasse B (max. 80K) | S1 (continu bedrijf) | -20 to +40°C | ≤ 1000m boven zeeniveau | 1 | IC411 (TEFC) | IP55 | Nee | 13.47 | 230 | 400 | 50 | ∆ | Y | 0.75 | 0.75 | 1430 | 1430 | 81.5 | 82 | 82.5 | 81.5 | 82 | 82.5 | 0.64 | 0.64 | 3.6 | 2.1 | 5.7 | 5.7 | 20.52 | 11.97 | 5 | 5 | 3.8 | 3.8 | 19 | 19 | 3.8 | 3.8 | 19 | 19 | 0.00265 |  | 6204 2Z C3 | 6204 2Z C3 | Gesloten lagersmering | Aandrijfzijde | A (halve spie) | Linksom / Rechtsom | RAL 5010 (Gentiaanblauw) | Aluminium | Aluminium |  |  | M20 (1x) | Naar rechts | Ø19 x 40 mm | 6 x 6 x 32 mm | M6 | 0.44 | 0.37 | 0.12 | 0.09 | 0.15 | Inclusief PTC 140°C |  | 1108B002425AEZ3 | TD-221 | BV-204 | CV-104 | NL | Rem (IC411) (standaard) | H2SP 71 | 8 Nm | Nee | 230 V AC | 207 V DC | B2-2P-250
Datasheet NL 3SIE 80-4B2-HS B14A (0,75kW-230.400V-50Hz) | 1108B004625AEZ3 | Cantoni Motor | 3-fase motor | 3-fase (standaard) | IE3 | IE3 Premium Efficiëntie | 3SIE 80-4B-HS | Nee | 3SIE 80-4B2-HS (8 Nm) | 3SIE 80-4B2-HS | 80 | 0.75 | 4 | B14A | B14 (IM 3601) of afgeleiden | B14A flens | F (155°C) temperatuurstijging-klasse B (max. 80K) | S1 (continu bedrijf) | -20 to +40°C | ≤ 1000m boven zeeniveau | 1 | IC411 (TEFC) | IP55 | Nee | 13.11 | 230 | 400 | 50 | ∆ | Y | 0.75 | 0.75 | 1430 | 1430 | 81.5 | 82 | 82.5 | 81.5 | 82 | 82.5 | 0.64 | 0.64 | 3.6 | 2.1 | 5.7 | 5.7 | 20.52 | 11.97 | 5 | 5 | 3.8 | 3.8 | 19 | 19 | 3.8 | 3.8 | 19 | 19 | 0.00265 |  | 6204 2Z C3 | 6204 2Z C3 | Gesloten lagersmering | Aandrijfzijde | A (halve spie) | Linksom / Rechtsom | RAL 5010 (Gentiaanblauw) | Aluminium | Aluminium |  |  | M20 (1x) | Naar rechts | Ø19 x 40 mm | 6 x 6 x 32 mm | M6 | 0.44 | 0.37 | 0.12 | 0.09 | 0.15 | Inclusief PTC 140°C |  | 1108B002625AEZ3 | TD-221 | BV-204 | CV-104 | NL | Rem (IC411) (standaard) | H2SP 71 | 8 Nm | Nee | 230 V AC | 207 V DC | B2-2P-250
Datasheet NL 3SIE 80-4B1-HS B14B (0,75kW-230.400V-50Hz) | 1108B004825AEZ3 | Cantoni Motor | 3-fase motor | 3-fase (standaard) | IE3 | IE3 Premium Efficiëntie | 3SIE 80-4B-HS | Nee | 3SIE 80-4B1-HS (8 Nm) | 3SIE 80-4B1-HS | 80 | 0.75 | 4 | B14B | B14 (IM 3601) of afgeleiden | B14B flens | F (155°C) temperatuurstijging-klasse B (max. 80K) | S1 (continu bedrijf) | -20 to +40°C | ≤ 1000m boven zeeniveau | 1 | IC411 (TEFC) | IP55 | Nee | 13.35 | 230 | 400 | 50 | ∆ | Y | 0.75 | 0.75 | 1430 | 1430 | 81.5 | 82 | 82.5 | 81.5 | 82 | 82.5 | 0.64 | 0.64 | 3.6 | 2.1 | 5.7 | 5.7 | 20.52 | 11.97 | 5 | 5 | 3.8 | 3.8 | 19 | 19 | 3.8 | 3.8 | 19 | 19 | 0.00265 |  | 6204 2Z C3 | 6204 2Z C3 | Gesloten lagersmering | Aandrijfzijde | A (halve spie) | Linksom / Rechtsom | RAL 5010 (Gentiaanblauw) | Aluminium | Aluminium |  |  | M20 (1x) | Naar rechts | Ø19 x 40 mm | 6 x 6 x 32 mm | M6 | 0.44 | 0.37 | 0.12 | 0.09 | 0.15 | Inclusief PTC 140°C |  | 1108B002825AEZ3 | TD-221 | BV-204 | CV-104 | NL | Rem (IC411) (standaard) | H2SP 71 | 8 Nm | Nee | 230 V AC | 207 V DC | B2-2P-250
Datasheet NL 3SIE 80-6B-HS B3 (0,55kW-230.400V-50Hz) | 1108B006025AEZ3 | Cantoni Motor | 3-fase motor | 3-fase (standaard) | IE3 | IE3 Premium Efficiëntie | 3SIE 80-6B-HS | Ja | 3SIE 80-6B-HS (8 Nm) | 3SIE 80-6B-HS | 80 | 0.55 | 6 | B3 | B3 (IM 1001) of afgeleiden | Voeten | F (155°C) temperatuurstijging-klasse B (max. 80K) | S1 (continu bedrijf) | -20 to +40°C | ≤ 1000m boven zeeniveau | 1 | IC411 (TEFC) | IP55 | Nee | 14.5 | 230 | 400 | 50 | ∆ | Y | 0.55 | 0.55 | 960 | 960 | 71 | 76 | 77.2 | 71 | 76 | 77.2 | 0.57 | 0.57 | 3.1 | 1.8 | 5.1 | 5.1 | 15.81 | 9.18 | 5.45 | 5.45 | 3.6 | 3.6 | 19.62 | 19.62 | 3.6 | 3.6 | 19.62 | 19.62 | 0.003451 |  | 6204 2Z C3 | 6204 2Z C3 | Gesloten lagersmering | Aandrijfzijde | A (halve spie) | Linksom / Rechtsom | RAL 5010 (Gentiaanblauw) | Aluminium | Aluminium | Aluminium (geschroefd) | Boven | M20 (1x) | Naar rechts | Ø19 x 40 mm | 6 x 6 x 32 mm | M6 | 0.51 | 0.42 | 0.14 | 0.11 | 0.17 | Inclusief PTC 140°C |  | 1108B006025AEZ3 | TD-221 | BV-204 | CV-104 | NL | Rem (IC411) (standaard) | H2SP 71 | 8 Nm | Nee | 230 V AC | 207 V DC | B2-2P-250
Datasheet NL 3SIE 80-6B-HS B35 (0,55kW-230.400V-50Hz) | 1108B006125AEZ3 | Cantoni Motor | 3-fase motor | 3-fase (standaard) | IE3 | IE3 Premium Efficiëntie | 3SIE 80-6B-HS | Nee | 3SIE 80-6B-HS (8 Nm) | 3SIE 80-6B-HS | 80 | 0.55 | 6 | B3/B5 | B35 (IM 2001) of afgeleiden | Voeten en B5 flens | F (155°C) temperatuurstijging-klasse B (max. 80K) | S1 (continu bedrijf) | -20 to +40°C | ≤ 1000m boven zeeniveau | 1 | IC411 (TEFC) | IP55 | Nee | 14.97 | 230 | 400 | 50 | ∆ | Y | 0.55 | 0.55 | 960 | 960 | 71 | 76 | 77.2 | 71 | 76 | 77.2 | 0.57 | 0.57 | 3.1 | 1.8 | 5.1 | 5.1 | 15.81 | 9.18 | 5.45 | 5.45 | 3.6 | 3.6 | 19.62 | 19.62 | 3.6 | 3.6 | 19.62 | 19.62 | 0.003451 |  | 6204 2Z C3 | 6204 2Z C3 | Gesloten lagersmering | Aandrijfzijde | A (halve spie) | Linksom / Rechtsom | RAL 5010 (Gentiaanblauw) | Aluminium | Aluminium | Aluminium (geschroefd) | Boven | M20 (1x) | Naar rechts | Ø19 x 40 mm | 6 x 6 x 32 mm | M6 | 0.51 | 0.42 | 0.14 | 0.11 | 0.17 | Inclusief PTC 140°C |  | 1108B006125AEZ3 | TD-221 | BV-204 | CV-104 | NL | Rem (IC411) (standaard) | H2SP 71 | 8 Nm | Nee | 230 V AC | 207 V DC | B2-2P-250
Datasheet NL 3SIE 80-6B2-HS B34A (0,55kW-230.400V-50Hz) | 1108B006225AEZ3 | Cantoni Motor | 3-fase motor | 3-fase (standaard) | IE3 | IE3 Premium Efficiëntie | 3SIE 80-6B-HS | Nee | 3SIE 80-6B2-HS (8 Nm) | 3SIE 80-6B2-HS | 80 | 0.55 | 6 | B3/B14A | B34 (IM 2101) of afgeleiden | Voeten en B14A flens | F (155°C) temperatuurstijging-klasse B (max. 80K) | S1 (continu bedrijf) | -20 to +40°C | ≤ 1000m boven zeeniveau | 1 | IC411 (TEFC) | IP55 | Nee | 14.61 | 230 | 400 | 50 | ∆ | Y | 0.55 | 0.55 | 960 | 960 | 71 | 76 | 77.2 | 71 | 76 | 77.2 | 0.57 | 0.57 | 3.1 | 1.8 | 5.1 | 5.1 | 15.81 | 9.18 | 5.45 | 5.45 | 3.6 | 3.6 | 19.62 | 19.62 | 3.6 | 3.6 | 19.62 | 19.62 | 0.003451 |  | 6204 2Z C3 | 6204 2Z C3 | Gesloten lagersmering | Aandrijfzijde | A (halve spie) | Linksom / Rechtsom | RAL 5010 (Gentiaanblauw) | Aluminium | Aluminium | Aluminium (geschroefd) | Boven | M20 (1x) | Naar rechts | Ø19 x 40 mm | 6 x 6 x 32 mm | M6 | 0.51 | 0.42 | 0.14 | 0.11 | 0.17 | Inclusief PTC 140°C |  | 1108B006225AEZ3 | TD-221 | BV-204 | CV-104 | NL | Rem (IC411) (standaard) | H2SP 71 | 8 Nm | Nee | 230 V AC | 207 V DC | B2-2P-250
Datasheet NL 3SIE 80-6B1-HS B34B (0,55kW-230.400V-50Hz) | 1108B006325AEZ3 | Cantoni Motor | 3-fase motor | 3-fase (standaard) | IE3 | IE3 Premium Efficiëntie | 3SIE 80-6B-HS | Nee | 3SIE 80-6B1-HS (8 Nm) | 3SIE 80-6B1-HS | 80 | 0.55 | 6 | B3/B14B | B34 (IM 2101) of afgeleiden | Voeten en B14B flens | F (155°C) temperatuurstijging-klasse B (max. 80K) | S1 (continu bedrijf) | -20 to +40°C | ≤ 1000m boven zeeniveau | 1 | IC411 (TEFC) | IP55 | Nee | 14.85 | 230 | 400 | 50 | ∆ | Y | 0.55 | 0.55 | 960 | 960 | 71 | 76 | 77.2 | 71 | 76 | 77.2 | 0.57 | 0.57 | 3.1 | 1.8 | 5.1 | 5.1 | 15.81 | 9.18 | 5.45 | 5.45 | 3.6 | 3.6 | 19.62 | 19.62 | 3.6 | 3.6 | 19.62 | 19.62 | 0.003451 |  | 6204 2Z C3 | 6204 2Z C3 | Gesloten lagersmering | Aandrijfzijde | A (halve spie) | Linksom / Rechtsom | RAL 5010 (Gentiaanblauw) | Aluminium | Aluminium | Aluminium (geschroefd) | Boven | M20 (1x) | Naar rechts | Ø19 x 40 mm | 6 x 6 x 32 mm | M6 | 0.51 | 0.42 | 0.14 | 0.11 | 0.17 | Inclusief PTC 140°C |  | 1108B006325AEZ3 | TD-221 | BV-204 | CV-104 | NL | Rem (IC411) (standaard) | H2SP 71 | 8 Nm | Nee | 230 V AC | 207 V DC | B2-2P-250
Datasheet NL 3SIE 80-6B-HS B5 (0,55kW-230.400V-50Hz) | 1108B006425AEZ3 | Cantoni Motor | 3-fase motor | 3-fase (standaard) | IE3 | IE3 Premium Efficiëntie | 3SIE 80-6B-HS | Nee | 3SIE 80-6B-HS (8 Nm) | 3SIE 80-6B-HS | 80 | 0.55 | 6 | B5 | B5 (IM 3001) of afgeleiden | B5 flens | F (155°C) temperatuurstijging-klasse B (max. 80K) | S1 (continu bedrijf) | -20 to +40°C | ≤ 1000m boven zeeniveau | 1 | IC411 (TEFC) | IP55 | Nee | 14.97 | 230 | 400 | 50 | ∆ | Y | 0.55 | 0.55 | 960 | 960 | 71 | 76 | 77.2 | 71 | 76 | 77.2 | 0.57 | 0.57 | 3.1 | 1.8 | 5.1 | 5.1 | 15.81 | 9.18 | 5.45 | 5.45 | 3.6 | 3.6 | 19.62 | 19.62 | 3.6 | 3.6 | 19.62 | 19.62 | 0.003451 |  | 6204 2Z C3 | 6204 2Z C3 | Gesloten lagersmering | Aandrijfzijde | A (halve spie) | Linksom / Rechtsom | RAL 5010 (Gentiaanblauw) | Aluminium | Aluminium |  |  | M20 (1x) | Naar rechts | Ø19 x 40 mm | 6 x 6 x 32 mm | M6 | 0.51 | 0.42 | 0.14 | 0.11 | 0.17 | Inclusief PTC 140°C |  | 1108B006425AEZ3 | TD-221 | BV-204 | CV-104 | NL | Rem (IC411) (standaard) | H2SP 71 | 8 Nm | Nee | 230 V AC | 207 V DC | B2-2P-250
Datasheet NL 3SIE 80-6B2-HS B14A (0,55kW-230.400V-50Hz) | 1108B006625AEZ3 | Cantoni Motor | 3-fase motor | 3-fase (standaard) | IE3 | IE3 Premium Efficiëntie | 3SIE 80-6B-HS | Nee | 3SIE 80-6B2-HS (8 Nm) | 3SIE 80-6B2-HS | 80 | 0.55 | 6 | B14A | B14 (IM 3601) of afgeleiden | B14A flens | F (155°C) temperatuurstijging-klasse B (max. 80K) | S1 (continu bedrijf) | -20 to +40°C | ≤ 1000m boven zeeniveau | 1 | IC411 (TEFC) | IP55 | Nee | 14.61 | 230 | 400 | 50 | ∆ | Y | 0.55 | 0.55 | 960 | 960 | 71 | 76 | 77.2 | 71 | 76 | 77.2 | 0.57 | 0.57 | 3.1 | 1.8 | 5.1 | 5.1 | 15.81 | 9.18 | 5.45 | 5.45 | 3.6 | 3.6 | 19.62 | 19.62 | 3.6 | 3.6 | 19.62 | 19.62 | 0.003451 |  | 6204 2Z C3 | 6204 2Z C3 | Gesloten lagersmering | Aandrijfzijde | A (halve spie) | Linksom / Rechtsom | RAL 5010 (Gentiaanblauw) | Aluminium | Aluminium |  |  | M20 (1x) | Naar rechts | Ø19 x 40 mm | 6 x 6 x 32 mm | M6 | 0.51 | 0.42 | 0.14 | 0.11 | 0.17 | Inclusief PTC 140°C |  | 1108B006625AEZ3 | TD-221 | BV-204 | CV-104 | NL | Rem (IC411) (standaard) | H2SP 71 | 8 Nm | Nee | 230 V AC | 207 V DC | B2-2P-250
Datasheet NL 3SIE 80-6B1-HS B14B (0,55kW-230.400V-50Hz) | 1108B006825AEZ3 | Cantoni Motor | 3-fase motor | 3-fase (standaard) | IE3 | IE3 Premium Efficiëntie | 3SIE 80-6B-HS | Nee | 3SIE 80-6B1-HS (8 Nm) | 3SIE 80-6B1-HS | 80 | 0.55 | 6 | B14B | B14 (IM 3601) of afgeleiden | B14B flens | F (155°C) temperatuurstijging-klasse B (max. 80K) | S1 (continu bedrijf) | -20 to +40°C | ≤ 1000m boven zeeniveau | 1 | IC411 (TEFC) | IP55 | Nee | 14.85 | 230 | 400 | 50 | ∆ | Y | 0.55 | 0.55 | 960 | 960 | 71 | 76 | 77.2 | 71 | 76 | 77.2 | 0.57 | 0.57 | 3.1 | 1.8 | 5.1 | 5.1 | 15.81 | 9.18 | 5.45 | 5.45 | 3.6 | 3.6 | 19.62 | 19.62 | 3.6 | 3.6 | 19.62 | 19.62 | 0.003451 |  | 6204 2Z C3 | 6204 2Z C3 | Gesloten lagersmering | Aandrijfzijde | A (halve spie) | Linksom / Rechtsom | RAL 5010 (Gentiaanblauw) | Aluminium | Aluminium |  |  | M20 (1x) | Naar rechts | Ø19 x 40 mm | 6 x 6 x 32 mm | M6 | 0.51 | 0.42 | 0.14 | 0.11 | 0.17 | Inclusief PTC 140°C |  | 1108B006825AEZ3 | TD-221 | BV-204 | CV-104 | NL | Rem (IC411) (standaard) | H2SP 71 | 8 Nm | Nee | 230 V AC | 207 V DC | B2-2P-250
Datasheet NL 3SIE 80-8B-HS B3 (0,25kW-230.400V-50Hz) | 1108B008025AEZ3 | Cantoni Motor | 3-fase motor | 3-fase (standaard) | IE3 | IE3 Premium Efficiëntie | 3SIE 80-8B-HS | Ja | 3SIE 80-8B-HS (8 Nm) | 3SIE 80-8B-HS | 80 | 0.25 | 8 | B3 | B3 (IM 1001) of afgeleiden | Voeten | F (155°C) temperatuurstijging-klasse B (max. 80K) | S1 (continu bedrijf) | -20 to +40°C | ≤ 1000m boven zeeniveau | 1 | IC411 (TEFC) | IP55 | Nee | 14.7 | 230 | 400 | 50 | ∆ | Y | 0.25 | 0.25 | 700 | 700 | 56.1 | 63.2 | 64.1 | 56.1 | 63.2 | 64.1 | 0.56 | 0.56 | 1.7 | 1 | 3 | 3 | 5.1 | 3 | 3.41 | 3.41 | 2.2 | 2.2 | 7.502 | 7.502 | 2.5 | 2.5 | 8.525 | 8.525 | 0.00345 |  | 6204 2Z C3 | 6204 2Z C3 | Gesloten lagersmering | Aandrijfzijde | A (halve spie) | Linksom / Rechtsom | RAL 5010 (Gentiaanblauw) | Aluminium | Aluminium | Aluminium | Boven | M20 (1x) | Naar rechts | Ø19 x 40 mm | 6 x 6 x 32 mm | M6 | 0.51 | 0.42 | 0.17 | 0.15 | 0.2 | Inclusief PTC 140°C |  | 1108B006025AEZ3 | TD-221 | BV-204 | CV-104 | NL | Rem (IC411) (standaard) | H2SP 71 | 8 Nm | Nee | 230 V AC | 207 V DC | B2-2P-250
Datasheet NL 3SIE 80-8B-HS B35 (0,25kW-230.400V-50Hz) | 1108B008125AEZ3 | Cantoni Motor | 3-fase motor | 3-fase (standaard) | IE3 | IE3 Premium Efficiëntie | 3SIE 80-8B-HS | Nee | 3SIE 80-8B-HS (8 Nm) | 3SIE 80-8B-HS | 80 | 0.25 | 8 | B3/B5 | B35 (IM 2001) of afgeleiden | Voeten en B5 flens | F (155°C) temperatuurstijging-klasse B (max. 80K) | S1 (continu bedrijf) | -20 to +40°C | ≤ 1000m boven zeeniveau | 1 | IC411 (TEFC) | IP55 | Nee | 15.17 | 230 | 400 | 50 | ∆ | Y | 0.25 | 0.25 | 700 | 700 | 56.1 | 63.2 | 64.1 | 56.1 | 63.2 | 64.1 | 0.56 | 0.56 | 1.7 | 1 | 3 | 3 | 5.1 | 3 | 3.41 | 3.41 | 2.2 | 2.2 | 7.502 | 7.502 | 2.5 | 2.5 | 8.525 | 8.525 | 0.00345 |  | 6204 2Z C3 | 6204 2Z C3 | Gesloten lagersmering | Aandrijfzijde | A (halve spie) | Linksom / Rechtsom | RAL 5010 (Gentiaanblauw) | Aluminium | Aluminium | Aluminium | Boven | M20 (1x) | Naar rechts | Ø19 x 40 mm | 6 x 6 x 32 mm | M6 | 0.51 | 0.42 | 0.17 | 0.15 | 0.2 | Inclusief PTC 140°C |  | 1108B006125AEZ3 | TD-221 | BV-204 | CV-104 | NL | Rem (IC411) (standaard) | H2SP 71 | 8 Nm | Nee | 230 V AC | 207 V DC | B2-2P-250
Datasheet NL 3SIE 80-8B2-HS B34A (0,25kW-230.400V-50Hz) | 1108B008225AEZ3 | Cantoni Motor | 3-fase motor | 3-fase (standaard) | IE3 | IE3 Premium Efficiëntie | 3SIE 80-8B-HS | Nee | 3SIE 80-8B2-HS (8 Nm) | 3SIE 80-8B2-HS | 80 | 0.25 | 8 | B3/B14A | B34 (IM 2101) of afgeleiden | Voeten en B14A flens | F (155°C) temperatuurstijging-klasse B (max. 80K) | S1 (continu bedrijf) | -20 to +40°C | ≤ 1000m boven zeeniveau | 1 | IC411 (TEFC) | IP55 | Nee | 14.81 | 230 | 400 | 50 | ∆ | Y | 0.25 | 0.25 | 700 | 700 | 56.1 | 63.2 | 64.1 | 56.1 | 63.2 | 64.1 | 0.56 | 0.56 | 1.7 | 1 | 3 | 3 | 5.1 | 3 | 3.41 | 3.41 | 2.2 | 2.2 | 7.502 | 7.502 | 2.5 | 2.5 | 8.525 | 8.525 | 0.00345 |  | 6204 2Z C3 | 6204 2Z C3 | Gesloten lagersmering | Aandrijfzijde | A (halve spie) | Linksom / Rechtsom | RAL 5010 (Gentiaanblauw) | Aluminium | Aluminium | Aluminium | Boven | M20 (1x) | Naar rechts | Ø19 x 40 mm | 6 x 6 x 32 mm | M6 | 0.51 | 0.42 | 0.17 | 0.15 | 0.2 | Inclusief PTC 140°C |  | 1108B006225AEZ3 | TD-221 | BV-204 | CV-104 | NL | Rem (IC411) (standaard) | H2SP 71 | 8 Nm | Nee | 230 V AC | 207 V DC | B2-2P-250
Datasheet NL 3SIE 80-8B1-HS B34B (0,25kW-230.400V-50Hz) | 1108B008325AEZ3 | Cantoni Motor | 3-fase motor | 3-fase (standaard) | IE3 | IE3 Premium Efficiëntie | 3SIE 80-8B-HS | Nee | 3SIE 80-8B1-HS (8 Nm) | 3SIE 80-8B1-HS | 80 | 0.25 | 8 | B3/B14B | B34 (IM 2101) of afgeleiden | Voeten en B14B flens | F (155°C) temperatuurstijging-klasse B (max. 80K) | S1 (continu bedrijf) | -20 to +40°C | ≤ 1000m boven zeeniveau | 1 | IC411 (TEFC) | IP55 | Nee | 15.05 | 230 | 400 | 50 | ∆ | Y | 0.25 | 0.25 | 700 | 700 | 56.1 | 63.2 | 64.1 | 56.1 | 63.2 | 64.1 | 0.56 | 0.56 | 1.7 | 1 | 3 | 3 | 5.1 | 3 | 3.41 | 3.41 | 2.2 | 2.2 | 7.502 | 7.502 | 2.5 | 2.5 | 8.525 | 8.525 | 0.00345 |  | 6204 2Z C3 | 6204 2Z C3 | Gesloten lagersmering | Aandrijfzijde | A (halve spie) | Linksom / Rechtsom | RAL 5010 (Gentiaanblauw) | Aluminium | Aluminium | Aluminium | Boven | M20 (1x) | Naar rechts | Ø19 x 40 mm | 6 x 6 x 32 mm | M6 | 0.51 | 0.42 | 0.17 | 0.15 | 0.2 | Inclusief PTC 140°C |  | 1108B006325AEZ3 | TD-221 | BV-204 | CV-104 | NL | Rem (IC411) (standaard) | H2SP 71 | 8 Nm | Nee | 230 V AC | 207 V DC | B2-2P-250
Datasheet NL 3SIE 80-8B-HS B5 (0,25kW-230.400V-50Hz) | 1108B008425AEZ3 | Cantoni Motor | 3-fase motor | 3-fase (standaard) | IE3 | IE3 Premium Efficiëntie | 3SIE 80-8B-HS | Nee | 3SIE 80-8B-HS (8 Nm) | 3SIE 80-8B-HS | 80 | 0.25 | 8 | B5 | B5 (IM 3001) of afgeleiden | B5 flens | F (155°C) temperatuurstijging-klasse B (max. 80K) | S1 (continu bedrijf) | -20 to +40°C | ≤ 1000m boven zeeniveau | 1 | IC411 (TEFC) | IP55 | Nee | 15.17 | 230 | 400 | 50 | ∆ | Y | 0.25 | 0.25 | 700 | 700 | 56.1 | 63.2 | 64.1 | 56.1 | 63.2 | 64.1 | 0.56 | 0.56 | 1.7 | 1 | 3 | 3 | 5.1 | 3 | 3.41 | 3.41 | 2.2 | 2.2 | 7.502 | 7.502 | 2.5 | 2.5 | 8.525 | 8.525 | 0.00345 |  | 6204 2Z C3 | 6204 2Z C3 | Gesloten lagersmering | Aandrijfzijde | A (halve spie) | Linksom / Rechtsom | RAL 5010 (Gentiaanblauw) | Aluminium | Aluminium |  |  | M20 (1x) | Naar rechts | Ø19 x 40 mm | 6 x 6 x 32 mm | M6 | 0.51 | 0.42 | 0.17 | 0.15 | 0.2 | Inclusief PTC 140°C |  | 1108B006425AEZ3 | TD-221 | BV-204 | CV-104 | NL | Rem (IC411) (standaard) | H2SP 71 | 8 Nm | Nee | 230 V AC | 207 V DC | B2-2P-250
Datasheet NL 3SIE 80-8B2-HS B14A (0,25kW-230.400V-50Hz) | 1108B008625AEZ3 | Cantoni Motor | 3-fase motor | 3-fase (standaard) | IE3 | IE3 Premium Efficiëntie | 3SIE 80-8B-HS | Nee | 3SIE 80-8B2-HS (8 Nm) | 3SIE 80-8B2-HS | 80 | 0.25 | 8 | B14A | B14 (IM 3601) of afgeleiden | B14A flens | F (155°C) temperatuurstijging-klasse B (max. 80K) | S1 (continu bedrijf) | -20 to +40°C | ≤ 1000m boven zeeniveau | 1 | IC411 (TEFC) | IP55 | Nee | 14.81 | 230 | 400 | 50 | ∆ | Y | 0.25 | 0.25 | 700 | 700 | 56.1 | 63.2 | 64.1 | 56.1 | 63.2 | 64.1 | 0.56 | 0.56 | 1.7 | 1 | 3 | 3 | 5.1 | 3 | 3.41 | 3.41 | 2.2 | 2.2 | 7.502 | 7.502 | 2.5 | 2.5 | 8.525 | 8.525 | 0.00345 |  | 6204 2Z C3 | 6204 2Z C3 | Gesloten lagersmering | Aandrijfzijde | A (halve spie) | Linksom / Rechtsom | RAL 5010 (Gentiaanblauw) | Aluminium | Aluminium |  |  | M20 (1x) | Naar rechts | Ø19 x 40 mm | 6 x 6 x 32 mm | M6 | 0.51 | 0.42 | 0.17 | 0.15 | 0.2 | Inclusief PTC 140°C |  | 1108B006625AEZ3 | TD-221 | BV-204 | CV-104 | NL | Rem (IC411) (standaard) | H2SP 71 | 8 Nm | Nee | 230 V AC | 207 V DC | B2-2P-250
Datasheet NL 3SIE 80-8B1-HS B14B (0,25kW-230.400V-50Hz) | 1108B008825AEZ3 | Cantoni Motor | 3-fase motor | 3-fase (standaard) | IE3 | IE3 Premium Efficiëntie | 3SIE 80-8B-HS | Nee | 3SIE 80-8B1-HS (8 Nm) | 3SIE 80-8B1-HS | 80 | 0.25 | 8 | B14B | B14 (IM 3601) of afgeleiden | B14B flens | F (155°C) temperatuurstijging-klasse B (max. 80K) | S1 (continu bedrijf) | -20 to +40°C | ≤ 1000m boven zeeniveau | 1 | IC411 (TEFC) | IP55 | Nee | 15.05 | 230 | 400 | 50 | ∆ | Y | 0.25 | 0.25 | 700 | 700 | 56.1 | 63.2 | 64.1 | 56.1 | 63.2 | 64.1 | 0.56 | 0.56 | 1.7 | 1 | 3 | 3 | 5.1 | 3 | 3.41 | 3.41 | 2.2 | 2.2 | 7.502 | 7.502 | 2.5 | 2.5 | 8.525 | 8.525 | 0.00345 |  | 6204 2Z C3 | 6204 2Z C3 | Gesloten lagersmering | Aandrijfzijde | A (halve spie) | Linksom / Rechtsom | RAL 5010 (Gentiaanblauw) | Aluminium | Aluminium |  |  | M20 (1x) | Naar rechts | Ø19 x 40 mm | 6 x 6 x 32 mm | M6 | 0.51 | 0.42 | 0.17 | 0.15 | 0.2 | Inclusief PTC 140°C |  | 1108B006825AEZ3 | TD-221 | BV-204 | CV-104 | NL | Rem (IC411) (standaard) | H2SP 71 | 8 Nm | Nee | 230 V AC | 207 V DC | B2-2P-250
Datasheet NL 3SIE 80x-2C-HS B3 (1,5kW-230.400V-50Hz) | 1108XC02025AEZ3 | Cantoni Motor | 3-fase motor | 3-fase (standaard) | IE3 | IE3 Premium Efficiëntie | 3SIE 80x-2C-HS | Ja | 3SIE 80x-2C-HS (8 Nm) | 3SIE 80x-2C-HS | 80 | 1.5 | 2 | B3 | B3 (IM 1001) of afgeleiden | Voeten | F (155°C) temperatuurstijging-klasse B (max. 80K) | S1 (continu bedrijf) | -20 to +40°C | ≤ 1000m boven zeeniveau | 1 | IC411 (TEFC) | IP55 | Nee | 17.2 | 230 | 400 | 50 | ∆ | Y | 1.5 | 1.5 | 2880 | 2880 | 82 | 84 | 84.2 | 82 | 84 | 84.2 | 0.82 | 0.82 | 5.45 | 3.15 | 6.1 | 6.1 | 33.245 | 19.215 | 5 | 5 | 3.3 | 3.3 | 16.5 | 16.5 | 3 | 3 | 15 | 15 | 0.0021 |  | 6204 2Z C3 | 6204 2Z C3 | Gesloten lagersmering | Aandrijfzijde | A (halve spie) | Linksom / Rechtsom | RAL 5010 (Gentiaanblauw) | Aluminium | Aluminium | Aluminium | Boven | M20 (1x) | Naar rechts | Ø19 x 40 mm | 6 x 6 x 32 mm | M6 | 0.33 | 0.27 | 0.09 | 0.06 | 0.12 | Inclusief PTC 140°C |  | 1108XC02025AEZ3 | TD-221 | BV-204 | CV-104 | NL | Rem (IC411) (standaard) | H2SP 71 | 8 Nm | Nee | 230 V AC | 207 V DC | B2-2P-250
Datasheet NL 3SIE 80x-2C-HS B35 (1,5kW-230.400V-50Hz) | 1108XC02125AEZ3 | Cantoni Motor | 3-fase motor | 3-fase (standaard) | IE3 | IE3 Premium Efficiëntie | 3SIE 80x-2C-HS | Nee | 3SIE 80x-2C-HS (8 Nm) | 3SIE 80x-2C-HS | 80 | 1.5 | 2 | B3/B5 | B35 (IM 2001) of afgeleiden | Voeten en B5 flens | F (155°C) temperatuurstijging-klasse B (max. 80K) | S1 (continu bedrijf) | -20 to +40°C | ≤ 1000m boven zeeniveau | 1 | IC411 (TEFC) | IP55 | Nee | 17.67 | 230 | 400 | 50 | ∆ | Y | 1.5 | 1.5 | 2880 | 2880 | 82 | 84 | 84.2 | 82 | 84 | 84.2 | 0.82 | 0.82 | 5.45 | 3.15 | 6.1 | 6.1 | 33.245 | 19.215 | 5 | 5 | 3.3 | 3.3 | 16.5 | 16.5 | 3 | 3 | 15 | 15 | 0.0021 |  | 6204 2Z C3 | 6204 2Z C3 | Gesloten lagersmering | Aandrijfzijde | A (halve spie) | Linksom / Rechtsom | RAL 5010 (Gentiaanblauw) | Aluminium | Aluminium | Aluminium | Boven | M20 (1x) | Naar rechts | Ø19 x 40 mm | 6 x 6 x 32 mm | M6 | 0.33 | 0.27 | 0.09 | 0.06 | 0.12 | Inclusief PTC 140°C |  | 1108XC02125AEZ3 | TD-221 | BV-204 | CV-104 | NL | Rem (IC411) (standaard) | H2SP 71 | 8 Nm | Nee | 230 V AC | 207 V DC | B2-2P-250
Datasheet NL 3SIE 80x-2C2-HS B34A (1,5kW-230.400V-50Hz) | 1108XC02225AEZ3 | Cantoni Motor | 3-fase motor | 3-fase (standaard) | IE3 | IE3 Premium Efficiëntie | 3SIE 80x-2C-HS | Nee | 3SIE 80x-2C2-HS (8 Nm) | 3SIE 80x-2C2-HS | 80 | 1.5 | 2 | B3/B14A | B34 (IM 2101) of afgeleiden | Voeten en B14A flens | F (155°C) temperatuurstijging-klasse B (max. 80K) | S1 (continu bedrijf) | -20 to +40°C | ≤ 1000m boven zeeniveau | 1 | IC411 (TEFC) | IP55 | Nee | 17.31 | 230 | 400 | 50 | ∆ | Y | 1.5 | 1.5 | 2880 | 2880 | 82 | 84 | 84.2 | 82 | 84 | 84.2 | 0.82 | 0.82 | 5.45 | 3.15 | 6.1 | 6.1 | 33.245 | 19.215 | 5 | 5 | 3.3 | 3.3 | 16.5 | 16.5 | 3 | 3 | 15 | 15 | 0.0021 |  | 6204 2Z C3 | 6204 2Z C3 | Gesloten lagersmering | Aandrijfzijde | A (halve spie) | Linksom / Rechtsom | RAL 5010 (Gentiaanblauw) | Aluminium | Aluminium | Aluminium | Boven | M20 (1x) | Naar rechts | Ø19 x 40 mm | 6 x 6 x 32 mm | M6 | 0.33 | 0.27 | 0.09 | 0.06 | 0.12 | Inclusief PTC 140°C |  | 1108XC02225AEZ3 | TD-221 | BV-204 | CV-104 | NL | Rem (IC411) (standaard) | H2SP 71 | 8 Nm | Nee | 230 V AC | 207 V DC | B2-2P-250
Datasheet NL 3SIE 80x-2C1-HS B34B (1,5kW-230.400V-50Hz) | 1108XC02325AEZ3 | Cantoni Motor | 3-fase motor | 3-fase (standaard) | IE3 | IE3 Premium Efficiëntie | 3SIE 80x-2C-HS | Nee | 3SIE 80x-2C1-HS (8 Nm) | 3SIE 80x-2C1-HS | 80 | 1.5 | 2 | B3/B14B | B34 (IM 2101) of afgeleiden | Voeten en B14B flens | F (155°C) temperatuurstijging-klasse B (max. 80K) | S1 (continu bedrijf) | -20 to +40°C | ≤ 1000m boven zeeniveau | 1 | IC411 (TEFC) | IP55 | Nee | 17.55 | 230 | 400 | 50 | ∆ | Y | 1.5 | 1.5 | 2880 | 2880 | 82 | 84 | 84.2 | 82 | 84 | 84.2 | 0.82 | 0.82 | 5.45 | 3.15 | 6.1 | 6.1 | 33.245 | 19.215 | 5 | 5 | 3.3 | 3.3 | 16.5 | 16.5 | 3 | 3 | 15 | 15 | 0.0021 |  | 6204 2Z C3 | 6204 2Z C3 | Gesloten lagersmering | Aandrijfzijde | A (halve spie) | Linksom / Rechtsom | RAL 5010 (Gentiaanblauw) | Aluminium | Aluminium | Aluminium | Boven | M20 (1x) | Naar rechts | Ø19 x 40 mm | 6 x 6 x 32 mm | M6 | 0.33 | 0.27 | 0.09 | 0.06 | 0.12 | Inclusief PTC 140°C |  | 1108XC02325AEZ3 | TD-221 | BV-204 | CV-104 | NL | Rem (IC411) (standaard) | H2SP 71 | 8 Nm | Nee | 230 V AC | 207 V DC | B2-2P-250
Datasheet NL 3SIE 80x-2C-HS B5 (1,5kW-230.400V-50Hz) | 1108XC02425AEZ3 | Cantoni Motor | 3-fase motor | 3-fase (standaard) | IE3 | IE3 Premium Efficiëntie | 3SIE 80x-2C-HS | Nee | 3SIE 80x-2C-HS (8 Nm) | 3SIE 80x-2C-HS | 80 | 1.5 | 2 | B5 | B5 (IM 3001) of afgeleiden | B5 flens | F (155°C) temperatuurstijging-klasse B (max. 80K) | S1 (continu bedrijf) | -20 to +40°C | ≤ 1000m boven zeeniveau | 1 | IC411 (TEFC) | IP55 | Nee | 17.67 | 230 | 400 | 50 | ∆ | Y | 1.5 | 1.5 | 2880 | 2880 | 82 | 84 | 84.2 | 82 | 84 | 84.2 | 0.82 | 0.82 | 5.45 | 3.15 | 6.1 | 6.1 | 33.245 | 19.215 | 5 | 5 | 3.3 | 3.3 | 16.5 | 16.5 | 3 | 3 | 15 | 15 | 0.0021 |  | 6204 2Z C3 | 6204 2Z C3 | Gesloten lagersmering | Aandrijfzijde | A (halve spie) | Linksom / Rechtsom | RAL 5010 (Gentiaanblauw) | Aluminium | Aluminium |  |  | M20 (1x) | Naar rechts | Ø19 x 40 mm | 6 x 6 x 32 mm | M6 | 0.33 | 0.27 | 0.09 | 0.06 | 0.12 | Inclusief PTC 140°C |  | 1108XC02425AEZ3 | TD-221 | BV-204 | CV-104 | NL | Rem (IC411) (standaard) | H2SP 71 | 8 Nm | Nee | 230 V AC | 207 V DC | B2-2P-250
Datasheet NL 3SIE 80x-2C2-HS B14A (1,5kW-230.400V-50Hz) | 1108XC02625AEZ3 | Cantoni Motor | 3-fase motor | 3-fase (standaard) | IE3 | IE3 Premium Efficiëntie | 3SIE 80x-2C-HS | Nee | 3SIE 80x-2C2-HS (8 Nm) | 3SIE 80x-2C2-HS | 80 | 1.5 | 2 | B14A | B14 (IM 3601) of afgeleiden | B14A flens | F (155°C) temperatuurstijging-klasse B (max. 80K) | S1 (continu bedrijf) | -20 to +40°C | ≤ 1000m boven zeeniveau | 1 | IC411 (TEFC) | IP55 | Nee | 17.31 | 230 | 400 | 50 | ∆ | Y | 1.5 | 1.5 | 2880 | 2880 | 82 | 84 | 84.2 | 82 | 84 | 84.2 | 0.82 | 0.82 | 5.45 | 3.15 | 6.1 | 6.1 | 33.245 | 19.215 | 5 | 5 | 3.3 | 3.3 | 16.5 | 16.5 | 3 | 3 | 15 | 15 | 0.0021 |  | 6204 2Z C3 | 6204 2Z C3 | Gesloten lagersmering | Aandrijfzijde | A (halve spie) | Linksom / Rechtsom | RAL 5010 (Gentiaanblauw) | Aluminium | Aluminium |  |  | M20 (1x) | Naar rechts | Ø19 x 40 mm | 6 x 6 x 32 mm | M6 | 0.33 | 0.27 | 0.09 | 0.06 | 0.12 | Inclusief PTC 140°C |  | 1108XC02625AEZ3 | TD-221 | BV-204 | CV-104 | NL | Rem (IC411) (standaard) | H2SP 71 | 8 Nm | Nee | 230 V AC | 207 V DC | B2-2P-250
Datasheet NL 3SIE 80x-2C1-HS B14B (1,5kW-230.400V-50Hz) | 1108XC02825AEZ3 | Cantoni Motor | 3-fase motor | 3-fase (standaard) | IE3 | IE3 Premium Efficiëntie | 3SIE 80x-2C-HS | Nee | 3SIE 80x-2C1-HS (8 Nm) | 3SIE 80x-2C1-HS | 80 | 1.5 | 2 | B14B | B14 (IM 3601) of afgeleiden | B14B flens | F (155°C) temperatuurstijging-klasse B (max. 80K) | S1 (continu bedrijf) | -20 to +40°C | ≤ 1000m boven zeeniveau | 1 | IC411 (TEFC) | IP55 | Nee | 17.55 | 230 | 400 | 50 | ∆ | Y | 1.5 | 1.5 | 2880 | 2880 | 82 | 84 | 84.2 | 82 | 84 | 84.2 | 0.82 | 0.82 | 5.45 | 3.15 | 6.1 | 6.1 | 33.245 | 19.215 | 5 | 5 | 3.3 | 3.3 | 16.5 | 16.5 | 3 | 3 | 15 | 15 | 0.0021 |  | 6204 2Z C3 | 6204 2Z C3 | Gesloten lagersmering | Aandrijfzijde | A (halve spie) | Linksom / Rechtsom | RAL 5010 (Gentiaanblauw) | Aluminium | Aluminium |  |  | M20 (1x) | Naar rechts | Ø19 x 40 mm | 6 x 6 x 32 mm | M6 | 0.33 | 0.27 | 0.09 | 0.06 | 0.12 | Inclusief PTC 140°C |  | 1108XC02825AEZ3 | TD-221 | BV-204 | CV-104 | NL | Rem (IC411) (standaard) | H2SP 71 | 8 Nm | Nee | 230 V AC | 207 V DC | B2-2P-250
Datasheet NL 3SIE 80x-4C-HS B3 (1,1kW-230.400V-50Hz) | 1108XC04025AEZ3 | Cantoni Motor | 3-fase motor | 3-fase (standaard) | IE3 | IE3 Premium Efficiëntie | 3SIE 80x-4C-HS | Ja | 3SIE 80x-4C-HS (8 Nm) | 3SIE 80x-4C-HS | 80 | 1.1 | 4 | B3 | B3 (IM 1001) of afgeleiden | Voeten | F (155°C) temperatuurstijging-klasse B (max. 80K) | S1 (continu bedrijf) | -20 to +40°C | ≤ 1000m boven zeeniveau | 1 | IC411 (TEFC) | IP55 | Nee | 15.3 | 230 | 400 | 50 | ∆ | Y | 1.1 | 1.1 | 1410 | 1410 | 82.5 | 83.3 | 84.1 | 82.5 | 83.3 | 84.1 | 0.69 | 0.69 | 4.75 | 2.75 | 5.6 | 5.6 | 26.6 | 15.4 | 7.45 | 7.45 | 3.7 | 3.7 | 27.565 | 27.565 | 3.2 | 3.2 | 23.84 | 23.84 | 0.00312 |  | 6204 2Z C3 | 6204 2Z C3 | Gesloten lagersmering | Aandrijfzijde | A (halve spie) | Linksom / Rechtsom | RAL 5010 (Gentiaanblauw) | Aluminium | Aluminium | Aluminium (geschroefd) | Boven | M20 (1x) | Naar rechts | Ø19 x 40 mm | 6 x 6 x 32 mm | M6 | 0.44 | 0.37 | 0.12 | 0.09 | 0.15 | Inclusief PTC 140°C |  | 1108XC02025AEZ3 | TD-221 | BV-204 | CV-104 | NL | Rem (IC411) (standaard) | H2SP 71 | 8 Nm | Nee | 230 V AC | 207 V DC | B2-2P-250
Datasheet NL 3SIE 80x-4C-HS B35 (1,1kW-230.400V-50Hz) | 1108XC04125AEZ3 | Cantoni Motor | 3-fase motor | 3-fase (standaard) | IE3 | IE3 Premium Efficiëntie | 3SIE 80x-4C-HS | Nee | 3SIE 80x-4C-HS (8 Nm) | 3SIE 80x-4C-HS | 80 | 1.1 | 4 | B3/B5 | B35 (IM 2001) of afgeleiden | Voeten en B5 flens | F (155°C) temperatuurstijging-klasse B (max. 80K) | S1 (continu bedrijf) | -20 to +40°C | ≤ 1000m boven zeeniveau | 1 | IC411 (TEFC) | IP55 | Nee | 15.77 | 230 | 400 | 50 | ∆ | Y | 1.1 | 1.1 | 1410 | 1410 | 82.5 | 83.3 | 84.1 | 82.5 | 83.3 | 84.1 | 0.69 | 0.69 | 4.75 | 2.75 | 5.6 | 5.6 | 26.6 | 15.4 | 7.45 | 7.45 | 3.7 | 3.7 | 27.565 | 27.565 | 3.2 | 3.2 | 23.84 | 23.84 | 0.00312 |  | 6204 2Z C3 | 6204 2Z C3 | Gesloten lagersmering | Aandrijfzijde | A (halve spie) | Linksom / Rechtsom | RAL 5010 (Gentiaanblauw) | Aluminium | Aluminium | Aluminium (geschroefd) | Boven | M20 (1x) | Naar rechts | Ø19 x 40 mm | 6 x 6 x 32 mm | M6 | 0.44 | 0.37 | 0.12 | 0.09 | 0.15 | Inclusief PTC 140°C |  | 1108XC02125AEZ3 | TD-221 | BV-204 | CV-104 | NL | Rem (IC411) (standaard) | H2SP 71 | 8 Nm | Nee | 230 V AC | 207 V DC | B2-2P-250
Datasheet NL 3SIE 80x-4C2-HS B34A (1,1kW-230.400V-50Hz) | 1108XC04225AEZ3 | Cantoni Motor | 3-fase motor | 3-fase (standaard) | IE3 | IE3 Premium Efficiëntie | 3SIE 80x-4C-HS | Nee | 3SIE 80x-4C2-HS (8 Nm) | 3SIE 80x-4C2-HS | 80 | 1.1 | 4 | B3/B14A | B34 (IM 2101) of afgeleiden | Voeten en B14A flens | F (155°C) temperatuurstijging-klasse B (max. 80K) | S1 (continu bedrijf) | -20 to +40°C | ≤ 1000m boven zeeniveau | 1 | IC411 (TEFC) | IP55 | Nee | 15.41 | 230 | 400 | 50 | ∆ | Y | 1.1 | 1.1 | 1410 | 1410 | 82.5 | 83.3 | 84.1 | 82.5 | 83.3 | 84.1 | 0.69 | 0.69 | 4.75 | 2.75 | 5.6 | 5.6 | 26.6 | 15.4 | 7.45 | 7.45 | 3.7 | 3.7 | 27.565 | 27.565 | 3.2 | 3.2 | 23.84 | 23.84 | 0.00312 |  | 6204 2Z C3 | 6204 2Z C3 | Gesloten lagersmering | Aandrijfzijde | A (halve spie) | Linksom / Rechtsom | RAL 5010 (Gentiaanblauw) | Aluminium | Aluminium | Aluminium (geschroefd) | Boven | M20 (1x) | Naar rechts | Ø19 x 40 mm | 6 x 6 x 32 mm | M6 | 0.44 | 0.37 | 0.12 | 0.09 | 0.15 | Inclusief PTC 140°C |  | 1108XC02225AEZ3 | TD-221 | BV-204 | CV-104 | NL | Rem (IC411) (standaard) | H2SP 71 | 8 Nm | Nee | 230 V AC | 207 V DC | B2-2P-250
Datasheet NL 3SIE 80x-4C1-HS B34B (1,1kW-230.400V-50Hz) | 1108XC04325AEZ3 | Cantoni Motor | 3-fase motor | 3-fase (standaard) | IE3 | IE3 Premium Efficiëntie | 3SIE 80x-4C-HS | Nee | 3SIE 80x-4C1-HS (8 Nm) | 3SIE 80x-4C1-HS | 80 | 1.1 | 4 | B3/B14B | B34 (IM 2101) of afgeleiden | Voeten en B14B flens | F (155°C) temperatuurstijging-klasse B (max. 80K) | S1 (continu bedrijf) | -20 to +40°C | ≤ 1000m boven zeeniveau | 1 | IC411 (TEFC) | IP55 | Nee | 15.65 | 230 | 400 | 50 | ∆ | Y | 1.1 | 1.1 | 1410 | 1410 | 82.5 | 83.3 | 84.1 | 82.5 | 83.3 | 84.1 | 0.69 | 0.69 | 4.75 | 2.75 | 5.6 | 5.6 | 26.6 | 15.4 | 7.45 | 7.45 | 3.7 | 3.7 | 27.565 | 27.565 | 3.2 | 3.2 | 23.84 | 23.84 | 0.00312 |  | 6204 2Z C3 | 6204 2Z C3 | Gesloten lagersmering | Aandrijfzijde | A (halve spie) | Linksom / Rechtsom | RAL 5010 (Gentiaanblauw) | Aluminium | Aluminium | Aluminium (geschroefd) | Boven | M20 (1x) | Naar rechts | Ø19 x 40 mm | 6 x 6 x 32 mm | M6 | 0.44 | 0.37 | 0.12 | 0.09 | 0.15 | Inclusief PTC 140°C |  | 1108XC02325AEZ3 | TD-221 | BV-204 | CV-104 | NL | Rem (IC411) (standaard) | H2SP 71 | 8 Nm | Nee | 230 V AC | 207 V DC | B2-2P-250
Datasheet NL 3SIE 80x-4C-HS B5 (1,1kW-230.400V-50Hz) | 1108XC04425AEZ3 | Cantoni Motor | 3-fase motor | 3-fase (standaard) | IE3 | IE3 Premium Efficiëntie | 3SIE 80x-4C-HS | Nee | 3SIE 80x-4C-HS (8 Nm) | 3SIE 80x-4C-HS | 80 | 1.1 | 4 | B5 | B5 (IM 3001) of afgeleiden | B5 flens | F (155°C) temperatuurstijging-klasse B (max. 80K) | S1 (continu bedrijf) | -20 to +40°C | ≤ 1000m boven zeeniveau | 1 | IC411 (TEFC) | IP55 | Nee | 15.77 | 230 | 400 | 50 | ∆ | Y | 1.1 | 1.1 | 1410 | 1410 | 82.5 | 83.3 | 84.1 | 82.5 | 83.3 | 84.1 | 0.69 | 0.69 | 4.75 | 2.75 | 5.6 | 5.6 | 26.6 | 15.4 | 7.45 | 7.45 | 3.7 | 3.7 | 27.565 | 27.565 | 3.2 | 3.2 | 23.84 | 23.84 | 0.00312 |  | 6204 2Z C3 | 6204 2Z C3 | Gesloten lagersmering | Aandrijfzijde | A (halve spie) | Linksom / Rechtsom | RAL 5010 (Gentiaanblauw) | Aluminium | Aluminium |  |  | M20 (1x) | Naar rechts | Ø19 x 40 mm | 6 x 6 x 32 mm | M6 | 0.44 | 0.37 | 0.12 | 0.09 | 0.15 | Inclusief PTC 140°C |  | 1108XC02425AEZ3 | TD-221 | BV-204 | CV-104 | NL | Rem (IC411) (standaard) | H2SP 71 | 8 Nm | Nee | 230 V AC | 207 V DC | B2-2P-250
Datasheet NL 3SIE 80x-4C2-HS B14A (1,1kW-230.400V-50Hz) | 1108XC04625AEZ3 | Cantoni Motor | 3-fase motor | 3-fase (standaard) | IE3 | IE3 Premium Efficiëntie | 3SIE 80x-4C-HS | Nee | 3SIE 80x-4C2-HS (8 Nm) | 3SIE 80x-4C2-HS | 80 | 1.1 | 4 | B14A | B14 (IM 3601) of afgeleiden | B14A flens | F (155°C) temperatuurstijging-klasse B (max. 80K) | S1 (continu bedrijf) | -20 to +40°C | ≤ 1000m boven zeeniveau | 1 | IC411 (TEFC) | IP55 | Nee | 15.41 | 230 | 400 | 50 | ∆ | Y | 1.1 | 1.1 | 1410 | 1410 | 82.5 | 83.3 | 84.1 | 82.5 | 83.3 | 84.1 | 0.69 | 0.69 | 4.75 | 2.75 | 5.6 | 5.6 | 26.6 | 15.4 | 7.45 | 7.45 | 3.7 | 3.7 | 27.565 | 27.565 | 3.2 | 3.2 | 23.84 | 23.84 | 0.00312 |  | 6204 2Z C3 | 6204 2Z C3 | Gesloten lagersmering | Aandrijfzijde | A (halve spie) | Linksom / Rechtsom | RAL 5010 (Gentiaanblauw) | Aluminium | Aluminium |  |  | M20 (1x) | Naar rechts | Ø19 x 40 mm | 6 x 6 x 32 mm | M6 | 0.44 | 0.37 | 0.12 | 0.09 | 0.15 | Inclusief PTC 140°C |  | 1108XC02625AEZ3 | TD-221 | BV-204 | CV-104 | NL | Rem (IC411) (standaard) | H2SP 71 | 8 Nm | Nee | 230 V AC | 207 V DC | B2-2P-250
Datasheet NL 3SIE 80x-4C1-HS B14B (1,1kW-230.400V-50Hz) | 1108XC04825AEZ3 | Cantoni Motor | 3-fase motor | 3-fase (standaard) | IE3 | IE3 Premium Efficiëntie | 3SIE 80x-4C-HS | Nee | 3SIE 80x-4C1-HS (8 Nm) | 3SIE 80x-4C1-HS | 80 | 1.1 | 4 | B14B | B14 (IM 3601) of afgeleiden | B14B flens | F (155°C) temperatuurstijging-klasse B (max. 80K) | S1 (continu bedrijf) | -20 to +40°C | ≤ 1000m boven zeeniveau | 1 | IC411 (TEFC) | IP55 | Nee | 15.65 | 230 | 400 | 50 | ∆ | Y | 1.1 | 1.1 | 1410 | 1410 | 82.5 | 83.3 | 84.1 | 82.5 | 83.3 | 84.1 | 0.69 | 0.69 | 4.75 | 2.75 | 5.6 | 5.6 | 26.6 | 15.4 | 7.45 | 7.45 | 3.7 | 3.7 | 27.565 | 27.565 | 3.2 | 3.2 | 23.84 | 23.84 | 0.00312 |  | 6204 2Z C3 | 6204 2Z C3 | Gesloten lagersmering | Aandrijfzijde | A (halve spie) | Linksom / Rechtsom | RAL 5010 (Gentiaanblauw) | Aluminium | Aluminium |  |  | M20 (1x) | Naar rechts | Ø19 x 40 mm | 6 x 6 x 32 mm | M6 | 0.44 | 0.37 | 0.12 | 0.09 | 0.15 | Inclusief PTC 140°C |  | 1108XC02825AEZ3 | TD-221 | BV-204 | CV-104 | NL | Rem (IC411) (standaard) | H2SP 71 | 8 Nm | Nee | 230 V AC | 207 V DC | B2-2P-250
Datasheet NL 3SIE 80x-6C-HS B3 (0,75kW-230.400V-50Hz) | 1108XC06025AEZ3 | Cantoni Motor | 3-fase motor | 3-fase (standaard) | IE3 | IE3 Premium Efficiëntie | 3SIE 80x-6C-HS | Ja | 3SIE 80x-6C-HS (8 Nm) | 3SIE 80x-6C-HS | 80 | 0.75 | 6 | B3 | B3 (IM 1001) of afgeleiden | Voeten | F (155°C) temperatuurstijging-klasse B (max. 80K) | S1 (continu bedrijf) | -20 to +40°C | ≤ 1000m boven zeeniveau | 1 | IC411 (TEFC) | IP55 | Nee | 14.7 | 230 | 400 | 50 | ∆ | Y | 0.75 | 0.75 | 940 | 940 | 73 | 77 | 78.9 | 73 | 77 | 78.9 | 0.57 | 0.57 | 4.15 | 2.4 | 3.8 | 3.8 | 15.77 | 9.12 | 7.6 | 7.6 | 2.7 | 2.7 | 20.52 | 20.52 | 2.7 | 2.7 | 20.52 | 20.52 | 0.003451 |  | 6204 2Z C3 | 6204 2Z C3 | Gesloten lagersmering | Aandrijfzijde | A (halve spie) | Linksom / Rechtsom | RAL 5010 (Gentiaanblauw) | Aluminium | Aluminium | Aluminium | Boven | M20 (1x) | Naar rechts | Ø19 x 40 mm | 6 x 6 x 32 mm | M6 | 0.51 | 0.42 | 0.14 | 0.11 | 0.17 | Inclusief PTC 140°C |  | 1108XC02025AEZ3 | TD-221 | BV-204 | CV-104 | NL | Rem (IC411) (standaard) | H2SP 71 | 8 Nm | Nee | 230 V AC | 207 V DC | B2-2P-250
Datasheet NL 3SIE 80x-6C-HS B35 (0,75kW-230.400V-50Hz) | 1108XC06125AEZ3 | Cantoni Motor | 3-fase motor | 3-fase (standaard) | IE3 | IE3 Premium Efficiëntie | 3SIE 80x-6C-HS | Nee | 3SIE 80x-6C-HS (8 Nm) | 3SIE 80x-6C-HS | 80 | 0.75 | 6 | B3/B5 | B35 (IM 2001) of afgeleiden | Voeten en B5 flens | F (155°C) temperatuurstijging-klasse B (max. 80K) | S1 (continu bedrijf) | -20 to +40°C | ≤ 1000m boven zeeniveau | 1 | IC411 (TEFC) | IP55 | Nee | 15.17 | 230 | 400 | 50 | ∆ | Y | 0.75 | 0.75 | 940 | 940 | 73 | 77 | 78.9 | 73 | 77 | 78.9 | 0.57 | 0.57 | 4.15 | 2.4 | 3.8 | 3.8 | 15.77 | 9.12 | 7.6 | 7.6 | 2.7 | 2.7 | 20.52 | 20.52 | 2.7 | 2.7 | 20.52 | 20.52 | 0.003451 |  | 6204 2Z C3 | 6204 2Z C3 | Gesloten lagersmering | Aandrijfzijde | A (halve spie) | Linksom / Rechtsom | RAL 5010 (Gentiaanblauw) | Aluminium | Aluminium | Aluminium | Boven | M20 (1x) | Naar rechts | Ø19 x 40 mm | 6 x 6 x 32 mm | M6 | 0.51 | 0.42 | 0.14 | 0.11 | 0.17 | Inclusief PTC 140°C |  | 1108XC02125AEZ3 | TD-221 | BV-204 | CV-104 | NL | Rem (IC411) (standaard) | H2SP 71 | 8 Nm | Nee | 230 V AC | 207 V DC | B2-2P-250
Datasheet NL 3SIE 80x-6C2-HS B34A (0,75kW-230.400V-50Hz) | 1108XC06225AEZ3 | Cantoni Motor | 3-fase motor | 3-fase (standaard) | IE3 | IE3 Premium Efficiëntie | 3SIE 80x-6C-HS | Nee | 3SIE 80x-6C2-HS (8 Nm) | 3SIE 80x-6C2-HS | 80 | 0.75 | 6 | B3/B14A | B34 (IM 2101) of afgeleiden | Voeten en B14A flens | F (155°C) temperatuurstijging-klasse B (max. 80K) | S1 (continu bedrijf) | -20 to +40°C | ≤ 1000m boven zeeniveau | 1 | IC411 (TEFC) | IP55 | Nee | 14.81 | 230 | 400 | 50 | ∆ | Y | 0.75 | 0.75 | 940 | 940 | 73 | 77 | 78.9 | 73 | 77 | 78.9 | 0.57 | 0.57 | 4.15 | 2.4 | 3.8 | 3.8 | 15.77 | 9.12 | 7.6 | 7.6 | 2.7 | 2.7 | 20.52 | 20.52 | 2.7 | 2.7 | 20.52 | 20.52 | 0.003451 |  | 6204 2Z C3 | 6204 2Z C3 | Gesloten lagersmering | Aandrijfzijde | A (halve spie) | Linksom / Rechtsom | RAL 5010 (Gentiaanblauw) | Aluminium | Aluminium | Aluminium | Boven | M20 (1x) | Naar rechts | Ø19 x 40 mm | 6 x 6 x 32 mm | M6 | 0.51 | 0.42 | 0.14 | 0.11 | 0.17 | Inclusief PTC 140°C |  | 1108XC02225AEZ3 | TD-221 | BV-204 | CV-104 | NL | Rem (IC411) (standaard) | H2SP 71 | 8 Nm | Nee | 230 V AC | 207 V DC | B2-2P-250
Datasheet NL 3SIE 80x-6C1-HS B34B (0,75kW-230.400V-50Hz) | 1108XC06325AEZ3 | Cantoni Motor | 3-fase motor | 3-fase (standaard) | IE3 | IE3 Premium Efficiëntie | 3SIE 80x-6C-HS | Nee | 3SIE 80x-6C1-HS (8 Nm) | 3SIE 80x-6C1-HS | 80 | 0.75 | 6 | B3/B14B | B34 (IM 2101) of afgeleiden | Voeten en B14B flens | F (155°C) temperatuurstijging-klasse B (max. 80K) | S1 (continu bedrijf) | -20 to +40°C | ≤ 1000m boven zeeniveau | 1 | IC411 (TEFC) | IP55 | Nee | 15.05 | 230 | 400 | 50 | ∆ | Y | 0.75 | 0.75 | 940 | 940 | 73 | 77 | 78.9 | 73 | 77 | 78.9 | 0.57 | 0.57 | 4.15 | 2.4 | 3.8 | 3.8 | 15.77 | 9.12 | 7.6 | 7.6 | 2.7 | 2.7 | 20.52 | 20.52 | 2.7 | 2.7 | 20.52 | 20.52 | 0.003451 |  | 6204 2Z C3 | 6204 2Z C3 | Gesloten lagersmering | Aandrijfzijde | A (halve spie) | Linksom / Rechtsom | RAL 5010 (Gentiaanblauw) | Aluminium | Aluminium | Aluminium | Boven | M20 (1x) | Naar rechts | Ø19 x 40 mm | 6 x 6 x 32 mm | M6 | 0.51 | 0.42 | 0.14 | 0.11 | 0.17 | Inclusief PTC 140°C |  | 1108XC02325AEZ3 | TD-221 | BV-204 | CV-104 | NL | Rem (IC411) (standaard) | H2SP 71 | 8 Nm | Nee | 230 V AC | 207 V DC | B2-2P-250
Datasheet NL 3SIE 80x-6C-HS B5 (0,75kW-230.400V-50Hz) | 1108XC06425AEZ3 | Cantoni Motor | 3-fase motor | 3-fase (standaard) | IE3 | IE3 Premium Efficiëntie | 3SIE 80x-6C-HS | Nee | 3SIE 80x-6C-HS (8 Nm) | 3SIE 80x-6C-HS | 80 | 0.75 | 6 | B5 | B5 (IM 3001) of afgeleiden | B5 flens | F (155°C) temperatuurstijging-klasse B (max. 80K) | S1 (continu bedrijf) | -20 to +40°C | ≤ 1000m boven zeeniveau | 1 | IC411 (TEFC) | IP55 | Nee | 15.17 | 230 | 400 | 50 | ∆ | Y | 0.75 | 0.75 | 940 | 940 | 73 | 77 | 78.9 | 73 | 77 | 78.9 | 0.57 | 0.57 | 4.15 | 2.4 | 3.8 | 3.8 | 15.77 | 9.12 | 7.6 | 7.6 | 2.7 | 2.7 | 20.52 | 20.52 | 2.7 | 2.7 | 20.52 | 20.52 | 0.003451 |  | 6204 2Z C3 | 6204 2Z C3 | Gesloten lagersmering | Aandrijfzijde | A (halve spie) | Linksom / Rechtsom | RAL 5010 (Gentiaanblauw) | Aluminium | Aluminium |  |  | M20 (1x) | Naar rechts | Ø19 x 40 mm | 6 x 6 x 32 mm | M6 | 0.51 | 0.42 | 0.14 | 0.11 | 0.17 | Inclusief PTC 140°C |  | 1108XC02425AEZ3 | TD-221 | BV-204 | CV-104 | NL | Rem (IC411) (standaard) | H2SP 71 | 8 Nm | Nee | 230 V AC | 207 V DC | B2-2P-250
Datasheet NL 3SIE 80x-6C2-HS B14A (0,75kW-230.400V-50Hz) | 1108XC06625AEZ3 | Cantoni Motor | 3-fase motor | 3-fase (standaard) | IE3 | IE3 Premium Efficiëntie | 3SIE 80x-6C-HS | Nee | 3SIE 80x-6C2-HS (8 Nm) | 3SIE 80x-6C2-HS | 80 | 0.75 | 6 | B14A | B14 (IM 3601) of afgeleiden | B14A flens | F (155°C) temperatuurstijging-klasse B (max. 80K) | S1 (continu bedrijf) | -20 to +40°C | ≤ 1000m boven zeeniveau | 1 | IC411 (TEFC) | IP55 | Nee | 14.81 | 230 | 400 | 50 | ∆ | Y | 0.75 | 0.75 | 940 | 940 | 73 | 77 | 78.9 | 73 | 77 | 78.9 | 0.57 | 0.57 | 4.15 | 2.4 | 3.8 | 3.8 | 15.77 | 9.12 | 7.6 | 7.6 | 2.7 | 2.7 | 20.52 | 20.52 | 2.7 | 2.7 | 20.52 | 20.52 | 0.003451 |  | 6204 2Z C3 | 6204 2Z C3 | Gesloten lagersmering | Aandrijfzijde | A (halve spie) | Linksom / Rechtsom | RAL 5010 (Gentiaanblauw) | Aluminium | Aluminium |  |  | M20 (1x) | Naar rechts | Ø19 x 40 mm | 6 x 6 x 32 mm | M6 | 0.51 | 0.42 | 0.14 | 0.11 | 0.17 | Inclusief PTC 140°C |  | 1108XC02625AEZ3 | TD-221 | BV-204 | CV-104 | NL | Rem (IC411) (standaard) | H2SP 71 | 8 Nm | Nee | 230 V AC | 207 V DC | B2-2P-250
Datasheet NL 3SIE 80x-6C1-HS B14B (0,75kW-230.400V-50Hz) | 1108XC06825AEZ3 | Cantoni Motor | 3-fase motor | 3-fase (standaard) | IE3 | IE3 Premium Efficiëntie | 3SIE 80x-6C-HS | Nee | 3SIE 80x-6C1-HS (8 Nm) | 3SIE 80x-6C1-HS | 80 | 0.75 | 6 | B14B | B14 (IM 3601) of afgeleiden | B14B flens | F (155°C) temperatuurstijging-klasse B (max. 80K) | S1 (continu bedrijf) | -20 to +40°C | ≤ 1000m boven zeeniveau | 1 | IC411 (TEFC) | IP55 | Nee | 15.05 | 230 | 400 | 50 | ∆ | Y | 0.75 | 0.75 | 940 | 940 | 73 | 77 | 78.9 | 73 | 77 | 78.9 | 0.57 | 0.57 | 4.15 | 2.4 | 3.8 | 3.8 | 15.77 | 9.12 | 7.6 | 7.6 | 2.7 | 2.7 | 20.52 | 20.52 | 2.7 | 2.7 | 20.52 | 20.52 | 0.003451 |  | 6204 2Z C3 | 6204 2Z C3 | Gesloten lagersmering | Aandrijfzijde | A (halve spie) | Linksom / Rechtsom | RAL 5010 (Gentiaanblauw) | Aluminium | Aluminium |  |  | M20 (1x) | Naar rechts | Ø19 x 40 mm | 6 x 6 x 32 mm | M6 | 0.51 | 0.42 | 0.14 | 0.11 | 0.17 | Inclusief PTC 140°C |  | 1108XC02825AEZ3 | TD-221 | BV-204 | CV-104 | NL | Rem (IC411) (standaard) | H2SP 71 | 8 Nm | Nee | 230 V AC | 207 V DC | B2-2P-250
Datasheet NL 3SIE 80-2A-HS B3 (0,75kW-230.400V-50Hz) | 1108A002025AGZ3 | Cantoni Motor | 3-fase motor | 3-fase (standaard) | IE3 | IE3 Premium Efficiëntie | 3SIE 80-2A-HS | Ja | 3SIE 80-2A-HS (16 Nm) | 3SIE 80-2A-HS | 80 | 0.75 | 2 | B3 | B3 (IM 1001) of afgeleiden | Voeten | F (155°C) temperatuurstijging-klasse B (max. 80K) | S1 (continu bedrijf) | -20 to +40°C | ≤ 1000m boven zeeniveau | 1 | IC411 (TEFC) | IP55 | Nee | 14.2 | 230 | 400 | 50 | ∆ | Y | 0.75 | 0.75 | 2890 | 2890 | 79 | 82 | 82 | 79 | 82 | 82 | 0.82 | 0.82 | 2.95 | 1.7 | 7.5 | 7.5 | 22.125 | 12.75 | 2.48 | 2.48 | 4 | 4 | 9.92 | 9.92 | 4.2 | 4.2 | 10.416 | 10.416 | 0.001 |  | 6204 2Z C3 | 6204 2Z C3 | Gesloten lagersmering | Aandrijfzijde | A (halve spie) | Linksom / Rechtsom | RAL 5010 (Gentiaanblauw) | Aluminium | Aluminium | Aluminium (geschroefd) | Boven | M20 (1x) | Naar rechts | Ø19 x 40 mm | 6 x 6 x 32 mm | M6 | 0.33 | 0.27 | 0.09 | 0.06 | 0.12 | Inclusief PTC 140°C |  | 1108A002025AEZ3 | TD-221 | BV-204 | CV-104 | NL | Rem (IC411) (standaard) | H2SP 80 | 16 Nm | Nee | 230 V AC | 207 V DC | B2-2P-250
Datasheet NL 3SIE 80-2A-HS B35 (0,75kW-230.400V-50Hz) | 1108A002125AGZ3 | Cantoni Motor | 3-fase motor | 3-fase (standaard) | IE3 | IE3 Premium Efficiëntie | 3SIE 80-2A-HS | Nee | 3SIE 80-2A-HS (16 Nm) | 3SIE 80-2A-HS | 80 | 0.75 | 2 | B3/B5 | B35 (IM 2001) of afgeleiden | Voeten en B5 flens | F (155°C) temperatuurstijging-klasse B (max. 80K) | S1 (continu bedrijf) | -20 to +40°C | ≤ 1000m boven zeeniveau | 1 | IC411 (TEFC) | IP55 | Nee | 14.67 | 230 | 400 | 50 | ∆ | Y | 0.75 | 0.75 | 2890 | 2890 | 79 | 82 | 82 | 79 | 82 | 82 | 0.82 | 0.82 | 2.95 | 1.7 | 7.5 | 7.5 | 22.125 | 12.75 | 2.48 | 2.48 | 4 | 4 | 9.92 | 9.92 | 4.2 | 4.2 | 10.416 | 10.416 | 0.001 |  | 6204 2Z C3 | 6204 2Z C3 | Gesloten lagersmering | Aandrijfzijde | A (halve spie) | Linksom / Rechtsom | RAL 5010 (Gentiaanblauw) | Aluminium | Aluminium | Aluminium (geschroefd) | Boven | M20 (1x) | Naar rechts | Ø19 x 40 mm | 6 x 6 x 32 mm | M6 | 0.33 | 0.27 | 0.09 | 0.06 | 0.12 | Inclusief PTC 140°C |  | 1108A002125AEZ3 | TD-221 | BV-204 | CV-104 | NL | Rem (IC411) (standaard) | H2SP 80 | 16 Nm | Nee | 230 V AC | 207 V DC | B2-2P-250
Datasheet NL 3SIE 80-2A2-HS B34A (0,75kW-230.400V-50Hz) | 1108A002225AGZ3 | Cantoni Motor | 3-fase motor | 3-fase (standaard) | IE3 | IE3 Premium Efficiëntie | 3SIE 80-2A-HS | Nee | 3SIE 80-2A2-HS (16 Nm) | 3SIE 80-2A2-HS | 80 | 0.75 | 2 | B3/B14A | B34 (IM 2101) of afgeleiden | Voeten en B14A flens | F (155°C) temperatuurstijging-klasse B (max. 80K) | S1 (continu bedrijf) | -20 to +40°C | ≤ 1000m boven zeeniveau | 1 | IC411 (TEFC) | IP55 | Nee | 14.31 | 230 | 400 | 50 | ∆ | Y | 0.75 | 0.75 | 2890 | 2890 | 79 | 82 | 82 | 79 | 82 | 82 | 0.82 | 0.82 | 2.95 | 1.7 | 7.5 | 7.5 | 22.125 | 12.75 | 2.48 | 2.48 | 4 | 4 | 9.92 | 9.92 | 4.2 | 4.2 | 10.416 | 10.416 | 0.001 |  | 6204 2Z C3 | 6204 2Z C3 | Gesloten lagersmering | Aandrijfzijde | A (halve spie) | Linksom / Rechtsom | RAL 5010 (Gentiaanblauw) | Aluminium | Aluminium | Aluminium (geschroefd) | Boven | M20 (1x) | Naar rechts | Ø19 x 40 mm | 6 x 6 x 32 mm | M6 | 0.33 | 0.27 | 0.09 | 0.06 | 0.12 | Inclusief PTC 140°C |  | 1108A002225AEZ3 | TD-221 | BV-204 | CV-104 | NL | Rem (IC411) (standaard) | H2SP 80 | 16 Nm | Nee | 230 V AC | 207 V DC | B2-2P-250
Datasheet NL 3SIE 80-2A1-HS B34B (0,75kW-230.400V-50Hz) | 1108A002325AGZ3 | Cantoni Motor | 3-fase motor | 3-fase (standaard) | IE3 | IE3 Premium Efficiëntie | 3SIE 80-2A-HS | Nee | 3SIE 80-2A1-HS (16 Nm) | 3SIE 80-2A1-HS | 80 | 0.75 | 2 | B3/B14B | B34 (IM 2101) of afgeleiden | Voeten en B14B flens | F (155°C) temperatuurstijging-klasse B (max. 80K) | S1 (continu bedrijf) | -20 to +40°C | ≤ 1000m boven zeeniveau | 1 | IC411 (TEFC) | IP55 | Nee | 14.55 | 230 | 400 | 50 | ∆ | Y | 0.75 | 0.75 | 2890 | 2890 | 79 | 82 | 82 | 79 | 82 | 82 | 0.82 | 0.82 | 2.95 | 1.7 | 7.5 | 7.5 | 22.125 | 12.75 | 2.48 | 2.48 | 4 | 4 | 9.92 | 9.92 | 4.2 | 4.2 | 10.416 | 10.416 | 0.001 |  | 6204 2Z C3 | 6204 2Z C3 | Gesloten lagersmering | Aandrijfzijde | A (halve spie) | Linksom / Rechtsom | RAL 5010 (Gentiaanblauw) | Aluminium | Aluminium | Aluminium (geschroefd) | Boven | M20 (1x) | Naar rechts | Ø19 x 40 mm | 6 x 6 x 32 mm | M6 | 0.33 | 0.27 | 0.09 | 0.06 | 0.12 | Inclusief PTC 140°C |  | 1108A002325AEZ3 | TD-221 | BV-204 | CV-104 | NL | Rem (IC411) (standaard) | H2SP 80 | 16 Nm | Nee | 230 V AC | 207 V DC | B2-2P-250
Datasheet NL 3SIE 80-2A-HS B5 (0,75kW-230.400V-50Hz) | 1108A002425AGZ3 | Cantoni Motor | 3-fase motor | 3-fase (standaard) | IE3 | IE3 Premium Efficiëntie | 3SIE 80-2A-HS | Nee | 3SIE 80-2A-HS (16 Nm) | 3SIE 80-2A-HS | 80 | 0.75 | 2 | B5 | B5 (IM 3001) of afgeleiden | B5 flens | F (155°C) temperatuurstijging-klasse B (max. 80K) | S1 (continu bedrijf) | -20 to +40°C | ≤ 1000m boven zeeniveau | 1 | IC411 (TEFC) | IP55 | Nee | 14.67 | 230 | 400 | 50 | ∆ | Y | 0.75 | 0.75 | 2890 | 2890 | 79 | 82 | 82 | 79 | 82 | 82 | 0.82 | 0.82 | 2.95 | 1.7 | 7.5 | 7.5 | 22.125 | 12.75 | 2.48 | 2.48 | 4 | 4 | 9.92 | 9.92 | 4.2 | 4.2 | 10.416 | 10.416 | 0.001 |  | 6204 2Z C3 | 6204 2Z C3 | Gesloten lagersmering | Aandrijfzijde | A (halve spie) | Linksom / Rechtsom | RAL 5010 (Gentiaanblauw) | Aluminium | Aluminium |  |  | M20 (1x) | Naar rechts | Ø19 x 40 mm | 6 x 6 x 32 mm | M6 | 0.33 | 0.27 | 0.09 | 0.06 | 0.12 | Inclusief PTC 140°C |  | 1108A002425AEZ3 | TD-221 | BV-204 | CV-104 | NL | Rem (IC411) (standaard) | H2SP 80 | 16 Nm | Nee | 230 V AC | 207 V DC | B2-2P-250
Datasheet NL 3SIE 80-2A2-HS B14A (0,75kW-230.400V-50Hz) | 1108A002625AGZ3 | Cantoni Motor | 3-fase motor | 3-fase (standaard) | IE3 | IE3 Premium Efficiëntie | 3SIE 80-2A-HS | Nee | 3SIE 80-2A2-HS (16 Nm) | 3SIE 80-2A2-HS | 80 | 0.75 | 2 | B14A | B14 (IM 3601) of afgeleiden | B14A flens | F (155°C) temperatuurstijging-klasse B (max. 80K) | S1 (continu bedrijf) | -20 to +40°C | ≤ 1000m boven zeeniveau | 1 | IC411 (TEFC) | IP55 | Nee | 14.31 | 230 | 400 | 50 | ∆ | Y | 0.75 | 0.75 | 2890 | 2890 | 79 | 82 | 82 | 79 | 82 | 82 | 0.82 | 0.82 | 2.95 | 1.7 | 7.5 | 7.5 | 22.125 | 12.75 | 2.48 | 2.48 | 4 | 4 | 9.92 | 9.92 | 4.2 | 4.2 | 10.416 | 10.416 | 0.001 |  | 6204 2Z C3 | 6204 2Z C3 | Gesloten lagersmering | Aandrijfzijde | A (halve spie) | Linksom / Rechtsom | RAL 5010 (Gentiaanblauw) | Aluminium | Aluminium |  |  | M20 (1x) | Naar rechts | Ø19 x 40 mm | 6 x 6 x 32 mm | M6 | 0.33 | 0.27 | 0.09 | 0.06 | 0.12 | Inclusief PTC 140°C |  | 1108A002625AEZ3 | TD-221 | BV-204 | CV-104 | NL | Rem (IC411) (standaard) | H2SP 80 | 16 Nm | Nee | 230 V AC | 207 V DC | B2-2P-250
Datasheet NL 3SIE 80-2A1-HS B14B (0,75kW-230.400V-50Hz) | 1108A002825AGZ3 | Cantoni Motor | 3-fase motor | 3-fase (standaard) | IE3 | IE3 Premium Efficiëntie | 3SIE 80-2A-HS | Nee | 3SIE 80-2A1-HS (16 Nm) | 3SIE 80-2A1-HS | 80 | 0.75 | 2 | B14B | B14 (IM 3601) of afgeleiden | B14B flens | F (155°C) temperatuurstijging-klasse B (max. 80K) | S1 (continu bedrijf) | -20 to +40°C | ≤ 1000m boven zeeniveau | 1 | IC411 (TEFC) | IP55 | Nee | 14.55 | 230 | 400 | 50 | ∆ | Y | 0.75 | 0.75 | 2890 | 2890 | 79 | 82 | 82 | 79 | 82 | 82 | 0.82 | 0.82 | 2.95 | 1.7 | 7.5 | 7.5 | 22.125 | 12.75 | 2.48 | 2.48 | 4 | 4 | 9.92 | 9.92 | 4.2 | 4.2 | 10.416 | 10.416 | 0.001 |  | 6204 2Z C3 | 6204 2Z C3 | Gesloten lagersmering | Aandrijfzijde | A (halve spie) | Linksom / Rechtsom | RAL 5010 (Gentiaanblauw) | Aluminium | Aluminium |  |  | M20 (1x) | Naar rechts | Ø19 x 40 mm | 6 x 6 x 32 mm | M6 | 0.33 | 0.27 | 0.09 | 0.06 | 0.12 | Inclusief PTC 140°C |  | 1108A002825AEZ3 | TD-221 | BV-204 | CV-104 | NL | Rem (IC411) (standaard) | H2SP 80 | 16 Nm | Nee | 230 V AC | 207 V DC | B2-2P-250
Datasheet NL 3SIE 80-4A-HS B3 (0,55kW-230.400V-50Hz) | 1108A004025AGZ3 | Cantoni Motor | 3-fase motor | 3-fase (standaard) | IE3 | IE3 Premium Efficiëntie | 3SIE 80-4A-HS | Ja | 3SIE 80-4A-HS (16 Nm) | 3SIE 80-4A-HS | 80 | 0.55 | 4 | B3 | B3 (IM 1001) of afgeleiden | Voeten | F (155°C) temperatuurstijging-klasse B (max. 80K) | S1 (continu bedrijf) | -20 to +40°C | ≤ 1000m boven zeeniveau | 1 | IC411 (TEFC) | IP55 | Nee | 13.2 | 230 | 400 | 50 | ∆ | Y | 0.55 | 0.55 | 1420 | 1420 | 79 | 81 | 81.5 | 79 | 81 | 81.5 | 0.64 | 0.64 | 2.8 | 1.6 | 5.1 | 5.1 | 14.28 | 8.16 | 3.7 | 3.7 | 3 | 3 | 11.1 | 11.1 | 3.1 | 3.1 | 11.47 | 11.47 | 0.00208 |  | 6204 2Z C3 | 6204 2Z C3 | Gesloten lagersmering | Aandrijfzijde | A (halve spie) | Linksom / Rechtsom | RAL 5010 (Gentiaanblauw) | Aluminium | Aluminium | Aluminium (geschroefd) | Boven | M20 (1x) | Naar rechts | Ø19 x 40 mm | 6 x 6 x 32 mm | M6 | 0.44 | 0.37 | 0.12 | 0.09 | 0.15 | Inclusief PTC 140°C |  | 1108A002025AEZ3 | TD-221 | BV-204 | CV-104 | NL | Rem (IC411) (standaard) | H2SP 80 | 16 Nm | Nee | 230 V AC | 207 V DC | B2-2P-250
Datasheet NL 3SIE 80-4A-HS B35 (0,55kW-230.400V-50Hz) | 1108A004125AGZ3 | Cantoni Motor | 3-fase motor | 3-fase (standaard) | IE3 | IE3 Premium Efficiëntie | 3SIE 80-4A-HS | Nee | 3SIE 80-4A-HS (16 Nm) | 3SIE 80-4A-HS | 80 | 0.55 | 4 | B3/B5 | B35 (IM 2001) of afgeleiden | Voeten en B5 flens | F (155°C) temperatuurstijging-klasse B (max. 80K) | S1 (continu bedrijf) | -20 to +40°C | ≤ 1000m boven zeeniveau | 1 | IC411 (TEFC) | IP55 | Nee | 13.67 | 230 | 400 | 50 | ∆ | Y | 0.55 | 0.55 | 1420 | 1420 | 79 | 81 | 81.5 | 79 | 81 | 81.5 | 0.64 | 0.64 | 2.8 | 1.6 | 5.1 | 5.1 | 14.28 | 8.16 | 3.7 | 3.7 | 3 | 3 | 11.1 | 11.1 | 3.1 | 3.1 | 11.47 | 11.47 | 0.00208 |  | 6204 2Z C3 | 6204 2Z C3 | Gesloten lagersmering | Aandrijfzijde | A (halve spie) | Linksom / Rechtsom | RAL 5010 (Gentiaanblauw) | Aluminium | Aluminium | Aluminium (geschroefd) | Boven | M20 (1x) | Naar rechts | Ø19 x 40 mm | 6 x 6 x 32 mm | M6 | 0.44 | 0.37 | 0.12 | 0.09 | 0.15 | Inclusief PTC 140°C |  | 1108A002125AEZ3 | TD-221 | BV-204 | CV-104 | NL | Rem (IC411) (standaard) | H2SP 80 | 16 Nm | Nee | 230 V AC | 207 V DC | B2-2P-250
Datasheet NL 3SIE 80-4A2-HS B34A (0,55kW-230.400V-50Hz) | 1108A004225AGZ3 | Cantoni Motor | 3-fase motor | 3-fase (standaard) | IE3 | IE3 Premium Efficiëntie | 3SIE 80-4A-HS | Nee | 3SIE 80-4A2-HS (16 Nm) | 3SIE 80-4A2-HS | 80 | 0.55 | 4 | B3/B14A | B34 (IM 2101) of afgeleiden | Voeten en B14A flens | F (155°C) temperatuurstijging-klasse B (max. 80K) | S1 (continu bedrijf) | -20 to +40°C | ≤ 1000m boven zeeniveau | 1 | IC411 (TEFC) | IP55 | Nee | 13.31 | 230 | 400 | 50 | ∆ | Y | 0.55 | 0.55 | 1420 | 1420 | 79 | 81 | 81.5 | 79 | 81 | 81.5 | 0.64 | 0.64 | 2.8 | 1.6 | 5.1 | 5.1 | 14.28 | 8.16 | 3.7 | 3.7 | 3 | 3 | 11.1 | 11.1 | 3.1 | 3.1 | 11.47 | 11.47 | 0.00208 |  | 6204 2Z C3 | 6204 2Z C3 | Gesloten lagersmering | Aandrijfzijde | A (halve spie) | Linksom / Rechtsom | RAL 5010 (Gentiaanblauw) | Aluminium | Aluminium | Aluminium (geschroefd) | Boven | M20 (1x) | Naar rechts | Ø19 x 40 mm | 6 x 6 x 32 mm | M6 | 0.44 | 0.37 | 0.12 | 0.09 | 0.15 | Inclusief PTC 140°C |  | 1108A002225AEZ3 | TD-221 | BV-204 | CV-104 | NL | Rem (IC411) (standaard) | H2SP 80 | 16 Nm | Nee | 230 V AC | 207 V DC | B2-2P-250
Datasheet NL 3SIE 80-4A1-HS B34B (0,55kW-230.400V-50Hz) | 1108A004325AGZ3 | Cantoni Motor | 3-fase motor | 3-fase (standaard) | IE3 | IE3 Premium Efficiëntie | 3SIE 80-4A-HS | Nee | 3SIE 80-4A1-HS (16 Nm) | 3SIE 80-4A1-HS | 80 | 0.55 | 4 | B3/B14B | B34 (IM 2101) of afgeleiden | Voeten en B14B flens | F (155°C) temperatuurstijging-klasse B (max. 80K) | S1 (continu bedrijf) | -20 to +40°C | ≤ 1000m boven zeeniveau | 1 | IC411 (TEFC) | IP55 | Nee | 13.55 | 230 | 400 | 50 | ∆ | Y | 0.55 | 0.55 | 1420 | 1420 | 79 | 81 | 81.5 | 79 | 81 | 81.5 | 0.64 | 0.64 | 2.8 | 1.6 | 5.1 | 5.1 | 14.28 | 8.16 | 3.7 | 3.7 | 3 | 3 | 11.1 | 11.1 | 3.1 | 3.1 | 11.47 | 11.47 | 0.00208 |  | 6204 2Z C3 | 6204 2Z C3 | Gesloten lagersmering | Aandrijfzijde | A (halve spie) | Linksom / Rechtsom | RAL 5010 (Gentiaanblauw) | Aluminium | Aluminium | Aluminium (geschroefd) | Boven | M20 (1x) | Naar rechts | Ø19 x 40 mm | 6 x 6 x 32 mm | M6 | 0.44 | 0.37 | 0.12 | 0.09 | 0.15 | Inclusief PTC 140°C |  | 1108A002325AEZ3 | TD-221 | BV-204 | CV-104 | NL | Rem (IC411) (standaard) | H2SP 80 | 16 Nm | Nee | 230 V AC | 207 V DC | B2-2P-250
Datasheet NL 3SIE 80-4A-HS B5 (0,55kW-230.400V-50Hz) | 1108A004425AGZ3 | Cantoni Motor | 3-fase motor | 3-fase (standaard) | IE3 | IE3 Premium Efficiëntie | 3SIE 80-4A-HS | Nee | 3SIE 80-4A-HS (16 Nm) | 3SIE 80-4A-HS | 80 | 0.55 | 4 | B5 | B5 (IM 3001) of afgeleiden | B5 flens | F (155°C) temperatuurstijging-klasse B (max. 80K) | S1 (continu bedrijf) | -20 to +40°C | ≤ 1000m boven zeeniveau | 1 | IC411 (TEFC) | IP55 | Nee | 13.67 | 230 | 400 | 50 | ∆ | Y | 0.55 | 0.55 | 1420 | 1420 | 79 | 81 | 81.5 | 79 | 81 | 81.5 | 0.64 | 0.64 | 2.8 | 1.6 | 5.1 | 5.1 | 14.28 | 8.16 | 3.7 | 3.7 | 3 | 3 | 11.1 | 11.1 | 3.1 | 3.1 | 11.47 | 11.47 | 0.00208 |  | 6204 2Z C3 | 6204 2Z C3 | Gesloten lagersmering | Aandrijfzijde | A (halve spie) | Linksom / Rechtsom | RAL 5010 (Gentiaanblauw) | Aluminium | Aluminium |  |  | M20 (1x) | Naar rechts | Ø19 x 40 mm | 6 x 6 x 32 mm | M6 | 0.44 | 0.37 | 0.12 | 0.09 | 0.15 | Inclusief PTC 140°C |  | 1108A002425AEZ3 | TD-221 | BV-204 | CV-104 | NL | Rem (IC411) (standaard) | H2SP 80 | 16 Nm | Nee | 230 V AC | 207 V DC | B2-2P-250
Datasheet NL 3SIE 80-4A2-HS B14A (0,55kW-230.400V-50Hz) | 1108A004625AGZ3 | Cantoni Motor | 3-fase motor | 3-fase (standaard) | IE3 | IE3 Premium Efficiëntie | 3SIE 80-4A-HS | Nee | 3SIE 80-4A2-HS (16 Nm) | 3SIE 80-4A2-HS | 80 | 0.55 | 4 | B14A | B14 (IM 3601) of afgeleiden | B14A flens | F (155°C) temperatuurstijging-klasse B (max. 80K) | S1 (continu bedrijf) | -20 to +40°C | ≤ 1000m boven zeeniveau | 1 | IC411 (TEFC) | IP55 | Nee | 13.31 | 230 | 400 | 50 | ∆ | Y | 0.55 | 0.55 | 1420 | 1420 | 79 | 81 | 81.5 | 79 | 81 | 81.5 | 0.64 | 0.64 | 2.8 | 1.6 | 5.1 | 5.1 | 14.28 | 8.16 | 3.7 | 3.7 | 3 | 3 | 11.1 | 11.1 | 3.1 | 3.1 | 11.47 | 11.47 | 0.00208 |  | 6204 2Z C3 | 6204 2Z C3 | Gesloten lagersmering | Aandrijfzijde | A (halve spie) | Linksom / Rechtsom | RAL 5010 (Gentiaanblauw) | Aluminium | Aluminium |  |  | M20 (1x) | Naar rechts | Ø19 x 40 mm | 6 x 6 x 32 mm | M6 | 0.44 | 0.37 | 0.12 | 0.09 | 0.15 | Inclusief PTC 140°C |  | 1108A002625AEZ3 | TD-221 | BV-204 | CV-104 | NL | Rem (IC411) (standaard) | H2SP 80 | 16 Nm | Nee | 230 V AC | 207 V DC | B2-2P-250
Datasheet NL 3SIE 80-4A1-HS B14B (0,55kW-230.400V-50Hz) | 1108A004825AGZ3 | Cantoni Motor | 3-fase motor | 3-fase (standaard) | IE3 | IE3 Premium Efficiëntie | 3SIE 80-4A-HS | Nee | 3SIE 80-4A1-HS (16 Nm) | 3SIE 80-4A1-HS | 80 | 0.55 | 4 | B14B | B14 (IM 3601) of afgeleiden | B14B flens | F (155°C) temperatuurstijging-klasse B (max. 80K) | S1 (continu bedrijf) | -20 to +40°C | ≤ 1000m boven zeeniveau | 1 | IC411 (TEFC) | IP55 | Nee | 13.55 | 230 | 400 | 50 | ∆ | Y | 0.55 | 0.55 | 1420 | 1420 | 79 | 81 | 81.5 | 79 | 81 | 81.5 | 0.64 | 0.64 | 2.8 | 1.6 | 5.1 | 5.1 | 14.28 | 8.16 | 3.7 | 3.7 | 3 | 3 | 11.1 | 11.1 | 3.1 | 3.1 | 11.47 | 11.47 | 0.00208 |  | 6204 2Z C3 | 6204 2Z C3 | Gesloten lagersmering | Aandrijfzijde | A (halve spie) | Linksom / Rechtsom | RAL 5010 (Gentiaanblauw) | Aluminium | Aluminium |  |  | M20 (1x) | Naar rechts | Ø19 x 40 mm | 6 x 6 x 32 mm | M6 | 0.44 | 0.37 | 0.12 | 0.09 | 0.15 | Inclusief PTC 140°C |  | 1108A002825AEZ3 | TD-221 | BV-204 | CV-104 | NL | Rem (IC411) (standaard) | H2SP 80 | 16 Nm | Nee | 230 V AC | 207 V DC | B2-2P-250
Datasheet NL 3SIE 80-6A-HS B3 (0,37kW-230.400V-50Hz) | 1108A006025AGZ3 | Cantoni Motor | 3-fase motor | 3-fase (standaard) | IE3 | IE3 Premium Efficiëntie | 3SIE 80-6A-HS | Ja | 3SIE 80-6A-HS (16 Nm) | 3SIE 80-6A-HS | 80 | 0.37 | 6 | B3 | B3 (IM 1001) of afgeleiden | Voeten | F (155°C) temperatuurstijging-klasse B (max. 80K) | S1 (continu bedrijf) | -20 to +40°C | ≤ 1000m boven zeeniveau | 1 | IC411 (TEFC) | IP55 | Nee | 13.1 | 230 | 400 | 50 | ∆ | Y | 0.37 | 0.37 | 910 | 910 | 70 | 73 | 73.5 | 70 | 73 | 73.5 | 0.75 | 0.75 | 1.65 | 0.95 | 3.5 | 3.5 | 5.775 | 3.325 | 3.9 | 3.9 | 1.8 | 1.8 | 7.02 | 7.02 | 2 | 2 | 7.8 | 7.8 | 0.002933 |  | 6204 2Z C3 | 6204 2Z C3 | Gesloten lagersmering | Aandrijfzijde | A (halve spie) | Linksom / Rechtsom | RAL 5010 (Gentiaanblauw) | Aluminium | Aluminium | Aluminium (geschroefd) | Boven | M20 (1x) | Naar rechts | Ø19 x 40 mm | 6 x 6 x 32 mm | M6 | 0.51 | 0.42 | 0.14 | 0.11 | 0.17 | Inclusief PTC 140°C |  | 1108A002025AEZ3 | TD-221 | BV-204 | CV-104 | NL | Rem (IC411) (standaard) | H2SP 80 | 16 Nm | Nee | 230 V AC | 207 V DC | B2-2P-250
Datasheet NL 3SIE 80-6A-HS B35 (0,37kW-230.400V-50Hz) | 1108A006125AGZ3 | Cantoni Motor | 3-fase motor | 3-fase (standaard) | IE3 | IE3 Premium Efficiëntie | 3SIE 80-6A-HS | Nee | 3SIE 80-6A-HS (16 Nm) | 3SIE 80-6A-HS | 80 | 0.37 | 6 | B3/B5 | B35 (IM 2001) of afgeleiden | Voeten en B5 flens | F (155°C) temperatuurstijging-klasse B (max. 80K) | S1 (continu bedrijf) | -20 to +40°C | ≤ 1000m boven zeeniveau | 1 | IC411 (TEFC) | IP55 | Nee | 13.57 | 230 | 400 | 50 | ∆ | Y | 0.37 | 0.37 | 910 | 910 | 70 | 73 | 73.5 | 70 | 73 | 73.5 | 0.75 | 0.75 | 1.65 | 0.95 | 3.5 | 3.5 | 5.775 | 3.325 | 3.9 | 3.9 | 1.8 | 1.8 | 7.02 | 7.02 | 2 | 2 | 7.8 | 7.8 | 0.002933 |  | 6204 2Z C3 | 6204 2Z C3 | Gesloten lagersmering | Aandrijfzijde | A (halve spie) | Linksom / Rechtsom | RAL 5010 (Gentiaanblauw) | Aluminium | Aluminium | Aluminium (geschroefd) | Boven | M20 (1x) | Naar rechts | Ø19 x 40 mm | 6 x 6 x 32 mm | M6 | 0.51 | 0.42 | 0.14 | 0.11 | 0.17 | Inclusief PTC 140°C |  | 1108A002125AEZ3 | TD-221 | BV-204 | CV-104 | NL | Rem (IC411) (standaard) | H2SP 80 | 16 Nm | Nee | 230 V AC | 207 V DC | B2-2P-250
Datasheet NL 3SIE 80-6A2-HS B34A (0,37kW-230.400V-50Hz) | 1108A006225AGZ3 | Cantoni Motor | 3-fase motor | 3-fase (standaard) | IE3 | IE3 Premium Efficiëntie | 3SIE 80-6A-HS | Nee | 3SIE 80-6A2-HS (16 Nm) | 3SIE 80-6A2-HS | 80 | 0.37 | 6 | B3/B14A | B34 (IM 2101) of afgeleiden | Voeten en B14A flens | F (155°C) temperatuurstijging-klasse B (max. 80K) | S1 (continu bedrijf) | -20 to +40°C | ≤ 1000m boven zeeniveau | 1 | IC411 (TEFC) | IP55 | Nee | 13.21 | 230 | 400 | 50 | ∆ | Y | 0.37 | 0.37 | 910 | 910 | 70 | 73 | 73.5 | 70 | 73 | 73.5 | 0.75 | 0.75 | 1.65 | 0.95 | 3.5 | 3.5 | 5.775 | 3.325 | 3.9 | 3.9 | 1.8 | 1.8 | 7.02 | 7.02 | 2 | 2 | 7.8 | 7.8 | 0.002933 |  | 6204 2Z C3 | 6204 2Z C3 | Gesloten lagersmering | Aandrijfzijde | A (halve spie) | Linksom / Rechtsom | RAL 5010 (Gentiaanblauw) | Aluminium | Aluminium | Aluminium (geschroefd) | Boven | M20 (1x) | Naar rechts | Ø19 x 40 mm | 6 x 6 x 32 mm | M6 | 0.51 | 0.42 | 0.14 | 0.11 | 0.17 | Inclusief PTC 140°C |  | 1108A002225AEZ3 | TD-221 | BV-204 | CV-104 | NL | Rem (IC411) (standaard) | H2SP 80 | 16 Nm | Nee | 230 V AC | 207 V DC | B2-2P-250
Datasheet NL 3SIE 80-6A1-HS B34B (0,37kW-230.400V-50Hz) | 1108A006325AGZ3 | Cantoni Motor | 3-fase motor | 3-fase (standaard) | IE3 | IE3 Premium Efficiëntie | 3SIE 80-6A-HS | Nee | 3SIE 80-6A1-HS (16 Nm) | 3SIE 80-6A1-HS | 80 | 0.37 | 6 | B3/B14B | B34 (IM 2101) of afgeleiden | Voeten en B14B flens | F (155°C) temperatuurstijging-klasse B (max. 80K) | S1 (continu bedrijf) | -20 to +40°C | ≤ 1000m boven zeeniveau | 1 | IC411 (TEFC) | IP55 | Nee | 13.45 | 230 | 400 | 50 | ∆ | Y | 0.37 | 0.37 | 910 | 910 | 70 | 73 | 73.5 | 70 | 73 | 73.5 | 0.75 | 0.75 | 1.65 | 0.95 | 3.5 | 3.5 | 5.775 | 3.325 | 3.9 | 3.9 | 1.8 | 1.8 | 7.02 | 7.02 | 2 | 2 | 7.8 | 7.8 | 0.002933 |  | 6204 2Z C3 | 6204 2Z C3 | Gesloten lagersmering | Aandrijfzijde | A (halve spie) | Linksom / Rechtsom | RAL 5010 (Gentiaanblauw) | Aluminium | Aluminium | Aluminium (geschroefd) | Boven | M20 (1x) | Naar rechts | Ø19 x 40 mm | 6 x 6 x 32 mm | M6 | 0.51 | 0.42 | 0.14 | 0.11 | 0.17 | Inclusief PTC 140°C |  | 1108A002325AEZ3 | TD-221 | BV-204 | CV-104 | NL | Rem (IC411) (standaard) | H2SP 80 | 16 Nm | Nee | 230 V AC | 207 V DC | B2-2P-250
Datasheet NL 3SIE 80-6A-HS B5 (0,37kW-230.400V-50Hz) | 1108A006425AGZ3 | Cantoni Motor | 3-fase motor | 3-fase (standaard) | IE3 | IE3 Premium Efficiëntie | 3SIE 80-6A-HS | Nee | 3SIE 80-6A-HS (16 Nm) | 3SIE 80-6A-HS | 80 | 0.37 | 6 | B5 | B5 (IM 3001) of afgeleiden | B5 flens | F (155°C) temperatuurstijging-klasse B (max. 80K) | S1 (continu bedrijf) | -20 to +40°C | ≤ 1000m boven zeeniveau | 1 | IC411 (TEFC) | IP55 | Nee | 13.57 | 230 | 400 | 50 | ∆ | Y | 0.37 | 0.37 | 910 | 910 | 70 | 73 | 73.5 | 70 | 73 | 73.5 | 0.75 | 0.75 | 1.65 | 0.95 | 3.5 | 3.5 | 5.775 | 3.325 | 3.9 | 3.9 | 1.8 | 1.8 | 7.02 | 7.02 | 2 | 2 | 7.8 | 7.8 | 0.002933 |  | 6204 2Z C3 | 6204 2Z C3 | Gesloten lagersmering | Aandrijfzijde | A (halve spie) | Linksom / Rechtsom | RAL 5010 (Gentiaanblauw) | Aluminium | Aluminium |  |  | M20 (1x) | Naar rechts | Ø19 x 40 mm | 6 x 6 x 32 mm | M6 | 0.51 | 0.42 | 0.14 | 0.11 | 0.17 | Inclusief PTC 140°C |  | 1108A002425AEZ3 | TD-221 | BV-204 | CV-104 | NL | Rem (IC411) (standaard) | H2SP 80 | 16 Nm | Nee | 230 V AC | 207 V DC | B2-2P-250
Datasheet NL 3SIE 80-6A2-HS B14A (0,37kW-230.400V-50Hz) | 1108A006625AGZ3 | Cantoni Motor | 3-fase motor | 3-fase (standaard) | IE3 | IE3 Premium Efficiëntie | 3SIE 80-6A-HS | Nee | 3SIE 80-6A2-HS (16 Nm) | 3SIE 80-6A2-HS | 80 | 0.37 | 6 | B14A | B14 (IM 3601) of afgeleiden | B14A flens | F (155°C) temperatuurstijging-klasse B (max. 80K) | S1 (continu bedrijf) | -20 to +40°C | ≤ 1000m boven zeeniveau | 1 | IC411 (TEFC) | IP55 | Nee | 13.21 | 230 | 400 | 50 | ∆ | Y | 0.37 | 0.37 | 910 | 910 | 70 | 73 | 73.5 | 70 | 73 | 73.5 | 0.75 | 0.75 | 1.65 | 0.95 | 3.5 | 3.5 | 5.775 | 3.325 | 3.9 | 3.9 | 1.8 | 1.8 | 7.02 | 7.02 | 2 | 2 | 7.8 | 7.8 | 0.002933 |  | 6204 2Z C3 | 6204 2Z C3 | Gesloten lagersmering | Aandrijfzijde | A (halve spie) | Linksom / Rechtsom | RAL 5010 (Gentiaanblauw) | Aluminium | Aluminium |  |  | M20 (1x) | Naar rechts | Ø19 x 40 mm | 6 x 6 x 32 mm | M6 | 0.51 | 0.42 | 0.14 | 0.11 | 0.17 | Inclusief PTC 140°C |  | 1108A002625AEZ3 | TD-221 | BV-204 | CV-104 | NL | Rem (IC411) (standaard) | H2SP 80 | 16 Nm | Nee | 230 V AC | 207 V DC | B2-2P-250
Datasheet NL 3SIE 80-6A1-HS B14B (0,37kW-230.400V-50Hz) | 1108A006825AGZ3 | Cantoni Motor | 3-fase motor | 3-fase (standaard) | IE3 | IE3 Premium Efficiëntie | 3SIE 80-6A-HS | Nee | 3SIE 80-6A1-HS (16 Nm) | 3SIE 80-6A1-HS | 80 | 0.37 | 6 | B14B | B14 (IM 3601) of afgeleiden | B14B flens | F (155°C) temperatuurstijging-klasse B (max. 80K) | S1 (continu bedrijf) | -20 to +40°C | ≤ 1000m boven zeeniveau | 1 | IC411 (TEFC) | IP55 | Nee | 13.45 | 230 | 400 | 50 | ∆ | Y | 0.37 | 0.37 | 910 | 910 | 70 | 73 | 73.5 | 70 | 73 | 73.5 | 0.75 | 0.75 | 1.65 | 0.95 | 3.5 | 3.5 | 5.775 | 3.325 | 3.9 | 3.9 | 1.8 | 1.8 | 7.02 | 7.02 | 2 | 2 | 7.8 | 7.8 | 0.002933 |  | 6204 2Z C3 | 6204 2Z C3 | Gesloten lagersmering | Aandrijfzijde | A (halve spie) | Linksom / Rechtsom | RAL 5010 (Gentiaanblauw) | Aluminium | Aluminium |  |  | M20 (1x) | Naar rechts | Ø19 x 40 mm | 6 x 6 x 32 mm | M6 | 0.51 | 0.42 | 0.14 | 0.11 | 0.17 | Inclusief PTC 140°C |  | 1108A002825AEZ3 | TD-221 | BV-204 | CV-104 | NL | Rem (IC411) (standaard) | H2SP 80 | 16 Nm | Nee | 230 V AC | 207 V DC | B2-2P-250
Datasheet NL 3SIE 80-8A-HS B3 (0,18kW-230.400V-50Hz) | 1108A008025AGZ3 | Cantoni Motor | 3-fase motor | 3-fase (standaard) | IE3 | IE3 Premium Efficiëntie | 3SIE 80-8A-HS | Ja | 3SIE 80-8A-HS (16 Nm) | 3SIE 80-8A-HS | 80 | 0.18 | 8 | B3 | B3 (IM 1001) of afgeleiden | Voeten | F (155°C) temperatuurstijging-klasse B (max. 80K) | S1 (continu bedrijf) | -20 to +40°C | ≤ 1000m boven zeeniveau | 1 | IC411 (TEFC) | IP55 | Nee | 14.6 | 230 | 400 | 50 | ∆ | Y | 0.18 | 0.18 | 710 | 710 | 47.4 | 55.7 | 58.7 | 47.4 | 55.7 | 58.7 | 0.55 | 0.55 | 1.4 | 0.8 | 2.9 | 2.9 | 4.06 | 2.32 | 2.42 | 2.42 | 2.2 | 2.2 | 5.324 | 5.324 | 2.6 | 2.6 | 6.292 | 6.292 | 0.002933 |  | 6204 2Z C3 | 6204 2Z C3 | Gesloten lagersmering | Aandrijfzijde | A (halve spie) | Linksom / Rechtsom | RAL 5010 (Gentiaanblauw) | Aluminium | Aluminium | Aluminium | Boven | M20 (1x) | Naar rechts | Ø19 x 40 mm | 6 x 6 x 32 mm | M6 | 0.51 | 0.42 | 0.17 | 0.15 | 0.2 | Inclusief PTC 140°C |  | 1108A002025AEZ3 | TD-221 | BV-204 | CV-104 | NL | Rem (IC411) (standaard) | H2SP 80 | 16 Nm | Nee | 230 V AC | 207 V DC | B2-2P-250
Datasheet NL 3SIE 80-8A-HS B35 (0,18kW-230.400V-50Hz) | 1108A008125AGZ3 | Cantoni Motor | 3-fase motor | 3-fase (standaard) | IE3 | IE3 Premium Efficiëntie | 3SIE 80-8A-HS | Nee | 3SIE 80-8A-HS (16 Nm) | 3SIE 80-8A-HS | 80 | 0.18 | 8 | B3/B5 | B35 (IM 2001) of afgeleiden | Voeten en B5 flens | F (155°C) temperatuurstijging-klasse B (max. 80K) | S1 (continu bedrijf) | -20 to +40°C | ≤ 1000m boven zeeniveau | 1 | IC411 (TEFC) | IP55 | Nee | 15.07 | 230 | 400 | 50 | ∆ | Y | 0.18 | 0.18 | 710 | 710 | 47.4 | 55.7 | 58.7 | 47.4 | 55.7 | 58.7 | 0.55 | 0.55 | 1.4 | 0.8 | 2.9 | 2.9 | 4.06 | 2.32 | 2.42 | 2.42 | 2.2 | 2.2 | 5.324 | 5.324 | 2.6 | 2.6 | 6.292 | 6.292 | 0.002933 |  | 6204 2Z C3 | 6204 2Z C3 | Gesloten lagersmering | Aandrijfzijde | A (halve spie) | Linksom / Rechtsom | RAL 5010 (Gentiaanblauw) | Aluminium | Aluminium | Aluminium | Boven | M20 (1x) | Naar rechts | Ø19 x 40 mm | 6 x 6 x 32 mm | M6 | 0.51 | 0.42 | 0.17 | 0.15 | 0.2 | Inclusief PTC 140°C |  | 1108A002125AEZ3 | TD-221 | BV-204 | CV-104 | NL | Rem (IC411) (standaard) | H2SP 80 | 16 Nm | Nee | 230 V AC | 207 V DC | B2-2P-250
Datasheet NL 3SIE 80-8A2-HS B34A (0,18kW-230.400V-50Hz) | 1108A008225AGZ3 | Cantoni Motor | 3-fase motor | 3-fase (standaard) | IE3 | IE3 Premium Efficiëntie | 3SIE 80-8A-HS | Nee | 3SIE 80-8A2-HS (16 Nm) | 3SIE 80-8A2-HS | 80 | 0.18 | 8 | B3/B14A | B34 (IM 2101) of afgeleiden | Voeten en B14A flens | F (155°C) temperatuurstijging-klasse B (max. 80K) | S1 (continu bedrijf) | -20 to +40°C | ≤ 1000m boven zeeniveau | 1 | IC411 (TEFC) | IP55 | Nee | 14.71 | 230 | 400 | 50 | ∆ | Y | 0.18 | 0.18 | 710 | 710 | 47.4 | 55.7 | 58.7 | 47.4 | 55.7 | 58.7 | 0.55 | 0.55 | 1.4 | 0.8 | 2.9 | 2.9 | 4.06 | 2.32 | 2.42 | 2.42 | 2.2 | 2.2 | 5.324 | 5.324 | 2.6 | 2.6 | 6.292 | 6.292 | 0.002933 |  | 6204 2Z C3 | 6204 2Z C3 | Gesloten lagersmering | Aandrijfzijde | A (halve spie) | Linksom / Rechtsom | RAL 5010 (Gentiaanblauw) | Aluminium | Aluminium | Aluminium | Boven | M20 (1x) | Naar rechts | Ø19 x 40 mm | 6 x 6 x 32 mm | M6 | 0.51 | 0.42 | 0.17 | 0.15 | 0.2 | Inclusief PTC 140°C |  | 1108A002225AEZ3 | TD-221 | BV-204 | CV-104 | NL | Rem (IC411) (standaard) | H2SP 80 | 16 Nm | Nee | 230 V AC | 207 V DC | B2-2P-250
Datasheet NL 3SIE 80-8A1-HS B34B (0,18kW-230.400V-50Hz) | 1108A008325AGZ3 | Cantoni Motor | 3-fase motor | 3-fase (standaard) | IE3 | IE3 Premium Efficiëntie | 3SIE 80-8A-HS | Nee | 3SIE 80-8A1-HS (16 Nm) | 3SIE 80-8A1-HS | 80 | 0.18 | 8 | B3/B14B | B34 (IM 2101) of afgeleiden | Voeten en B14B flens | F (155°C) temperatuurstijging-klasse B (max. 80K) | S1 (continu bedrijf) | -20 to +40°C | ≤ 1000m boven zeeniveau | 1 | IC411 (TEFC) | IP55 | Nee | 14.95 | 230 | 400 | 50 | ∆ | Y | 0.18 | 0.18 | 710 | 710 | 47.4 | 55.7 | 58.7 | 47.4 | 55.7 | 58.7 | 0.55 | 0.55 | 1.4 | 0.8 | 2.9 | 2.9 | 4.06 | 2.32 | 2.42 | 2.42 | 2.2 | 2.2 | 5.324 | 5.324 | 2.6 | 2.6 | 6.292 | 6.292 | 0.002933 |  | 6204 2Z C3 | 6204 2Z C3 | Gesloten lagersmering | Aandrijfzijde | A (halve spie) | Linksom / Rechtsom | RAL 5010 (Gentiaanblauw) | Aluminium | Aluminium | Aluminium | Boven | M20 (1x) | Naar rechts | Ø19 x 40 mm | 6 x 6 x 32 mm | M6 | 0.51 | 0.42 | 0.17 | 0.15 | 0.2 | Inclusief PTC 140°C |  | 1108A002325AEZ3 | TD-221 | BV-204 | CV-104 | NL | Rem (IC411) (standaard) | H2SP 80 | 16 Nm | Nee | 230 V AC | 207 V DC | B2-2P-250
Datasheet NL 3SIE 80-8A-HS B5 (0,18kW-230.400V-50Hz) | 1108A008425AGZ3 | Cantoni Motor | 3-fase motor | 3-fase (standaard) | IE3 | IE3 Premium Efficiëntie | 3SIE 80-8A-HS | Nee | 3SIE 80-8A-HS (16 Nm) | 3SIE 80-8A-HS | 80 | 0.18 | 8 | B5 | B5 (IM 3001) of afgeleiden | B5 flens | F (155°C) temperatuurstijging-klasse B (max. 80K) | S1 (continu bedrijf) | -20 to +40°C | ≤ 1000m boven zeeniveau | 1 | IC411 (TEFC) | IP55 | Nee | 15.07 | 230 | 400 | 50 | ∆ | Y | 0.18 | 0.18 | 710 | 710 | 47.4 | 55.7 | 58.7 | 47.4 | 55.7 | 58.7 | 0.55 | 0.55 | 1.4 | 0.8 | 2.9 | 2.9 | 4.06 | 2.32 | 2.42 | 2.42 | 2.2 | 2.2 | 5.324 | 5.324 | 2.6 | 2.6 | 6.292 | 6.292 | 0.002933 |  | 6204 2Z C3 | 6204 2Z C3 | Gesloten lagersmering | Aandrijfzijde | A (halve spie) | Linksom / Rechtsom | RAL 5010 (Gentiaanblauw) | Aluminium | Aluminium |  |  | M20 (1x) | Naar rechts | Ø19 x 40 mm | 6 x 6 x 32 mm | M6 | 0.51 | 0.42 | 0.17 | 0.15 | 0.2 | Inclusief PTC 140°C |  | 1108A002425AEZ3 | TD-221 | BV-204 | CV-104 | NL | Rem (IC411) (standaard) | H2SP 80 | 16 Nm | Nee | 230 V AC | 207 V DC | B2-2P-250
Datasheet NL 3SIE 80-8A2-HS B14A (0,18kW-230.400V-50Hz) | 1108A008625AGZ3 | Cantoni Motor | 3-fase motor | 3-fase (standaard) | IE3 | IE3 Premium Efficiëntie | 3SIE 80-8A-HS | Nee | 3SIE 80-8A2-HS (16 Nm) | 3SIE 80-8A2-HS | 80 | 0.18 | 8 | B14A | B14 (IM 3601) of afgeleiden | B14A flens | F (155°C) temperatuurstijging-klasse B (max. 80K) | S1 (continu bedrijf) | -20 to +40°C | ≤ 1000m boven zeeniveau | 1 | IC411 (TEFC) | IP55 | Nee | 14.71 | 230 | 400 | 50 | ∆ | Y | 0.18 | 0.18 | 710 | 710 | 47.4 | 55.7 | 58.7 | 47.4 | 55.7 | 58.7 | 0.55 | 0.55 | 1.4 | 0.8 | 2.9 | 2.9 | 4.06 | 2.32 | 2.42 | 2.42 | 2.2 | 2.2 | 5.324 | 5.324 | 2.6 | 2.6 | 6.292 | 6.292 | 0.002933 |  | 6204 2Z C3 | 6204 2Z C3 | Gesloten lagersmering | Aandrijfzijde | A (halve spie) | Linksom / Rechtsom | RAL 5010 (Gentiaanblauw) | Aluminium | Aluminium |  |  | M20 (1x) | Naar rechts | Ø19 x 40 mm | 6 x 6 x 32 mm | M6 | 0.51 | 0.42 | 0.17 | 0.15 | 0.2 | Inclusief PTC 140°C |  | 1108A002625AEZ3 | TD-221 | BV-204 | CV-104 | NL | Rem (IC411) (standaard) | H2SP 80 | 16 Nm | Nee | 230 V AC | 207 V DC | B2-2P-250
Datasheet NL 3SIE 80-8A1-HS B14B (0,18kW-230.400V-50Hz) | 1108A008825AGZ3 | Cantoni Motor | 3-fase motor | 3-fase (standaard) | IE3 | IE3 Premium Efficiëntie | 3SIE 80-8A-HS | Nee | 3SIE 80-8A1-HS (16 Nm) | 3SIE 80-8A1-HS | 80 | 0.18 | 8 | B14B | B14 (IM 3601) of afgeleiden | B14B flens | F (155°C) temperatuurstijging-klasse B (max. 80K) | S1 (continu bedrijf) | -20 to +40°C | ≤ 1000m boven zeeniveau | 1 | IC411 (TEFC) | IP55 | Nee | 14.95 | 230 | 400 | 50 | ∆ | Y | 0.18 | 0.18 | 710 | 710 | 47.4 | 55.7 | 58.7 | 47.4 | 55.7 | 58.7 | 0.55 | 0.55 | 1.4 | 0.8 | 2.9 | 2.9 | 4.06 | 2.32 | 2.42 | 2.42 | 2.2 | 2.2 | 5.324 | 5.324 | 2.6 | 2.6 | 6.292 | 6.292 | 0.002933 |  | 6204 2Z C3 | 6204 2Z C3 | Gesloten lagersmering | Aandrijfzijde | A (halve spie) | Linksom / Rechtsom | RAL 5010 (Gentiaanblauw) | Aluminium | Aluminium |  |  | M20 (1x) | Naar rechts | Ø19 x 40 mm | 6 x 6 x 32 mm | M6 | 0.51 | 0.42 | 0.17 | 0.15 | 0.2 | Inclusief PTC 140°C |  | 1108A002825AEZ3 | TD-221 | BV-204 | CV-104 | NL | Rem (IC411) (standaard) | H2SP 80 | 16 Nm | Nee | 230 V AC | 207 V DC | B2-2P-250
Datasheet NL 3SIE 80-2B-HS B3 (1,1kW-230.400V-50Hz) | 1108B002025AGZ3 | Cantoni Motor | 3-fase motor | 3-fase (standaard) | IE3 | IE3 Premium Efficiëntie | 3SIE 80-2B-HS | Ja | 3SIE 80-2B-HS (16 Nm) | 3SIE 80-2B-HS | 80 | 1.1 | 2 | B3 | B3 (IM 1001) of afgeleiden | Voeten | F (155°C) temperatuurstijging-klasse B (max. 80K) | S1 (continu bedrijf) | -20 to +40°C | ≤ 1000m boven zeeniveau | 1 | IC411 (TEFC) | IP55 | Nee | 15.5 | 230 | 400 | 50 | ∆ | Y | 1.1 | 1.1 | 2890 | 2890 | 82 | 83 | 83 | 82 | 83 | 83 | 0.77 | 0.77 | 4.3 | 2.5 | 9 | 9 | 38.7 | 22.5 | 3.63 | 3.63 | 5.1 | 5.1 | 18.513 | 18.513 | 4.7 | 4.7 | 17.061 | 17.061 | 0.00142 |  | 6204 2Z C3 | 6204 2Z C3 | Gesloten lagersmering | Aandrijfzijde | A (halve spie) | Linksom / Rechtsom | RAL 5010 (Gentiaanblauw) | Aluminium | Aluminium | Aluminium (geschroefd) | Boven | M20 (1x) | Naar rechts | Ø19 x 40 mm | 6 x 6 x 32 mm | M6 | 0.33 | 0.27 | 0.09 | 0.06 | 0.12 | Inclusief PTC 140°C |  | 1108B002025AEZ3 | TD-221 | BV-204 | CV-104 | NL | Rem (IC411) (standaard) | H2SP 80 | 16 Nm | Nee | 230 V AC | 207 V DC | B2-2P-250
Datasheet NL 3SIE 80-2B-HS B35 (1,1kW-230.400V-50Hz) | 1108B002125AGZ3 | Cantoni Motor | 3-fase motor | 3-fase (standaard) | IE3 | IE3 Premium Efficiëntie | 3SIE 80-2B-HS | Nee | 3SIE 80-2B-HS (16 Nm) | 3SIE 80-2B-HS | 80 | 1.1 | 2 | B3/B5 | B35 (IM 2001) of afgeleiden | Voeten en B5 flens | F (155°C) temperatuurstijging-klasse B (max. 80K) | S1 (continu bedrijf) | -20 to +40°C | ≤ 1000m boven zeeniveau | 1 | IC411 (TEFC) | IP55 | Nee | 15.97 | 230 | 400 | 50 | ∆ | Y | 1.1 | 1.1 | 2890 | 2890 | 82 | 83 | 83 | 82 | 83 | 83 | 0.77 | 0.77 | 4.3 | 2.5 | 9 | 9 | 38.7 | 22.5 | 3.63 | 3.63 | 5.1 | 5.1 | 18.513 | 18.513 | 4.7 | 4.7 | 17.061 | 17.061 | 0.00142 |  | 6204 2Z C3 | 6204 2Z C3 | Gesloten lagersmering | Aandrijfzijde | A (halve spie) | Linksom / Rechtsom | RAL 5010 (Gentiaanblauw) | Aluminium | Aluminium | Aluminium (geschroefd) | Boven | M20 (1x) | Naar rechts | Ø19 x 40 mm | 6 x 6 x 32 mm | M6 | 0.33 | 0.27 | 0.09 | 0.06 | 0.12 | Inclusief PTC 140°C |  | 1108B002125AEZ3 | TD-221 | BV-204 | CV-104 | NL | Rem (IC411) (standaard) | H2SP 80 | 16 Nm | Nee | 230 V AC | 207 V DC | B2-2P-250
Datasheet NL 3SIE 80-2B2-HS B34A (1,1kW-230.400V-50Hz) | 1108B002225AGZ3 | Cantoni Motor | 3-fase motor | 3-fase (standaard) | IE3 | IE3 Premium Efficiëntie | 3SIE 80-2B-HS | Nee | 3SIE 80-2B2-HS (16 Nm) | 3SIE 80-2B2-HS | 80 | 1.1 | 2 | B3/B14A | B34 (IM 2101) of afgeleiden | Voeten en B14A flens | F (155°C) temperatuurstijging-klasse B (max. 80K) | S1 (continu bedrijf) | -20 to +40°C | ≤ 1000m boven zeeniveau | 1 | IC411 (TEFC) | IP55 | Nee | 15.61 | 230 | 400 | 50 | ∆ | Y | 1.1 | 1.1 | 2890 | 2890 | 82 | 83 | 83 | 82 | 83 | 83 | 0.77 | 0.77 | 4.3 | 2.5 | 9 | 9 | 38.7 | 22.5 | 3.63 | 3.63 | 5.1 | 5.1 | 18.513 | 18.513 | 4.7 | 4.7 | 17.061 | 17.061 | 0.00142 |  | 6204 2Z C3 | 6204 2Z C3 | Gesloten lagersmering | Aandrijfzijde | A (halve spie) | Linksom / Rechtsom | RAL 5010 (Gentiaanblauw) | Aluminium | Aluminium | Aluminium (geschroefd) | Boven | M20 (1x) | Naar rechts | Ø19 x 40 mm | 6 x 6 x 32 mm | M6 | 0.33 | 0.27 | 0.09 | 0.06 | 0.12 | Inclusief PTC 140°C |  | 1108B002225AEZ3 | TD-221 | BV-204 | CV-104 | NL | Rem (IC411) (standaard) | H2SP 80 | 16 Nm | Nee | 230 V AC | 207 V DC | B2-2P-250
Datasheet NL 3SIE 80-2B1-HS B34B (1,1kW-230.400V-50Hz) | 1108B002325AGZ3 | Cantoni Motor | 3-fase motor | 3-fase (standaard) | IE3 | IE3 Premium Efficiëntie | 3SIE 80-2B-HS | Nee | 3SIE 80-2B1-HS (16 Nm) | 3SIE 80-2B1-HS | 80 | 1.1 | 2 | B3/B14B | B34 (IM 2101) of afgeleiden | Voeten en B14B flens | F (155°C) temperatuurstijging-klasse B (max. 80K) | S1 (continu bedrijf) | -20 to +40°C | ≤ 1000m boven zeeniveau | 1 | IC411 (TEFC) | IP55 | Nee | 15.85 | 230 | 400 | 50 | ∆ | Y | 1.1 | 1.1 | 2890 | 2890 | 82 | 83 | 83 | 82 | 83 | 83 | 0.77 | 0.77 | 4.3 | 2.5 | 9 | 9 | 38.7 | 22.5 | 3.63 | 3.63 | 5.1 | 5.1 | 18.513 | 18.513 | 4.7 | 4.7 | 17.061 | 17.061 | 0.00142 |  | 6204 2Z C3 | 6204 2Z C3 | Gesloten lagersmering | Aandrijfzijde | A (halve spie) | Linksom / Rechtsom | RAL 5010 (Gentiaanblauw) | Aluminium | Aluminium | Aluminium (geschroefd) | Boven | M20 (1x) | Naar rechts | Ø19 x 40 mm | 6 x 6 x 32 mm | M6 | 0.33 | 0.27 | 0.09 | 0.06 | 0.12 | Inclusief PTC 140°C |  | 1108B002325AEZ3 | TD-221 | BV-204 | CV-104 | NL | Rem (IC411) (standaard) | H2SP 80 | 16 Nm | Nee | 230 V AC | 207 V DC | B2-2P-250
Datasheet NL 3SIE 80-2B-HS B5 (1,1kW-230.400V-50Hz) | 1108B002425AGZ3 | Cantoni Motor | 3-fase motor | 3-fase (standaard) | IE3 | IE3 Premium Efficiëntie | 3SIE 80-2B-HS | Nee | 3SIE 80-2B-HS (16 Nm) | 3SIE 80-2B-HS | 80 | 1.1 | 2 | B5 | B5 (IM 3001) of afgeleiden | B5 flens | F (155°C) temperatuurstijging-klasse B (max. 80K) | S1 (continu bedrijf) | -20 to +40°C | ≤ 1000m boven zeeniveau | 1 | IC411 (TEFC) | IP55 | Nee | 15.97 | 230 | 400 | 50 | ∆ | Y | 1.1 | 1.1 | 2890 | 2890 | 82 | 83 | 83 | 82 | 83 | 83 | 0.77 | 0.77 | 4.3 | 2.5 | 9 | 9 | 38.7 | 22.5 | 3.63 | 3.63 | 5.1 | 5.1 | 18.513 | 18.513 | 4.7 | 4.7 | 17.061 | 17.061 | 0.00142 |  | 6204 2Z C3 | 6204 2Z C3 | Gesloten lagersmering | Aandrijfzijde | A (halve spie) | Linksom / Rechtsom | RAL 5010 (Gentiaanblauw) | Aluminium | Aluminium |  |  | M20 (1x) | Naar rechts | Ø19 x 40 mm | 6 x 6 x 32 mm | M6 | 0.33 | 0.27 | 0.09 | 0.06 | 0.12 | Inclusief PTC 140°C |  | 1108B002425AEZ3 | TD-221 | BV-204 | CV-104 | NL | Rem (IC411) (standaard) | H2SP 80 | 16 Nm | Nee | 230 V AC | 207 V DC | B2-2P-250
Datasheet NL 3SIE 80-2B2-HS B14A (1,1kW-230.400V-50Hz) | 1108B002625AGZ3 | Cantoni Motor | 3-fase motor | 3-fase (standaard) | IE3 | IE3 Premium Efficiëntie | 3SIE 80-2B-HS | Nee | 3SIE 80-2B2-HS (16 Nm) | 3SIE 80-2B2-HS | 80 | 1.1 | 2 | B14A | B14 (IM 3601) of afgeleiden | B14A flens | F (155°C) temperatuurstijging-klasse B (max. 80K) | S1 (continu bedrijf) | -20 to +40°C | ≤ 1000m boven zeeniveau | 1 | IC411 (TEFC) | IP55 | Nee | 15.61 | 230 | 400 | 50 | ∆ | Y | 1.1 | 1.1 | 2890 | 2890 | 82 | 83 | 83 | 82 | 83 | 83 | 0.77 | 0.77 | 4.3 | 2.5 | 9 | 9 | 38.7 | 22.5 | 3.63 | 3.63 | 5.1 | 5.1 | 18.513 | 18.513 | 4.7 | 4.7 | 17.061 | 17.061 | 0.00142 |  | 6204 2Z C3 | 6204 2Z C3 | Gesloten lagersmering | Aandrijfzijde | A (halve spie) | Linksom / Rechtsom | RAL 5010 (Gentiaanblauw) | Aluminium | Aluminium |  |  | M20 (1x) | Naar rechts | Ø19 x 40 mm | 6 x 6 x 32 mm | M6 | 0.33 | 0.27 | 0.09 | 0.06 | 0.12 | Inclusief PTC 140°C |  | 1108B002625AEZ3 | TD-221 | BV-204 | CV-104 | NL | Rem (IC411) (standaard) | H2SP 80 | 16 Nm | Nee | 230 V AC | 207 V DC | B2-2P-250
Datasheet NL 3SIE 80-2B1-HS B14B (1,1kW-230.400V-50Hz) | 1108B002825AGZ3 | Cantoni Motor | 3-fase motor | 3-fase (standaard) | IE3 | IE3 Premium Efficiëntie | 3SIE 80-2B-HS | Nee | 3SIE 80-2B1-HS (16 Nm) | 3SIE 80-2B1-HS | 80 | 1.1 | 2 | B14B | B14 (IM 3601) of afgeleiden | B14B flens | F (155°C) temperatuurstijging-klasse B (max. 80K) | S1 (continu bedrijf) | -20 to +40°C | ≤ 1000m boven zeeniveau | 1 | IC411 (TEFC) | IP55 | Nee | 15.85 | 230 | 400 | 50 | ∆ | Y | 1.1 | 1.1 | 2890 | 2890 | 82 | 83 | 83 | 82 | 83 | 83 | 0.77 | 0.77 | 4.3 | 2.5 | 9 | 9 | 38.7 | 22.5 | 3.63 | 3.63 | 5.1 | 5.1 | 18.513 | 18.513 | 4.7 | 4.7 | 17.061 | 17.061 | 0.00142 |  | 6204 2Z C3 | 6204 2Z C3 | Gesloten lagersmering | Aandrijfzijde | A (halve spie) | Linksom / Rechtsom | RAL 5010 (Gentiaanblauw) | Aluminium | Aluminium |  |  | M20 (1x) | Naar rechts | Ø19 x 40 mm | 6 x 6 x 32 mm | M6 | 0.33 | 0.27 | 0.09 | 0.06 | 0.12 | Inclusief PTC 140°C |  | 1108B002825AEZ3 | TD-221 | BV-204 | CV-104 | NL | Rem (IC411) (standaard) | H2SP 80 | 16 Nm | Nee | 230 V AC | 207 V DC | B2-2P-250
Datasheet NL 3SIE 80-4B-HS B3 (0,75kW-230.400V-50Hz) | 1108B004025AGZ3 | Cantoni Motor | 3-fase motor | 3-fase (standaard) | IE3 | IE3 Premium Efficiëntie | 3SIE 80-4B-HS | Ja | 3SIE 80-4B-HS (16 Nm) | 3SIE 80-4B-HS | 80 | 0.75 | 4 | B3 | B3 (IM 1001) of afgeleiden | Voeten | F (155°C) temperatuurstijging-klasse B (max. 80K) | S1 (continu bedrijf) | -20 to +40°C | ≤ 1000m boven zeeniveau | 1 | IC411 (TEFC) | IP55 | Nee | 14.6 | 230 | 400 | 50 | ∆ | Y | 0.75 | 0.75 | 1430 | 1430 | 81.5 | 82 | 82.5 | 81.5 | 82 | 82.5 | 0.64 | 0.64 | 3.6 | 2.1 | 5.7 | 5.7 | 20.52 | 11.97 | 5 | 5 | 3.8 | 3.8 | 19 | 19 | 3.8 | 3.8 | 19 | 19 | 0.00265 |  | 6204 2Z C3 | 6204 2Z C3 | Gesloten lagersmering | Aandrijfzijde | A (halve spie) | Linksom / Rechtsom | RAL 5010 (Gentiaanblauw) | Aluminium | Aluminium | Aluminium (geschroefd) | Boven | M20 (1x) | Naar rechts | Ø19 x 40 mm | 6 x 6 x 32 mm | M6 | 0.44 | 0.37 | 0.12 | 0.09 | 0.15 | Inclusief PTC 140°C |  | 1108B002025AEZ3 | TD-221 | BV-204 | CV-104 | NL | Rem (IC411) (standaard) | H2SP 80 | 16 Nm | Nee | 230 V AC | 207 V DC | B2-2P-250
Datasheet NL 3SIE 80-4B-HS B35 (0,75kW-230.400V-50Hz) | 1108B004125AGZ3 | Cantoni Motor | 3-fase motor | 3-fase (standaard) | IE3 | IE3 Premium Efficiëntie | 3SIE 80-4B-HS | Nee | 3SIE 80-4B-HS (16 Nm) | 3SIE 80-4B-HS | 80 | 0.75 | 4 | B3/B5 | B35 (IM 2001) of afgeleiden | Voeten en B5 flens | F (155°C) temperatuurstijging-klasse B (max. 80K) | S1 (continu bedrijf) | -20 to +40°C | ≤ 1000m boven zeeniveau | 1 | IC411 (TEFC) | IP55 | Nee | 15.07 | 230 | 400 | 50 | ∆ | Y | 0.75 | 0.75 | 1430 | 1430 | 81.5 | 82 | 82.5 | 81.5 | 82 | 82.5 | 0.64 | 0.64 | 3.6 | 2.1 | 5.7 | 5.7 | 20.52 | 11.97 | 5 | 5 | 3.8 | 3.8 | 19 | 19 | 3.8 | 3.8 | 19 | 19 | 0.00265 |  | 6204 2Z C3 | 6204 2Z C3 | Gesloten lagersmering | Aandrijfzijde | A (halve spie) | Linksom / Rechtsom | RAL 5010 (Gentiaanblauw) | Aluminium | Aluminium | Aluminium (geschroefd) | Boven | M20 (1x) | Naar rechts | Ø19 x 40 mm | 6 x 6 x 32 mm | M6 | 0.44 | 0.37 | 0.12 | 0.09 | 0.15 | Inclusief PTC 140°C |  | 1108B002125AEZ3 | TD-221 | BV-204 | CV-104 | NL | Rem (IC411) (standaard) | H2SP 80 | 16 Nm | Nee | 230 V AC | 207 V DC | B2-2P-250
Datasheet NL 3SIE 80-4B2-HS B34A (0,75kW-230.400V-50Hz) | 1108B004225AGZ3 | Cantoni Motor | 3-fase motor | 3-fase (standaard) | IE3 | IE3 Premium Efficiëntie | 3SIE 80-4B-HS | Nee | 3SIE 80-4B2-HS (16 Nm) | 3SIE 80-4B2-HS | 80 | 0.75 | 4 | B3/B14A | B34 (IM 2101) of afgeleiden | Voeten en B14A flens | F (155°C) temperatuurstijging-klasse B (max. 80K) | S1 (continu bedrijf) | -20 to +40°C | ≤ 1000m boven zeeniveau | 1 | IC411 (TEFC) | IP55 | Nee | 14.71 | 230 | 400 | 50 | ∆ | Y | 0.75 | 0.75 | 1430 | 1430 | 81.5 | 82 | 82.5 | 81.5 | 82 | 82.5 | 0.64 | 0.64 | 3.6 | 2.1 | 5.7 | 5.7 | 20.52 | 11.97 | 5 | 5 | 3.8 | 3.8 | 19 | 19 | 3.8 | 3.8 | 19 | 19 | 0.00265 |  | 6204 2Z C3 | 6204 2Z C3 | Gesloten lagersmering | Aandrijfzijde | A (halve spie) | Linksom / Rechtsom | RAL 5010 (Gentiaanblauw) | Aluminium | Aluminium | Aluminium (geschroefd) | Boven | M20 (1x) | Naar rechts | Ø19 x 40 mm | 6 x 6 x 32 mm | M6 | 0.44 | 0.37 | 0.12 | 0.09 | 0.15 | Inclusief PTC 140°C |  | 1108B002225AEZ3 | TD-221 | BV-204 | CV-104 | NL | Rem (IC411) (standaard) | H2SP 80 | 16 Nm | Nee | 230 V AC | 207 V DC | B2-2P-250
Datasheet NL 3SIE 80-4B1-HS B34B (0,75kW-230.400V-50Hz) | 1108B004325AGZ3 | Cantoni Motor | 3-fase motor | 3-fase (standaard) | IE3 | IE3 Premium Efficiëntie | 3SIE 80-4B-HS | Nee | 3SIE 80-4B1-HS (16 Nm) | 3SIE 80-4B1-HS | 80 | 0.75 | 4 | B3/B14B | B34 (IM 2101) of afgeleiden | Voeten en B14B flens | F (155°C) temperatuurstijging-klasse B (max. 80K) | S1 (continu bedrijf) | -20 to +40°C | ≤ 1000m boven zeeniveau | 1 | IC411 (TEFC) | IP55 | Nee | 14.95 | 230 | 400 | 50 | ∆ | Y | 0.75 | 0.75 | 1430 | 1430 | 81.5 | 82 | 82.5 | 81.5 | 82 | 82.5 | 0.64 | 0.64 | 3.6 | 2.1 | 5.7 | 5.7 | 20.52 | 11.97 | 5 | 5 | 3.8 | 3.8 | 19 | 19 | 3.8 | 3.8 | 19 | 19 | 0.00265 |  | 6204 2Z C3 | 6204 2Z C3 | Gesloten lagersmering | Aandrijfzijde | A (halve spie) | Linksom / Rechtsom | RAL 5010 (Gentiaanblauw) | Aluminium | Aluminium | Aluminium (geschroefd) | Boven | M20 (1x) | Naar rechts | Ø19 x 40 mm | 6 x 6 x 32 mm | M6 | 0.44 | 0.37 | 0.12 | 0.09 | 0.15 | Inclusief PTC 140°C |  | 1108B002325AEZ3 | TD-221 | BV-204 | CV-104 | NL | Rem (IC411) (standaard) | H2SP 80 | 16 Nm | Nee | 230 V AC | 207 V DC | B2-2P-250
Datasheet NL 3SIE 80-4B-HS B5 (0,75kW-230.400V-50Hz) | 1108B004425AGZ3 | Cantoni Motor | 3-fase motor | 3-fase (standaard) | IE3 | IE3 Premium Efficiëntie | 3SIE 80-4B-HS | Nee | 3SIE 80-4B-HS (16 Nm) | 3SIE 80-4B-HS | 80 | 0.75 | 4 | B5 | B5 (IM 3001) of afgeleiden | B5 flens | F (155°C) temperatuurstijging-klasse B (max. 80K) | S1 (continu bedrijf) | -20 to +40°C | ≤ 1000m boven zeeniveau | 1 | IC411 (TEFC) | IP55 | Nee | 15.07 | 230 | 400 | 50 | ∆ | Y | 0.75 | 0.75 | 1430 | 1430 | 81.5 | 82 | 82.5 | 81.5 | 82 | 82.5 | 0.64 | 0.64 | 3.6 | 2.1 | 5.7 | 5.7 | 20.52 | 11.97 | 5 | 5 | 3.8 | 3.8 | 19 | 19 | 3.8 | 3.8 | 19 | 19 | 0.00265 |  | 6204 2Z C3 | 6204 2Z C3 | Gesloten lagersmering | Aandrijfzijde | A (halve spie) | Linksom / Rechtsom | RAL 5010 (Gentiaanblauw) | Aluminium | Aluminium |  |  | M20 (1x) | Naar rechts | Ø19 x 40 mm | 6 x 6 x 32 mm | M6 | 0.44 | 0.37 | 0.12 | 0.09 | 0.15 | Inclusief PTC 140°C |  | 1108B002425AEZ3 | TD-221 | BV-204 | CV-104 | NL | Rem (IC411) (standaard) | H2SP 80 | 16 Nm | Nee | 230 V AC | 207 V DC | B2-2P-250
Datasheet NL 3SIE 80-4B2-HS B14A (0,75kW-230.400V-50Hz) | 1108B004625AGZ3 | Cantoni Motor | 3-fase motor | 3-fase (standaard) | IE3 | IE3 Premium Efficiëntie | 3SIE 80-4B-HS | Nee | 3SIE 80-4B2-HS (16 Nm) | 3SIE 80-4B2-HS | 80 | 0.75 | 4 | B14A | B14 (IM 3601) of afgeleiden | B14A flens | F (155°C) temperatuurstijging-klasse B (max. 80K) | S1 (continu bedrijf) | -20 to +40°C | ≤ 1000m boven zeeniveau | 1 | IC411 (TEFC) | IP55 | Nee | 14.71 | 230 | 400 | 50 | ∆ | Y | 0.75 | 0.75 | 1430 | 1430 | 81.5 | 82 | 82.5 | 81.5 | 82 | 82.5 | 0.64 | 0.64 | 3.6 | 2.1 | 5.7 | 5.7 | 20.52 | 11.97 | 5 | 5 | 3.8 | 3.8 | 19 | 19 | 3.8 | 3.8 | 19 | 19 | 0.00265 |  | 6204 2Z C3 | 6204 2Z C3 | Gesloten lagersmering | Aandrijfzijde | A (halve spie) | Linksom / Rechtsom | RAL 5010 (Gentiaanblauw) | Aluminium | Aluminium |  |  | M20 (1x) | Naar rechts | Ø19 x 40 mm | 6 x 6 x 32 mm | M6 | 0.44 | 0.37 | 0.12 | 0.09 | 0.15 | Inclusief PTC 140°C |  | 1108B002625AEZ3 | TD-221 | BV-204 | CV-104 | NL | Rem (IC411) (standaard) | H2SP 80 | 16 Nm | Nee | 230 V AC | 207 V DC | B2-2P-250
Datasheet NL 3SIE 80-4B1-HS B14B (0,75kW-230.400V-50Hz) | 1108B004825AGZ3 | Cantoni Motor | 3-fase motor | 3-fase (standaard) | IE3 | IE3 Premium Efficiëntie | 3SIE 80-4B-HS | Nee | 3SIE 80-4B1-HS (16 Nm) | 3SIE 80-4B1-HS | 80 | 0.75 | 4 | B14B | B14 (IM 3601) of afgeleiden | B14B flens | F (155°C) temperatuurstijging-klasse B (max. 80K) | S1 (continu bedrijf) | -20 to +40°C | ≤ 1000m boven zeeniveau | 1 | IC411 (TEFC) | IP55 | Nee | 14.95 | 230 | 400 | 50 | ∆ | Y | 0.75 | 0.75 | 1430 | 1430 | 81.5 | 82 | 82.5 | 81.5 | 82 | 82.5 | 0.64 | 0.64 | 3.6 | 2.1 | 5.7 | 5.7 | 20.52 | 11.97 | 5 | 5 | 3.8 | 3.8 | 19 | 19 | 3.8 | 3.8 | 19 | 19 | 0.00265 |  | 6204 2Z C3 | 6204 2Z C3 | Gesloten lagersmering | Aandrijfzijde | A (halve spie) | Linksom / Rechtsom | RAL 5010 (Gentiaanblauw) | Aluminium | Aluminium |  |  | M20 (1x) | Naar rechts | Ø19 x 40 mm | 6 x 6 x 32 mm | M6 | 0.44 | 0.37 | 0.12 | 0.09 | 0.15 | Inclusief PTC 140°C |  | 1108B002825AEZ3 | TD-221 | BV-204 | CV-104 | NL | Rem (IC411) (standaard) | H2SP 80 | 16 Nm | Nee | 230 V AC | 207 V DC | B2-2P-250
Datasheet NL 3SIE 80-6B-HS B3 (0,55kW-230.400V-50Hz) | 1108B006025AGZ3 | Cantoni Motor | 3-fase motor | 3-fase (standaard) | IE3 | IE3 Premium Efficiëntie | 3SIE 80-6B-HS | Ja | 3SIE 80-6B-HS (16 Nm) | 3SIE 80-6B-HS | 80 | 0.55 | 6 | B3 | B3 (IM 1001) of afgeleiden | Voeten | F (155°C) temperatuurstijging-klasse B (max. 80K) | S1 (continu bedrijf) | -20 to +40°C | ≤ 1000m boven zeeniveau | 1 | IC411 (TEFC) | IP55 | Nee | 16.1 | 230 | 400 | 50 | ∆ | Y | 0.55 | 0.55 | 960 | 960 | 71 | 76 | 77.2 | 71 | 76 | 77.2 | 0.57 | 0.57 | 3.1 | 1.8 | 5.1 | 5.1 | 15.81 | 9.18 | 5.45 | 5.45 | 3.6 | 3.6 | 19.62 | 19.62 | 3.6 | 3.6 | 19.62 | 19.62 | 0.003451 |  | 6204 2Z C3 | 6204 2Z C3 | Gesloten lagersmering | Aandrijfzijde | A (halve spie) | Linksom / Rechtsom | RAL 5010 (Gentiaanblauw) | Aluminium | Aluminium | Aluminium (geschroefd) | Boven | M20 (1x) | Naar rechts | Ø19 x 40 mm | 6 x 6 x 32 mm | M6 | 0.51 | 0.42 | 0.14 | 0.11 | 0.17 | Inclusief PTC 140°C |  | 1108B006025AEZ3 | TD-221 | BV-204 | CV-104 | NL | Rem (IC411) (standaard) | H2SP 80 | 16 Nm | Nee | 230 V AC | 207 V DC | B2-2P-250
Datasheet NL 3SIE 80-6B-HS B35 (0,55kW-230.400V-50Hz) | 1108B006125AGZ3 | Cantoni Motor | 3-fase motor | 3-fase (standaard) | IE3 | IE3 Premium Efficiëntie | 3SIE 80-6B-HS | Nee | 3SIE 80-6B-HS (16 Nm) | 3SIE 80-6B-HS | 80 | 0.55 | 6 | B3/B5 | B35 (IM 2001) of afgeleiden | Voeten en B5 flens | F (155°C) temperatuurstijging-klasse B (max. 80K) | S1 (continu bedrijf) | -20 to +40°C | ≤ 1000m boven zeeniveau | 1 | IC411 (TEFC) | IP55 | Nee | 16.57 | 230 | 400 | 50 | ∆ | Y | 0.55 | 0.55 | 960 | 960 | 71 | 76 | 77.2 | 71 | 76 | 77.2 | 0.57 | 0.57 | 3.1 | 1.8 | 5.1 | 5.1 | 15.81 | 9.18 | 5.45 | 5.45 | 3.6 | 3.6 | 19.62 | 19.62 | 3.6 | 3.6 | 19.62 | 19.62 | 0.003451 |  | 6204 2Z C3 | 6204 2Z C3 | Gesloten lagersmering | Aandrijfzijde | A (halve spie) | Linksom / Rechtsom | RAL 5010 (Gentiaanblauw) | Aluminium | Aluminium | Aluminium (geschroefd) | Boven | M20 (1x) | Naar rechts | Ø19 x 40 mm | 6 x 6 x 32 mm | M6 | 0.51 | 0.42 | 0.14 | 0.11 | 0.17 | Inclusief PTC 140°C |  | 1108B006125AEZ3 | TD-221 | BV-204 | CV-104 | NL | Rem (IC411) (standaard) | H2SP 80 | 16 Nm | Nee | 230 V AC | 207 V DC | B2-2P-250
Datasheet NL 3SIE 80-6B2-HS B34A (0,55kW-230.400V-50Hz) | 1108B006225AGZ3 | Cantoni Motor | 3-fase motor | 3-fase (standaard) | IE3 | IE3 Premium Efficiëntie | 3SIE 80-6B-HS | Nee | 3SIE 80-6B2-HS (16 Nm) | 3SIE 80-6B2-HS | 80 | 0.55 | 6 | B3/B14A | B34 (IM 2101) of afgeleiden | Voeten en B14A flens | F (155°C) temperatuurstijging-klasse B (max. 80K) | S1 (continu bedrijf) | -20 to +40°C | ≤ 1000m boven zeeniveau | 1 | IC411 (TEFC) | IP55 | Nee | 16.21 | 230 | 400 | 50 | ∆ | Y | 0.55 | 0.55 | 960 | 960 | 71 | 76 | 77.2 | 71 | 76 | 77.2 | 0.57 | 0.57 | 3.1 | 1.8 | 5.1 | 5.1 | 15.81 | 9.18 | 5.45 | 5.45 | 3.6 | 3.6 | 19.62 | 19.62 | 3.6 | 3.6 | 19.62 | 19.62 | 0.003451 |  | 6204 2Z C3 | 6204 2Z C3 | Gesloten lagersmering | Aandrijfzijde | A (halve spie) | Linksom / Rechtsom | RAL 5010 (Gentiaanblauw) | Aluminium | Aluminium | Aluminium (geschroefd) | Boven | M20 (1x) | Naar rechts | Ø19 x 40 mm | 6 x 6 x 32 mm | M6 | 0.51 | 0.42 | 0.14 | 0.11 | 0.17 | Inclusief PTC 140°C |  | 1108B006225AEZ3 | TD-221 | BV-204 | CV-104 | NL | Rem (IC411) (standaard) | H2SP 80 | 16 Nm | Nee | 230 V AC | 207 V DC | B2-2P-250
Datasheet NL 3SIE 80-6B1-HS B34B (0,55kW-230.400V-50Hz) | 1108B006325AGZ3 | Cantoni Motor | 3-fase motor | 3-fase (standaard) | IE3 | IE3 Premium Efficiëntie | 3SIE 80-6B-HS | Nee | 3SIE 80-6B1-HS (16 Nm) | 3SIE 80-6B1-HS | 80 | 0.55 | 6 | B3/B14B | B34 (IM 2101) of afgeleiden | Voeten en B14B flens | F (155°C) temperatuurstijging-klasse B (max. 80K) | S1 (continu bedrijf) | -20 to +40°C | ≤ 1000m boven zeeniveau | 1 | IC411 (TEFC) | IP55 | Nee | 16.45 | 230 | 400 | 50 | ∆ | Y | 0.55 | 0.55 | 960 | 960 | 71 | 76 | 77.2 | 71 | 76 | 77.2 | 0.57 | 0.57 | 3.1 | 1.8 | 5.1 | 5.1 | 15.81 | 9.18 | 5.45 | 5.45 | 3.6 | 3.6 | 19.62 | 19.62 | 3.6 | 3.6 | 19.62 | 19.62 | 0.003451 |  | 6204 2Z C3 | 6204 2Z C3 | Gesloten lagersmering | Aandrijfzijde | A (halve spie) | Linksom / Rechtsom | RAL 5010 (Gentiaanblauw) | Aluminium | Aluminium | Aluminium (geschroefd) | Boven | M20 (1x) | Naar rechts | Ø19 x 40 mm | 6 x 6 x 32 mm | M6 | 0.51 | 0.42 | 0.14 | 0.11 | 0.17 | Inclusief PTC 140°C |  | 1108B006325AEZ3 | TD-221 | BV-204 | CV-104 | NL | Rem (IC411) (standaard) | H2SP 80 | 16 Nm | Nee | 230 V AC | 207 V DC | B2-2P-250
Datasheet NL 3SIE 80-6B-HS B5 (0,55kW-230.400V-50Hz) | 1108B006425AGZ3 | Cantoni Motor | 3-fase motor | 3-fase (standaard) | IE3 | IE3 Premium Efficiëntie | 3SIE 80-6B-HS | Nee | 3SIE 80-6B-HS (16 Nm) | 3SIE 80-6B-HS | 80 | 0.55 | 6 | B5 | B5 (IM 3001) of afgeleiden | B5 flens | F (155°C) temperatuurstijging-klasse B (max. 80K) | S1 (continu bedrijf) | -20 to +40°C | ≤ 1000m boven zeeniveau | 1 | IC411 (TEFC) | IP55 | Nee | 16.57 | 230 | 400 | 50 | ∆ | Y | 0.55 | 0.55 | 960 | 960 | 71 | 76 | 77.2 | 71 | 76 | 77.2 | 0.57 | 0.57 | 3.1 | 1.8 | 5.1 | 5.1 | 15.81 | 9.18 | 5.45 | 5.45 | 3.6 | 3.6 | 19.62 | 19.62 | 3.6 | 3.6 | 19.62 | 19.62 | 0.003451 |  | 6204 2Z C3 | 6204 2Z C3 | Gesloten lagersmering | Aandrijfzijde | A (halve spie) | Linksom / Rechtsom | RAL 5010 (Gentiaanblauw) | Aluminium | Aluminium |  |  | M20 (1x) | Naar rechts | Ø19 x 40 mm | 6 x 6 x 32 mm | M6 | 0.51 | 0.42 | 0.14 | 0.11 | 0.17 | Inclusief PTC 140°C |  | 1108B006425AEZ3 | TD-221 | BV-204 | CV-104 | NL | Rem (IC411) (standaard) | H2SP 80 | 16 Nm | Nee | 230 V AC | 207 V DC | B2-2P-250
Datasheet NL 3SIE 80-6B2-HS B14A (0,55kW-230.400V-50Hz) | 1108B006625AGZ3 | Cantoni Motor | 3-fase motor | 3-fase (standaard) | IE3 | IE3 Premium Efficiëntie | 3SIE 80-6B-HS | Nee | 3SIE 80-6B2-HS (16 Nm) | 3SIE 80-6B2-HS | 80 | 0.55 | 6 | B14A | B14 (IM 3601) of afgeleiden | B14A flens | F (155°C) temperatuurstijging-klasse B (max. 80K) | S1 (continu bedrijf) | -20 to +40°C | ≤ 1000m boven zeeniveau | 1 | IC411 (TEFC) | IP55 | Nee | 16.21 | 230 | 400 | 50 | ∆ | Y | 0.55 | 0.55 | 960 | 960 | 71 | 76 | 77.2 | 71 | 76 | 77.2 | 0.57 | 0.57 | 3.1 | 1.8 | 5.1 | 5.1 | 15.81 | 9.18 | 5.45 | 5.45 | 3.6 | 3.6 | 19.62 | 19.62 | 3.6 | 3.6 | 19.62 | 19.62 | 0.003451 |  | 6204 2Z C3 | 6204 2Z C3 | Gesloten lagersmering | Aandrijfzijde | A (halve spie) | Linksom / Rechtsom | RAL 5010 (Gentiaanblauw) | Aluminium | Aluminium |  |  | M20 (1x) | Naar rechts | Ø19 x 40 mm | 6 x 6 x 32 mm | M6 | 0.51 | 0.42 | 0.14 | 0.11 | 0.17 | Inclusief PTC 140°C |  | 1108B006625AEZ3 | TD-221 | BV-204 | CV-104 | NL | Rem (IC411) (standaard) | H2SP 80 | 16 Nm | Nee | 230 V AC | 207 V DC | B2-2P-250
Datasheet NL 3SIE 80-6B1-HS B14B (0,55kW-230.400V-50Hz) | 1108B006825AGZ3 | Cantoni Motor | 3-fase motor | 3-fase (standaard) | IE3 | IE3 Premium Efficiëntie | 3SIE 80-6B-HS | Nee | 3SIE 80-6B1-HS (16 Nm) | 3SIE 80-6B1-HS | 80 | 0.55 | 6 | B14B | B14 (IM 3601) of afgeleiden | B14B flens | F (155°C) temperatuurstijging-klasse B (max. 80K) | S1 (continu bedrijf) | -20 to +40°C | ≤ 1000m boven zeeniveau | 1 | IC411 (TEFC) | IP55 | Nee | 16.45 | 230 | 400 | 50 | ∆ | Y | 0.55 | 0.55 | 960 | 960 | 71 | 76 | 77.2 | 71 | 76 | 77.2 | 0.57 | 0.57 | 3.1 | 1.8 | 5.1 | 5.1 | 15.81 | 9.18 | 5.45 | 5.45 | 3.6 | 3.6 | 19.62 | 19.62 | 3.6 | 3.6 | 19.62 | 19.62 | 0.003451 |  | 6204 2Z C3 | 6204 2Z C3 | Gesloten lagersmering | Aandrijfzijde | A (halve spie) | Linksom / Rechtsom | RAL 5010 (Gentiaanblauw) | Aluminium | Aluminium |  |  | M20 (1x) | Naar rechts | Ø19 x 40 mm | 6 x 6 x 32 mm | M6 | 0.51 | 0.42 | 0.14 | 0.11 | 0.17 | Inclusief PTC 140°C |  | 1108B006825AEZ3 | TD-221 | BV-204 | CV-104 | NL | Rem (IC411) (standaard) | H2SP 80 | 16 Nm | Nee | 230 V AC | 207 V DC | B2-2P-250
Datasheet NL 3SIE 80-8B-HS B3 (0,25kW-230.400V-50Hz) | 1108B008025AGZ3 | Cantoni Motor | 3-fase motor | 3-fase (standaard) | IE3 | IE3 Premium Efficiëntie | 3SIE 80-8B-HS | Ja | 3SIE 80-8B-HS (16 Nm) | 3SIE 80-8B-HS | 80 | 0.25 | 8 | B3 | B3 (IM 1001) of afgeleiden | Voeten | F (155°C) temperatuurstijging-klasse B (max. 80K) | S1 (continu bedrijf) | -20 to +40°C | ≤ 1000m boven zeeniveau | 1 | IC411 (TEFC) | IP55 | Nee | 16.3 | 230 | 400 | 50 | ∆ | Y | 0.25 | 0.25 | 700 | 700 | 56.1 | 63.2 | 64.1 | 56.1 | 63.2 | 64.1 | 0.56 | 0.56 | 1.7 | 1 | 3 | 3 | 5.1 | 3 | 3.41 | 3.41 | 2.2 | 2.2 | 7.502 | 7.502 | 2.5 | 2.5 | 8.525 | 8.525 | 0.00345 |  | 6204 2Z C3 | 6204 2Z C3 | Gesloten lagersmering | Aandrijfzijde | A (halve spie) | Linksom / Rechtsom | RAL 5010 (Gentiaanblauw) | Aluminium | Aluminium | Aluminium | Boven | M20 (1x) | Naar rechts | Ø19 x 40 mm | 6 x 6 x 32 mm | M6 | 0.51 | 0.42 | 0.17 | 0.15 | 0.2 | Inclusief PTC 140°C |  | 1108B006025AEZ3 | TD-221 | BV-204 | CV-104 | NL | Rem (IC411) (standaard) | H2SP 80 | 16 Nm | Nee | 230 V AC | 207 V DC | B2-2P-250
Datasheet NL 3SIE 80-8B-HS B35 (0,25kW-230.400V-50Hz) | 1108B008125AGZ3 | Cantoni Motor | 3-fase motor | 3-fase (standaard) | IE3 | IE3 Premium Efficiëntie | 3SIE 80-8B-HS | Nee | 3SIE 80-8B-HS (16 Nm) | 3SIE 80-8B-HS | 80 | 0.25 | 8 | B3/B5 | B35 (IM 2001) of afgeleiden | Voeten en B5 flens | F (155°C) temperatuurstijging-klasse B (max. 80K) | S1 (continu bedrijf) | -20 to +40°C | ≤ 1000m boven zeeniveau | 1 | IC411 (TEFC) | IP55 | Nee | 16.77 | 230 | 400 | 50 | ∆ | Y | 0.25 | 0.25 | 700 | 700 | 56.1 | 63.2 | 64.1 | 56.1 | 63.2 | 64.1 | 0.56 | 0.56 | 1.7 | 1 | 3 | 3 | 5.1 | 3 | 3.41 | 3.41 | 2.2 | 2.2 | 7.502 | 7.502 | 2.5 | 2.5 | 8.525 | 8.525 | 0.00345 |  | 6204 2Z C3 | 6204 2Z C3 | Gesloten lagersmering | Aandrijfzijde | A (halve spie) | Linksom / Rechtsom | RAL 5010 (Gentiaanblauw) | Aluminium | Aluminium | Aluminium | Boven | M20 (1x) | Naar rechts | Ø19 x 40 mm | 6 x 6 x 32 mm | M6 | 0.51 | 0.42 | 0.17 | 0.15 | 0.2 | Inclusief PTC 140°C |  | 1108B006125AEZ3 | TD-221 | BV-204 | CV-104 | NL | Rem (IC411) (standaard) | H2SP 80 | 16 Nm | Nee | 230 V AC | 207 V DC | B2-2P-250
Datasheet NL 3SIE 80-8B2-HS B34A (0,25kW-230.400V-50Hz) | 1108B008225AGZ3 | Cantoni Motor | 3-fase motor | 3-fase (standaard) | IE3 | IE3 Premium Efficiëntie | 3SIE 80-8B-HS | Nee | 3SIE 80-8B2-HS (16 Nm) | 3SIE 80-8B2-HS | 80 | 0.25 | 8 | B3/B14A | B34 (IM 2101) of afgeleiden | Voeten en B14A flens | F (155°C) temperatuurstijging-klasse B (max. 80K) | S1 (continu bedrijf) | -20 to +40°C | ≤ 1000m boven zeeniveau | 1 | IC411 (TEFC) | IP55 | Nee | 16.41 | 230 | 400 | 50 | ∆ | Y | 0.25 | 0.25 | 700 | 700 | 56.1 | 63.2 | 64.1 | 56.1 | 63.2 | 64.1 | 0.56 | 0.56 | 1.7 | 1 | 3 | 3 | 5.1 | 3 | 3.41 | 3.41 | 2.2 | 2.2 | 7.502 | 7.502 | 2.5 | 2.5 | 8.525 | 8.525 | 0.00345 |  | 6204 2Z C3 | 6204 2Z C3 | Gesloten lagersmering | Aandrijfzijde | A (halve spie) | Linksom / Rechtsom | RAL 5010 (Gentiaanblauw) | Aluminium | Aluminium | Aluminium | Boven | M20 (1x) | Naar rechts | Ø19 x 40 mm | 6 x 6 x 32 mm | M6 | 0.51 | 0.42 | 0.17 | 0.15 | 0.2 | Inclusief PTC 140°C |  | 1108B006225AEZ3 | TD-221 | BV-204 | CV-104 | NL | Rem (IC411) (standaard) | H2SP 80 | 16 Nm | Nee | 230 V AC | 207 V DC | B2-2P-250
Datasheet NL 3SIE 80-8B1-HS B34B (0,25kW-230.400V-50Hz) | 1108B008325AGZ3 | Cantoni Motor | 3-fase motor | 3-fase (standaard) | IE3 | IE3 Premium Efficiëntie | 3SIE 80-8B-HS | Nee | 3SIE 80-8B1-HS (16 Nm) | 3SIE 80-8B1-HS | 80 | 0.25 | 8 | B3/B14B | B34 (IM 2101) of afgeleiden | Voeten en B14B flens | F (155°C) temperatuurstijging-klasse B (max. 80K) | S1 (continu bedrijf) | -20 to +40°C | ≤ 1000m boven zeeniveau | 1 | IC411 (TEFC) | IP55 | Nee | 16.65 | 230 | 400 | 50 | ∆ | Y | 0.25 | 0.25 | 700 | 700 | 56.1 | 63.2 | 64.1 | 56.1 | 63.2 | 64.1 | 0.56 | 0.56 | 1.7 | 1 | 3 | 3 | 5.1 | 3 | 3.41 | 3.41 | 2.2 | 2.2 | 7.502 | 7.502 | 2.5 | 2.5 | 8.525 | 8.525 | 0.00345 |  | 6204 2Z C3 | 6204 2Z C3 | Gesloten lagersmering | Aandrijfzijde | A (halve spie) | Linksom / Rechtsom | RAL 5010 (Gentiaanblauw) | Aluminium | Aluminium | Aluminium | Boven | M20 (1x) | Naar rechts | Ø19 x 40 mm | 6 x 6 x 32 mm | M6 | 0.51 | 0.42 | 0.17 | 0.15 | 0.2 | Inclusief PTC 140°C |  | 1108B006325AEZ3 | TD-221 | BV-204 | CV-104 | NL | Rem (IC411) (standaard) | H2SP 80 | 16 Nm | Nee | 230 V AC | 207 V DC | B2-2P-250
Datasheet NL 3SIE 80-8B-HS B5 (0,25kW-230.400V-50Hz) | 1108B008425AGZ3 | Cantoni Motor | 3-fase motor | 3-fase (standaard) | IE3 | IE3 Premium Efficiëntie | 3SIE 80-8B-HS | Nee | 3SIE 80-8B-HS (16 Nm) | 3SIE 80-8B-HS | 80 | 0.25 | 8 | B5 | B5 (IM 3001) of afgeleiden | B5 flens | F (155°C) temperatuurstijging-klasse B (max. 80K) | S1 (continu bedrijf) | -20 to +40°C | ≤ 1000m boven zeeniveau | 1 | IC411 (TEFC) | IP55 | Nee | 16.77 | 230 | 400 | 50 | ∆ | Y | 0.25 | 0.25 | 700 | 700 | 56.1 | 63.2 | 64.1 | 56.1 | 63.2 | 64.1 | 0.56 | 0.56 | 1.7 | 1 | 3 | 3 | 5.1 | 3 | 3.41 | 3.41 | 2.2 | 2.2 | 7.502 | 7.502 | 2.5 | 2.5 | 8.525 | 8.525 | 0.00345 |  | 6204 2Z C3 | 6204 2Z C3 | Gesloten lagersmering | Aandrijfzijde | A (halve spie) | Linksom / Rechtsom | RAL 5010 (Gentiaanblauw) | Aluminium | Aluminium |  |  | M20 (1x) | Naar rechts | Ø19 x 40 mm | 6 x 6 x 32 mm | M6 | 0.51 | 0.42 | 0.17 | 0.15 | 0.2 | Inclusief PTC 140°C |  | 1108B006425AEZ3 | TD-221 | BV-204 | CV-104 | NL | Rem (IC411) (standaard) | H2SP 80 | 16 Nm | Nee | 230 V AC | 207 V DC | B2-2P-250
Datasheet NL 3SIE 80-8B2-HS B14A (0,25kW-230.400V-50Hz) | 1108B008625AGZ3 | Cantoni Motor | 3-fase motor | 3-fase (standaard) | IE3 | IE3 Premium Efficiëntie | 3SIE 80-8B-HS | Nee | 3SIE 80-8B2-HS (16 Nm) | 3SIE 80-8B2-HS | 80 | 0.25 | 8 | B14A | B14 (IM 3601) of afgeleiden | B14A flens | F (155°C) temperatuurstijging-klasse B (max. 80K) | S1 (continu bedrijf) | -20 to +40°C | ≤ 1000m boven zeeniveau | 1 | IC411 (TEFC) | IP55 | Nee | 16.41 | 230 | 400 | 50 | ∆ | Y | 0.25 | 0.25 | 700 | 700 | 56.1 | 63.2 | 64.1 | 56.1 | 63.2 | 64.1 | 0.56 | 0.56 | 1.7 | 1 | 3 | 3 | 5.1 | 3 | 3.41 | 3.41 | 2.2 | 2.2 | 7.502 | 7.502 | 2.5 | 2.5 | 8.525 | 8.525 | 0.00345 |  | 6204 2Z C3 | 6204 2Z C3 | Gesloten lagersmering | Aandrijfzijde | A (halve spie) | Linksom / Rechtsom | RAL 5010 (Gentiaanblauw) | Aluminium | Aluminium |  |  | M20 (1x) | Naar rechts | Ø19 x 40 mm | 6 x 6 x 32 mm | M6 | 0.51 | 0.42 | 0.17 | 0.15 | 0.2 | Inclusief PTC 140°C |  | 1108B006625AEZ3 | TD-221 | BV-204 | CV-104 | NL | Rem (IC411) (standaard) | H2SP 80 | 16 Nm | Nee | 230 V AC | 207 V DC | B2-2P-250
Datasheet NL 3SIE 80-8B1-HS B14B (0,25kW-230.400V-50Hz) | 1108B008825AGZ3 | Cantoni Motor | 3-fase motor | 3-fase (standaard) | IE3 | IE3 Premium Efficiëntie | 3SIE 80-8B-HS | Nee | 3SIE 80-8B1-HS (16 Nm) | 3SIE 80-8B1-HS | 80 | 0.25 | 8 | B14B | B14 (IM 3601) of afgeleiden | B14B flens | F (155°C) temperatuurstijging-klasse B (max. 80K) | S1 (continu bedrijf) | -20 to +40°C | ≤ 1000m boven zeeniveau | 1 | IC411 (TEFC) | IP55 | Nee | 16.65 | 230 | 400 | 50 | ∆ | Y | 0.25 | 0.25 | 700 | 700 | 56.1 | 63.2 | 64.1 | 56.1 | 63.2 | 64.1 | 0.56 | 0.56 | 1.7 | 1 | 3 | 3 | 5.1 | 3 | 3.41 | 3.41 | 2.2 | 2.2 | 7.502 | 7.502 | 2.5 | 2.5 | 8.525 | 8.525 | 0.00345 |  | 6204 2Z C3 | 6204 2Z C3 | Gesloten lagersmering | Aandrijfzijde | A (halve spie) | Linksom / Rechtsom | RAL 5010 (Gentiaanblauw) | Aluminium | Aluminium |  |  | M20 (1x) | Naar rechts | Ø19 x 40 mm | 6 x 6 x 32 mm | M6 | 0.51 | 0.42 | 0.17 | 0.15 | 0.2 | Inclusief PTC 140°C |  | 1108B006825AEZ3 | TD-221 | BV-204 | CV-104 | NL | Rem (IC411) (standaard) | H2SP 80 | 16 Nm | Nee | 230 V AC | 207 V DC | B2-2P-250
Datasheet NL 3SIE 80x-2C-HS B3 (1,5kW-230.400V-50Hz) | 1108XC02025AGZ3 | Cantoni Motor | 3-fase motor | 3-fase (standaard) | IE3 | IE3 Premium Efficiëntie | 3SIE 80x-2C-HS | Ja | 3SIE 80x-2C-HS (16 Nm) | 3SIE 80x-2C-HS | 80 | 1.5 | 2 | B3 | B3 (IM 1001) of afgeleiden | Voeten | F (155°C) temperatuurstijging-klasse B (max. 80K) | S1 (continu bedrijf) | -20 to +40°C | ≤ 1000m boven zeeniveau | 1 | IC411 (TEFC) | IP55 | Nee | 18.8 | 230 | 400 | 50 | ∆ | Y | 1.5 | 1.5 | 2880 | 2880 | 82 | 84 | 84.2 | 82 | 84 | 84.2 | 0.82 | 0.82 | 5.45 | 3.15 | 6.1 | 6.1 | 33.245 | 19.215 | 5 | 5 | 3.3 | 3.3 | 16.5 | 16.5 | 3 | 3 | 15 | 15 | 0.0021 |  | 6204 2Z C3 | 6204 2Z C3 | Gesloten lagersmering | Aandrijfzijde | A (halve spie) | Linksom / Rechtsom | RAL 5010 (Gentiaanblauw) | Aluminium | Aluminium | Aluminium | Boven | M20 (1x) | Naar rechts | Ø19 x 40 mm | 6 x 6 x 32 mm | M6 | 0.33 | 0.27 | 0.09 | 0.06 | 0.12 | Inclusief PTC 140°C |  | 1108XC02025AEZ3 | TD-221 | BV-204 | CV-104 | NL | Rem (IC411) (standaard) | H2SP 80 | 16 Nm | Nee | 230 V AC | 207 V DC | B2-2P-250
Datasheet NL 3SIE 80x-2C-HS B35 (1,5kW-230.400V-50Hz) | 1108XC02125AGZ3 | Cantoni Motor | 3-fase motor | 3-fase (standaard) | IE3 | IE3 Premium Efficiëntie | 3SIE 80x-2C-HS | Nee | 3SIE 80x-2C-HS (16 Nm) | 3SIE 80x-2C-HS | 80 | 1.5 | 2 | B3/B5 | B35 (IM 2001) of afgeleiden | Voeten en B5 flens | F (155°C) temperatuurstijging-klasse B (max. 80K) | S1 (continu bedrijf) | -20 to +40°C | ≤ 1000m boven zeeniveau | 1 | IC411 (TEFC) | IP55 | Nee | 19.27 | 230 | 400 | 50 | ∆ | Y | 1.5 | 1.5 | 2880 | 2880 | 82 | 84 | 84.2 | 82 | 84 | 84.2 | 0.82 | 0.82 | 5.45 | 3.15 | 6.1 | 6.1 | 33.245 | 19.215 | 5 | 5 | 3.3 | 3.3 | 16.5 | 16.5 | 3 | 3 | 15 | 15 | 0.0021 |  | 6204 2Z C3 | 6204 2Z C3 | Gesloten lagersmering | Aandrijfzijde | A (halve spie) | Linksom / Rechtsom | RAL 5010 (Gentiaanblauw) | Aluminium | Aluminium | Aluminium | Boven | M20 (1x) | Naar rechts | Ø19 x 40 mm | 6 x 6 x 32 mm | M6 | 0.33 | 0.27 | 0.09 | 0.06 | 0.12 | Inclusief PTC 140°C |  | 1108XC02125AEZ3 | TD-221 | BV-204 | CV-104 | NL | Rem (IC411) (standaard) | H2SP 80 | 16 Nm | Nee | 230 V AC | 207 V DC | B2-2P-250
Datasheet NL 3SIE 80x-2C2-HS B34A (1,5kW-230.400V-50Hz) | 1108XC02225AGZ3 | Cantoni Motor | 3-fase motor | 3-fase (standaard) | IE3 | IE3 Premium Efficiëntie | 3SIE 80x-2C-HS | Nee | 3SIE 80x-2C2-HS (16 Nm) | 3SIE 80x-2C2-HS | 80 | 1.5 | 2 | B3/B14A | B34 (IM 2101) of afgeleiden | Voeten en B14A flens | F (155°C) temperatuurstijging-klasse B (max. 80K) | S1 (continu bedrijf) | -20 to +40°C | ≤ 1000m boven zeeniveau | 1 | IC411 (TEFC) | IP55 | Nee | 18.91 | 230 | 400 | 50 | ∆ | Y | 1.5 | 1.5 | 2880 | 2880 | 82 | 84 | 84.2 | 82 | 84 | 84.2 | 0.82 | 0.82 | 5.45 | 3.15 | 6.1 | 6.1 | 33.245 | 19.215 | 5 | 5 | 3.3 | 3.3 | 16.5 | 16.5 | 3 | 3 | 15 | 15 | 0.0021 |  | 6204 2Z C3 | 6204 2Z C3 | Gesloten lagersmering | Aandrijfzijde | A (halve spie) | Linksom / Rechtsom | RAL 5010 (Gentiaanblauw) | Aluminium | Aluminium | Aluminium | Boven | M20 (1x) | Naar rechts | Ø19 x 40 mm | 6 x 6 x 32 mm | M6 | 0.33 | 0.27 | 0.09 | 0.06 | 0.12 | Inclusief PTC 140°C |  | 1108XC02225AEZ3 | TD-221 | BV-204 | CV-104 | NL | Rem (IC411) (standaard) | H2SP 80 | 16 Nm | Nee | 230 V AC | 207 V DC | B2-2P-250
Datasheet NL 3SIE 80x-2C1-HS B34B (1,5kW-230.400V-50Hz) | 1108XC02325AGZ3 | Cantoni Motor | 3-fase motor | 3-fase (standaard) | IE3 | IE3 Premium Efficiëntie | 3SIE 80x-2C-HS | Nee | 3SIE 80x-2C1-HS (16 Nm) | 3SIE 80x-2C1-HS | 80 | 1.5 | 2 | B3/B14B | B34 (IM 2101) of afgeleiden | Voeten en B14B flens | F (155°C) temperatuurstijging-klasse B (max. 80K) | S1 (continu bedrijf) | -20 to +40°C | ≤ 1000m boven zeeniveau | 1 | IC411 (TEFC) | IP55 | Nee | 19.15 | 230 | 400 | 50 | ∆ | Y | 1.5 | 1.5 | 2880 | 2880 | 82 | 84 | 84.2 | 82 | 84 | 84.2 | 0.82 | 0.82 | 5.45 | 3.15 | 6.1 | 6.1 | 33.245 | 19.215 | 5 | 5 | 3.3 | 3.3 | 16.5 | 16.5 | 3 | 3 | 15 | 15 | 0.0021 |  | 6204 2Z C3 | 6204 2Z C3 | Gesloten lagersmering | Aandrijfzijde | A (halve spie) | Linksom / Rechtsom | RAL 5010 (Gentiaanblauw) | Aluminium | Aluminium | Aluminium | Boven | M20 (1x) | Naar rechts | Ø19 x 40 mm | 6 x 6 x 32 mm | M6 | 0.33 | 0.27 | 0.09 | 0.06 | 0.12 | Inclusief PTC 140°C |  | 1108XC02325AEZ3 | TD-221 | BV-204 | CV-104 | NL | Rem (IC411) (standaard) | H2SP 80 | 16 Nm | Nee | 230 V AC | 207 V DC | B2-2P-250
Datasheet NL 3SIE 80x-2C-HS B5 (1,5kW-230.400V-50Hz) | 1108XC02425AGZ3 | Cantoni Motor | 3-fase motor | 3-fase (standaard) | IE3 | IE3 Premium Efficiëntie | 3SIE 80x-2C-HS | Nee | 3SIE 80x-2C-HS (16 Nm) | 3SIE 80x-2C-HS | 80 | 1.5 | 2 | B5 | B5 (IM 3001) of afgeleiden | B5 flens | F (155°C) temperatuurstijging-klasse B (max. 80K) | S1 (continu bedrijf) | -20 to +40°C | ≤ 1000m boven zeeniveau | 1 | IC411 (TEFC) | IP55 | Nee | 19.27 | 230 | 400 | 50 | ∆ | Y | 1.5 | 1.5 | 2880 | 2880 | 82 | 84 | 84.2 | 82 | 84 | 84.2 | 0.82 | 0.82 | 5.45 | 3.15 | 6.1 | 6.1 | 33.245 | 19.215 | 5 | 5 | 3.3 | 3.3 | 16.5 | 16.5 | 3 | 3 | 15 | 15 | 0.0021 |  | 6204 2Z C3 | 6204 2Z C3 | Gesloten lagersmering | Aandrijfzijde | A (halve spie) | Linksom / Rechtsom | RAL 5010 (Gentiaanblauw) | Aluminium | Aluminium |  |  | M20 (1x) | Naar rechts | Ø19 x 40 mm | 6 x 6 x 32 mm | M6 | 0.33 | 0.27 | 0.09 | 0.06 | 0.12 | Inclusief PTC 140°C |  | 1108XC02425AEZ3 | TD-221 | BV-204 | CV-104 | NL | Rem (IC411) (standaard) | H2SP 80 | 16 Nm | Nee | 230 V AC | 207 V DC | B2-2P-250
Datasheet NL 3SIE 80x-2C2-HS B14A (1,5kW-230.400V-50Hz) | 1108XC02625AGZ3 | Cantoni Motor | 3-fase motor | 3-fase (standaard) | IE3 | IE3 Premium Efficiëntie | 3SIE 80x-2C-HS | Nee | 3SIE 80x-2C2-HS (16 Nm) | 3SIE 80x-2C2-HS | 80 | 1.5 | 2 | B14A | B14 (IM 3601) of afgeleiden | B14A flens | F (155°C) temperatuurstijging-klasse B (max. 80K) | S1 (continu bedrijf) | -20 to +40°C | ≤ 1000m boven zeeniveau | 1 | IC411 (TEFC) | IP55 | Nee | 18.91 | 230 | 400 | 50 | ∆ | Y | 1.5 | 1.5 | 2880 | 2880 | 82 | 84 | 84.2 | 82 | 84 | 84.2 | 0.82 | 0.82 | 5.45 | 3.15 | 6.1 | 6.1 | 33.245 | 19.215 | 5 | 5 | 3.3 | 3.3 | 16.5 | 16.5 | 3 | 3 | 15 | 15 | 0.0021 |  | 6204 2Z C3 | 6204 2Z C3 | Gesloten lagersmering | Aandrijfzijde | A (halve spie) | Linksom / Rechtsom | RAL 5010 (Gentiaanblauw) | Aluminium | Aluminium |  |  | M20 (1x) | Naar rechts | Ø19 x 40 mm | 6 x 6 x 32 mm | M6 | 0.33 | 0.27 | 0.09 | 0.06 | 0.12 | Inclusief PTC 140°C |  | 1108XC02625AEZ3 | TD-221 | BV-204 | CV-104 | NL | Rem (IC411) (standaard) | H2SP 80 | 16 Nm | Nee | 230 V AC | 207 V DC | B2-2P-250
Datasheet NL 3SIE 80x-2C1-HS B14B (1,5kW-230.400V-50Hz) | 1108XC02825AGZ3 | Cantoni Motor | 3-fase motor | 3-fase (standaard) | IE3 | IE3 Premium Efficiëntie | 3SIE 80x-2C-HS | Nee | 3SIE 80x-2C1-HS (16 Nm) | 3SIE 80x-2C1-HS | 80 | 1.5 | 2 | B14B | B14 (IM 3601) of afgeleiden | B14B flens | F (155°C) temperatuurstijging-klasse B (max. 80K) | S1 (continu bedrijf) | -20 to +40°C | ≤ 1000m boven zeeniveau | 1 | IC411 (TEFC) | IP55 | Nee | 19.15 | 230 | 400 | 50 | ∆ | Y | 1.5 | 1.5 | 2880 | 2880 | 82 | 84 | 84.2 | 82 | 84 | 84.2 | 0.82 | 0.82 | 5.45 | 3.15 | 6.1 | 6.1 | 33.245 | 19.215 | 5 | 5 | 3.3 | 3.3 | 16.5 | 16.5 | 3 | 3 | 15 | 15 | 0.0021 |  | 6204 2Z C3 | 6204 2Z C3 | Gesloten lagersmering | Aandrijfzijde | A (halve spie) | Linksom / Rechtsom | RAL 5010 (Gentiaanblauw) | Aluminium | Aluminium |  |  | M20 (1x) | Naar rechts | Ø19 x 40 mm | 6 x 6 x 32 mm | M6 | 0.33 | 0.27 | 0.09 | 0.06 | 0.12 | Inclusief PTC 140°C |  | 1108XC02825AEZ3 | TD-221 | BV-204 | CV-104 | NL | Rem (IC411) (standaard) | H2SP 80 | 16 Nm | Nee | 230 V AC | 207 V DC | B2-2P-250
Datasheet NL 3SIE 80x-4C-HS B3 (1,1kW-230.400V-50Hz) | 1108XC04025AGZ3 | Cantoni Motor | 3-fase motor | 3-fase (standaard) | IE3 | IE3 Premium Efficiëntie | 3SIE 80x-4C-HS | Ja | 3SIE 80x-4C-HS (16 Nm) | 3SIE 80x-4C-HS | 80 | 1.1 | 4 | B3 | B3 (IM 1001) of afgeleiden | Voeten | F (155°C) temperatuurstijging-klasse B (max. 80K) | S1 (continu bedrijf) | -20 to +40°C | ≤ 1000m boven zeeniveau | 1 | IC411 (TEFC) | IP55 | Nee | 16.9 | 230 | 400 | 50 | ∆ | Y | 1.1 | 1.1 | 1410 | 1410 | 82.5 | 83.3 | 84.1 | 82.5 | 83.3 | 84.1 | 0.69 | 0.69 | 4.75 | 2.75 | 5.6 | 5.6 | 26.6 | 15.4 | 7.45 | 7.45 | 3.7 | 3.7 | 27.565 | 27.565 | 3.2 | 3.2 | 23.84 | 23.84 | 0.00312 |  | 6204 2Z C3 | 6204 2Z C3 | Gesloten lagersmering | Aandrijfzijde | A (halve spie) | Linksom / Rechtsom | RAL 5010 (Gentiaanblauw) | Aluminium | Aluminium | Aluminium (geschroefd) | Boven | M20 (1x) | Naar rechts | Ø19 x 40 mm | 6 x 6 x 32 mm | M6 | 0.44 | 0.37 | 0.12 | 0.09 | 0.15 | Inclusief PTC 140°C |  | 1108XC02025AEZ3 | TD-221 | BV-204 | CV-104 | NL | Rem (IC411) (standaard) | H2SP 80 | 16 Nm | Nee | 230 V AC | 207 V DC | B2-2P-250
Datasheet NL 3SIE 80x-4C-HS B35 (1,1kW-230.400V-50Hz) | 1108XC04125AGZ3 | Cantoni Motor | 3-fase motor | 3-fase (standaard) | IE3 | IE3 Premium Efficiëntie | 3SIE 80x-4C-HS | Nee | 3SIE 80x-4C-HS (16 Nm) | 3SIE 80x-4C-HS | 80 | 1.1 | 4 | B3/B5 | B35 (IM 2001) of afgeleiden | Voeten en B5 flens | F (155°C) temperatuurstijging-klasse B (max. 80K) | S1 (continu bedrijf) | -20 to +40°C | ≤ 1000m boven zeeniveau | 1 | IC411 (TEFC) | IP55 | Nee | 17.37 | 230 | 400 | 50 | ∆ | Y | 1.1 | 1.1 | 1410 | 1410 | 82.5 | 83.3 | 84.1 | 82.5 | 83.3 | 84.1 | 0.69 | 0.69 | 4.75 | 2.75 | 5.6 | 5.6 | 26.6 | 15.4 | 7.45 | 7.45 | 3.7 | 3.7 | 27.565 | 27.565 | 3.2 | 3.2 | 23.84 | 23.84 | 0.00312 |  | 6204 2Z C3 | 6204 2Z C3 | Gesloten lagersmering | Aandrijfzijde | A (halve spie) | Linksom / Rechtsom | RAL 5010 (Gentiaanblauw) | Aluminium | Aluminium | Aluminium (geschroefd) | Boven | M20 (1x) | Naar rechts | Ø19 x 40 mm | 6 x 6 x 32 mm | M6 | 0.44 | 0.37 | 0.12 | 0.09 | 0.15 | Inclusief PTC 140°C |  | 1108XC02125AEZ3 | TD-221 | BV-204 | CV-104 | NL | Rem (IC411) (standaard) | H2SP 80 | 16 Nm | Nee | 230 V AC | 207 V DC | B2-2P-250
Datasheet NL 3SIE 80x-4C2-HS B34A (1,1kW-230.400V-50Hz) | 1108XC04225AGZ3 | Cantoni Motor | 3-fase motor | 3-fase (standaard) | IE3 | IE3 Premium Efficiëntie | 3SIE 80x-4C-HS | Nee | 3SIE 80x-4C2-HS (16 Nm) | 3SIE 80x-4C2-HS | 80 | 1.1 | 4 | B3/B14A | B34 (IM 2101) of afgeleiden | Voeten en B14A flens | F (155°C) temperatuurstijging-klasse B (max. 80K) | S1 (continu bedrijf) | -20 to +40°C | ≤ 1000m boven zeeniveau | 1 | IC411 (TEFC) | IP55 | Nee | 17.01 | 230 | 400 | 50 | ∆ | Y | 1.1 | 1.1 | 1410 | 1410 | 82.5 | 83.3 | 84.1 | 82.5 | 83.3 | 84.1 | 0.69 | 0.69 | 4.75 | 2.75 | 5.6 | 5.6 | 26.6 | 15.4 | 7.45 | 7.45 | 3.7 | 3.7 | 27.565 | 27.565 | 3.2 | 3.2 | 23.84 | 23.84 | 0.00312 |  | 6204 2Z C3 | 6204 2Z C3 | Gesloten lagersmering | Aandrijfzijde | A (halve spie) | Linksom / Rechtsom | RAL 5010 (Gentiaanblauw) | Aluminium | Aluminium | Aluminium (geschroefd) | Boven | M20 (1x) | Naar rechts | Ø19 x 40 mm | 6 x 6 x 32 mm | M6 | 0.44 | 0.37 | 0.12 | 0.09 | 0.15 | Inclusief PTC 140°C |  | 1108XC02225AEZ3 | TD-221 | BV-204 | CV-104 | NL | Rem (IC411) (standaard) | H2SP 80 | 16 Nm | Nee | 230 V AC | 207 V DC | B2-2P-250
Datasheet NL 3SIE 80x-4C1-HS B34B (1,1kW-230.400V-50Hz) | 1108XC04325AGZ3 | Cantoni Motor | 3-fase motor | 3-fase (standaard) | IE3 | IE3 Premium Efficiëntie | 3SIE 80x-4C-HS | Nee | 3SIE 80x-4C1-HS (16 Nm) | 3SIE 80x-4C1-HS | 80 | 1.1 | 4 | B3/B14B | B34 (IM 2101) of afgeleiden | Voeten en B14B flens | F (155°C) temperatuurstijging-klasse B (max. 80K) | S1 (continu bedrijf) | -20 to +40°C | ≤ 1000m boven zeeniveau | 1 | IC411 (TEFC) | IP55 | Nee | 17.25 | 230 | 400 | 50 | ∆ | Y | 1.1 | 1.1 | 1410 | 1410 | 82.5 | 83.3 | 84.1 | 82.5 | 83.3 | 84.1 | 0.69 | 0.69 | 4.75 | 2.75 | 5.6 | 5.6 | 26.6 | 15.4 | 7.45 | 7.45 | 3.7 | 3.7 | 27.565 | 27.565 | 3.2 | 3.2 | 23.84 | 23.84 | 0.00312 |  | 6204 2Z C3 | 6204 2Z C3 | Gesloten lagersmering | Aandrijfzijde | A (halve spie) | Linksom / Rechtsom | RAL 5010 (Gentiaanblauw) | Aluminium | Aluminium | Aluminium (geschroefd) | Boven | M20 (1x) | Naar rechts | Ø19 x 40 mm | 6 x 6 x 32 mm | M6 | 0.44 | 0.37 | 0.12 | 0.09 | 0.15 | Inclusief PTC 140°C |  | 1108XC02325AEZ3 | TD-221 | BV-204 | CV-104 | NL | Rem (IC411) (standaard) | H2SP 80 | 16 Nm | Nee | 230 V AC | 207 V DC | B2-2P-250
Datasheet NL 3SIE 80x-4C-HS B5 (1,1kW-230.400V-50Hz) | 1108XC04425AGZ3 | Cantoni Motor | 3-fase motor | 3-fase (standaard) | IE3 | IE3 Premium Efficiëntie | 3SIE 80x-4C-HS | Nee | 3SIE 80x-4C-HS (16 Nm) | 3SIE 80x-4C-HS | 80 | 1.1 | 4 | B5 | B5 (IM 3001) of afgeleiden | B5 flens | F (155°C) temperatuurstijging-klasse B (max. 80K) | S1 (continu bedrijf) | -20 to +40°C | ≤ 1000m boven zeeniveau | 1 | IC411 (TEFC) | IP55 | Nee | 17.37 | 230 | 400 | 50 | ∆ | Y | 1.1 | 1.1 | 1410 | 1410 | 82.5 | 83.3 | 84.1 | 82.5 | 83.3 | 84.1 | 0.69 | 0.69 | 4.75 | 2.75 | 5.6 | 5.6 | 26.6 | 15.4 | 7.45 | 7.45 | 3.7 | 3.7 | 27.565 | 27.565 | 3.2 | 3.2 | 23.84 | 23.84 | 0.00312 |  | 6204 2Z C3 | 6204 2Z C3 | Gesloten lagersmering | Aandrijfzijde | A (halve spie) | Linksom / Rechtsom | RAL 5010 (Gentiaanblauw) | Aluminium | Aluminium |  |  | M20 (1x) | Naar rechts | Ø19 x 40 mm | 6 x 6 x 32 mm | M6 | 0.44 | 0.37 | 0.12 | 0.09 | 0.15 | Inclusief PTC 140°C |  | 1108XC02425AEZ3 | TD-221 | BV-204 | CV-104 | NL | Rem (IC411) (standaard) | H2SP 80 | 16 Nm | Nee | 230 V AC | 207 V DC | B2-2P-250
Datasheet NL 3SIE 80x-4C2-HS B14A (1,1kW-230.400V-50Hz) | 1108XC04625AGZ3 | Cantoni Motor | 3-fase motor | 3-fase (standaard) | IE3 | IE3 Premium Efficiëntie | 3SIE 80x-4C-HS | Nee | 3SIE 80x-4C2-HS (16 Nm) | 3SIE 80x-4C2-HS | 80 | 1.1 | 4 | B14A | B14 (IM 3601) of afgeleiden | B14A flens | F (155°C) temperatuurstijging-klasse B (max. 80K) | S1 (continu bedrijf) | -20 to +40°C | ≤ 1000m boven zeeniveau | 1 | IC411 (TEFC) | IP55 | Nee | 17.01 | 230 | 400 | 50 | ∆ | Y | 1.1 | 1.1 | 1410 | 1410 | 82.5 | 83.3 | 84.1 | 82.5 | 83.3 | 84.1 | 0.69 | 0.69 | 4.75 | 2.75 | 5.6 | 5.6 | 26.6 | 15.4 | 7.45 | 7.45 | 3.7 | 3.7 | 27.565 | 27.565 | 3.2 | 3.2 | 23.84 | 23.84 | 0.00312 |  | 6204 2Z C3 | 6204 2Z C3 | Gesloten lagersmering | Aandrijfzijde | A (halve spie) | Linksom / Rechtsom | RAL 5010 (Gentiaanblauw) | Aluminium | Aluminium |  |  | M20 (1x) | Naar rechts | Ø19 x 40 mm | 6 x 6 x 32 mm | M6 | 0.44 | 0.37 | 0.12 | 0.09 | 0.15 | Inclusief PTC 140°C |  | 1108XC02625AEZ3 | TD-221 | BV-204 | CV-104 | NL | Rem (IC411) (standaard) | H2SP 80 | 16 Nm | Nee | 230 V AC | 207 V DC | B2-2P-250
Datasheet NL 3SIE 80x-4C1-HS B14B (1,1kW-230.400V-50Hz) | 1108XC04825AGZ3 | Cantoni Motor | 3-fase motor | 3-fase (standaard) | IE3 | IE3 Premium Efficiëntie | 3SIE 80x-4C-HS | Nee | 3SIE 80x-4C1-HS (16 Nm) | 3SIE 80x-4C1-HS | 80 | 1.1 | 4 | B14B | B14 (IM 3601) of afgeleiden | B14B flens | F (155°C) temperatuurstijging-klasse B (max. 80K) | S1 (continu bedrijf) | -20 to +40°C | ≤ 1000m boven zeeniveau | 1 | IC411 (TEFC) | IP55 | Nee | 17.25 | 230 | 400 | 50 | ∆ | Y | 1.1 | 1.1 | 1410 | 1410 | 82.5 | 83.3 | 84.1 | 82.5 | 83.3 | 84.1 | 0.69 | 0.69 | 4.75 | 2.75 | 5.6 | 5.6 | 26.6 | 15.4 | 7.45 | 7.45 | 3.7 | 3.7 | 27.565 | 27.565 | 3.2 | 3.2 | 23.84 | 23.84 | 0.00312 |  | 6204 2Z C3 | 6204 2Z C3 | Gesloten lagersmering | Aandrijfzijde | A (halve spie) | Linksom / Rechtsom | RAL 5010 (Gentiaanblauw) | Aluminium | Aluminium |  |  | M20 (1x) | Naar rechts | Ø19 x 40 mm | 6 x 6 x 32 mm | M6 | 0.44 | 0.37 | 0.12 | 0.09 | 0.15 | Inclusief PTC 140°C |  | 1108XC02825AEZ3 | TD-221 | BV-204 | CV-104 | NL | Rem (IC411) (standaard) | H2SP 80 | 16 Nm | Nee | 230 V AC | 207 V DC | B2-2P-250
Datasheet NL 3SIE 80x-6C-HS B3 (0,75kW-230.400V-50Hz) | 1108XC06025AGZ3 | Cantoni Motor | 3-fase motor | 3-fase (standaard) | IE3 | IE3 Premium Efficiëntie | 3SIE 80x-6C-HS | Ja | 3SIE 80x-6C-HS (16 Nm) | 3SIE 80x-6C-HS | 80 | 0.75 | 6 | B3 | B3 (IM 1001) of afgeleiden | Voeten | F (155°C) temperatuurstijging-klasse B (max. 80K) | S1 (continu bedrijf) | -20 to +40°C | ≤ 1000m boven zeeniveau | 1 | IC411 (TEFC) | IP55 | Nee | 16.3 | 230 | 400 | 50 | ∆ | Y | 0.75 | 0.75 | 940 | 940 | 73 | 77 | 78.9 | 73 | 77 | 78.9 | 0.57 | 0.57 | 4.15 | 2.4 | 3.8 | 3.8 | 15.77 | 9.12 | 7.6 | 7.6 | 2.7 | 2.7 | 20.52 | 20.52 | 2.7 | 2.7 | 20.52 | 20.52 | 0.003451 |  | 6204 2Z C3 | 6204 2Z C3 | Gesloten lagersmering | Aandrijfzijde | A (halve spie) | Linksom / Rechtsom | RAL 5010 (Gentiaanblauw) | Aluminium | Aluminium | Aluminium | Boven | M20 (1x) | Naar rechts | Ø19 x 40 mm | 6 x 6 x 32 mm | M6 | 0.51 | 0.42 | 0.14 | 0.11 | 0.17 | Inclusief PTC 140°C |  | 1108XC02025AEZ3 | TD-221 | BV-204 | CV-104 | NL | Rem (IC411) (standaard) | H2SP 80 | 16 Nm | Nee | 230 V AC | 207 V DC | B2-2P-250
Datasheet NL 3SIE 80x-6C-HS B35 (0,75kW-230.400V-50Hz) | 1108XC06125AGZ3 | Cantoni Motor | 3-fase motor | 3-fase (standaard) | IE3 | IE3 Premium Efficiëntie | 3SIE 80x-6C-HS | Nee | 3SIE 80x-6C-HS (16 Nm) | 3SIE 80x-6C-HS | 80 | 0.75 | 6 | B3/B5 | B35 (IM 2001) of afgeleiden | Voeten en B5 flens | F (155°C) temperatuurstijging-klasse B (max. 80K) | S1 (continu bedrijf) | -20 to +40°C | ≤ 1000m boven zeeniveau | 1 | IC411 (TEFC) | IP55 | Nee | 16.77 | 230 | 400 | 50 | ∆ | Y | 0.75 | 0.75 | 940 | 940 | 73 | 77 | 78.9 | 73 | 77 | 78.9 | 0.57 | 0.57 | 4.15 | 2.4 | 3.8 | 3.8 | 15.77 | 9.12 | 7.6 | 7.6 | 2.7 | 2.7 | 20.52 | 20.52 | 2.7 | 2.7 | 20.52 | 20.52 | 0.003451 |  | 6204 2Z C3 | 6204 2Z C3 | Gesloten lagersmering | Aandrijfzijde | A (halve spie) | Linksom / Rechtsom | RAL 5010 (Gentiaanblauw) | Aluminium | Aluminium | Aluminium | Boven | M20 (1x) | Naar rechts | Ø19 x 40 mm | 6 x 6 x 32 mm | M6 | 0.51 | 0.42 | 0.14 | 0.11 | 0.17 | Inclusief PTC 140°C |  | 1108XC02125AEZ3 | TD-221 | BV-204 | CV-104 | NL | Rem (IC411) (standaard) | H2SP 80 | 16 Nm | Nee | 230 V AC | 207 V DC | B2-2P-250
Datasheet NL 3SIE 80x-6C2-HS B34A (0,75kW-230.400V-50Hz) | 1108XC06225AGZ3 | Cantoni Motor | 3-fase motor | 3-fase (standaard) | IE3 | IE3 Premium Efficiëntie | 3SIE 80x-6C-HS | Nee | 3SIE 80x-6C2-HS (16 Nm) | 3SIE 80x-6C2-HS | 80 | 0.75 | 6 | B3/B14A | B34 (IM 2101) of afgeleiden | Voeten en B14A flens | F (155°C) temperatuurstijging-klasse B (max. 80K) | S1 (continu bedrijf) | -20 to +40°C | ≤ 1000m boven zeeniveau | 1 | IC411 (TEFC) | IP55 | Nee | 16.41 | 230 | 400 | 50 | ∆ | Y | 0.75 | 0.75 | 940 | 940 | 73 | 77 | 78.9 | 73 | 77 | 78.9 | 0.57 | 0.57 | 4.15 | 2.4 | 3.8 | 3.8 | 15.77 | 9.12 | 7.6 | 7.6 | 2.7 | 2.7 | 20.52 | 20.52 | 2.7 | 2.7 | 20.52 | 20.52 | 0.003451 |  | 6204 2Z C3 | 6204 2Z C3 | Gesloten lagersmering | Aandrijfzijde | A (halve spie) | Linksom / Rechtsom | RAL 5010 (Gentiaanblauw) | Aluminium | Aluminium | Aluminium | Boven | M20 (1x) | Naar rechts | Ø19 x 40 mm | 6 x 6 x 32 mm | M6 | 0.51 | 0.42 | 0.14 | 0.11 | 0.17 | Inclusief PTC 140°C |  | 1108XC02225AEZ3 | TD-221 | BV-204 | CV-104 | NL | Rem (IC411) (standaard) | H2SP 80 | 16 Nm | Nee | 230 V AC | 207 V DC | B2-2P-250
Datasheet NL 3SIE 80x-6C1-HS B34B (0,75kW-230.400V-50Hz) | 1108XC06325AGZ3 | Cantoni Motor | 3-fase motor | 3-fase (standaard) | IE3 | IE3 Premium Efficiëntie | 3SIE 80x-6C-HS | Nee | 3SIE 80x-6C1-HS (16 Nm) | 3SIE 80x-6C1-HS | 80 | 0.75 | 6 | B3/B14B | B34 (IM 2101) of afgeleiden | Voeten en B14B flens | F (155°C) temperatuurstijging-klasse B (max. 80K) | S1 (continu bedrijf) | -20 to +40°C | ≤ 1000m boven zeeniveau | 1 | IC411 (TEFC) | IP55 | Nee | 16.65 | 230 | 400 | 50 | ∆ | Y | 0.75 | 0.75 | 940 | 940 | 73 | 77 | 78.9 | 73 | 77 | 78.9 | 0.57 | 0.57 | 4.15 | 2.4 | 3.8 | 3.8 | 15.77 | 9.12 | 7.6 | 7.6 | 2.7 | 2.7 | 20.52 | 20.52 | 2.7 | 2.7 | 20.52 | 20.52 | 0.003451 |  | 6204 2Z C3 | 6204 2Z C3 | Gesloten lagersmering | Aandrijfzijde | A (halve spie) | Linksom / Rechtsom | RAL 5010 (Gentiaanblauw) | Aluminium | Aluminium | Aluminium | Boven | M20 (1x) | Naar rechts | Ø19 x 40 mm | 6 x 6 x 32 mm | M6 | 0.51 | 0.42 | 0.14 | 0.11 | 0.17 | Inclusief PTC 140°C |  | 1108XC02325AEZ3 | TD-221 | BV-204 | CV-104 | NL | Rem (IC411) (standaard) | H2SP 80 | 16 Nm | Nee | 230 V AC | 207 V DC | B2-2P-250
Datasheet NL 3SIE 80x-6C-HS B5 (0,75kW-230.400V-50Hz) | 1108XC06425AGZ3 | Cantoni Motor | 3-fase motor | 3-fase (standaard) | IE3 | IE3 Premium Efficiëntie | 3SIE 80x-6C-HS | Nee | 3SIE 80x-6C-HS (16 Nm) | 3SIE 80x-6C-HS | 80 | 0.75 | 6 | B5 | B5 (IM 3001) of afgeleiden | B5 flens | F (155°C) temperatuurstijging-klasse B (max. 80K) | S1 (continu bedrijf) | -20 to +40°C | ≤ 1000m boven zeeniveau | 1 | IC411 (TEFC) | IP55 | Nee | 16.77 | 230 | 400 | 50 | ∆ | Y | 0.75 | 0.75 | 940 | 940 | 73 | 77 | 78.9 | 73 | 77 | 78.9 | 0.57 | 0.57 | 4.15 | 2.4 | 3.8 | 3.8 | 15.77 | 9.12 | 7.6 | 7.6 | 2.7 | 2.7 | 20.52 | 20.52 | 2.7 | 2.7 | 20.52 | 20.52 | 0.003451 |  | 6204 2Z C3 | 6204 2Z C3 | Gesloten lagersmering | Aandrijfzijde | A (halve spie) | Linksom / Rechtsom | RAL 5010 (Gentiaanblauw) | Aluminium | Aluminium |  |  | M20 (1x) | Naar rechts | Ø19 x 40 mm | 6 x 6 x 32 mm | M6 | 0.51 | 0.42 | 0.14 | 0.11 | 0.17 | Inclusief PTC 140°C |  | 1108XC02425AEZ3 | TD-221 | BV-204 | CV-104 | NL | Rem (IC411) (standaard) | H2SP 80 | 16 Nm | Nee | 230 V AC | 207 V DC | B2-2P-250
Datasheet NL 3SIE 80x-6C2-HS B14A (0,75kW-230.400V-50Hz) | 1108XC06625AGZ3 | Cantoni Motor | 3-fase motor | 3-fase (standaard) | IE3 | IE3 Premium Efficiëntie | 3SIE 80x-6C-HS | Nee | 3SIE 80x-6C2-HS (16 Nm) | 3SIE 80x-6C2-HS | 80 | 0.75 | 6 | B14A | B14 (IM 3601) of afgeleiden | B14A flens | F (155°C) temperatuurstijging-klasse B (max. 80K) | S1 (continu bedrijf) | -20 to +40°C | ≤ 1000m boven zeeniveau | 1 | IC411 (TEFC) | IP55 | Nee | 16.41 | 230 | 400 | 50 | ∆ | Y | 0.75 | 0.75 | 940 | 940 | 73 | 77 | 78.9 | 73 | 77 | 78.9 | 0.57 | 0.57 | 4.15 | 2.4 | 3.8 | 3.8 | 15.77 | 9.12 | 7.6 | 7.6 | 2.7 | 2.7 | 20.52 | 20.52 | 2.7 | 2.7 | 20.52 | 20.52 | 0.003451 |  | 6204 2Z C3 | 6204 2Z C3 | Gesloten lagersmering | Aandrijfzijde | A (halve spie) | Linksom / Rechtsom | RAL 5010 (Gentiaanblauw) | Aluminium | Aluminium |  |  | M20 (1x) | Naar rechts | Ø19 x 40 mm | 6 x 6 x 32 mm | M6 | 0.51 | 0.42 | 0.14 | 0.11 | 0.17 | Inclusief PTC 140°C |  | 1108XC02625AEZ3 | TD-221 | BV-204 | CV-104 | NL | Rem (IC411) (standaard) | H2SP 80 | 16 Nm | Nee | 230 V AC | 207 V DC | B2-2P-250
Datasheet NL 3SIE 80x-6C1-HS B14B (0,75kW-230.400V-50Hz) | 1108XC06825AGZ3 | Cantoni Motor | 3-fase motor | 3-fase (standaard) | IE3 | IE3 Premium Efficiëntie | 3SIE 80x-6C-HS | Nee | 3SIE 80x-6C1-HS (16 Nm) | 3SIE 80x-6C1-HS | 80 | 0.75 | 6 | B14B | B14 (IM 3601) of afgeleiden | B14B flens | F (155°C) temperatuurstijging-klasse B (max. 80K) | S1 (continu bedrijf) | -20 to +40°C | ≤ 1000m boven zeeniveau | 1 | IC411 (TEFC) | IP55 | Nee | 16.65 | 230 | 400 | 50 | ∆ | Y | 0.75 | 0.75 | 940 | 940 | 73 | 77 | 78.9 | 73 | 77 | 78.9 | 0.57 | 0.57 | 4.15 | 2.4 | 3.8 | 3.8 | 15.77 | 9.12 | 7.6 | 7.6 | 2.7 | 2.7 | 20.52 | 20.52 | 2.7 | 2.7 | 20.52 | 20.52 | 0.003451 |  | 6204 2Z C3 | 6204 2Z C3 | Gesloten lagersmering | Aandrijfzijde | A (halve spie) | Linksom / Rechtsom | RAL 5010 (Gentiaanblauw) | Aluminium | Aluminium |  |  | M20 (1x) | Naar rechts | Ø19 x 40 mm | 6 x 6 x 32 mm | M6 | 0.51 | 0.42 | 0.14 | 0.11 | 0.17 | Inclusief PTC 140°C |  | 1108XC02825AEZ3 | TD-221 | BV-204 | CV-104 | NL | Rem (IC411) (standaard) | H2SP 80 | 16 Nm | Nee | 230 V AC | 207 V DC | B2-2P-250
Datasheet NL 3SIE 90L2-HS B3 (2,2kW-230.400V-50Hz) | 1309L002025AGZ3 | Cantoni Motor | 3-fase motor | 3-fase (standaard) | IE3 | IE3 Premium Efficiëntie | 3SIE 90L2-HS | Ja | 3SIE 90L2-HS (16 Nm) | 3SIE 90L2-HS | 90 | 2.2 | 2 | B3 | B3 (IM 1001) of afgeleiden | Voeten | F (155°C) temperatuurstijging-klasse B (max. 80K) | S1 (continu bedrijf) | -20 to +40°C | ≤ 1000m boven zeeniveau | 1 | IC411 (TEFC) | IP55 | Nee | 22.1 | 230 | 400 | 50 | ∆ | Y | 2.2 | 2.2 | 2910 | 2910 | 85.4 | 86.5 | 85.9 | 85.4 | 86.5 | 85.9 | 0.86 | 0.86 | 7.5 | 4.3 | 8 | 8 | 60 | 34.4 | 7.2 | 7.2 | 2.7 | 2.7 | 19.44 | 19.44 | 4 | 4 | 28.8 | 28.8 | 0.0019 | 63 dB(A) | 6205 2Z C3 | 6205 2Z C3 | Gesloten lagersmering | Aandrijfzijde | A (halve spie) | Linksom / Rechtsom | RAL 5010 (Gentiaanblauw) | Aluminium | Gietijzer | Aluminium (geschroefd) | Boven | M25 (1x), M20 (1x) | Naar rechts | Ø24 x 50 mm | 8 x 7 x 40 mm | M8 | 0.79 | 0.66 | 0.64 | 0.44 | 0.84 | Inclusief PTC 140°C |  | 1309S002025AGZ3 | TD-221 | BV-204 | CV-104 | NL | Rem (IC411) (standaard) | H2SP 80 | 16 Nm | Nee | 230 V AC | 207 V DC | B2-2P-250
Datasheet NL 3SIE 90L2-HS B3 (2,2kW-400.690V-50Hz) | 1309L002035AGZ3 | Cantoni Motor | 3-fase motor | 3-fase (standaard) | IE3 | IE3 Premium Efficiëntie | 3SIE 90L2-HS | Nee | 3SIE 90L2-HS (16 Nm) | 3SIE 90L2-HS | 90 | 2.2 | 2 | B3 | B3 (IM 1001) of afgeleiden | Voeten | F (155°C) temperatuurstijging-klasse B (max. 80K) | S1 (continu bedrijf) | -20 to +40°C | ≤ 1000m boven zeeniveau | 1 | IC411 (TEFC) | IP55 | Nee | 22.1 | 400 | 690 | 50 | ∆ | Y | 2.2 | 2.2 | 2910 | 2910 | 85.4 | 86.5 | 85.9 | 85.4 | 86.5 | 85.9 | 0.86 | 0.86 | 4.3 | 2.5 | 8 | 8 | 34.4 | 20 | 7.2 | 7.2 | 2.7 | 2.7 | 19.44 | 19.44 | 4 | 4 | 28.8 | 28.8 | 0.0019 | 63 dB(A) | 6205 2Z C3 | 6205 2Z C3 | Gesloten lagersmering | Aandrijfzijde | A (halve spie) | Linksom / Rechtsom | RAL 5010 (Gentiaanblauw) | Aluminium | Gietijzer | Aluminium (geschroefd) | Boven | M25 (1x), M20 (1x) | Naar rechts | Ø24 x 50 mm | 8 x 7 x 40 mm | M8 | 0.79 | 0.66 | 0.64 | 0.44 | 0.84 | Inclusief PTC 140°C |  | 1309S002025AGZ3 | TD-221 | BV-204 | CV-104 | NL | Rem (IC411) (standaard) | H2SP 80 | 16 Nm | Nee | 230 V AC | 207 V DC | B2-2P-250
Datasheet NL 3SIE 90L2-HS B35 (2,2kW-230.400V-50Hz) | 1309L002125AGZ3 | Cantoni Motor | 3-fase motor | 3-fase (standaard) | IE3 | IE3 Premium Efficiëntie | 3SIE 90L2-HS | Nee | 3SIE 90L2-HS (16 Nm) | 3SIE 90L2-HS | 90 | 2.2 | 2 | B3/B5 | B35 (IM 2001) of afgeleiden | Voeten en B5 flens | F (155°C) temperatuurstijging-klasse B (max. 80K) | S1 (continu bedrijf) | -20 to +40°C | ≤ 1000m boven zeeniveau | 1 | IC411 (TEFC) | IP55 | Nee | 23.4 | 230 | 400 | 50 | ∆ | Y | 2.2 | 2.2 | 2910 | 2910 | 85.4 | 86.5 | 85.9 | 85.4 | 86.5 | 85.9 | 0.86 | 0.86 | 7.5 | 4.3 | 8 | 8 | 60 | 34.4 | 7.2 | 7.2 | 2.7 | 2.7 | 19.44 | 19.44 | 4 | 4 | 28.8 | 28.8 | 0.0019 | 63 dB(A) | 6205 2Z C3 | 6205 2Z C3 | Gesloten lagersmering | Aandrijfzijde | A (halve spie) | Linksom / Rechtsom | RAL 5010 (Gentiaanblauw) | Aluminium | Gietijzer | Aluminium (geschroefd) | Boven | M25 (1x), M20 (1x) | Naar rechts | Ø24 x 50 mm | 8 x 7 x 40 mm | M8 | 0.79 | 0.66 | 0.64 | 0.44 | 0.84 | Inclusief PTC 140°C |  | 1309S002125AGZ3 | TD-221 | BV-204 | CV-104 | NL | Rem (IC411) (standaard) | H2SP 80 | 16 Nm | Nee | 230 V AC | 207 V DC | B2-2P-250
Datasheet NL 3SIE 90L2-HS B35 (2,2kW-400.690V-50Hz) | 1309L002135AGZ3 | Cantoni Motor | 3-fase motor | 3-fase (standaard) | IE3 | IE3 Premium Efficiëntie | 3SIE 90L2-HS | Nee | 3SIE 90L2-HS (16 Nm) | 3SIE 90L2-HS | 90 | 2.2 | 2 | B3/B5 | B35 (IM 2001) of afgeleiden | Voeten en B5 flens | F (155°C) temperatuurstijging-klasse B (max. 80K) | S1 (continu bedrijf) | -20 to +40°C | ≤ 1000m boven zeeniveau | 1 | IC411 (TEFC) | IP55 | Nee | 23.4 | 400 | 690 | 50 | ∆ | Y | 2.2 | 2.2 | 2910 | 2910 | 85.4 | 86.5 | 85.9 | 85.4 | 86.5 | 85.9 | 0.86 | 0.86 | 4.3 | 2.5 | 8 | 8 | 34.4 | 20 | 7.2 | 7.2 | 2.7 | 2.7 | 19.44 | 19.44 | 4 | 4 | 28.8 | 28.8 | 0.0019 | 63 dB(A) | 6205 2Z C3 | 6205 2Z C3 | Gesloten lagersmering | Aandrijfzijde | A (halve spie) | Linksom / Rechtsom | RAL 5010 (Gentiaanblauw) | Aluminium | Gietijzer | Aluminium (geschroefd) | Boven | M25 (1x), M20 (1x) | Naar rechts | Ø24 x 50 mm | 8 x 7 x 40 mm | M8 | 0.79 | 0.66 | 0.64 | 0.44 | 0.84 | Inclusief PTC 140°C |  | 1309S002125AGZ3 | TD-221 | BV-204 | CV-104 | NL | Rem (IC411) (standaard) | H2SP 80 | 16 Nm | Nee | 230 V AC | 207 V DC | B2-2P-250
Datasheet NL 3SIE 90L2-HS B34A (2,2kW-230.400V-50Hz) | 1309L002225AGZ3 | Cantoni Motor | 3-fase motor | 3-fase (standaard) | IE3 | IE3 Premium Efficiëntie | 3SIE 90L2-HS | Nee | 3SIE 90L2-HS (16 Nm) | 3SIE 90L2-HS | 90 | 2.2 | 2 | B3/B14A | B34 (IM 2101) of afgeleiden | Voeten en B14A flens | F (155°C) temperatuurstijging-klasse B (max. 80K) | S1 (continu bedrijf) | -20 to +40°C | ≤ 1000m boven zeeniveau | 1 | IC411 (TEFC) | IP55 | Nee | 22.8 | 230 | 400 | 50 | ∆ | Y | 2.2 | 2.2 | 2910 | 2910 | 85.4 | 86.5 | 85.9 | 85.4 | 86.5 | 85.9 | 0.86 | 0.86 | 7.5 | 4.3 | 8 | 8 | 60 | 34.4 | 7.2 | 7.2 | 2.7 | 2.7 | 19.44 | 19.44 | 4 | 4 | 28.8 | 28.8 | 0.0019 | 63 dB(A) | 6205 2Z C3 | 6205 2Z C3 | Gesloten lagersmering | Aandrijfzijde | A (halve spie) | Linksom / Rechtsom | RAL 5010 (Gentiaanblauw) | Aluminium | Gietijzer | Aluminium (geschroefd) | Boven | M25 (1x), M20 (1x) | Naar rechts | Ø24 x 50 mm | 8 x 7 x 40 mm | M8 | 0.79 | 0.66 | 0.64 | 0.44 | 0.84 | Inclusief PTC 140°C |  | 1309S002225AGZ3 | TD-221 | BV-204 | CV-104 | NL | Rem (IC411) (standaard) | H2SP 80 | 16 Nm | Nee | 230 V AC | 207 V DC | B2-2P-250
Datasheet NL 3SIE 90L2-HS B34A (2,2kW-400.690V-50Hz) | 1309L002235AGZ3 | Cantoni Motor | 3-fase motor | 3-fase (standaard) | IE3 | IE3 Premium Efficiëntie | 3SIE 90L2-HS | Nee | 3SIE 90L2-HS (16 Nm) | 3SIE 90L2-HS | 90 | 2.2 | 2 | B3/B14A | B34 (IM 2101) of afgeleiden | Voeten en B14A flens | F (155°C) temperatuurstijging-klasse B (max. 80K) | S1 (continu bedrijf) | -20 to +40°C | ≤ 1000m boven zeeniveau | 1 | IC411 (TEFC) | IP55 | Nee | 22.8 | 400 | 690 | 50 | ∆ | Y | 2.2 | 2.2 | 2910 | 2910 | 85.4 | 86.5 | 85.9 | 85.4 | 86.5 | 85.9 | 0.86 | 0.86 | 4.3 | 2.5 | 8 | 8 | 34.4 | 20 | 7.2 | 7.2 | 2.7 | 2.7 | 19.44 | 19.44 | 4 | 4 | 28.8 | 28.8 | 0.0019 | 63 dB(A) | 6205 2Z C3 | 6205 2Z C3 | Gesloten lagersmering | Aandrijfzijde | A (halve spie) | Linksom / Rechtsom | RAL 5010 (Gentiaanblauw) | Aluminium | Gietijzer | Aluminium (geschroefd) | Boven | M25 (1x), M20 (1x) | Naar rechts | Ø24 x 50 mm | 8 x 7 x 40 mm | M8 | 0.79 | 0.66 | 0.64 | 0.44 | 0.84 | Inclusief PTC 140°C |  | 1309S002225AGZ3 | TD-221 | BV-204 | CV-104 | NL | Rem (IC411) (standaard) | H2SP 80 | 16 Nm | Nee | 230 V AC | 207 V DC | B2-2P-250
Datasheet NL 3SIE 90L2-HS B34B (2,2kW-230.400V-50Hz) | 1309L002325AGZ3 | Cantoni Motor | 3-fase motor | 3-fase (standaard) | IE3 | IE3 Premium Efficiëntie | 3SIE 90L2-HS | Nee | 3SIE 90L2-HS (16 Nm) | 3SIE 90L2-HS | 90 | 2.2 | 2 | B3/B14B | B34 (IM 2101) of afgeleiden | Voeten en B14B flens | F (155°C) temperatuurstijging-klasse B (max. 80K) | S1 (continu bedrijf) | -20 to +40°C | ≤ 1000m boven zeeniveau | 1 | IC411 (TEFC) | IP55 | Nee | 23.2 | 230 | 400 | 50 | ∆ | Y | 2.2 | 2.2 | 2910 | 2910 | 85.4 | 86.5 | 85.9 | 85.4 | 86.5 | 85.9 | 0.86 | 0.86 | 7.5 | 4.3 | 8 | 8 | 60 | 34.4 | 7.2 | 7.2 | 2.7 | 2.7 | 19.44 | 19.44 | 4 | 4 | 28.8 | 28.8 | 0.0019 | 63 dB(A) | 6205 2Z C3 | 6205 2Z C3 | Gesloten lagersmering | Aandrijfzijde | A (halve spie) | Linksom / Rechtsom | RAL 5010 (Gentiaanblauw) | Aluminium | Gietijzer | Aluminium (geschroefd) | Boven | M25 (1x), M20 (1x) | Naar rechts | Ø24 x 50 mm | 8 x 7 x 40 mm | M8 | 0.79 | 0.66 | 0.64 | 0.44 | 0.84 | Inclusief PTC 140°C |  | 1309S002325AGZ3 | TD-221 | BV-204 | CV-104 | NL | Rem (IC411) (standaard) | H2SP 80 | 16 Nm | Nee | 230 V AC | 207 V DC | B2-2P-250
Datasheet NL 3SIE 90L2-HS B34B (2,2kW-400.690V-50Hz) | 1309L002335AGZ3 | Cantoni Motor | 3-fase motor | 3-fase (standaard) | IE3 | IE3 Premium Efficiëntie | 3SIE 90L2-HS | Nee | 3SIE 90L2-HS (16 Nm) | 3SIE 90L2-HS | 90 | 2.2 | 2 | B3/B14B | B34 (IM 2101) of afgeleiden | Voeten en B14B flens | F (155°C) temperatuurstijging-klasse B (max. 80K) | S1 (continu bedrijf) | -20 to +40°C | ≤ 1000m boven zeeniveau | 1 | IC411 (TEFC) | IP55 | Nee | 23.2 | 400 | 690 | 50 | ∆ | Y | 2.2 | 2.2 | 2910 | 2910 | 85.4 | 86.5 | 85.9 | 85.4 | 86.5 | 85.9 | 0.86 | 0.86 | 4.3 | 2.5 | 8 | 8 | 34.4 | 20 | 7.2 | 7.2 | 2.7 | 2.7 | 19.44 | 19.44 | 4 | 4 | 28.8 | 28.8 | 0.0019 | 63 dB(A) | 6205 2Z C3 | 6205 2Z C3 | Gesloten lagersmering | Aandrijfzijde | A (halve spie) | Linksom / Rechtsom | RAL 5010 (Gentiaanblauw) | Aluminium | Gietijzer | Aluminium (geschroefd) | Boven | M25 (1x), M20 (1x) | Naar rechts | Ø24 x 50 mm | 8 x 7 x 40 mm | M8 | 0.79 | 0.66 | 0.64 | 0.44 | 0.84 | Inclusief PTC 140°C |  | 1309S002325AGZ3 | TD-221 | BV-204 | CV-104 | NL | Rem (IC411) (standaard) | H2SP 80 | 16 Nm | Nee | 230 V AC | 207 V DC | B2-2P-250
Datasheet NL 3SIE 90L2-HS B5 (2,2kW-230.400V-50Hz) | 1309L002425AGZ3 | Cantoni Motor | 3-fase motor | 3-fase (standaard) | IE3 | IE3 Premium Efficiëntie | 3SIE 90L2-HS | Nee | 3SIE 90L2-HS (16 Nm) | 3SIE 90L2-HS | 90 | 2.2 | 2 | B5 | B5 (IM 3001) of afgeleiden | B5 flens | F (155°C) temperatuurstijging-klasse B (max. 80K) | S1 (continu bedrijf) | -20 to +40°C | ≤ 1000m boven zeeniveau | 1 | IC411 (TEFC) | IP55 | Nee | 23.4 | 230 | 400 | 50 | ∆ | Y | 2.2 | 2.2 | 2910 | 2910 | 85.4 | 86.5 | 85.9 | 85.4 | 86.5 | 85.9 | 0.86 | 0.86 | 7.5 | 4.3 | 8 | 8 | 60 | 34.4 | 7.2 | 7.2 | 2.7 | 2.7 | 19.44 | 19.44 | 4 | 4 | 28.8 | 28.8 | 0.0019 | 63 dB(A) | 6205 2Z C3 | 6205 2Z C3 | Gesloten lagersmering | Aandrijfzijde | A (halve spie) | Linksom / Rechtsom | RAL 5010 (Gentiaanblauw) | Aluminium | Gietijzer |  |  | M25 (1x), M20 (1x) | Naar rechts | Ø24 x 50 mm | 8 x 7 x 40 mm | M8 | 0.79 | 0.66 | 0.64 | 0.44 | 0.84 | Inclusief PTC 140°C |  | 1309S002425AGZ3 | TD-221 | BV-204 | CV-104 | NL | Rem (IC411) (standaard) | H2SP 80 | 16 Nm | Nee | 230 V AC | 207 V DC | B2-2P-250
Datasheet NL 3SIE 90L2-HS B5 (2,2kW-400.690V-50Hz) | 1309L002435AGZ3 | Cantoni Motor | 3-fase motor | 3-fase (standaard) | IE3 | IE3 Premium Efficiëntie | 3SIE 90L2-HS | Nee | 3SIE 90L2-HS (16 Nm) | 3SIE 90L2-HS | 90 | 2.2 | 2 | B5 | B5 (IM 3001) of afgeleiden | B5 flens | F (155°C) temperatuurstijging-klasse B (max. 80K) | S1 (continu bedrijf) | -20 to +40°C | ≤ 1000m boven zeeniveau | 1 | IC411 (TEFC) | IP55 | Nee | 23.4 | 400 | 690 | 50 | ∆ | Y | 2.2 | 2.2 | 2910 | 2910 | 85.4 | 86.5 | 85.9 | 85.4 | 86.5 | 85.9 | 0.86 | 0.86 | 4.3 | 2.5 | 8 | 8 | 34.4 | 20 | 7.2 | 7.2 | 2.7 | 2.7 | 19.44 | 19.44 | 4 | 4 | 28.8 | 28.8 | 0.0019 | 63 dB(A) | 6205 2Z C3 | 6205 2Z C3 | Gesloten lagersmering | Aandrijfzijde | A (halve spie) | Linksom / Rechtsom | RAL 5010 (Gentiaanblauw) | Aluminium | Gietijzer |  |  | M25 (1x), M20 (1x) | Naar rechts | Ø24 x 50 mm | 8 x 7 x 40 mm | M8 | 0.79 | 0.66 | 0.64 | 0.44 | 0.84 | Inclusief PTC 140°C |  | 1309S002425AGZ3 | TD-221 | BV-204 | CV-104 | NL | Rem (IC411) (standaard) | H2SP 80 | 16 Nm | Nee | 230 V AC | 207 V DC | B2-2P-250
Datasheet NL 3SIE 90L2-HS B14A (2,2kW-230.400V-50Hz) | 1309L002625AGZ3 | Cantoni Motor | 3-fase motor | 3-fase (standaard) | IE3 | IE3 Premium Efficiëntie | 3SIE 90L2-HS | Nee | 3SIE 90L2-HS (16 Nm) | 3SIE 90L2-HS | 90 | 2.2 | 2 | B14A | B14 (IM 3601) of afgeleiden | B14A flens | F (155°C) temperatuurstijging-klasse B (max. 80K) | S1 (continu bedrijf) | -20 to +40°C | ≤ 1000m boven zeeniveau | 1 | IC411 (TEFC) | IP55 | Nee | 22.8 | 230 | 400 | 50 | ∆ | Y | 2.2 | 2.2 | 2910 | 2910 | 85.4 | 86.5 | 85.9 | 85.4 | 86.5 | 85.9 | 0.86 | 0.86 | 7.5 | 4.3 | 8 | 8 | 60 | 34.4 | 7.2 | 7.2 | 2.7 | 2.7 | 19.44 | 19.44 | 4 | 4 | 28.8 | 28.8 | 0.0019 | 63 dB(A) | 6205 2Z C3 | 6205 2Z C3 | Gesloten lagersmering | Aandrijfzijde | A (halve spie) | Linksom / Rechtsom | RAL 5010 (Gentiaanblauw) | Aluminium | Gietijzer |  |  | M25 (1x), M20 (1x) | Naar rechts | Ø24 x 50 mm | 8 x 7 x 40 mm | M8 | 0.79 | 0.66 | 0.64 | 0.44 | 0.84 | Inclusief PTC 140°C |  | 1309S002625AGZ3 | TD-221 | BV-204 | CV-104 | NL | Rem (IC411) (standaard) | H2SP 80 | 16 Nm | Nee | 230 V AC | 207 V DC | B2-2P-250
Datasheet NL 3SIE 90L2-HS B14A (2,2kW-400.690V-50Hz) | 1309L002635AGZ3 | Cantoni Motor | 3-fase motor | 3-fase (standaard) | IE3 | IE3 Premium Efficiëntie | 3SIE 90L2-HS | Nee | 3SIE 90L2-HS (16 Nm) | 3SIE 90L2-HS | 90 | 2.2 | 2 | B14A | B14 (IM 3601) of afgeleiden | B14A flens | F (155°C) temperatuurstijging-klasse B (max. 80K) | S1 (continu bedrijf) | -20 to +40°C | ≤ 1000m boven zeeniveau | 1 | IC411 (TEFC) | IP55 | Nee | 22.8 | 400 | 690 | 50 | ∆ | Y | 2.2 | 2.2 | 2910 | 2910 | 85.4 | 86.5 | 85.9 | 85.4 | 86.5 | 85.9 | 0.86 | 0.86 | 4.3 | 2.5 | 8 | 8 | 34.4 | 20 | 7.2 | 7.2 | 2.7 | 2.7 | 19.44 | 19.44 | 4 | 4 | 28.8 | 28.8 | 0.0019 | 63 dB(A) | 6205 2Z C3 | 6205 2Z C3 | Gesloten lagersmering | Aandrijfzijde | A (halve spie) | Linksom / Rechtsom | RAL 5010 (Gentiaanblauw) | Aluminium | Gietijzer |  |  | M25 (1x), M20 (1x) | Naar rechts | Ø24 x 50 mm | 8 x 7 x 40 mm | M8 | 0.79 | 0.66 | 0.64 | 0.44 | 0.84 | Inclusief PTC 140°C |  | 1309S002625AGZ3 | TD-221 | BV-204 | CV-104 | NL | Rem (IC411) (standaard) | H2SP 80 | 16 Nm | Nee | 230 V AC | 207 V DC | B2-2P-250
Datasheet NL 3SIE 90L2-HS B14B (2,2kW-230.400V-50Hz) | 1309L002825AGZ3 | Cantoni Motor | 3-fase motor | 3-fase (standaard) | IE3 | IE3 Premium Efficiëntie | 3SIE 90L2-HS | Nee | 3SIE 90L2-HS (16 Nm) | 3SIE 90L2-HS | 90 | 2.2 | 2 | B14B | B14 (IM 3601) of afgeleiden | B14B flens | F (155°C) temperatuurstijging-klasse B (max. 80K) | S1 (continu bedrijf) | -20 to +40°C | ≤ 1000m boven zeeniveau | 1 | IC411 (TEFC) | IP55 | Nee | 23.2 | 230 | 400 | 50 | ∆ | Y | 2.2 | 2.2 | 2910 | 2910 | 85.4 | 86.5 | 85.9 | 85.4 | 86.5 | 85.9 | 0.86 | 0.86 | 7.5 | 4.3 | 8 | 8 | 60 | 34.4 | 7.2 | 7.2 | 2.7 | 2.7 | 19.44 | 19.44 | 4 | 4 | 28.8 | 28.8 | 0.0019 | 63 dB(A) | 6205 2Z C3 | 6205 2Z C3 | Gesloten lagersmering | Aandrijfzijde | A (halve spie) | Linksom / Rechtsom | RAL 5010 (Gentiaanblauw) | Aluminium | Gietijzer |  |  | M25 (1x), M20 (1x) | Naar rechts | Ø24 x 50 mm | 8 x 7 x 40 mm | M8 | 0.79 | 0.66 | 0.64 | 0.44 | 0.84 | Inclusief PTC 140°C |  | 1309S002825AGZ3 | TD-221 | BV-204 | CV-104 | NL | Rem (IC411) (standaard) | H2SP 80 | 16 Nm | Nee | 230 V AC | 207 V DC | B2-2P-250
Datasheet NL 3SIE 90L2-HS B14B (2,2kW-400.690V-50Hz) | 1309L002835AGZ3 | Cantoni Motor | 3-fase motor | 3-fase (standaard) | IE3 | IE3 Premium Efficiëntie | 3SIE 90L2-HS | Nee | 3SIE 90L2-HS (16 Nm) | 3SIE 90L2-HS | 90 | 2.2 | 2 | B14B | B14 (IM 3601) of afgeleiden | B14B flens | F (155°C) temperatuurstijging-klasse B (max. 80K) | S1 (continu bedrijf) | -20 to +40°C | ≤ 1000m boven zeeniveau | 1 | IC411 (TEFC) | IP55 | Nee | 23.2 | 400 | 690 | 50 | ∆ | Y | 2.2 | 2.2 | 2910 | 2910 | 85.4 | 86.5 | 85.9 | 85.4 | 86.5 | 85.9 | 0.86 | 0.86 | 4.3 | 2.5 | 8 | 8 | 34.4 | 20 | 7.2 | 7.2 | 2.7 | 2.7 | 19.44 | 19.44 | 4 | 4 | 28.8 | 28.8 | 0.0019 | 63 dB(A) | 6205 2Z C3 | 6205 2Z C3 | Gesloten lagersmering | Aandrijfzijde | A (halve spie) | Linksom / Rechtsom | RAL 5010 (Gentiaanblauw) | Aluminium | Gietijzer |  |  | M25 (1x), M20 (1x) | Naar rechts | Ø24 x 50 mm | 8 x 7 x 40 mm | M8 | 0.79 | 0.66 | 0.64 | 0.44 | 0.84 | Inclusief PTC 140°C |  | 1309S002825AGZ3 | TD-221 | BV-204 | CV-104 | NL | Rem (IC411) (standaard) | H2SP 80 | 16 Nm | Nee | 230 V AC | 207 V DC | B2-2P-250
Datasheet NL 3SIE 90L2-HS B35s (2,2kW-230.400V-50Hz) | 1309L002D25AGZ3 | Cantoni Motor | 3-fase motor | 3-fase (standaard) | IE3 | IE3 Premium Efficiëntie | 3SIE 90L2-HS | Nee | 3SIE 90L2-HS (16 Nm) | 3SIE 90L2-HS | 90 | 2.2 | 2 | B3/B5s | B35 (IM 2001) of afgeleiden | Voeten en B5s flens | F (155°C) temperatuurstijging-klasse B (max. 80K) | S1 (continu bedrijf) | -20 to +40°C | ≤ 1000m boven zeeniveau | 1 | IC411 (TEFC) | IP55 | Nee | 23.2 | 230 | 400 | 50 | ∆ | Y | 2.2 | 2.2 | 2910 | 2910 | 85.4 | 86.5 | 85.9 | 85.4 | 86.5 | 85.9 | 0.86 | 0.86 | 7.5 | 4.3 | 8 | 8 | 60 | 34.4 | 7.2 | 7.2 | 2.7 | 2.7 | 19.44 | 19.44 | 4 | 4 | 28.8 | 28.8 | 0.0019 | 63 dB(A) | 6205 2Z C3 | 6205 2Z C3 | Gesloten lagersmering | Aandrijfzijde | A (halve spie) | Linksom / Rechtsom | RAL 5010 (Gentiaanblauw) | Aluminium | Gietijzer | Aluminium (geschroefd) | Boven | M25 (1x), M20 (1x) | Naar rechts | Ø24 x 50 mm | 8 x 7 x 40 mm | M8 | 0.79 | 0.66 | 0.64 | 0.44 | 0.84 | Inclusief PTC 140°C |  | 1309S002D25AGZ3 | TD-221 | BV-204 | CV-104 | NL | Rem (IC411) (standaard) | H2SP 80 | 16 Nm | Nee | 230 V AC | 207 V DC | B2-2P-250
Datasheet NL 3SIE 90L2-HS B35s (2,2kW-400.690V-50Hz) | 1309L002D35AGZ3 | Cantoni Motor | 3-fase motor | 3-fase (standaard) | IE3 | IE3 Premium Efficiëntie | 3SIE 90L2-HS | Nee | 3SIE 90L2-HS (16 Nm) | 3SIE 90L2-HS | 90 | 2.2 | 2 | B3/B5s | B35 (IM 2001) of afgeleiden | Voeten en B5s flens | F (155°C) temperatuurstijging-klasse B (max. 80K) | S1 (continu bedrijf) | -20 to +40°C | ≤ 1000m boven zeeniveau | 1 | IC411 (TEFC) | IP55 | Nee | 23.2 | 400 | 690 | 50 | ∆ | Y | 2.2 | 2.2 | 2910 | 2910 | 85.4 | 86.5 | 85.9 | 85.4 | 86.5 | 85.9 | 0.86 | 0.86 | 4.3 | 2.5 | 8 | 8 | 34.4 | 20 | 7.2 | 7.2 | 2.7 | 2.7 | 19.44 | 19.44 | 4 | 4 | 28.8 | 28.8 | 0.0019 | 63 dB(A) | 6205 2Z C3 | 6205 2Z C3 | Gesloten lagersmering | Aandrijfzijde | A (halve spie) | Linksom / Rechtsom | RAL 5010 (Gentiaanblauw) | Aluminium | Gietijzer | Aluminium (geschroefd) | Boven | M25 (1x), M20 (1x) | Naar rechts | Ø24 x 50 mm | 8 x 7 x 40 mm | M8 | 0.79 | 0.66 | 0.64 | 0.44 | 0.84 | Inclusief PTC 140°C |  | 1309S002D25AGZ3 | TD-221 | BV-204 | CV-104 | NL | Rem (IC411) (standaard) | H2SP 80 | 16 Nm | Nee | 230 V AC | 207 V DC | B2-2P-250
Datasheet NL 3SIE 90L2-HS B5s (2,2kW-230.400V-50Hz) | 1309L002E25AGZ3 | Cantoni Motor | 3-fase motor | 3-fase (standaard) | IE3 | IE3 Premium Efficiëntie | 3SIE 90L2-HS | Nee | 3SIE 90L2-HS (16 Nm) | 3SIE 90L2-HS | 90 | 2.2 | 2 | B5s | B5 (IM 3001) of afgeleiden | B5s flens | F (155°C) temperatuurstijging-klasse B (max. 80K) | S1 (continu bedrijf) | -20 to +40°C | ≤ 1000m boven zeeniveau | 1 | IC411 (TEFC) | IP55 | Nee | 23.2 | 230 | 400 | 50 | ∆ | Y | 2.2 | 2.2 | 2910 | 2910 | 85.4 | 86.5 | 85.9 | 85.4 | 86.5 | 85.9 | 0.86 | 0.86 | 7.5 | 4.3 | 8 | 8 | 60 | 34.4 | 7.2 | 7.2 | 2.7 | 2.7 | 19.44 | 19.44 | 4 | 4 | 28.8 | 28.8 | 0.0019 | 63 dB(A) | 6205 2Z C3 | 6205 2Z C3 | Gesloten lagersmering | Aandrijfzijde | A (halve spie) | Linksom / Rechtsom | RAL 5010 (Gentiaanblauw) | Aluminium | Gietijzer |  |  | M25 (1x), M20 (1x) | Naar rechts | Ø24 x 50 mm | 8 x 7 x 40 mm | M8 | 0.79 | 0.66 | 0.64 | 0.44 | 0.84 | Inclusief PTC 140°C |  | 1309S002E25AGZ3 | TD-221 | BV-204 | CV-104 | NL | Rem (IC411) (standaard) | H2SP 80 | 16 Nm | Nee | 230 V AC | 207 V DC | B2-2P-250
Datasheet NL 3SIE 90L2-HS B5s (2,2kW-400.690V-50Hz) | 1309L002E35AGZ3 | Cantoni Motor | 3-fase motor | 3-fase (standaard) | IE3 | IE3 Premium Efficiëntie | 3SIE 90L2-HS | Nee | 3SIE 90L2-HS (16 Nm) | 3SIE 90L2-HS | 90 | 2.2 | 2 | B5s | B5 (IM 3001) of afgeleiden | B5s flens | F (155°C) temperatuurstijging-klasse B (max. 80K) | S1 (continu bedrijf) | -20 to +40°C | ≤ 1000m boven zeeniveau | 1 | IC411 (TEFC) | IP55 | Nee | 23.2 | 400 | 690 | 50 | ∆ | Y | 2.2 | 2.2 | 2910 | 2910 | 85.4 | 86.5 | 85.9 | 85.4 | 86.5 | 85.9 | 0.86 | 0.86 | 4.3 | 2.5 | 8 | 8 | 34.4 | 20 | 7.2 | 7.2 | 2.7 | 2.7 | 19.44 | 19.44 | 4 | 4 | 28.8 | 28.8 | 0.0019 | 63 dB(A) | 6205 2Z C3 | 6205 2Z C3 | Gesloten lagersmering | Aandrijfzijde | A (halve spie) | Linksom / Rechtsom | RAL 5010 (Gentiaanblauw) | Aluminium | Gietijzer |  |  | M25 (1x), M20 (1x) | Naar rechts | Ø24 x 50 mm | 8 x 7 x 40 mm | M8 | 0.79 | 0.66 | 0.64 | 0.44 | 0.84 | Inclusief PTC 140°C |  | 1309S002E25AGZ3 | TD-221 | BV-204 | CV-104 | NL | Rem (IC411) (standaard) | H2SP 80 | 16 Nm | Nee | 230 V AC | 207 V DC | B2-2P-250
Datasheet NL 3SIE 90L4-HS B3 (1,5kW-230.400V-50Hz) | 1309L004025AGZ3 | Cantoni Motor | 3-fase motor | 3-fase (standaard) | IE3 | IE3 Premium Efficiëntie | 3SIE 90L4-HS | Ja | 3SIE 90L4-HS (16 Nm) | 3SIE 90L4-HS | 90 | 1.5 | 4 | B3 | B3 (IM 1001) of afgeleiden | Voeten | F (155°C) temperatuurstijging-klasse B (max. 80K) | S1 (continu bedrijf) | -20 to +40°C | ≤ 1000m boven zeeniveau | 1 | IC411 (TEFC) | IP55 | Nee | 24.6 | 230 | 400 | 50 | ∆ | Y | 1.5 | 1.5 | 1450 | 1450 | 83.9 | 85.5 | 85.3 | 83.9 | 85.5 | 85.3 | 0.78 | 0.78 | 5.7 | 3.3 | 7.4 | 7.4 | 42.18 | 24.42 | 9.9 | 9.9 | 2.5 | 2.5 | 24.75 | 24.75 | 3.4 | 3.4 | 33.66 | 33.66 | 0.004 | 54 dB(A) | 6205 2Z C3 | 6205 2Z C3 | Gesloten lagersmering | Aandrijfzijde | A (halve spie) | Linksom / Rechtsom | RAL 5010 (Gentiaanblauw) | Aluminium | Gietijzer | Aluminium (geschroefd) | Boven | M25 (1x), M20 (1x) | Naar rechts | Ø24 x 50 mm | 8 x 7 x 40 mm | M8 | 1 | 0.83 | 0.8 | 0.65 | 1.05 | Inclusief PTC 140°C |  | 1309L004025AGZ3 | TD-221 | BV-204 | CV-104 | NL | Rem (IC411) (standaard) | H2SP 80 | 16 Nm | Nee | 230 V AC | 207 V DC | B2-2P-250
Datasheet NL 3SIE 90L4-HS B35 (1,5kW-230.400V-50Hz) | 1309L004125AGZ3 | Cantoni Motor | 3-fase motor | 3-fase (standaard) | IE3 | IE3 Premium Efficiëntie | 3SIE 90L4-HS | Nee | 3SIE 90L4-HS (16 Nm) | 3SIE 90L4-HS | 90 | 1.5 | 4 | B3/B5 | B35 (IM 2001) of afgeleiden | Voeten en B5 flens | F (155°C) temperatuurstijging-klasse B (max. 80K) | S1 (continu bedrijf) | -20 to +40°C | ≤ 1000m boven zeeniveau | 1 | IC411 (TEFC) | IP55 | Nee | 25.9 | 230 | 400 | 50 | ∆ | Y | 1.5 | 1.5 | 1450 | 1450 | 83.9 | 85.5 | 85.3 | 83.9 | 85.5 | 85.3 | 0.78 | 0.78 | 5.7 | 3.3 | 7.4 | 7.4 | 42.18 | 24.42 | 9.9 | 9.9 | 2.5 | 2.5 | 24.75 | 24.75 | 3.4 | 3.4 | 33.66 | 33.66 | 0.004 | 54 dB(A) | 6205 2Z C3 | 6205 2Z C3 | Gesloten lagersmering | Aandrijfzijde | A (halve spie) | Linksom / Rechtsom | RAL 5010 (Gentiaanblauw) | Aluminium | Gietijzer | Aluminium (geschroefd) | Boven | M25 (1x), M20 (1x) | Naar rechts | Ø24 x 50 mm | 8 x 7 x 40 mm | M8 | 1 | 0.83 | 0.8 | 0.65 | 1.05 | Inclusief PTC 140°C |  | 1309L004125AGZ3 | TD-221 | BV-204 | CV-104 | NL | Rem (IC411) (standaard) | H2SP 80 | 16 Nm | Nee | 230 V AC | 207 V DC | B2-2P-250
Datasheet NL 3SIE 90L4-HS B34A (1,5kW-230.400V-50Hz) | 1309L004225AGZ3 | Cantoni Motor | 3-fase motor | 3-fase (standaard) | IE3 | IE3 Premium Efficiëntie | 3SIE 90L4-HS | Nee | 3SIE 90L4-HS (16 Nm) | 3SIE 90L4-HS | 90 | 1.5 | 4 | B3/B14A | B34 (IM 2101) of afgeleiden | Voeten en B14A flens | F (155°C) temperatuurstijging-klasse B (max. 80K) | S1 (continu bedrijf) | -20 to +40°C | ≤ 1000m boven zeeniveau | 1 | IC411 (TEFC) | IP55 | Nee | 25.3 | 230 | 400 | 50 | ∆ | Y | 1.5 | 1.5 | 1450 | 1450 | 83.9 | 85.5 | 85.3 | 83.9 | 85.5 | 85.3 | 0.78 | 0.78 | 5.7 | 3.3 | 7.4 | 7.4 | 42.18 | 24.42 | 9.9 | 9.9 | 2.5 | 2.5 | 24.75 | 24.75 | 3.4 | 3.4 | 33.66 | 33.66 | 0.004 | 54 dB(A) | 6205 2Z C3 | 6205 2Z C3 | Gesloten lagersmering | Aandrijfzijde | A (halve spie) | Linksom / Rechtsom | RAL 5010 (Gentiaanblauw) | Aluminium | Gietijzer | Aluminium (geschroefd) | Boven | M25 (1x), M20 (1x) | Naar rechts | Ø24 x 50 mm | 8 x 7 x 40 mm | M8 | 1 | 0.83 | 0.8 | 0.65 | 1.05 | Inclusief PTC 140°C |  | 1309L004225AGZ3 | TD-221 | BV-204 | CV-104 | NL | Rem (IC411) (standaard) | H2SP 80 | 16 Nm | Nee | 230 V AC | 207 V DC | B2-2P-250
Datasheet NL 3SIE 90L4-HS B34B (1,5kW-230.400V-50Hz) | 1309L004325AGZ3 | Cantoni Motor | 3-fase motor | 3-fase (standaard) | IE3 | IE3 Premium Efficiëntie | 3SIE 90L4-HS | Nee | 3SIE 90L4-HS (16 Nm) | 3SIE 90L4-HS | 90 | 1.5 | 4 | B3/B14B | B34 (IM 2101) of afgeleiden | Voeten en B14B flens | F (155°C) temperatuurstijging-klasse B (max. 80K) | S1 (continu bedrijf) | -20 to +40°C | ≤ 1000m boven zeeniveau | 1 | IC411 (TEFC) | IP55 | Nee | 25.7 | 230 | 400 | 50 | ∆ | Y | 1.5 | 1.5 | 1450 | 1450 | 83.9 | 85.5 | 85.3 | 83.9 | 85.5 | 85.3 | 0.78 | 0.78 | 5.7 | 3.3 | 7.4 | 7.4 | 42.18 | 24.42 | 9.9 | 9.9 | 2.5 | 2.5 | 24.75 | 24.75 | 3.4 | 3.4 | 33.66 | 33.66 | 0.004 | 54 dB(A) | 6205 2Z C3 | 6205 2Z C3 | Gesloten lagersmering | Aandrijfzijde | A (halve spie) | Linksom / Rechtsom | RAL 5010 (Gentiaanblauw) | Aluminium | Gietijzer | Aluminium (geschroefd) | Boven | M25 (1x), M20 (1x) | Naar rechts | Ø24 x 50 mm | 8 x 7 x 40 mm | M8 | 1 | 0.83 | 0.8 | 0.65 | 1.05 | Inclusief PTC 140°C |  | 1309L004325AGZ3 | TD-221 | BV-204 | CV-104 | NL | Rem (IC411) (standaard) | H2SP 80 | 16 Nm | Nee | 230 V AC | 207 V DC | B2-2P-250
Datasheet NL 3SIE 90L4-HS B5 (1,5kW-230.400V-50Hz) | 1309L004425AGZ3 | Cantoni Motor | 3-fase motor | 3-fase (standaard) | IE3 | IE3 Premium Efficiëntie | 3SIE 90L4-HS | Nee | 3SIE 90L4-HS (16 Nm) | 3SIE 90L4-HS | 90 | 1.5 | 4 | B5 | B5 (IM 3001) of afgeleiden | B5 flens | F (155°C) temperatuurstijging-klasse B (max. 80K) | S1 (continu bedrijf) | -20 to +40°C | ≤ 1000m boven zeeniveau | 1 | IC411 (TEFC) | IP55 | Nee | 25.9 | 230 | 400 | 50 | ∆ | Y | 1.5 | 1.5 | 1450 | 1450 | 83.9 | 85.5 | 85.3 | 83.9 | 85.5 | 85.3 | 0.78 | 0.78 | 5.7 | 3.3 | 7.4 | 7.4 | 42.18 | 24.42 | 9.9 | 9.9 | 2.5 | 2.5 | 24.75 | 24.75 | 3.4 | 3.4 | 33.66 | 33.66 | 0.004 | 54 dB(A) | 6205 2Z C3 | 6205 2Z C3 | Gesloten lagersmering | Aandrijfzijde | A (halve spie) | Linksom / Rechtsom | RAL 5010 (Gentiaanblauw) | Aluminium | Gietijzer |  |  | M25 (1x), M20 (1x) | Naar rechts | Ø24 x 50 mm | 8 x 7 x 40 mm | M8 | 1 | 0.83 | 0.8 | 0.65 | 1.05 | Inclusief PTC 140°C |  | 1309L004425AGZ3 | TD-221 | BV-204 | CV-104 | NL | Rem (IC411) (standaard) | H2SP 80 | 16 Nm | Nee | 230 V AC | 207 V DC | B2-2P-250
Datasheet NL 3SIE 90L4-HS B14A (1,5kW-230.400V-50Hz) | 1309L004625AGZ3 | Cantoni Motor | 3-fase motor | 3-fase (standaard) | IE3 | IE3 Premium Efficiëntie | 3SIE 90L4-HS | Nee | 3SIE 90L4-HS (16 Nm) | 3SIE 90L4-HS | 90 | 1.5 | 4 | B14A | B14 (IM 3601) of afgeleiden | B14A flens | F (155°C) temperatuurstijging-klasse B (max. 80K) | S1 (continu bedrijf) | -20 to +40°C | ≤ 1000m boven zeeniveau | 1 | IC411 (TEFC) | IP55 | Nee | 25.3 | 230 | 400 | 50 | ∆ | Y | 1.5 | 1.5 | 1450 | 1450 | 83.9 | 85.5 | 85.3 | 83.9 | 85.5 | 85.3 | 0.78 | 0.78 | 5.7 | 3.3 | 7.4 | 7.4 | 42.18 | 24.42 | 9.9 | 9.9 | 2.5 | 2.5 | 24.75 | 24.75 | 3.4 | 3.4 | 33.66 | 33.66 | 0.004 | 54 dB(A) | 6205 2Z C3 | 6205 2Z C3 | Gesloten lagersmering | Aandrijfzijde | A (halve spie) | Linksom / Rechtsom | RAL 5010 (Gentiaanblauw) | Aluminium | Gietijzer |  |  | M25 (1x), M20 (1x) | Naar rechts | Ø24 x 50 mm | 8 x 7 x 40 mm | M8 | 1 | 0.83 | 0.8 | 0.65 | 1.05 | Inclusief PTC 140°C |  | 1309L004625AGZ3 | TD-221 | BV-204 | CV-104 | NL | Rem (IC411) (standaard) | H2SP 80 | 16 Nm | Nee | 230 V AC | 207 V DC | B2-2P-250
Datasheet NL 3SIE 90L4-HS B14B (1,5kW-230.400V-50Hz) | 1309L004825AGZ3 | Cantoni Motor | 3-fase motor | 3-fase (standaard) | IE3 | IE3 Premium Efficiëntie | 3SIE 90L4-HS | Nee | 3SIE 90L4-HS (16 Nm) | 3SIE 90L4-HS | 90 | 1.5 | 4 | B14B | B14 (IM 3601) of afgeleiden | B14B flens | F (155°C) temperatuurstijging-klasse B (max. 80K) | S1 (continu bedrijf) | -20 to +40°C | ≤ 1000m boven zeeniveau | 1 | IC411 (TEFC) | IP55 | Nee | 25.7 | 230 | 400 | 50 | ∆ | Y | 1.5 | 1.5 | 1450 | 1450 | 83.9 | 85.5 | 85.3 | 83.9 | 85.5 | 85.3 | 0.78 | 0.78 | 5.7 | 3.3 | 7.4 | 7.4 | 42.18 | 24.42 | 9.9 | 9.9 | 2.5 | 2.5 | 24.75 | 24.75 | 3.4 | 3.4 | 33.66 | 33.66 | 0.004 | 54 dB(A) | 6205 2Z C3 | 6205 2Z C3 | Gesloten lagersmering | Aandrijfzijde | A (halve spie) | Linksom / Rechtsom | RAL 5010 (Gentiaanblauw) | Aluminium | Gietijzer |  |  | M25 (1x), M20 (1x) | Naar rechts | Ø24 x 50 mm | 8 x 7 x 40 mm | M8 | 1 | 0.83 | 0.8 | 0.65 | 1.05 | Inclusief PTC 140°C |  | 1309L004825AGZ3 | TD-221 | BV-204 | CV-104 | NL | Rem (IC411) (standaard) | H2SP 80 | 16 Nm | Nee | 230 V AC | 207 V DC | B2-2P-250
Datasheet NL 3SIE 90L4-HS B35s (1,5kW-230.400V-50Hz) | 1309L004D25AGZ3 | Cantoni Motor | 3-fase motor | 3-fase (standaard) | IE3 | IE3 Premium Efficiëntie | 3SIE 90L4-HS | Nee | 3SIE 90L4-HS (16 Nm) | 3SIE 90L4-HS | 90 | 1.5 | 4 | B3/B5s | B35 (IM 2001) of afgeleiden | Voeten en B5s flens | F (155°C) temperatuurstijging-klasse B (max. 80K) | S1 (continu bedrijf) | -20 to +40°C | ≤ 1000m boven zeeniveau | 1 | IC411 (TEFC) | IP55 | Nee | 25.7 | 230 | 400 | 50 | ∆ | Y | 1.5 | 1.5 | 1450 | 1450 | 83.9 | 85.5 | 85.3 | 83.9 | 85.5 | 85.3 | 0.78 | 0.78 | 5.7 | 3.3 | 7.4 | 7.4 | 42.18 | 24.42 | 9.9 | 9.9 | 2.5 | 2.5 | 24.75 | 24.75 | 3.4 | 3.4 | 33.66 | 33.66 | 0.004 | 54 dB(A) | 6205 2Z C3 | 6205 2Z C3 | Gesloten lagersmering | Aandrijfzijde | A (halve spie) | Linksom / Rechtsom | RAL 5010 (Gentiaanblauw) | Aluminium | Gietijzer | Aluminium (geschroefd) | Boven | M25 (1x), M20 (1x) | Naar rechts | Ø24 x 50 mm | 8 x 7 x 40 mm | M8 | 1 | 0.83 | 0.8 | 0.65 | 1.05 | Inclusief PTC 140°C |  | 1309L004D25AGZ3 | TD-221 | BV-204 | CV-104 | NL | Rem (IC411) (standaard) | H2SP 80 | 16 Nm | Nee | 230 V AC | 207 V DC | B2-2P-250
Datasheet NL 3SIE 90L4-HS B5s (1,5kW-230.400V-50Hz) | 1309L004E25AGZ3 | Cantoni Motor | 3-fase motor | 3-fase (standaard) | IE3 | IE3 Premium Efficiëntie | 3SIE 90L4-HS | Nee | 3SIE 90L4-HS (16 Nm) | 3SIE 90L4-HS | 90 | 1.5 | 4 | B5s | B5 (IM 3001) of afgeleiden | Voeten en B5s flens | F (155°C) temperatuurstijging-klasse B (max. 80K) | S1 (continu bedrijf) | -20 to +40°C | ≤ 1000m boven zeeniveau | 1 | IC411 (TEFC) | IP55 | Nee | 25.7 | 230 | 400 | 50 | ∆ | Y | 1.5 | 1.5 | 1450 | 1450 | 83.9 | 85.5 | 85.3 | 83.9 | 85.5 | 85.3 | 0.78 | 0.78 | 5.7 | 3.3 | 7.4 | 7.4 | 42.18 | 24.42 | 9.9 | 9.9 | 2.5 | 2.5 | 24.75 | 24.75 | 3.4 | 3.4 | 33.66 | 33.66 | 0.004 | 54 dB(A) | 6205 2Z C3 | 6205 2Z C3 | Gesloten lagersmering | Aandrijfzijde | A (halve spie) | Linksom / Rechtsom | RAL 5010 (Gentiaanblauw) | Aluminium | Gietijzer |  |  | M25 (1x), M20 (1x) | Naar rechts | Ø24 x 50 mm | 8 x 7 x 40 mm | M8 | 1 | 0.83 | 0.8 | 0.65 | 1.05 | Inclusief PTC 140°C |  | 1309L004E25AGZ3 | TD-221 | BV-204 | CV-104 | NL | Rem (IC411) (standaard) | H2SP 80 | 16 Nm | Nee | 230 V AC | 207 V DC | B2-2P-250
Datasheet NL 3SIE 90L6-HS B3 (1,1kW-230.400V-50Hz) | 1309L006025AGZ3 | Cantoni Motor | 3-fase motor | 3-fase (standaard) | IE3 | IE3 Premium Efficiëntie | 3SIE 90L6-HS | Ja | 3SIE 90L6-HS (16 Nm) | 3SIE 90L6-HS | 90 | 1.1 | 6 | B3 | B3 (IM 1001) of afgeleiden | Voeten | F (155°C) temperatuurstijging-klasse B (max. 80K) | S1 (continu bedrijf) | -20 to +40°C | ≤ 1000m boven zeeniveau | 1 | IC411 (TEFC) | IP55 | Nee | 22.6 | 230 | 400 | 50 | ∆ | Y | 1.1 | 1.1 | 950 | 950 | 78.2 | 81.3 | 81 | 78.2 | 81.3 | 81 | 0.73 | 0.73 | 4.7 | 2.7 | 5.5 | 5.5 | 25.85 | 14.85 | 11.1 | 11.1 | 2.4 | 2.4 | 26.64 | 26.64 | 2.7 | 2.7 | 29.97 | 29.97 | 0.009 | 51 dB(A) | 6205 2Z C3 | 6205 2Z C3 | Gesloten lagersmering | Aandrijfzijde | A (halve spie) | Linksom / Rechtsom | RAL 5010 (Gentiaanblauw) | Aluminium | Gietijzer | Aluminium (geschroefd) | Boven | M25 (1x), M20 (1x) | Naar rechts | Ø24 x 50 mm | 8 x 7 x 40 mm | M8 | 1.15 | 0.95 | 0.9 | 0.77 | 1.17 | Inclusief PTC 140°C |  | 1309L004025AGZ3 | TD-221 | BV-204 | CV-104 | NL | Rem (IC411) (standaard) | H2SP 80 | 16 Nm | Nee | 230 V AC | 207 V DC | B2-2P-250
Datasheet NL 3SIE 90L6-HS B35 (1,1kW-230.400V-50Hz) | 1309L006125AGZ3 | Cantoni Motor | 3-fase motor | 3-fase (standaard) | IE3 | IE3 Premium Efficiëntie | 3SIE 90L6-HS | Nee | 3SIE 90L6-HS (16 Nm) | 3SIE 90L6-HS | 90 | 1.1 | 6 | B3/B5 | B35 (IM 2001) of afgeleiden | Voeten en B5 flens | F (155°C) temperatuurstijging-klasse B (max. 80K) | S1 (continu bedrijf) | -20 to +40°C | ≤ 1000m boven zeeniveau | 1 | IC411 (TEFC) | IP55 | Nee | 23.9 | 230 | 400 | 50 | ∆ | Y | 1.1 | 1.1 | 950 | 950 | 78.2 | 81.3 | 81 | 78.2 | 81.3 | 81 | 0.73 | 0.73 | 4.7 | 2.7 | 5.5 | 5.5 | 25.85 | 14.85 | 11.1 | 11.1 | 2.4 | 2.4 | 26.64 | 26.64 | 2.7 | 2.7 | 29.97 | 29.97 | 0.009 | 51 dB(A) | 6205 2Z C3 | 6205 2Z C3 | Gesloten lagersmering | Aandrijfzijde | A (halve spie) | Linksom / Rechtsom | RAL 5010 (Gentiaanblauw) | Aluminium | Gietijzer | Aluminium (geschroefd) | Boven | M25 (1x), M20 (1x) | Naar rechts | Ø24 x 50 mm | 8 x 7 x 40 mm | M8 | 1.15 | 0.95 | 0.9 | 0.77 | 1.17 | Inclusief PTC 140°C |  | 1309L004125AGZ3 | TD-221 | BV-204 | CV-104 | NL | Rem (IC411) (standaard) | H2SP 80 | 16 Nm | Nee | 230 V AC | 207 V DC | B2-2P-250
Datasheet NL 3SIE 90L6-HS B34A (1,1kW-230.400V-50Hz) | 1309L006225AGZ3 | Cantoni Motor | 3-fase motor | 3-fase (standaard) | IE3 | IE3 Premium Efficiëntie | 3SIE 90L6-HS | Nee | 3SIE 90L6-HS (16 Nm) | 3SIE 90L6-HS | 90 | 1.1 | 6 | B3/B14A | B34 (IM 2101) of afgeleiden | Voeten en B14A flens | F (155°C) temperatuurstijging-klasse B (max. 80K) | S1 (continu bedrijf) | -20 to +40°C | ≤ 1000m boven zeeniveau | 1 | IC411 (TEFC) | IP55 | Nee | 23.3 | 230 | 400 | 50 | ∆ | Y | 1.1 | 1.1 | 950 | 950 | 78.2 | 81.3 | 81 | 78.2 | 81.3 | 81 | 0.73 | 0.73 | 4.7 | 2.7 | 5.5 | 5.5 | 25.85 | 14.85 | 11.1 | 11.1 | 2.4 | 2.4 | 26.64 | 26.64 | 2.7 | 2.7 | 29.97 | 29.97 | 0.009 | 51 dB(A) | 6205 2Z C3 | 6205 2Z C3 | Gesloten lagersmering | Aandrijfzijde | A (halve spie) | Linksom / Rechtsom | RAL 5010 (Gentiaanblauw) | Aluminium | Gietijzer | Aluminium (geschroefd) | Boven | M25 (1x), M20 (1x) | Naar rechts | Ø24 x 50 mm | 8 x 7 x 40 mm | M8 | 1.15 | 0.95 | 0.9 | 0.77 | 1.17 | Inclusief PTC 140°C |  | 1309L004225AGZ3 | TD-221 | BV-204 | CV-104 | NL | Rem (IC411) (standaard) | H2SP 80 | 16 Nm | Nee | 230 V AC | 207 V DC | B2-2P-250
Datasheet NL 3SIE 90L6-HS B34B (1,1kW-230.400V-50Hz) | 1309L006325AGZ3 | Cantoni Motor | 3-fase motor | 3-fase (standaard) | IE3 | IE3 Premium Efficiëntie | 3SIE 90L6-HS | Nee | 3SIE 90L6-HS (16 Nm) | 3SIE 90L6-HS | 90 | 1.1 | 6 | B3/B14B | B34 (IM 2101) of afgeleiden | Voeten en B14B flens | F (155°C) temperatuurstijging-klasse B (max. 80K) | S1 (continu bedrijf) | -20 to +40°C | ≤ 1000m boven zeeniveau | 1 | IC411 (TEFC) | IP55 | Nee | 23.7 | 230 | 400 | 50 | ∆ | Y | 1.1 | 1.1 | 950 | 950 | 78.2 | 81.3 | 81 | 78.2 | 81.3 | 81 | 0.73 | 0.73 | 4.7 | 2.7 | 5.5 | 5.5 | 25.85 | 14.85 | 11.1 | 11.1 | 2.4 | 2.4 | 26.64 | 26.64 | 2.7 | 2.7 | 29.97 | 29.97 | 0.009 | 51 dB(A) | 6205 2Z C3 | 6205 2Z C3 | Gesloten lagersmering | Aandrijfzijde | A (halve spie) | Linksom / Rechtsom | RAL 5010 (Gentiaanblauw) | Aluminium | Gietijzer | Aluminium (geschroefd) | Boven | M25 (1x), M20 (1x) | Naar rechts | Ø24 x 50 mm | 8 x 7 x 40 mm | M8 | 1.15 | 0.95 | 0.9 | 0.77 | 1.17 | Inclusief PTC 140°C |  | 1309L004325AGZ3 | TD-221 | BV-204 | CV-104 | NL | Rem (IC411) (standaard) | H2SP 80 | 16 Nm | Nee | 230 V AC | 207 V DC | B2-2P-250
Datasheet NL 3SIE 90L6-HS B5 (1,1kW-230.400V-50Hz) | 1309L006425AGZ3 | Cantoni Motor | 3-fase motor | 3-fase (standaard) | IE3 | IE3 Premium Efficiëntie | 3SIE 90L6-HS | Nee | 3SIE 90L6-HS (16 Nm) | 3SIE 90L6-HS | 90 | 1.1 | 6 | B5 | B5 (IM 3001) of afgeleiden | B5 flens | F (155°C) temperatuurstijging-klasse B (max. 80K) | S1 (continu bedrijf) | -20 to +40°C | ≤ 1000m boven zeeniveau | 1 | IC411 (TEFC) | IP55 | Nee | 23.9 | 230 | 400 | 50 | ∆ | Y | 1.1 | 1.1 | 950 | 950 | 78.2 | 81.3 | 81 | 78.2 | 81.3 | 81 | 0.73 | 0.73 | 4.7 | 2.7 | 5.5 | 5.5 | 25.85 | 14.85 | 11.1 | 11.1 | 2.4 | 2.4 | 26.64 | 26.64 | 2.7 | 2.7 | 29.97 | 29.97 | 0.009 | 51 dB(A) | 6205 2Z C3 | 6205 2Z C3 | Gesloten lagersmering | Aandrijfzijde | A (halve spie) | Linksom / Rechtsom | RAL 5010 (Gentiaanblauw) | Aluminium | Gietijzer |  |  | M25 (1x), M20 (1x) | Naar rechts | Ø24 x 50 mm | 8 x 7 x 40 mm | M8 | 1.15 | 0.95 | 0.9 | 0.77 | 1.17 | Inclusief PTC 140°C |  | 1309L004425AGZ3 | TD-221 | BV-204 | CV-104 | NL | Rem (IC411) (standaard) | H2SP 80 | 16 Nm | Nee | 230 V AC | 207 V DC | B2-2P-250
Datasheet NL 3SIE 90L6-HS B14A (1,1kW-230.400V-50Hz) | 1309L006625AGZ3 | Cantoni Motor | 3-fase motor | 3-fase (standaard) | IE3 | IE3 Premium Efficiëntie | 3SIE 90L6-HS | Nee | 3SIE 90L6-HS (16 Nm) | 3SIE 90L6-HS | 90 | 1.1 | 6 | B14A | B14 (IM 3601) of afgeleiden | B14A flens | F (155°C) temperatuurstijging-klasse B (max. 80K) | S1 (continu bedrijf) | -20 to +40°C | ≤ 1000m boven zeeniveau | 1 | IC411 (TEFC) | IP55 | Nee | 23.3 | 230 | 400 | 50 | ∆ | Y | 1.1 | 1.1 | 950 | 950 | 78.2 | 81.3 | 81 | 78.2 | 81.3 | 81 | 0.73 | 0.73 | 4.7 | 2.7 | 5.5 | 5.5 | 25.85 | 14.85 | 11.1 | 11.1 | 2.4 | 2.4 | 26.64 | 26.64 | 2.7 | 2.7 | 29.97 | 29.97 | 0.009 | 51 dB(A) | 6205 2Z C3 | 6205 2Z C3 | Gesloten lagersmering | Aandrijfzijde | A (halve spie) | Linksom / Rechtsom | RAL 5010 (Gentiaanblauw) | Aluminium | Gietijzer |  |  | M25 (1x), M20 (1x) | Naar rechts | Ø24 x 50 mm | 8 x 7 x 40 mm | M8 | 1.15 | 0.95 | 0.9 | 0.77 | 1.17 | Inclusief PTC 140°C |  | 1309L004625AGZ3 | TD-221 | BV-204 | CV-104 | NL | Rem (IC411) (standaard) | H2SP 80 | 16 Nm | Nee | 230 V AC | 207 V DC | B2-2P-250
Datasheet NL 3SIE 90L6-HS B14B (1,1kW-230.400V-50Hz) | 1309L006825AGZ3 | Cantoni Motor | 3-fase motor | 3-fase (standaard) | IE3 | IE3 Premium Efficiëntie | 3SIE 90L6-HS | Nee | 3SIE 90L6-HS (16 Nm) | 3SIE 90L6-HS | 90 | 1.1 | 6 | B14B | B14 (IM 3601) of afgeleiden | B14B flens | F (155°C) temperatuurstijging-klasse B (max. 80K) | S1 (continu bedrijf) | -20 to +40°C | ≤ 1000m boven zeeniveau | 1 | IC411 (TEFC) | IP55 | Nee | 23.7 | 230 | 400 | 50 | ∆ | Y | 1.1 | 1.1 | 950 | 950 | 78.2 | 81.3 | 81 | 78.2 | 81.3 | 81 | 0.73 | 0.73 | 4.7 | 2.7 | 5.5 | 5.5 | 25.85 | 14.85 | 11.1 | 11.1 | 2.4 | 2.4 | 26.64 | 26.64 | 2.7 | 2.7 | 29.97 | 29.97 | 0.009 | 51 dB(A) | 6205 2Z C3 | 6205 2Z C3 | Gesloten lagersmering | Aandrijfzijde | A (halve spie) | Linksom / Rechtsom | RAL 5010 (Gentiaanblauw) | Aluminium | Gietijzer |  |  | M25 (1x), M20 (1x) | Naar rechts | Ø24 x 50 mm | 8 x 7 x 40 mm | M8 | 1.15 | 0.95 | 0.9 | 0.77 | 1.17 | Inclusief PTC 140°C |  | 1309L004825AGZ3 | TD-221 | BV-204 | CV-104 | NL | Rem (IC411) (standaard) | H2SP 80 | 16 Nm | Nee | 230 V AC | 207 V DC | B2-2P-250
Datasheet NL 3SIE 90L6-HS B35s (1,1kW-230.400V-50Hz) | 1309L006D25AGZ3 | Cantoni Motor | 3-fase motor | 3-fase (standaard) | IE3 | IE3 Premium Efficiëntie | 3SIE 90L6-HS | Nee | 3SIE 90L6-HS (16 Nm) | 3SIE 90L6-HS | 90 | 1.1 | 6 | B3/B5s | B35 (IM 2001) of afgeleiden | Voeten en B5s flens | F (155°C) temperatuurstijging-klasse B (max. 80K) | S1 (continu bedrijf) | -20 to +40°C | ≤ 1000m boven zeeniveau | 1 | IC411 (TEFC) | IP55 | Nee | 23.7 | 230 | 400 | 50 | ∆ | Y | 1.1 | 1.1 | 950 | 950 | 78.2 | 81.3 | 81 | 78.2 | 81.3 | 81 | 0.73 | 0.73 | 4.7 | 2.7 | 5.5 | 5.5 | 25.85 | 14.85 | 11.1 | 11.1 | 2.4 | 2.4 | 26.64 | 26.64 | 2.7 | 2.7 | 29.97 | 29.97 | 0.009 | 51 dB(A) | 6205 2Z C3 | 6205 2Z C3 | Gesloten lagersmering | Aandrijfzijde | A (halve spie) | Linksom / Rechtsom | RAL 5010 (Gentiaanblauw) | Aluminium | Gietijzer | Aluminium (geschroefd) | Boven | M25 (1x), M20 (1x) | Naar rechts | Ø24 x 50 mm | 8 x 7 x 40 mm | M8 | 1.15 | 0.95 | 0.9 | 0.77 | 1.17 | Inclusief PTC 140°C |  | 1309L004D25AGZ3 | TD-221 | BV-204 | CV-104 | NL | Rem (IC411) (standaard) | H2SP 80 | 16 Nm | Nee | 230 V AC | 207 V DC | B2-2P-250
Datasheet NL 3SIE 90L6-HS B5s (1,1kW-230.400V-50Hz) | 1309L006E25AGZ3 | Cantoni Motor | 3-fase motor | 3-fase (standaard) | IE3 | IE3 Premium Efficiëntie | 3SIE 90L6-HS | Nee | 3SIE 90L6-HS (16 Nm) | 3SIE 90L6-HS | 90 | 1.1 | 6 | B5s | B5 (IM 3001) of afgeleiden | Voeten en B5s flens | F (155°C) temperatuurstijging-klasse B (max. 80K) | S1 (continu bedrijf) | -20 to +40°C | ≤ 1000m boven zeeniveau | 1 | IC411 (TEFC) | IP55 | Nee | 23.7 | 230 | 400 | 50 | ∆ | Y | 1.1 | 1.1 | 950 | 950 | 78.2 | 81.3 | 81 | 78.2 | 81.3 | 81 | 0.73 | 0.73 | 4.7 | 2.7 | 5.5 | 5.5 | 25.85 | 14.85 | 11.1 | 11.1 | 2.4 | 2.4 | 26.64 | 26.64 | 2.7 | 2.7 | 29.97 | 29.97 | 0.009 | 51 dB(A) | 6205 2Z C3 | 6205 2Z C3 | Gesloten lagersmering | Aandrijfzijde | A (halve spie) | Linksom / Rechtsom | RAL 5010 (Gentiaanblauw) | Aluminium | Gietijzer |  |  | M25 (1x), M20 (1x) | Naar rechts | Ø24 x 50 mm | 8 x 7 x 40 mm | M8 | 1.15 | 0.95 | 0.9 | 0.77 | 1.17 | Inclusief PTC 140°C |  | 1309L004E25AGZ3 | TD-221 | BV-204 | CV-104 | NL | Rem (IC411) (standaard) | H2SP 80 | 16 Nm | Nee | 230 V AC | 207 V DC | B2-2P-250
Datasheet NL 3SIE 90L8-HS B3 (0,55kW-230.400V-50Hz) | 1309L008025AGZ3 | Cantoni Motor | 3-fase motor | 3-fase (standaard) | IE3 | IE3 Premium Efficiëntie | 3SIE 90L8-HS | Ja | 3SIE 90L8-HS (16 Nm) | 3SIE 90L8-HS | 90 | 0.55 | 8 | B3 | B3 (IM 1001) of afgeleiden | Voeten | F (155°C) temperatuurstijging-klasse B (max. 80K) | S1 (continu bedrijf) | -20 to +40°C | ≤ 1000m boven zeeniveau | 1 | IC411 (TEFC) | IP55 | Nee | 20.6 | 230 | 400 | 50 | ∆ | Y | 0.55 | 0.55 | 700 | 700 | 69 | 73 | 73 | 69 | 73 | 73 | 0.64 | 0.64 | 3 | 1.7 | 3.6 | 3.6 | 10.8 | 6.12 | 7.5 | 7.5 | 1.4 | 1.4 | 10.5 | 10.5 | 2.2 | 2.2 | 16.5 | 16.5 | 0.0035 | 45 dB(A) | 6205 2Z C3 | 6205 2Z C3 | Gesloten lagersmering | Aandrijfzijde | A (halve spie) | Linksom / Rechtsom | RAL 5010 (Gentiaanblauw) | Aluminium | Gietijzer | Aluminium | Boven | M25 (1x), M20 (1x) | Naar rechts | Ø24 x 50 mm | 8 x 7 x 40 mm | M8 | 0.82 | 0.74 | 0.8 | 0.3 | 0.4 | Inclusief PTC 140°C |  | 1309S002025AGZ3 | TD-221 | BV-204 | CV-104 | NL | Rem (IC411) (standaard) | H2SP 80 | 16 Nm | Nee | 230 V AC | 207 V DC | B2-2P-250
Datasheet NL 3SIE 90L8-HS B35 (0,55kW-230.400V-50Hz) | 1309L008125AGZ3 | Cantoni Motor | 3-fase motor | 3-fase (standaard) | IE3 | IE3 Premium Efficiëntie | 3SIE 90L8-HS | Nee | 3SIE 90L8-HS (16 Nm) | 3SIE 90L8-HS | 90 | 0.55 | 8 | B3/B5 | B35 (IM 2001) of afgeleiden | Voeten en B5 flens | F (155°C) temperatuurstijging-klasse B (max. 80K) | S1 (continu bedrijf) | -20 to +40°C | ≤ 1000m boven zeeniveau | 1 | IC411 (TEFC) | IP55 | Nee | 21.9 | 230 | 400 | 50 | ∆ | Y | 0.55 | 0.55 | 700 | 700 | 69 | 73 | 73 | 69 | 73 | 73 | 0.64 | 0.64 | 3 | 1.7 | 3.6 | 3.6 | 10.8 | 6.12 | 7.5 | 7.5 | 1.4 | 1.4 | 10.5 | 10.5 | 2.2 | 2.2 | 16.5 | 16.5 | 0.0035 | 45 dB(A) | 6205 2Z C3 | 6205 2Z C3 | Gesloten lagersmering | Aandrijfzijde | A (halve spie) | Linksom / Rechtsom | RAL 5010 (Gentiaanblauw) | Aluminium | Gietijzer | Aluminium | Boven | M25 (1x), M20 (1x) | Naar rechts | Ø24 x 50 mm | 8 x 7 x 40 mm | M8 | 0.82 | 0.74 | 0.8 | 0.3 | 0.4 | Inclusief PTC 140°C |  | 1309S002125AGZ3 | TD-221 | BV-204 | CV-104 | NL | Rem (IC411) (standaard) | H2SP 80 | 16 Nm | Nee | 230 V AC | 207 V DC | B2-2P-250
Datasheet NL 3SIE 90L8-HS B34A (0,55kW-230.400V-50Hz) | 1309L008225AGZ3 | Cantoni Motor | 3-fase motor | 3-fase (standaard) | IE3 | IE3 Premium Efficiëntie | 3SIE 90L8-HS | Nee | 3SIE 90L8-HS (16 Nm) | 3SIE 90L8-HS | 90 | 0.55 | 8 | B3/B14A | B34 (IM 2101) of afgeleiden | Voeten en B14A flens | F (155°C) temperatuurstijging-klasse B (max. 80K) | S1 (continu bedrijf) | -20 to +40°C | ≤ 1000m boven zeeniveau | 1 | IC411 (TEFC) | IP55 | Nee | 21.3 | 230 | 400 | 50 | ∆ | Y | 0.55 | 0.55 | 700 | 700 | 69 | 73 | 73 | 69 | 73 | 73 | 0.64 | 0.64 | 3 | 1.7 | 3.6 | 3.6 | 10.8 | 6.12 | 7.5 | 7.5 | 1.4 | 1.4 | 10.5 | 10.5 | 2.2 | 2.2 | 16.5 | 16.5 | 0.0035 | 45 dB(A) | 6205 2Z C3 | 6205 2Z C3 | Gesloten lagersmering | Aandrijfzijde | A (halve spie) | Linksom / Rechtsom | RAL 5010 (Gentiaanblauw) | Aluminium | Gietijzer | Aluminium | Boven | M25 (1x), M20 (1x) | Naar rechts | Ø24 x 50 mm | 8 x 7 x 40 mm | M8 | 0.82 | 0.74 | 0.8 | 0.3 | 0.4 | Inclusief PTC 140°C |  | 1309S002225AGZ3 | TD-221 | BV-204 | CV-104 | NL | Rem (IC411) (standaard) | H2SP 80 | 16 Nm | Nee | 230 V AC | 207 V DC | B2-2P-250
Datasheet NL 3SIE 90L8-HS B34B (0,55kW-230.400V-50Hz) | 1309L008325AGZ3 | Cantoni Motor | 3-fase motor | 3-fase (standaard) | IE3 | IE3 Premium Efficiëntie | 3SIE 90L8-HS | Nee | 3SIE 90L8-HS (16 Nm) | 3SIE 90L8-HS | 90 | 0.55 | 8 | B3/B14B | B34 (IM 2101) of afgeleiden | Voeten en B14B flens | F (155°C) temperatuurstijging-klasse B (max. 80K) | S1 (continu bedrijf) | -20 to +40°C | ≤ 1000m boven zeeniveau | 1 | IC411 (TEFC) | IP55 | Nee | 21.7 | 230 | 400 | 50 | ∆ | Y | 0.55 | 0.55 | 700 | 700 | 69 | 73 | 73 | 69 | 73 | 73 | 0.64 | 0.64 | 3 | 1.7 | 3.6 | 3.6 | 10.8 | 6.12 | 7.5 | 7.5 | 1.4 | 1.4 | 10.5 | 10.5 | 2.2 | 2.2 | 16.5 | 16.5 | 0.0035 | 45 dB(A) | 6205 2Z C3 | 6205 2Z C3 | Gesloten lagersmering | Aandrijfzijde | A (halve spie) | Linksom / Rechtsom | RAL 5010 (Gentiaanblauw) | Aluminium | Gietijzer | Aluminium | Boven | M25 (1x), M20 (1x) | Naar rechts | Ø24 x 50 mm | 8 x 7 x 40 mm | M8 | 0.82 | 0.74 | 0.8 | 0.3 | 0.4 | Inclusief PTC 140°C |  | 1309S002325AGZ3 | TD-221 | BV-204 | CV-104 | NL | Rem (IC411) (standaard) | H2SP 80 | 16 Nm | Nee | 230 V AC | 207 V DC | B2-2P-250
Datasheet NL 3SIE 90L8-HS B5 (0,55kW-230.400V-50Hz) | 1309L008425AGZ3 | Cantoni Motor | 3-fase motor | 3-fase (standaard) | IE3 | IE3 Premium Efficiëntie | 3SIE 90L8-HS | Nee | 3SIE 90L8-HS (16 Nm) | 3SIE 90L8-HS | 90 | 0.55 | 8 | B5 | B5 (IM 3001) of afgeleiden | B5 flens | F (155°C) temperatuurstijging-klasse B (max. 80K) | S1 (continu bedrijf) | -20 to +40°C | ≤ 1000m boven zeeniveau | 1 | IC411 (TEFC) | IP55 | Nee | 21.9 | 230 | 400 | 50 | ∆ | Y | 0.55 | 0.55 | 700 | 700 | 69 | 73 | 73 | 69 | 73 | 73 | 0.64 | 0.64 | 3 | 1.7 | 3.6 | 3.6 | 10.8 | 6.12 | 7.5 | 7.5 | 1.4 | 1.4 | 10.5 | 10.5 | 2.2 | 2.2 | 16.5 | 16.5 | 0.0035 | 45 dB(A) | 6205 2Z C3 | 6205 2Z C3 | Gesloten lagersmering | Aandrijfzijde | A (halve spie) | Linksom / Rechtsom | RAL 5010 (Gentiaanblauw) | Aluminium | Gietijzer |  |  | M25 (1x), M20 (1x) | Naar rechts | Ø24 x 50 mm | 8 x 7 x 40 mm | M8 | 0.82 | 0.74 | 0.8 | 0.3 | 0.4 | Inclusief PTC 140°C |  | 1309S002425AGZ3 | TD-221 | BV-204 | CV-104 | NL | Rem (IC411) (standaard) | H2SP 80 | 16 Nm | Nee | 230 V AC | 207 V DC | B2-2P-250
Datasheet NL 3SIE 90L8-HS B14A (0,55kW-230.400V-50Hz) | 1309L008625AGZ3 | Cantoni Motor | 3-fase motor | 3-fase (standaard) | IE3 | IE3 Premium Efficiëntie | 3SIE 90L8-HS | Nee | 3SIE 90L8-HS (16 Nm) | 3SIE 90L8-HS | 90 | 0.55 | 8 | B14A | B14 (IM 3601) of afgeleiden | B14A flens | F (155°C) temperatuurstijging-klasse B (max. 80K) | S1 (continu bedrijf) | -20 to +40°C | ≤ 1000m boven zeeniveau | 1 | IC411 (TEFC) | IP55 | Nee | 21.3 | 230 | 400 | 50 | ∆ | Y | 0.55 | 0.55 | 700 | 700 | 69 | 73 | 73 | 69 | 73 | 73 | 0.64 | 0.64 | 3 | 1.7 | 3.6 | 3.6 | 10.8 | 6.12 | 7.5 | 7.5 | 1.4 | 1.4 | 10.5 | 10.5 | 2.2 | 2.2 | 16.5 | 16.5 | 0.0035 | 45 dB(A) | 6205 2Z C3 | 6205 2Z C3 | Gesloten lagersmering | Aandrijfzijde | A (halve spie) | Linksom / Rechtsom | RAL 5010 (Gentiaanblauw) | Aluminium | Gietijzer |  |  | M25 (1x), M20 (1x) | Naar rechts | Ø24 x 50 mm | 8 x 7 x 40 mm | M8 | 0.82 | 0.74 | 0.8 | 0.3 | 0.4 | Inclusief PTC 140°C |  | 1309S002625AGZ3 | TD-221 | BV-204 | CV-104 | NL | Rem (IC411) (standaard) | H2SP 80 | 16 Nm | Nee | 230 V AC | 207 V DC | B2-2P-250
Datasheet NL 3SIE 90L8-HS B14B (0,55kW-230.400V-50Hz) | 1309L008825AGZ3 | Cantoni Motor | 3-fase motor | 3-fase (standaard) | IE3 | IE3 Premium Efficiëntie | 3SIE 90L8-HS | Nee | 3SIE 90L8-HS (16 Nm) | 3SIE 90L8-HS | 90 | 0.55 | 8 | B14B | B14 (IM 3601) of afgeleiden | B14B flens | F (155°C) temperatuurstijging-klasse B (max. 80K) | S1 (continu bedrijf) | -20 to +40°C | ≤ 1000m boven zeeniveau | 1 | IC411 (TEFC) | IP55 | Nee | 21.7 | 230 | 400 | 50 | ∆ | Y | 0.55 | 0.55 | 700 | 700 | 69 | 73 | 73 | 69 | 73 | 73 | 0.64 | 0.64 | 3 | 1.7 | 3.6 | 3.6 | 10.8 | 6.12 | 7.5 | 7.5 | 1.4 | 1.4 | 10.5 | 10.5 | 2.2 | 2.2 | 16.5 | 16.5 | 0.0035 | 45 dB(A) | 6205 2Z C3 | 6205 2Z C3 | Gesloten lagersmering | Aandrijfzijde | A (halve spie) | Linksom / Rechtsom | RAL 5010 (Gentiaanblauw) | Aluminium | Gietijzer |  |  | M25 (1x), M20 (1x) | Naar rechts | Ø24 x 50 mm | 8 x 7 x 40 mm | M8 | 0.82 | 0.74 | 0.8 | 0.3 | 0.4 | Inclusief PTC 140°C |  | 1309S002825AGZ3 | TD-221 | BV-204 | CV-104 | NL | Rem (IC411) (standaard) | H2SP 80 | 16 Nm | Nee | 230 V AC | 207 V DC | B2-2P-250
Datasheet NL 3SIE 90L8-HS B35s (0,55kW-230.400V-50Hz) | 1309L008D25AGZ3 | Cantoni Motor | 3-fase motor | 3-fase (standaard) | IE3 | IE3 Premium Efficiëntie | 3SIE 90L8-HS | Nee | 3SIE 90L8-HS (16 Nm) | 3SIE 90L8-HS | 90 | 0.55 | 8 | B3/B5s | B35 (IM 2001) of afgeleiden | Voeten en B5s flens | F (155°C) temperatuurstijging-klasse B (max. 80K) | S1 (continu bedrijf) | -20 to +40°C | ≤ 1000m boven zeeniveau | 1 | IC411 (TEFC) | IP55 | Nee | 21.7 | 230 | 400 | 50 | ∆ | Y | 0.55 | 0.55 | 700 | 700 | 69 | 73 | 73 | 69 | 73 | 73 | 0.64 | 0.64 | 3 | 1.7 | 3.6 | 3.6 | 10.8 | 6.12 | 7.5 | 7.5 | 1.4 | 1.4 | 10.5 | 10.5 | 2.2 | 2.2 | 16.5 | 16.5 | 0.0035 | 45 dB(A) | 6205 2Z C3 | 6205 2Z C3 | Gesloten lagersmering | Aandrijfzijde | A (halve spie) | Linksom / Rechtsom | RAL 5010 (Gentiaanblauw) | Aluminium | Gietijzer | Aluminium | Boven | M25 (1x), M20 (1x) | Naar rechts | Ø24 x 50 mm | 8 x 7 x 40 mm | M8 | 0.82 | 0.74 | 0.8 | 0.3 | 0.4 | Inclusief PTC 140°C |  | 1309S002D25AGZ3 | TD-221 | BV-204 | CV-104 | NL | Rem (IC411) (standaard) | H2SP 80 | 16 Nm | Nee | 230 V AC | 207 V DC | B2-2P-250
Datasheet NL 3SIE 90L8-HS B5s (0,55kW-230.400V-50Hz) | 1309L008E25AGZ3 | Cantoni Motor | 3-fase motor | 3-fase (standaard) | IE3 | IE3 Premium Efficiëntie | 3SIE 90L8-HS | Nee | 3SIE 90L8-HS (16 Nm) | 3SIE 90L8-HS | 90 | 0.55 | 8 | B5s | B5 (IM 3001) of afgeleiden | B5s flens | F (155°C) temperatuurstijging-klasse B (max. 80K) | S1 (continu bedrijf) | -20 to +40°C | ≤ 1000m boven zeeniveau | 1 | IC411 (TEFC) | IP55 | Nee | 21.7 | 230 | 400 | 50 | ∆ | Y | 0.55 | 0.55 | 700 | 700 | 69 | 73 | 73 | 69 | 73 | 73 | 0.64 | 0.64 | 3 | 1.7 | 3.6 | 3.6 | 10.8 | 6.12 | 7.5 | 7.5 | 1.4 | 1.4 | 10.5 | 10.5 | 2.2 | 2.2 | 16.5 | 16.5 | 0.0035 | 45 dB(A) | 6205 2Z C3 | 6205 2Z C3 | Gesloten lagersmering | Aandrijfzijde | A (halve spie) | Linksom / Rechtsom | RAL 5010 (Gentiaanblauw) | Aluminium | Gietijzer |  |  | M25 (1x), M20 (1x) | Naar rechts | Ø24 x 50 mm | 8 x 7 x 40 mm | M8 | 0.82 | 0.74 | 0.8 | 0.3 | 0.4 | Inclusief PTC 140°C |  | 1309S002E25AGZ3 | TD-221 | BV-204 | CV-104 | NL | Rem (IC411) (standaard) | H2SP 80 | 16 Nm | Nee | 230 V AC | 207 V DC | B2-2P-250
Datasheet NL 3SIE 90L2A-HS B3 (3kW-400.690V-50Hz) | 1309LPA2035AGZ3 | Cantoni Motor | 3-fase motor | 3-fase (standaard) | IE3 | IE3 Premium Efficiëntie | 3SIE 90L2A-HS | Ja | 3SIE 90L2A-HS (16 Nm) | 3SIE 90L2A-HS | 90 | 3 | 2 | B3 | B3 (IM 1001) of afgeleiden | Voeten | F (155°C) temperatuurstijging-klasse B (max. 80K) | S1 (continu bedrijf) | -20 to +40°C | ≤ 1000m boven zeeniveau | 1 | IC411 (TEFC) | IP55 | Nee | 24.1 | 400 | 690 | 50 | ∆ | Y | 3 | 3 | 2920 | 2920 | 86.7 | 87.7 | 87.1 | 86.7 | 87.7 | 87.1 | 0.85 | 0.85 | 5.8 | 3.4 | 9 | 9 | 52.2 | 30.6 | 9.81 | 9.81 | 2.6 | 2.6 | 25.506 | 25.506 | 3.9 | 3.9 | 38.259 | 38.259 | 0.0019 | 63 dB(A) | 6205 2Z C3 | 6205 2Z C3 | Gesloten lagersmering | Aandrijfzijde | A (halve spie) | Linksom / Rechtsom | RAL 5010 (Gentiaanblauw) | Aluminium | Gietijzer | Aluminium (geschroefd) | Boven | M25 (1x), M20 (1x) | Naar rechts | Ø24 x 50 mm | 8 x 7 x 40 mm | M8 | 0.79 | 0.66 | 0.64 | 0.44 | 0.84 | Inclusief PTC 140°C |  | 1309LPA2035AGZ3 | TD-221 | BV-204 | CV-104 | NL | Rem (IC411) (standaard) | H2SP 80 | 16 Nm | Nee | 230 V AC | 207 V DC | B2-2P-250
Datasheet NL 3SIE 90L2A-HS B35 (3kW-400.690V-50Hz) | 1309LPA2135AGZ3 | Cantoni Motor | 3-fase motor | 3-fase (standaard) | IE3 | IE3 Premium Efficiëntie | 3SIE 90L2A-HS | Nee | 3SIE 90L2A-HS (16 Nm) | 3SIE 90L2A-HS | 90 | 3 | 2 | B3/B5 | B35 (IM 2001) of afgeleiden | Voeten en B5 flens | F (155°C) temperatuurstijging-klasse B (max. 80K) | S1 (continu bedrijf) | -20 to +40°C | ≤ 1000m boven zeeniveau | 1 | IC411 (TEFC) | IP55 | Nee | 25.4 | 400 | 690 | 50 | ∆ | Y | 3 | 3 | 2920 | 2920 | 86.7 | 87.7 | 87.1 | 86.7 | 87.7 | 87.1 | 0.85 | 0.85 | 5.8 | 3.4 | 9 | 9 | 52.2 | 30.6 | 9.81 | 9.81 | 2.6 | 2.6 | 25.506 | 25.506 | 3.9 | 3.9 | 38.259 | 38.259 | 0.0019 | 63 dB(A) | 6205 2Z C3 | 6205 2Z C3 | Gesloten lagersmering | Aandrijfzijde | A (halve spie) | Linksom / Rechtsom | RAL 5010 (Gentiaanblauw) | Aluminium | Gietijzer | Aluminium (geschroefd) | Boven | M25 (1x), M20 (1x) | Naar rechts | Ø24 x 50 mm | 8 x 7 x 40 mm | M8 | 0.79 | 0.66 | 0.64 | 0.44 | 0.84 | Inclusief PTC 140°C |  | 1309LPA2135AGZ3 | TD-221 | BV-204 | CV-104 | NL | Rem (IC411) (standaard) | H2SP 80 | 16 Nm | Nee | 230 V AC | 207 V DC | B2-2P-250
Datasheet NL 3SIE 90L2A-HS B34A (3kW-400.690V-50Hz) | 1309LPA2235AGZ3 | Cantoni Motor | 3-fase motor | 3-fase (standaard) | IE3 | IE3 Premium Efficiëntie | 3SIE 90L2A-HS | Nee | 3SIE 90L2A-HS (16 Nm) | 3SIE 90L2A-HS | 90 | 3 | 2 | B3/B14A | B34 (IM 2101) of afgeleiden | Voeten en B14A flens | F (155°C) temperatuurstijging-klasse B (max. 80K) | S1 (continu bedrijf) | -20 to +40°C | ≤ 1000m boven zeeniveau | 1 | IC411 (TEFC) | IP55 | Nee | 24.8 | 400 | 690 | 50 | ∆ | Y | 3 | 3 | 2920 | 2920 | 86.7 | 87.7 | 87.1 | 86.7 | 87.7 | 87.1 | 0.85 | 0.85 | 5.8 | 3.4 | 9 | 9 | 52.2 | 30.6 | 9.81 | 9.81 | 2.6 | 2.6 | 25.506 | 25.506 | 3.9 | 3.9 | 38.259 | 38.259 | 0.0019 | 63 dB(A) | 6205 2Z C3 | 6205 2Z C3 | Gesloten lagersmering | Aandrijfzijde | A (halve spie) | Linksom / Rechtsom | RAL 5010 (Gentiaanblauw) | Aluminium | Gietijzer | Aluminium (geschroefd) | Boven | M25 (1x), M20 (1x) | Naar rechts | Ø24 x 50 mm | 8 x 7 x 40 mm | M8 | 0.79 | 0.66 | 0.64 | 0.44 | 0.84 | Inclusief PTC 140°C |  | 1309LPA2235AGZ3 | TD-221 | BV-204 | CV-104 | NL | Rem (IC411) (standaard) | H2SP 80 | 16 Nm | Nee | 230 V AC | 207 V DC | B2-2P-250
Datasheet NL 3SIE 90L2A-HS B34B (3kW-400.690V-50Hz) | 1309LPA2335AGZ3 | Cantoni Motor | 3-fase motor | 3-fase (standaard) | IE3 | IE3 Premium Efficiëntie | 3SIE 90L2A-HS | Nee | 3SIE 90L2A-HS (16 Nm) | 3SIE 90L2A-HS | 90 | 3 | 2 | B3/B14B | B34 (IM 2101) of afgeleiden | Voeten en B14B flens | F (155°C) temperatuurstijging-klasse B (max. 80K) | S1 (continu bedrijf) | -20 to +40°C | ≤ 1000m boven zeeniveau | 1 | IC411 (TEFC) | IP55 | Nee | 25.2 | 400 | 690 | 50 | ∆ | Y | 3 | 3 | 2920 | 2920 | 86.7 | 87.7 | 87.1 | 86.7 | 87.7 | 87.1 | 0.85 | 0.85 | 5.8 | 3.4 | 9 | 9 | 52.2 | 30.6 | 9.81 | 9.81 | 2.6 | 2.6 | 25.506 | 25.506 | 3.9 | 3.9 | 38.259 | 38.259 | 0.0019 | 63 dB(A) | 6205 2Z C3 | 6205 2Z C3 | Gesloten lagersmering | Aandrijfzijde | A (halve spie) | Linksom / Rechtsom | RAL 5010 (Gentiaanblauw) | Aluminium | Gietijzer | Aluminium (geschroefd) | Boven | M25 (1x), M20 (1x) | Naar rechts | Ø24 x 50 mm | 8 x 7 x 40 mm | M8 | 0.79 | 0.66 | 0.64 | 0.44 | 0.84 | Inclusief PTC 140°C |  | 1309LPA2335AGZ3 | TD-221 | BV-204 | CV-104 | NL | Rem (IC411) (standaard) | H2SP 80 | 16 Nm | Nee | 230 V AC | 207 V DC | B2-2P-250
Datasheet NL 3SIE 90L2A-HS B5 (3kW-400.690V-50Hz) | 1309LPA2435AGZ3 | Cantoni Motor | 3-fase motor | 3-fase (standaard) | IE3 | IE3 Premium Efficiëntie | 3SIE 90L2A-HS | Nee | 3SIE 90L2A-HS (16 Nm) | 3SIE 90L2A-HS | 90 | 3 | 2 | B5 | B5 (IM 3001) of afgeleiden | B5 flens | F (155°C) temperatuurstijging-klasse B (max. 80K) | S1 (continu bedrijf) | -20 to +40°C | ≤ 1000m boven zeeniveau | 1 | IC411 (TEFC) | IP55 | Nee | 25.4 | 400 | 690 | 50 | ∆ | Y | 3 | 3 | 2920 | 2920 | 86.7 | 87.7 | 87.1 | 86.7 | 87.7 | 87.1 | 0.85 | 0.85 | 5.8 | 3.4 | 9 | 9 | 52.2 | 30.6 | 9.81 | 9.81 | 2.6 | 2.6 | 25.506 | 25.506 | 3.9 | 3.9 | 38.259 | 38.259 | 0.0019 | 63 dB(A) | 6205 2Z C3 | 6205 2Z C3 | Gesloten lagersmering | Aandrijfzijde | A (halve spie) | Linksom / Rechtsom | RAL 5010 (Gentiaanblauw) | Aluminium | Gietijzer |  |  | M25 (1x), M20 (1x) | Naar rechts | Ø24 x 50 mm | 8 x 7 x 40 mm | M8 | 0.79 | 0.66 | 0.64 | 0.44 | 0.84 | Inclusief PTC 140°C |  | 1309LPA2435AGZ3 | TD-221 | BV-204 | CV-104 | NL | Rem (IC411) (standaard) | H2SP 80 | 16 Nm | Nee | 230 V AC | 207 V DC | B2-2P-250
Datasheet NL 3SIE 90L2A-HS B14A (3kW-400.690V-50Hz) | 1309LPA2635AGZ3 | Cantoni Motor | 3-fase motor | 3-fase (standaard) | IE3 | IE3 Premium Efficiëntie | 3SIE 90L2A-HS | Nee | 3SIE 90L2A-HS (16 Nm) | 3SIE 90L2A-HS | 90 | 3 | 2 | B14A | B14 (IM 3601) of afgeleiden | B14A flens | F (155°C) temperatuurstijging-klasse B (max. 80K) | S1 (continu bedrijf) | -20 to +40°C | ≤ 1000m boven zeeniveau | 1 | IC411 (TEFC) | IP55 | Nee | 24.8 | 400 | 690 | 50 | ∆ | Y | 3 | 3 | 2920 | 2920 | 86.7 | 87.7 | 87.1 | 86.7 | 87.7 | 87.1 | 0.85 | 0.85 | 5.8 | 3.4 | 9 | 9 | 52.2 | 30.6 | 9.81 | 9.81 | 2.6 | 2.6 | 25.506 | 25.506 | 3.9 | 3.9 | 38.259 | 38.259 | 0.0019 | 63 dB(A) | 6205 2Z C3 | 6205 2Z C3 | Gesloten lagersmering | Aandrijfzijde | A (halve spie) | Linksom / Rechtsom | RAL 5010 (Gentiaanblauw) | Aluminium | Gietijzer |  |  | M25 (1x), M20 (1x) | Naar rechts | Ø24 x 50 mm | 8 x 7 x 40 mm | M8 | 0.79 | 0.66 | 0.64 | 0.44 | 0.84 | Inclusief PTC 140°C |  | 1309LPA2635AGZ3 | TD-221 | BV-204 | CV-104 | NL | Rem (IC411) (standaard) | H2SP 80 | 16 Nm | Nee | 230 V AC | 207 V DC | B2-2P-250
Datasheet NL 3SIE 90L2A-HS B14B (3kW-400.690V-50Hz) | 1309LPA2835AGZ3 | Cantoni Motor | 3-fase motor | 3-fase (standaard) | IE3 | IE3 Premium Efficiëntie | 3SIE 90L2A-HS | Nee | 3SIE 90L2A-HS (16 Nm) | 3SIE 90L2A-HS | 90 | 3 | 2 | B14B | B14 (IM 3601) of afgeleiden | B14B flens | F (155°C) temperatuurstijging-klasse B (max. 80K) | S1 (continu bedrijf) | -20 to +40°C | ≤ 1000m boven zeeniveau | 1 | IC411 (TEFC) | IP55 | Nee | 25.2 | 400 | 690 | 50 | ∆ | Y | 3 | 3 | 2920 | 2920 | 86.7 | 87.7 | 87.1 | 86.7 | 87.7 | 87.1 | 0.85 | 0.85 | 5.8 | 3.4 | 9 | 9 | 52.2 | 30.6 | 9.81 | 9.81 | 2.6 | 2.6 | 25.506 | 25.506 | 3.9 | 3.9 | 38.259 | 38.259 | 0.0019 | 63 dB(A) | 6205 2Z C3 | 6205 2Z C3 | Gesloten lagersmering | Aandrijfzijde | A (halve spie) | Linksom / Rechtsom | RAL 5010 (Gentiaanblauw) | Aluminium | Gietijzer |  |  | M25 (1x), M20 (1x) | Naar rechts | Ø24 x 50 mm | 8 x 7 x 40 mm | M8 | 0.79 | 0.66 | 0.64 | 0.44 | 0.84 | Inclusief PTC 140°C |  | 1309LPA2835AGZ3 | TD-221 | BV-204 | CV-104 | NL | Rem (IC411) (standaard) | H2SP 80 | 16 Nm | Nee | 230 V AC | 207 V DC | B2-2P-250
Datasheet NL 3SIE 90L2A-HS B35s (3kW-400.690V-50Hz) | 1309LPA2D35AGZ3 | Cantoni Motor | 3-fase motor | 3-fase (standaard) | IE3 | IE3 Premium Efficiëntie | 3SIE 90L2A-HS | Nee | 3SIE 90L2A-HS (16 Nm) | 3SIE 90L2A-HS | 90 | 3 | 2 | B3/B5s | B35 (IM 2001) of afgeleiden | Voeten en B5s flens | F (155°C) temperatuurstijging-klasse B (max. 80K) | S1 (continu bedrijf) | -20 to +40°C | ≤ 1000m boven zeeniveau | 1 | IC411 (TEFC) | IP55 | Nee | 25.2 | 400 | 690 | 50 | ∆ | Y | 3 | 3 | 2920 | 2920 | 86.7 | 87.7 | 87.1 | 86.7 | 87.7 | 87.1 | 0.85 | 0.85 | 5.8 | 3.4 | 9 | 9 | 52.2 | 30.6 | 9.81 | 9.81 | 2.6 | 2.6 | 25.506 | 25.506 | 3.9 | 3.9 | 38.259 | 38.259 | 0.0019 | 63 dB(A) | 6205 2Z C3 | 6205 2Z C3 | Gesloten lagersmering | Aandrijfzijde | A (halve spie) | Linksom / Rechtsom | RAL 5010 (Gentiaanblauw) | Aluminium | Gietijzer | Aluminium (geschroefd) | Boven | M25 (1x), M20 (1x) | Naar rechts | Ø24 x 50 mm | 8 x 7 x 40 mm | M8 | 0.79 | 0.66 | 0.64 | 0.44 | 0.84 | Inclusief PTC 140°C |  | 1309LPA2D35AGZ3 | TD-221 | BV-204 | CV-104 | NL | Rem (IC411) (standaard) | H2SP 80 | 16 Nm | Nee | 230 V AC | 207 V DC | B2-2P-250
Datasheet NL 3SIE 90L2A-HS B5s (3kW-400.690V-50Hz) | 1309LPA2E35AGZ3 | Cantoni Motor | 3-fase motor | 3-fase (standaard) | IE3 | IE3 Premium Efficiëntie | 3SIE 90L2A-HS | Nee | 3SIE 90L2A-HS (16 Nm) | 3SIE 90L2A-HS | 90 | 3 | 2 | B5s | B5 (IM 3001) of afgeleiden | B5s flens | F (155°C) temperatuurstijging-klasse B (max. 80K) | S1 (continu bedrijf) | -20 to +40°C | ≤ 1000m boven zeeniveau | 1 | IC411 (TEFC) | IP55 | Nee | 25.2 | 400 | 690 | 50 | ∆ | Y | 3 | 3 | 2920 | 2920 | 86.7 | 87.7 | 87.1 | 86.7 | 87.7 | 87.1 | 0.85 | 0.85 | 5.8 | 3.4 | 9 | 9 | 52.2 | 30.6 | 9.81 | 9.81 | 2.6 | 2.6 | 25.506 | 25.506 | 3.9 | 3.9 | 38.259 | 38.259 | 0.0019 | 63 dB(A) | 6205 2Z C3 | 6205 2Z C3 | Gesloten lagersmering | Aandrijfzijde | A (halve spie) | Linksom / Rechtsom | RAL 5010 (Gentiaanblauw) | Aluminium | Gietijzer |  |  | M25 (1x), M20 (1x) | Naar rechts | Ø24 x 50 mm | 8 x 7 x 40 mm | M8 | 0.79 | 0.66 | 0.64 | 0.44 | 0.84 | Inclusief PTC 140°C |  | 1309LPA2E35AGZ3 | TD-221 | BV-204 | CV-104 | NL | Rem (IC411) (standaard) | H2SP 80 | 16 Nm | Nee | 230 V AC | 207 V DC | B2-2P-250
Datasheet NL 3SIE 90L4A-HS B3 (2,2kW-230.400V-50Hz) | 1309LPA4025AGZ3 | Cantoni Motor | 3-fase motor | 3-fase (standaard) | IE3 | IE3 Premium Efficiëntie | 3SIE 90L4A-HS | Ja | 3SIE 90L4A-HS (16 Nm) | 3SIE 90L4A-HS | 90 | 2.2 | 4 | B3 | B3 (IM 1001) of afgeleiden | Voeten | F (155°C) temperatuurstijging-klasse B (max. 80K) | S1 (continu bedrijf) | -20 to +40°C | ≤ 1000m boven zeeniveau | 1 | IC411 (TEFC) | IP55 | Nee | 28.6 | 230 | 400 | 50 | ∆ | Y | 2.2 | 2.2 | 1455 | 1455 | 84.8 | 86.7 | 86.7 | 84.8 | 86.7 | 86.7 | 0.77 | 0.77 | 4.8 | 2.8 | 8.1 | 8.1 | 38.88 | 22.68 | 14.4 | 14.4 | 2.9 | 2.9 | 41.76 | 41.76 | 3.9 | 3.9 | 56.16 | 56.16 | 0.004 | 54 dB(A) | 6205 2Z C3 | 6205 2Z C3 | Gesloten lagersmering | Aandrijfzijde | A (halve spie) | Linksom / Rechtsom | RAL 5010 (Gentiaanblauw) | Aluminium | Gietijzer | Aluminium (geschroefd) | Boven | M25 (1x), M20 (1x) | Naar rechts | Ø24 x 50 mm | 8 x 7 x 40 mm | M8 | 1 | 0.83 | 0.8 | 0.65 | 1.05 | Inclusief PTC 140°C |  | 1309LPA4025AGZ3 | TD-221 | BV-204 | CV-104 | NL | Rem (IC411) (standaard) | H2SP 80 | 16 Nm | Nee | 230 V AC | 207 V DC | B2-2P-250
Datasheet NL 3SIE 90L4A-HS B35 (2,2kW-230.400V-50Hz) | 1309LPA4125AGZ3 | Cantoni Motor | 3-fase motor | 3-fase (standaard) | IE3 | IE3 Premium Efficiëntie | 3SIE 90L4A-HS | Nee | 3SIE 90L4A-HS (16 Nm) | 3SIE 90L4A-HS | 90 | 2.2 | 4 | B3/B5 | B35 (IM 2001) of afgeleiden | Voeten en B5 flens | F (155°C) temperatuurstijging-klasse B (max. 80K) | S1 (continu bedrijf) | -20 to +40°C | ≤ 1000m boven zeeniveau | 1 | IC411 (TEFC) | IP55 | Nee | 29.9 | 230 | 400 | 50 | ∆ | Y | 2.2 | 2.2 | 1455 | 1455 | 84.8 | 86.7 | 86.7 | 84.8 | 86.7 | 86.7 | 0.77 | 0.77 | 4.8 | 2.8 | 8.1 | 8.1 | 38.88 | 22.68 | 14.4 | 14.4 | 2.9 | 2.9 | 41.76 | 41.76 | 3.9 | 3.9 | 56.16 | 56.16 | 0.004 | 54 dB(A) | 6205 2Z C3 | 6205 2Z C3 | Gesloten lagersmering | Aandrijfzijde | A (halve spie) | Linksom / Rechtsom | RAL 5010 (Gentiaanblauw) | Aluminium | Gietijzer | Aluminium (geschroefd) | Boven | M25 (1x), M20 (1x) | Naar rechts | Ø24 x 50 mm | 8 x 7 x 40 mm | M8 | 1 | 0.83 | 0.8 | 0.65 | 1.05 | Inclusief PTC 140°C |  | 1309LPA4125AGZ3 | TD-221 | BV-204 | CV-104 | NL | Rem (IC411) (standaard) | H2SP 80 | 16 Nm | Nee | 230 V AC | 207 V DC | B2-2P-250
Datasheet NL 3SIE 90L4A-HS B34A (2,2kW-230.400V-50Hz) | 1309LPA4225AGZ3 | Cantoni Motor | 3-fase motor | 3-fase (standaard) | IE3 | IE3 Premium Efficiëntie | 3SIE 90L4A-HS | Nee | 3SIE 90L4A-HS (16 Nm) | 3SIE 90L4A-HS | 90 | 2.2 | 4 | B3/B14A | B34 (IM 2101) of afgeleiden | Voeten en B14A flens | F (155°C) temperatuurstijging-klasse B (max. 80K) | S1 (continu bedrijf) | -20 to +40°C | ≤ 1000m boven zeeniveau | 1 | IC411 (TEFC) | IP55 | Nee | 29.3 | 230 | 400 | 50 | ∆ | Y | 2.2 | 2.2 | 1455 | 1455 | 84.8 | 86.7 | 86.7 | 84.8 | 86.7 | 86.7 | 0.77 | 0.77 | 4.8 | 2.8 | 8.1 | 8.1 | 38.88 | 22.68 | 14.4 | 14.4 | 2.9 | 2.9 | 41.76 | 41.76 | 3.9 | 3.9 | 56.16 | 56.16 | 0.004 | 54 dB(A) | 6205 2Z C3 | 6205 2Z C3 | Gesloten lagersmering | Aandrijfzijde | A (halve spie) | Linksom / Rechtsom | RAL 5010 (Gentiaanblauw) | Aluminium | Gietijzer | Aluminium (geschroefd) | Boven | M25 (1x), M20 (1x) | Naar rechts | Ø24 x 50 mm | 8 x 7 x 40 mm | M8 | 1 | 0.83 | 0.8 | 0.65 | 1.05 | Inclusief PTC 140°C |  | 1309LPA4225AGZ3 | TD-221 | BV-204 | CV-104 | NL | Rem (IC411) (standaard) | H2SP 80 | 16 Nm | Nee | 230 V AC | 207 V DC | B2-2P-250
Datasheet NL 3SIE 90L4A-HS B34B (2,2kW-230.400V-50Hz) | 1309LPA4325AGZ3 | Cantoni Motor | 3-fase motor | 3-fase (standaard) | IE3 | IE3 Premium Efficiëntie | 3SIE 90L4A-HS | Nee | 3SIE 90L4A-HS (16 Nm) | 3SIE 90L4A-HS | 90 | 2.2 | 4 | B3/B14B | B34 (IM 2101) of afgeleiden | Voeten en B14B flens | F (155°C) temperatuurstijging-klasse B (max. 80K) | S1 (continu bedrijf) | -20 to +40°C | ≤ 1000m boven zeeniveau | 1 | IC411 (TEFC) | IP55 | Nee | 29.7 | 230 | 400 | 50 | ∆ | Y | 2.2 | 2.2 | 1455 | 1455 | 84.8 | 86.7 | 86.7 | 84.8 | 86.7 | 86.7 | 0.77 | 0.77 | 4.8 | 2.8 | 8.1 | 8.1 | 38.88 | 22.68 | 14.4 | 14.4 | 2.9 | 2.9 | 41.76 | 41.76 | 3.9 | 3.9 | 56.16 | 56.16 | 0.004 | 54 dB(A) | 6205 2Z C3 | 6205 2Z C3 | Gesloten lagersmering | Aandrijfzijde | A (halve spie) | Linksom / Rechtsom | RAL 5010 (Gentiaanblauw) | Aluminium | Gietijzer | Aluminium (geschroefd) | Boven | M25 (1x), M20 (1x) | Naar rechts | Ø24 x 50 mm | 8 x 7 x 40 mm | M8 | 1 | 0.83 | 0.8 | 0.65 | 1.05 | Inclusief PTC 140°C |  | 1309LPA4325AGZ3 | TD-221 | BV-204 | CV-104 | NL | Rem (IC411) (standaard) | H2SP 80 | 16 Nm | Nee | 230 V AC | 207 V DC | B2-2P-250
Datasheet NL 3SIE 90L4A-HS B5 (2,2kW-230.400V-50Hz) | 1309LPA4425AGZ3 | Cantoni Motor | 3-fase motor | 3-fase (standaard) | IE3 | IE3 Premium Efficiëntie | 3SIE 90L4A-HS | Nee | 3SIE 90L4A-HS (16 Nm) | 3SIE 90L4A-HS | 90 | 2.2 | 4 | B5 | B5 (IM 3001) of afgeleiden | B5 flens | F (155°C) temperatuurstijging-klasse B (max. 80K) | S1 (continu bedrijf) | -20 to +40°C | ≤ 1000m boven zeeniveau | 1 | IC411 (TEFC) | IP55 | Nee | 29.9 | 230 | 400 | 50 | ∆ | Y | 2.2 | 2.2 | 1455 | 1455 | 84.8 | 86.7 | 86.7 | 84.8 | 86.7 | 86.7 | 0.77 | 0.77 | 4.8 | 2.8 | 8.1 | 8.1 | 38.88 | 22.68 | 14.4 | 14.4 | 2.9 | 2.9 | 41.76 | 41.76 | 3.9 | 3.9 | 56.16 | 56.16 | 0.004 | 54 dB(A) | 6205 2Z C3 | 6205 2Z C3 | Gesloten lagersmering | Aandrijfzijde | A (halve spie) | Linksom / Rechtsom | RAL 5010 (Gentiaanblauw) | Aluminium | Gietijzer |  |  | M25 (1x), M20 (1x) | Naar rechts | Ø24 x 50 mm | 8 x 7 x 40 mm | M8 | 1 | 0.83 | 0.8 | 0.65 | 1.05 | Inclusief PTC 140°C |  | 1309LPA4425AGZ3 | TD-221 | BV-204 | CV-104 | NL | Rem (IC411) (standaard) | H2SP 80 | 16 Nm | Nee | 230 V AC | 207 V DC | B2-2P-250
Datasheet NL 3SIE 90L4A-HS B14A (2,2kW-230.400V-50Hz) | 1309LPA4625AGZ3 | Cantoni Motor | 3-fase motor | 3-fase (standaard) | IE3 | IE3 Premium Efficiëntie | 3SIE 90L4A-HS | Nee | 3SIE 90L4A-HS (16 Nm) | 3SIE 90L4A-HS | 90 | 2.2 | 4 | B14A | B14 (IM 3601) of afgeleiden | B14A flens | F (155°C) temperatuurstijging-klasse B (max. 80K) | S1 (continu bedrijf) | -20 to +40°C | ≤ 1000m boven zeeniveau | 1 | IC411 (TEFC) | IP55 | Nee | 29.3 | 230 | 400 | 50 | ∆ | Y | 2.2 | 2.2 | 1455 | 1455 | 84.8 | 86.7 | 86.7 | 84.8 | 86.7 | 86.7 | 0.77 | 0.77 | 4.8 | 2.8 | 8.1 | 8.1 | 38.88 | 22.68 | 14.4 | 14.4 | 2.9 | 2.9 | 41.76 | 41.76 | 3.9 | 3.9 | 56.16 | 56.16 | 0.004 | 54 dB(A) | 6205 2Z C3 | 6205 2Z C3 | Gesloten lagersmering | Aandrijfzijde | A (halve spie) | Linksom / Rechtsom | RAL 5010 (Gentiaanblauw) | Aluminium | Gietijzer |  |  | M25 (1x), M20 (1x) | Naar rechts | Ø24 x 50 mm | 8 x 7 x 40 mm | M8 | 1 | 0.83 | 0.8 | 0.65 | 1.05 | Inclusief PTC 140°C |  | 1309LPA4625AGZ3 | TD-221 | BV-204 | CV-104 | NL | Rem (IC411) (standaard) | H2SP 80 | 16 Nm | Nee | 230 V AC | 207 V DC | B2-2P-250
Datasheet NL 3SIE 90L4A-HS B14B (2,2kW-230.400V-50Hz) | 1309LPA4825AGZ3 | Cantoni Motor | 3-fase motor | 3-fase (standaard) | IE3 | IE3 Premium Efficiëntie | 3SIE 90L4A-HS | Nee | 3SIE 90L4A-HS (16 Nm) | 3SIE 90L4A-HS | 90 | 2.2 | 4 | B14B | B14 (IM 3601) of afgeleiden | B14B flens | F (155°C) temperatuurstijging-klasse B (max. 80K) | S1 (continu bedrijf) | -20 to +40°C | ≤ 1000m boven zeeniveau | 1 | IC411 (TEFC) | IP55 | Nee | 29.7 | 230 | 400 | 50 | ∆ | Y | 2.2 | 2.2 | 1455 | 1455 | 84.8 | 86.7 | 86.7 | 84.8 | 86.7 | 86.7 | 0.77 | 0.77 | 4.8 | 2.8 | 8.1 | 8.1 | 38.88 | 22.68 | 14.4 | 14.4 | 2.9 | 2.9 | 41.76 | 41.76 | 3.9 | 3.9 | 56.16 | 56.16 | 0.004 | 54 dB(A) | 6205 2Z C3 | 6205 2Z C3 | Gesloten lagersmering | Aandrijfzijde | A (halve spie) | Linksom / Rechtsom | RAL 5010 (Gentiaanblauw) | Aluminium | Gietijzer |  |  | M25 (1x), M20 (1x) | Naar rechts | Ø24 x 50 mm | 8 x 7 x 40 mm | M8 | 1 | 0.83 | 0.8 | 0.65 | 1.05 | Inclusief PTC 140°C |  | 1309LPA4825AGZ3 | TD-221 | BV-204 | CV-104 | NL | Rem (IC411) (standaard) | H2SP 80 | 16 Nm | Nee | 230 V AC | 207 V DC | B2-2P-250
Datasheet NL 3SIE 90L4A-HS B35s (2,2kW-230.400V-50Hz) | 1309LPA4D25AGZ3 | Cantoni Motor | 3-fase motor | 3-fase (standaard) | IE3 | IE3 Premium Efficiëntie | 3SIE 90L4A-HS | Nee | 3SIE 90L4A-HS (16 Nm) | 3SIE 90L4A-HS | 90 | 2.2 | 4 | B3/B5s | B35 (IM 2001) of afgeleiden | Voeten en B5s flens | F (155°C) temperatuurstijging-klasse B (max. 80K) | S1 (continu bedrijf) | -20 to +40°C | ≤ 1000m boven zeeniveau | 1 | IC411 (TEFC) | IP55 | Nee | 29.7 | 230 | 400 | 50 | ∆ | Y | 2.2 | 2.2 | 1455 | 1455 | 84.8 | 86.7 | 86.7 | 84.8 | 86.7 | 86.7 | 0.77 | 0.77 | 4.8 | 2.8 | 8.1 | 8.1 | 38.88 | 22.68 | 14.4 | 14.4 | 2.9 | 2.9 | 41.76 | 41.76 | 3.9 | 3.9 | 56.16 | 56.16 | 0.004 | 54 dB(A) | 6205 2Z C3 | 6205 2Z C3 | Gesloten lagersmering | Aandrijfzijde | A (halve spie) | Linksom / Rechtsom | RAL 5010 (Gentiaanblauw) | Aluminium | Gietijzer | Aluminium (geschroefd) | Boven | M25 (1x), M20 (1x) | Naar rechts | Ø24 x 50 mm | 8 x 7 x 40 mm | M8 | 1 | 0.83 | 0.8 | 0.65 | 1.05 | Inclusief PTC 140°C |  | 1309LPA4D25AGZ3 | TD-221 | BV-204 | CV-104 | NL | Rem (IC411) (standaard) | H2SP 80 | 16 Nm | Nee | 230 V AC | 207 V DC | B2-2P-250
Datasheet NL 3SIE 90L4A-HS B5s (2,2kW-230.400V-50Hz) | 1309LPA4E25AGZ3 | Cantoni Motor | 3-fase motor | 3-fase (standaard) | IE3 | IE3 Premium Efficiëntie | 3SIE 90L4A-HS | Nee | 3SIE 90L4A-HS (16 Nm) | 3SIE 90L4A-HS | 90 | 2.2 | 4 | B5s | B5 (IM 3001) of afgeleiden | B5s flens | F (155°C) temperatuurstijging-klasse B (max. 80K) | S1 (continu bedrijf) | -20 to +40°C | ≤ 1000m boven zeeniveau | 1 | IC411 (TEFC) | IP55 | Nee | 29.7 | 230 | 400 | 50 | ∆ | Y | 2.2 | 2.2 | 1455 | 1455 | 84.8 | 86.7 | 86.7 | 84.8 | 86.7 | 86.7 | 0.77 | 0.77 | 4.8 | 2.8 | 8.1 | 8.1 | 38.88 | 22.68 | 14.4 | 14.4 | 2.9 | 2.9 | 41.76 | 41.76 | 3.9 | 3.9 | 56.16 | 56.16 | 0.004 | 54 dB(A) | 6205 2Z C3 | 6205 2Z C3 | Gesloten lagersmering | Aandrijfzijde | A (halve spie) | Linksom / Rechtsom | RAL 5010 (Gentiaanblauw) | Aluminium | Gietijzer |  |  | M25 (1x), M20 (1x) | Naar rechts | Ø24 x 50 mm | 8 x 7 x 40 mm | M8 | 1 | 0.83 | 0.8 | 0.65 | 1.05 | Inclusief PTC 140°C |  | 1309LPA4E25AGZ3 | TD-221 | BV-204 | CV-104 | NL | Rem (IC411) (standaard) | H2SP 80 | 16 Nm | Nee | 230 V AC | 207 V DC | B2-2P-250
Datasheet NL 3SIE 90L6A-HS B3 (1,5kW-230.400V-50Hz) | 1309LPA6025AGZ3 | Cantoni Motor | 3-fase motor | 3-fase (standaard) | IE3 | IE3 Premium Efficiëntie | 3SIE 90L6A-HS | Ja | 3SIE 90L6A-HS (16 Nm) | 3SIE 90L6A-HS | 90 | 1.5 | 6 | B3 | B3 (IM 1001) of afgeleiden | Voeten | F (155°C) temperatuurstijging-klasse B (max. 80K) | S1 (continu bedrijf) | -20 to +40°C | ≤ 1000m boven zeeniveau | 1 | IC411 (TEFC) | IP55 | Nee | 24.6 | 230 | 400 | 50 | ∆ | Y | 1.5 | 1.5 | 940 | 940 | 81.2 | 81.7 | 82.5 | 81.2 | 81.7 | 82.5 | 0.7 | 0.7 | 6.5 | 3.7 | 4.7 | 4.7 | 30.55 | 17.39 | 15.2 | 15.2 | 2.5 | 2.5 | 38 | 38 | 3 | 3 | 45.6 | 45.6 | 0.009 | 50 dB(A) | 6205 2Z C3 | 6205 2Z C3 | Gesloten lagersmering | Aandrijfzijde | A (halve spie) | Linksom / Rechtsom | RAL 5010 (Gentiaanblauw) | Aluminium | Gietijzer | Aluminium (geschroefd) | Boven | M25 (1x), M20 (1x) | Naar rechts | Ø24 x 50 mm | 8 x 7 x 40 mm | M8 | 1.15 | 0.95 | 0.9 | 0.77 | 1.17 | Inclusief PTC 140°C |  | 1309LPA4025AGZ3 | TD-221 | BV-204 | CV-104 | NL | Rem (IC411) (standaard) | H2SP 80 | 16 Nm | Nee | 230 V AC | 207 V DC | B2-2P-250
Datasheet NL 3SIE 90L6A-HS B35 (1,5kW-230.400V-50Hz) | 1309LPA6125AGZ3 | Cantoni Motor | 3-fase motor | 3-fase (standaard) | IE3 | IE3 Premium Efficiëntie | 3SIE 90L6A-HS | Nee | 3SIE 90L6A-HS (16 Nm) | 3SIE 90L6A-HS | 90 | 1.5 | 6 | B3/B5 | B35 (IM 2001) of afgeleiden | Voeten en B5 flens | F (155°C) temperatuurstijging-klasse B (max. 80K) | S1 (continu bedrijf) | -20 to +40°C | ≤ 1000m boven zeeniveau | 1 | IC411 (TEFC) | IP55 | Nee | 25.9 | 230 | 400 | 50 | ∆ | Y | 1.5 | 1.5 | 940 | 940 | 81.2 | 81.7 | 82.5 | 81.2 | 81.7 | 82.5 | 0.7 | 0.7 | 6.5 | 3.7 | 4.7 | 4.7 | 30.55 | 17.39 | 15.2 | 15.2 | 2.5 | 2.5 | 38 | 38 | 3 | 3 | 45.6 | 45.6 | 0.009 | 50 dB(A) | 6205 2Z C3 | 6205 2Z C3 | Gesloten lagersmering | Aandrijfzijde | A (halve spie) | Linksom / Rechtsom | RAL 5010 (Gentiaanblauw) | Aluminium | Gietijzer | Aluminium (geschroefd) | Boven | M25 (1x), M20 (1x) | Naar rechts | Ø24 x 50 mm | 8 x 7 x 40 mm | M8 | 1.15 | 0.95 | 0.9 | 0.77 | 1.17 | Inclusief PTC 140°C |  | 1309LPA4125AGZ3 | TD-221 | BV-204 | CV-104 | NL | Rem (IC411) (standaard) | H2SP 80 | 16 Nm | Nee | 230 V AC | 207 V DC | B2-2P-250
Datasheet NL 3SIE 90L6A-HS B34A (1,5kW-230.400V-50Hz) | 1309LPA6225AGZ3 | Cantoni Motor | 3-fase motor | 3-fase (standaard) | IE3 | IE3 Premium Efficiëntie | 3SIE 90L6A-HS | Nee | 3SIE 90L6A-HS (16 Nm) | 3SIE 90L6A-HS | 90 | 1.5 | 6 | B3/B14A | B34 (IM 2101) of afgeleiden | Voeten en B14A flens | F (155°C) temperatuurstijging-klasse B (max. 80K) | S1 (continu bedrijf) | -20 to +40°C | ≤ 1000m boven zeeniveau | 1 | IC411 (TEFC) | IP55 | Nee | 25.3 | 230 | 400 | 50 | ∆ | Y | 1.5 | 1.5 | 940 | 940 | 81.2 | 81.7 | 82.5 | 81.2 | 81.7 | 82.5 | 0.7 | 0.7 | 6.5 | 3.7 | 4.7 | 4.7 | 30.55 | 17.39 | 15.2 | 15.2 | 2.5 | 2.5 | 38 | 38 | 3 | 3 | 45.6 | 45.6 | 0.009 | 50 dB(A) | 6205 2Z C3 | 6205 2Z C3 | Gesloten lagersmering | Aandrijfzijde | A (halve spie) | Linksom / Rechtsom | RAL 5010 (Gentiaanblauw) | Aluminium | Gietijzer | Aluminium (geschroefd) | Boven | M25 (1x), M20 (1x) | Naar rechts | Ø24 x 50 mm | 8 x 7 x 40 mm | M8 | 1.15 | 0.95 | 0.9 | 0.77 | 1.17 | Inclusief PTC 140°C |  | 1309LPA4225AGZ3 | TD-221 | BV-204 | CV-104 | NL | Rem (IC411) (standaard) | H2SP 80 | 16 Nm | Nee | 230 V AC | 207 V DC | B2-2P-250
Datasheet NL 3SIE 90L6A-HS B34B (1,5kW-230.400V-50Hz) | 1309LPA6325AGZ3 | Cantoni Motor | 3-fase motor | 3-fase (standaard) | IE3 | IE3 Premium Efficiëntie | 3SIE 90L6A-HS | Nee | 3SIE 90L6A-HS (16 Nm) | 3SIE 90L6A-HS | 90 | 1.5 | 6 | B3/B14B | B34 (IM 2101) of afgeleiden | Voeten en B14B flens | F (155°C) temperatuurstijging-klasse B (max. 80K) | S1 (continu bedrijf) | -20 to +40°C | ≤ 1000m boven zeeniveau | 1 | IC411 (TEFC) | IP55 | Nee | 25.7 | 230 | 400 | 50 | ∆ | Y | 1.5 | 1.5 | 940 | 940 | 81.2 | 81.7 | 82.5 | 81.2 | 81.7 | 82.5 | 0.7 | 0.7 | 6.5 | 3.7 | 4.7 | 4.7 | 30.55 | 17.39 | 15.2 | 15.2 | 2.5 | 2.5 | 38 | 38 | 3 | 3 | 45.6 | 45.6 | 0.009 | 50 dB(A) | 6205 2Z C3 | 6205 2Z C3 | Gesloten lagersmering | Aandrijfzijde | A (halve spie) | Linksom / Rechtsom | RAL 5010 (Gentiaanblauw) | Aluminium | Gietijzer | Aluminium (geschroefd) | Boven | M25 (1x), M20 (1x) | Naar rechts | Ø24 x 50 mm | 8 x 7 x 40 mm | M8 | 1.15 | 0.95 | 0.9 | 0.77 | 1.17 | Inclusief PTC 140°C |  | 1309LPA4325AGZ3 | TD-221 | BV-204 | CV-104 | NL | Rem (IC411) (standaard) | H2SP 80 | 16 Nm | Nee | 230 V AC | 207 V DC | B2-2P-250
Datasheet NL 3SIE 90L6A-HS B5 (1,5kW-230.400V-50Hz) | 1309LPA6425AGZ3 | Cantoni Motor | 3-fase motor | 3-fase (standaard) | IE3 | IE3 Premium Efficiëntie | 3SIE 90L6A-HS | Nee | 3SIE 90L6A-HS (16 Nm) | 3SIE 90L6A-HS | 90 | 1.5 | 6 | B5 | B5 (IM 3001) of afgeleiden | B5 flens | F (155°C) temperatuurstijging-klasse B (max. 80K) | S1 (continu bedrijf) | -20 to +40°C | ≤ 1000m boven zeeniveau | 1 | IC411 (TEFC) | IP55 | Nee | 25.9 | 230 | 400 | 50 | ∆ | Y | 1.5 | 1.5 | 940 | 940 | 81.2 | 81.7 | 82.5 | 81.2 | 81.7 | 82.5 | 0.7 | 0.7 | 6.5 | 3.7 | 4.7 | 4.7 | 30.55 | 17.39 | 15.2 | 15.2 | 2.5 | 2.5 | 38 | 38 | 3 | 3 | 45.6 | 45.6 | 0.009 | 50 dB(A) | 6205 2Z C3 | 6205 2Z C3 | Gesloten lagersmering | Aandrijfzijde | A (halve spie) | Linksom / Rechtsom | RAL 5010 (Gentiaanblauw) | Aluminium | Gietijzer |  |  | M25 (1x), M20 (1x) | Naar rechts | Ø24 x 50 mm | 8 x 7 x 40 mm | M8 | 1.15 | 0.95 | 0.9 | 0.77 | 1.17 | Inclusief PTC 140°C |  | 1309LPA4425AGZ3 | TD-221 | BV-204 | CV-104 | NL | Rem (IC411) (standaard) | H2SP 80 | 16 Nm | Nee | 230 V AC | 207 V DC | B2-2P-250
Datasheet NL 3SIE 90L6A-HS B14A (1,5kW-230.400V-50Hz) | 1309LPA6625AGZ3 | Cantoni Motor | 3-fase motor | 3-fase (standaard) | IE3 | IE3 Premium Efficiëntie | 3SIE 90L6A-HS | Nee | 3SIE 90L6A-HS (16 Nm) | 3SIE 90L6A-HS | 90 | 1.5 | 6 | B14A | B14 (IM 3601) of afgeleiden | B14A flens | F (155°C) temperatuurstijging-klasse B (max. 80K) | S1 (continu bedrijf) | -20 to +40°C | ≤ 1000m boven zeeniveau | 1 | IC411 (TEFC) | IP55 | Nee | 25.3 | 230 | 400 | 50 | ∆ | Y | 1.5 | 1.5 | 940 | 940 | 81.2 | 81.7 | 82.5 | 81.2 | 81.7 | 82.5 | 0.7 | 0.7 | 6.5 | 3.7 | 4.7 | 4.7 | 30.55 | 17.39 | 15.2 | 15.2 | 2.5 | 2.5 | 38 | 38 | 3 | 3 | 45.6 | 45.6 | 0.009 | 50 dB(A) | 6205 2Z C3 | 6205 2Z C3 | Gesloten lagersmering | Aandrijfzijde | A (halve spie) | Linksom / Rechtsom | RAL 5010 (Gentiaanblauw) | Aluminium | Gietijzer |  |  | M25 (1x), M20 (1x) | Naar rechts | Ø24 x 50 mm | 8 x 7 x 40 mm | M8 | 1.15 | 0.95 | 0.9 | 0.77 | 1.17 | Inclusief PTC 140°C |  | 1309LPA4625AGZ3 | TD-221 | BV-204 | CV-104 | NL | Rem (IC411) (standaard) | H2SP 80 | 16 Nm | Nee | 230 V AC | 207 V DC | B2-2P-250
Datasheet NL 3SIE 90L6A-HS B14B (1,5kW-230.400V-50Hz) | 1309LPA6825AGZ3 | Cantoni Motor | 3-fase motor | 3-fase (standaard) | IE3 | IE3 Premium Efficiëntie | 3SIE 90L6A-HS | Nee | 3SIE 90L6A-HS (16 Nm) | 3SIE 90L6A-HS | 90 | 1.5 | 6 | B14B | B14 (IM 3601) of afgeleiden | B14B flens | F (155°C) temperatuurstijging-klasse B (max. 80K) | S1 (continu bedrijf) | -20 to +40°C | ≤ 1000m boven zeeniveau | 1 | IC411 (TEFC) | IP55 | Nee | 25.7 | 230 | 400 | 50 | ∆ | Y | 1.5 | 1.5 | 940 | 940 | 81.2 | 81.7 | 82.5 | 81.2 | 81.7 | 82.5 | 0.7 | 0.7 | 6.5 | 3.7 | 4.7 | 4.7 | 30.55 | 17.39 | 15.2 | 15.2 | 2.5 | 2.5 | 38 | 38 | 3 | 3 | 45.6 | 45.6 | 0.009 | 50 dB(A) | 6205 2Z C3 | 6205 2Z C3 | Gesloten lagersmering | Aandrijfzijde | A (halve spie) | Linksom / Rechtsom | RAL 5010 (Gentiaanblauw) | Aluminium | Gietijzer |  |  | M25 (1x), M20 (1x) | Naar rechts | Ø24 x 50 mm | 8 x 7 x 40 mm | M8 | 1.15 | 0.95 | 0.9 | 0.77 | 1.17 | Inclusief PTC 140°C |  | 1309LPA4825AGZ3 | TD-221 | BV-204 | CV-104 | NL | Rem (IC411) (standaard) | H2SP 80 | 16 Nm | Nee | 230 V AC | 207 V DC | B2-2P-250
Datasheet NL 3SIE 90L6A-HS B35s (1,5kW-230.400V-50Hz) | 1309LPA6D25AGZ3 | Cantoni Motor | 3-fase motor | 3-fase (standaard) | IE3 | IE3 Premium Efficiëntie | 3SIE 90L6A-HS | Nee | 3SIE 90L6A-HS (16 Nm) | 3SIE 90L6A-HS | 90 | 1.5 | 6 | B3/B5s | B35 (IM 2001) of afgeleiden | Voeten en B5s flens | F (155°C) temperatuurstijging-klasse B (max. 80K) | S1 (continu bedrijf) | -20 to +40°C | ≤ 1000m boven zeeniveau | 1 | IC411 (TEFC) | IP55 | Nee | 25.7 | 230 | 400 | 50 | ∆ | Y | 1.5 | 1.5 | 940 | 940 | 81.2 | 81.7 | 82.5 | 81.2 | 81.7 | 82.5 | 0.7 | 0.7 | 6.5 | 3.7 | 4.7 | 4.7 | 30.55 | 17.39 | 15.2 | 15.2 | 2.5 | 2.5 | 38 | 38 | 3 | 3 | 45.6 | 45.6 | 0.009 | 50 dB(A) | 6205 2Z C3 | 6205 2Z C3 | Gesloten lagersmering | Aandrijfzijde | A (halve spie) | Linksom / Rechtsom | RAL 5010 (Gentiaanblauw) | Aluminium | Gietijzer | Aluminium (geschroefd) | Boven | M25 (1x), M20 (1x) | Naar rechts | Ø24 x 50 mm | 8 x 7 x 40 mm | M8 | 1.15 | 0.95 | 0.9 | 0.77 | 1.17 | Inclusief PTC 140°C |  | 1309LPA4D25AGZ3 | TD-221 | BV-204 | CV-104 | NL | Rem (IC411) (standaard) | H2SP 80 | 16 Nm | Nee | 230 V AC | 207 V DC | B2-2P-250
Datasheet NL 3SIE 90L6A-HS B5s (1,5kW-230.400V-50Hz) | 1309LPA6E25AGZ3 | Cantoni Motor | 3-fase motor | 3-fase (standaard) | IE3 | IE3 Premium Efficiëntie | 3SIE 90L6A-HS | Nee | 3SIE 90L6A-HS (16 Nm) | 3SIE 90L6A-HS | 90 | 1.5 | 6 | B5s | B5 (IM 3001) of afgeleiden | B5s flens | F (155°C) temperatuurstijging-klasse B (max. 80K) | S1 (continu bedrijf) | -20 to +40°C | ≤ 1000m boven zeeniveau | 1 | IC411 (TEFC) | IP55 | Nee | 25.7 | 230 | 400 | 50 | ∆ | Y | 1.5 | 1.5 | 940 | 940 | 81.2 | 81.7 | 82.5 | 81.2 | 81.7 | 82.5 | 0.7 | 0.7 | 6.5 | 3.7 | 4.7 | 4.7 | 30.55 | 17.39 | 15.2 | 15.2 | 2.5 | 2.5 | 38 | 38 | 3 | 3 | 45.6 | 45.6 | 0.009 | 50 dB(A) | 6205 2Z C3 | 6205 2Z C3 | Gesloten lagersmering | Aandrijfzijde | A (halve spie) | Linksom / Rechtsom | RAL 5010 (Gentiaanblauw) | Aluminium | Gietijzer |  |  | M25 (1x), M20 (1x) | Naar rechts | Ø24 x 50 mm | 8 x 7 x 40 mm | M8 | 1.15 | 0.95 | 0.9 | 0.77 | 1.17 | Inclusief PTC 140°C |  | 1309LPA4E25AGZ3 | TD-221 | BV-204 | CV-104 | NL | Rem (IC411) (standaard) | H2SP 80 | 16 Nm | Nee | 230 V AC | 207 V DC | B2-2P-250
Datasheet NL 3SIE 90S2-HS B3 (1,5kW-230.400V-50Hz) | 1309S002025AGZ3 | Cantoni Motor | 3-fase motor | 3-fase (standaard) | IE3 | IE3 Premium Efficiëntie | 3SIE 90S2-HS | Ja | 3SIE 90S2-HS (16 Nm) | 3SIE 90S2-HS | 90 | 1.5 | 2 | B3 | B3 (IM 1001) of afgeleiden | Voeten | F (155°C) temperatuurstijging-klasse B (max. 80K) | S1 (continu bedrijf) | -20 to +40°C | ≤ 1000m boven zeeniveau | 1 | IC411 (TEFC) | IP55 | Nee | 20.1 | 230 | 400 | 50 | ∆ | Y | 1.5 | 1.5 | 2925 | 2925 | 82.7 | 84.4 | 84.2 | 82.7 | 84.4 | 84.2 | 0.85 | 0.85 | 5.3 | 3 | 7.3 | 7.3 | 38.69 | 21.9 | 4.9 | 4.9 | 2.4 | 2.4 | 11.76 | 11.76 | 3.5 | 3.5 | 17.15 | 17.15 | 0.0014 | 63 dB(A) | 6205 2Z C3 | 6205 2Z C3 | Gesloten lagersmering | Aandrijfzijde | A (halve spie) | Linksom / Rechtsom | RAL 5010 (Gentiaanblauw) | Aluminium | Gietijzer | Aluminium (geschroefd) | Boven | M25 (1x), M20 (1x) | Naar rechts | Ø24 x 50 mm | 8 x 7 x 40 mm | M8 | 0.79 | 0.66 | 0.64 | 0.44 | 0.84 | Inclusief PTC 140°C |  | 1309S002025AGZ3 | TD-221 | BV-204 | CV-104 | NL | Rem (IC411) (standaard) | H2SP 80 | 16 Nm | Nee | 230 V AC | 207 V DC | B2-2P-250
Datasheet NL 3SIE 90S2-HS B35 (1,5kW-230.400V-50Hz) | 1309S002125AGZ3 | Cantoni Motor | 3-fase motor | 3-fase (standaard) | IE3 | IE3 Premium Efficiëntie | 3SIE 90S2-HS | Nee | 3SIE 90S2-HS (16 Nm) | 3SIE 90S2-HS | 90 | 1.5 | 2 | B3/B5 | B35 (IM 2001) of afgeleiden | Voeten en B5 flens | F (155°C) temperatuurstijging-klasse B (max. 80K) | S1 (continu bedrijf) | -20 to +40°C | ≤ 1000m boven zeeniveau | 1 | IC411 (TEFC) | IP55 | Nee | 21.4 | 230 | 400 | 50 | ∆ | Y | 1.5 | 1.5 | 2925 | 2925 | 82.7 | 84.4 | 84.2 | 82.7 | 84.4 | 84.2 | 0.85 | 0.85 | 5.3 | 3 | 7.3 | 7.3 | 38.69 | 21.9 | 4.9 | 4.9 | 2.4 | 2.4 | 11.76 | 11.76 | 3.5 | 3.5 | 17.15 | 17.15 | 0.0014 | 63 dB(A) | 6205 2Z C3 | 6205 2Z C3 | Gesloten lagersmering | Aandrijfzijde | A (halve spie) | Linksom / Rechtsom | RAL 5010 (Gentiaanblauw) | Aluminium | Gietijzer | Aluminium (geschroefd) | Boven | M25 (1x), M20 (1x) | Naar rechts | Ø24 x 50 mm | 8 x 7 x 40 mm | M8 | 0.79 | 0.66 | 0.64 | 0.44 | 0.84 | Inclusief PTC 140°C |  | 1309S002125AGZ3 | TD-221 | BV-204 | CV-104 | NL | Rem (IC411) (standaard) | H2SP 80 | 16 Nm | Nee | 230 V AC | 207 V DC | B2-2P-250
Datasheet NL 3SIE 90S2-HS B34A (1,5kW-230.400V-50Hz) | 1309S002225AGZ3 | Cantoni Motor | 3-fase motor | 3-fase (standaard) | IE3 | IE3 Premium Efficiëntie | 3SIE 90S2-HS | Nee | 3SIE 90S2-HS (16 Nm) | 3SIE 90S2-HS | 90 | 1.5 | 2 | B3/B14A | B34 (IM 2101) of afgeleiden | Voeten en B14A flens | F (155°C) temperatuurstijging-klasse B (max. 80K) | S1 (continu bedrijf) | -20 to +40°C | ≤ 1000m boven zeeniveau | 1 | IC411 (TEFC) | IP55 | Nee | 20.8 | 230 | 400 | 50 | ∆ | Y | 1.5 | 1.5 | 2925 | 2925 | 82.7 | 84.4 | 84.2 | 82.7 | 84.4 | 84.2 | 0.85 | 0.85 | 5.3 | 3 | 7.3 | 7.3 | 38.69 | 21.9 | 4.9 | 4.9 | 2.4 | 2.4 | 11.76 | 11.76 | 3.5 | 3.5 | 17.15 | 17.15 | 0.0014 | 63 dB(A) | 6205 2Z C3 | 6205 2Z C3 | Gesloten lagersmering | Aandrijfzijde | A (halve spie) | Linksom / Rechtsom | RAL 5010 (Gentiaanblauw) | Aluminium | Gietijzer | Aluminium (geschroefd) | Boven | M25 (1x), M20 (1x) | Naar rechts | Ø24 x 50 mm | 8 x 7 x 40 mm | M8 | 0.79 | 0.66 | 0.64 | 0.44 | 0.84 | Inclusief PTC 140°C |  | 1309S002225AGZ3 | TD-221 | BV-204 | CV-104 | NL | Rem (IC411) (standaard) | H2SP 80 | 16 Nm | Nee | 230 V AC | 207 V DC | B2-2P-250
Datasheet NL 3SIE 90S2-HS B34B (1,5kW-230.400V-50Hz) | 1309S002325AGZ3 | Cantoni Motor | 3-fase motor | 3-fase (standaard) | IE3 | IE3 Premium Efficiëntie | 3SIE 90S2-HS | Nee | 3SIE 90S2-HS (16 Nm) | 3SIE 90S2-HS | 90 | 1.5 | 2 | B3/B14B | B34 (IM 2101) of afgeleiden | Voeten en B14B flens | F (155°C) temperatuurstijging-klasse B (max. 80K) | S1 (continu bedrijf) | -20 to +40°C | ≤ 1000m boven zeeniveau | 1 | IC411 (TEFC) | IP55 | Nee | 21.2 | 230 | 400 | 50 | ∆ | Y | 1.5 | 1.5 | 2925 | 2925 | 82.7 | 84.4 | 84.2 | 82.7 | 84.4 | 84.2 | 0.85 | 0.85 | 5.3 | 3 | 7.3 | 7.3 | 38.69 | 21.9 | 4.9 | 4.9 | 2.4 | 2.4 | 11.76 | 11.76 | 3.5 | 3.5 | 17.15 | 17.15 | 0.0014 | 63 dB(A) | 6205 2Z C3 | 6205 2Z C3 | Gesloten lagersmering | Aandrijfzijde | A (halve spie) | Linksom / Rechtsom | RAL 5010 (Gentiaanblauw) | Aluminium | Gietijzer | Aluminium (geschroefd) | Boven | M25 (1x), M20 (1x) | Naar rechts | Ø24 x 50 mm | 8 x 7 x 40 mm | M8 | 0.79 | 0.66 | 0.64 | 0.44 | 0.84 | Inclusief PTC 140°C |  | 1309S002325AGZ3 | TD-221 | BV-204 | CV-104 | NL | Rem (IC411) (standaard) | H2SP 80 | 16 Nm | Nee | 230 V AC | 207 V DC | B2-2P-250
Datasheet NL 3SIE 90S2-HS B5 (1,5kW-230.400V-50Hz) | 1309S002425AGZ3 | Cantoni Motor | 3-fase motor | 3-fase (standaard) | IE3 | IE3 Premium Efficiëntie | 3SIE 90S2-HS | Nee | 3SIE 90S2-HS (16 Nm) | 3SIE 90S2-HS | 90 | 1.5 | 2 | B5 | B5 (IM 3001) of afgeleiden | B5 flens | F (155°C) temperatuurstijging-klasse B (max. 80K) | S1 (continu bedrijf) | -20 to +40°C | ≤ 1000m boven zeeniveau | 1 | IC411 (TEFC) | IP55 | Nee | 21.4 | 230 | 400 | 50 | ∆ | Y | 1.5 | 1.5 | 2925 | 2925 | 82.7 | 84.4 | 84.2 | 82.7 | 84.4 | 84.2 | 0.85 | 0.85 | 5.3 | 3 | 7.3 | 7.3 | 38.69 | 21.9 | 4.9 | 4.9 | 2.4 | 2.4 | 11.76 | 11.76 | 3.5 | 3.5 | 17.15 | 17.15 | 0.0014 | 63 dB(A) | 6205 2Z C3 | 6205 2Z C3 | Gesloten lagersmering | Aandrijfzijde | A (halve spie) | Linksom / Rechtsom | RAL 5010 (Gentiaanblauw) | Aluminium | Gietijzer |  |  | M25 (1x), M20 (1x) | Naar rechts | Ø24 x 50 mm | 8 x 7 x 40 mm | M8 | 0.79 | 0.66 | 0.64 | 0.44 | 0.84 | Inclusief PTC 140°C |  | 1309S002425AGZ3 | TD-221 | BV-204 | CV-104 | NL | Rem (IC411) (standaard) | H2SP 80 | 16 Nm | Nee | 230 V AC | 207 V DC | B2-2P-250
Datasheet NL 3SIE 90S2-HS B14A (1,5kW-230.400V-50Hz) | 1309S002625AGZ3 | Cantoni Motor | 3-fase motor | 3-fase (standaard) | IE3 | IE3 Premium Efficiëntie | 3SIE 90S2-HS | Nee | 3SIE 90S2-HS (16 Nm) | 3SIE 90S2-HS | 90 | 1.5 | 2 | B14A | B14 (IM 3601) of afgeleiden | B14A flens | F (155°C) temperatuurstijging-klasse B (max. 80K) | S1 (continu bedrijf) | -20 to +40°C | ≤ 1000m boven zeeniveau | 1 | IC411 (TEFC) | IP55 | Nee | 20.8 | 230 | 400 | 50 | ∆ | Y | 1.5 | 1.5 | 2925 | 2925 | 82.7 | 84.4 | 84.2 | 82.7 | 84.4 | 84.2 | 0.85 | 0.85 | 5.3 | 3 | 7.3 | 7.3 | 38.69 | 21.9 | 4.9 | 4.9 | 2.4 | 2.4 | 11.76 | 11.76 | 3.5 | 3.5 | 17.15 | 17.15 | 0.0014 | 63 dB(A) | 6205 2Z C3 | 6205 2Z C3 | Gesloten lagersmering | Aandrijfzijde | A (halve spie) | Linksom / Rechtsom | RAL 5010 (Gentiaanblauw) | Aluminium | Gietijzer |  |  | M25 (1x), M20 (1x) | Naar rechts | Ø24 x 50 mm | 8 x 7 x 40 mm | M8 | 0.79 | 0.66 | 0.64 | 0.44 | 0.84 | Inclusief PTC 140°C |  | 1309S002625AGZ3 | TD-221 | BV-204 | CV-104 | NL | Rem (IC411) (standaard) | H2SP 80 | 16 Nm | Nee | 230 V AC | 207 V DC | B2-2P-250
Datasheet NL 3SIE 90S2-HS B14B (1,5kW-230.400V-50Hz) | 1309S002825AGZ3 | Cantoni Motor | 3-fase motor | 3-fase (standaard) | IE3 | IE3 Premium Efficiëntie | 3SIE 90S2-HS | Nee | 3SIE 90S2-HS (16 Nm) | 3SIE 90S2-HS | 90 | 1.5 | 2 | B14B | B14 (IM 3601) of afgeleiden | B14B flens | F (155°C) temperatuurstijging-klasse B (max. 80K) | S1 (continu bedrijf) | -20 to +40°C | ≤ 1000m boven zeeniveau | 1 | IC411 (TEFC) | IP55 | Nee | 21.2 | 230 | 400 | 50 | ∆ | Y | 1.5 | 1.5 | 2925 | 2925 | 82.7 | 84.4 | 84.2 | 82.7 | 84.4 | 84.2 | 0.85 | 0.85 | 5.3 | 3 | 7.3 | 7.3 | 38.69 | 21.9 | 4.9 | 4.9 | 2.4 | 2.4 | 11.76 | 11.76 | 3.5 | 3.5 | 17.15 | 17.15 | 0.0014 | 63 dB(A) | 6205 2Z C3 | 6205 2Z C3 | Gesloten lagersmering | Aandrijfzijde | A (halve spie) | Linksom / Rechtsom | RAL 5010 (Gentiaanblauw) | Aluminium | Gietijzer |  |  | M25 (1x), M20 (1x) | Naar rechts | Ø24 x 50 mm | 8 x 7 x 40 mm | M8 | 0.79 | 0.66 | 0.64 | 0.44 | 0.84 | Inclusief PTC 140°C |  | 1309S002825AGZ3 | TD-221 | BV-204 | CV-104 | NL | Rem (IC411) (standaard) | H2SP 80 | 16 Nm | Nee | 230 V AC | 207 V DC | B2-2P-250
Datasheet NL 3SIE 90S2-HS B35s (1,5kW-230.400V-50Hz) | 1309S002D25AGZ3 | Cantoni Motor | 3-fase motor | 3-fase (standaard) | IE3 | IE3 Premium Efficiëntie | 3SIE 90S2-HS | Nee | 3SIE 90S2-HS (16 Nm) | 3SIE 90S2-HS | 90 | 1.5 | 2 | B3/B5s | B35 (IM 2001) of afgeleiden | Voeten en B5s flens | F (155°C) temperatuurstijging-klasse B (max. 80K) | S1 (continu bedrijf) | -20 to +40°C | ≤ 1000m boven zeeniveau | 1 | IC411 (TEFC) | IP55 | Nee | 21.2 | 230 | 400 | 50 | ∆ | Y | 1.5 | 1.5 | 2925 | 2925 | 82.7 | 84.4 | 84.2 | 82.7 | 84.4 | 84.2 | 0.85 | 0.85 | 5.3 | 3 | 7.3 | 7.3 | 38.69 | 21.9 | 4.9 | 4.9 | 2.4 | 2.4 | 11.76 | 11.76 | 3.5 | 3.5 | 17.15 | 17.15 | 0.0014 | 63 dB(A) | 6205 2Z C3 | 6205 2Z C3 | Gesloten lagersmering | Aandrijfzijde | A (halve spie) | Linksom / Rechtsom | RAL 5010 (Gentiaanblauw) | Aluminium | Gietijzer | Aluminium (geschroefd) | Boven | M25 (1x), M20 (1x) | Naar rechts | Ø24 x 50 mm | 8 x 7 x 40 mm | M8 | 0.79 | 0.66 | 0.64 | 0.44 | 0.84 | Inclusief PTC 140°C |  | 1309S002D25AGZ3 | TD-221 | BV-204 | CV-104 | NL | Rem (IC411) (standaard) | H2SP 80 | 16 Nm | Nee | 230 V AC | 207 V DC | B2-2P-250
Datasheet NL 3SIE 90S2-HS B5s (1,5kW-230.400V-50Hz) | 1309S002E25AGZ3 | Cantoni Motor | 3-fase motor | 3-fase (standaard) | IE3 | IE3 Premium Efficiëntie | 3SIE 90S2-HS | Nee | 3SIE 90S2-HS (16 Nm) | 3SIE 90S2-HS | 90 | 1.5 | 2 | B5s | B5 (IM 3001) of afgeleiden | B5s flens | F (155°C) temperatuurstijging-klasse B (max. 80K) | S1 (continu bedrijf) | -20 to +40°C | ≤ 1000m boven zeeniveau | 1 | IC411 (TEFC) | IP55 | Nee | 21.2 | 230 | 400 | 50 | ∆ | Y | 1.5 | 1.5 | 2925 | 2925 | 82.7 | 84.4 | 84.2 | 82.7 | 84.4 | 84.2 | 0.85 | 0.85 | 5.3 | 3 | 7.3 | 7.3 | 38.69 | 21.9 | 4.9 | 4.9 | 2.4 | 2.4 | 11.76 | 11.76 | 3.5 | 3.5 | 17.15 | 17.15 | 0.0014 | 63 dB(A) | 6205 2Z C3 | 6205 2Z C3 | Gesloten lagersmering | Aandrijfzijde | A (halve spie) | Linksom / Rechtsom | RAL 5010 (Gentiaanblauw) | Aluminium | Gietijzer |  |  | M25 (1x), M20 (1x) | Naar rechts | Ø24 x 50 mm | 8 x 7 x 40 mm | M8 | 0.79 | 0.66 | 0.64 | 0.44 | 0.84 | Inclusief PTC 140°C |  | 1309S002E25AGZ3 | TD-221 | BV-204 | CV-104 | NL | Rem (IC411) (standaard) | H2SP 80 | 16 Nm | Nee | 230 V AC | 207 V DC | B2-2P-250
Datasheet NL 3SIE 90S4-HS B3 (1,1kW-230.400V-50Hz) | 1309S004025AGZ3 | Cantoni Motor | 3-fase motor | 3-fase (standaard) | IE3 | IE3 Premium Efficiëntie | 3SIE 90S4-HS | Ja | 3SIE 90S4-HS (16 Nm) | 3SIE 90S4-HS | 90 | 1.1 | 4 | B3 | B3 (IM 1001) of afgeleiden | Voeten | F (155°C) temperatuurstijging-klasse B (max. 80K) | S1 (continu bedrijf) | -20 to +40°C | ≤ 1000m boven zeeniveau | 1 | IC411 (TEFC) | IP55 | Nee | 21.6 | 230 | 400 | 50 | ∆ | Y | 1.1 | 1.1 | 1450 | 1450 | 81.8 | 84 | 84.1 | 81.8 | 84 | 84.1 | 0.77 | 0.77 | 4.3 | 2.5 | 7.2 | 7.2 | 30.96 | 18 | 7.2 | 7.2 | 2.3 | 2.3 | 16.56 | 16.56 | 3.5 | 3.5 | 25.2 | 25.2 | 0.0036 | 54 dB(A) | 6205 2Z C3 | 6205 2Z C3 | Gesloten lagersmering | Aandrijfzijde | A (halve spie) | Linksom / Rechtsom | RAL 5010 (Gentiaanblauw) | Aluminium | Gietijzer | Aluminium (geschroefd) | Boven | M25 (1x), M20 (1x) | Naar rechts | Ø24 x 50 mm | 8 x 7 x 40 mm | M8 | 1 | 0.83 | 0.8 | 0.65 | 1.05 | Inclusief PTC 140°C |  | 1309S002025AGZ3 | TD-221 | BV-204 | CV-104 | NL | Rem (IC411) (standaard) | H2SP 80 | 16 Nm | Nee | 230 V AC | 207 V DC | B2-2P-250
Datasheet NL 3SIE 90S4-HS B35 (1,1kW-230.400V-50Hz) | 1309S004125AGZ3 | Cantoni Motor | 3-fase motor | 3-fase (standaard) | IE3 | IE3 Premium Efficiëntie | 3SIE 90S4-HS | Nee | 3SIE 90S4-HS (16 Nm) | 3SIE 90S4-HS | 90 | 1.1 | 4 | B3/B5 | B35 (IM 2001) of afgeleiden | Voeten en B5 flens | F (155°C) temperatuurstijging-klasse B (max. 80K) | S1 (continu bedrijf) | -20 to +40°C | ≤ 1000m boven zeeniveau | 1 | IC411 (TEFC) | IP55 | Nee | 22.9 | 230 | 400 | 50 | ∆ | Y | 1.1 | 1.1 | 1450 | 1450 | 81.8 | 84 | 84.1 | 81.8 | 84 | 84.1 | 0.77 | 0.77 | 4.3 | 2.5 | 7.2 | 7.2 | 30.96 | 18 | 7.2 | 7.2 | 2.3 | 2.3 | 16.56 | 16.56 | 3.5 | 3.5 | 25.2 | 25.2 | 0.0036 | 54 dB(A) | 6205 2Z C3 | 6205 2Z C3 | Gesloten lagersmering | Aandrijfzijde | A (halve spie) | Linksom / Rechtsom | RAL 5010 (Gentiaanblauw) | Aluminium | Gietijzer | Aluminium (geschroefd) | Boven | M25 (1x), M20 (1x) | Naar rechts | Ø24 x 50 mm | 8 x 7 x 40 mm | M8 | 1 | 0.83 | 0.8 | 0.65 | 1.05 | Inclusief PTC 140°C |  | 1309S002125AGZ3 | TD-221 | BV-204 | CV-104 | NL | Rem (IC411) (standaard) | H2SP 80 | 16 Nm | Nee | 230 V AC | 207 V DC | B2-2P-250
Datasheet NL 3SIE 90S4-HS B34A (1,1kW-230.400V-50Hz) | 1309S004225AGZ3 | Cantoni Motor | 3-fase motor | 3-fase (standaard) | IE3 | IE3 Premium Efficiëntie | 3SIE 90S4-HS | Nee | 3SIE 90S4-HS (16 Nm) | 3SIE 90S4-HS | 90 | 1.1 | 4 | B3/B14A | B34 (IM 2101) of afgeleiden | Voeten en B14A flens | F (155°C) temperatuurstijging-klasse B (max. 80K) | S1 (continu bedrijf) | -20 to +40°C | ≤ 1000m boven zeeniveau | 1 | IC411 (TEFC) | IP55 | Nee | 22.3 | 230 | 400 | 50 | ∆ | Y | 1.1 | 1.1 | 1450 | 1450 | 81.8 | 84 | 84.1 | 81.8 | 84 | 84.1 | 0.77 | 0.77 | 4.3 | 2.5 | 7.2 | 7.2 | 30.96 | 18 | 7.2 | 7.2 | 2.3 | 2.3 | 16.56 | 16.56 | 3.5 | 3.5 | 25.2 | 25.2 | 0.0036 | 54 dB(A) | 6205 2Z C3 | 6205 2Z C3 | Gesloten lagersmering | Aandrijfzijde | A (halve spie) | Linksom / Rechtsom | RAL 5010 (Gentiaanblauw) | Aluminium | Gietijzer | Aluminium (geschroefd) | Boven | M25 (1x), M20 (1x) | Naar rechts | Ø24 x 50 mm | 8 x 7 x 40 mm | M8 | 1 | 0.83 | 0.8 | 0.65 | 1.05 | Inclusief PTC 140°C |  | 1309S002225AGZ3 | TD-221 | BV-204 | CV-104 | NL | Rem (IC411) (standaard) | H2SP 80 | 16 Nm | Nee | 230 V AC | 207 V DC | B2-2P-250
Datasheet NL 3SIE 90S4-HS B34B (1,1kW-230.400V-50Hz) | 1309S004325AGZ3 | Cantoni Motor | 3-fase motor | 3-fase (standaard) | IE3 | IE3 Premium Efficiëntie | 3SIE 90S4-HS | Nee | 3SIE 90S4-HS (16 Nm) | 3SIE 90S4-HS | 90 | 1.1 | 4 | B3/B14B | B34 (IM 2101) of afgeleiden | Voeten en B14B flens | F (155°C) temperatuurstijging-klasse B (max. 80K) | S1 (continu bedrijf) | -20 to +40°C | ≤ 1000m boven zeeniveau | 1 | IC411 (TEFC) | IP55 | Nee | 22.7 | 230 | 400 | 50 | ∆ | Y | 1.1 | 1.1 | 1450 | 1450 | 81.8 | 84 | 84.1 | 81.8 | 84 | 84.1 | 0.77 | 0.77 | 4.3 | 2.5 | 7.2 | 7.2 | 30.96 | 18 | 7.2 | 7.2 | 2.3 | 2.3 | 16.56 | 16.56 | 3.5 | 3.5 | 25.2 | 25.2 | 0.0036 | 54 dB(A) | 6205 2Z C3 | 6205 2Z C3 | Gesloten lagersmering | Aandrijfzijde | A (halve spie) | Linksom / Rechtsom | RAL 5010 (Gentiaanblauw) | Aluminium | Gietijzer | Aluminium (geschroefd) | Boven | M25 (1x), M20 (1x) | Naar rechts | Ø24 x 50 mm | 8 x 7 x 40 mm | M8 | 1 | 0.83 | 0.8 | 0.65 | 1.05 | Inclusief PTC 140°C |  | 1309S002325AGZ3 | TD-221 | BV-204 | CV-104 | NL | Rem (IC411) (standaard) | H2SP 80 | 16 Nm | Nee | 230 V AC | 207 V DC | B2-2P-250
Datasheet NL 3SIE 90S4-HS B5 (1,1kW-230.400V-50Hz) | 1309S004425AGZ3 | Cantoni Motor | 3-fase motor | 3-fase (standaard) | IE3 | IE3 Premium Efficiëntie | 3SIE 90S4-HS | Nee | 3SIE 90S4-HS (16 Nm) | 3SIE 90S4-HS | 90 | 1.1 | 4 | B5 | B5 (IM 3001) of afgeleiden | B5 flens | F (155°C) temperatuurstijging-klasse B (max. 80K) | S1 (continu bedrijf) | -20 to +40°C | ≤ 1000m boven zeeniveau | 1 | IC411 (TEFC) | IP55 | Nee | 22.9 | 230 | 400 | 50 | ∆ | Y | 1.1 | 1.1 | 1450 | 1450 | 81.8 | 84 | 84.1 | 81.8 | 84 | 84.1 | 0.77 | 0.77 | 4.3 | 2.5 | 7.2 | 7.2 | 30.96 | 18 | 7.2 | 7.2 | 2.3 | 2.3 | 16.56 | 16.56 | 3.5 | 3.5 | 25.2 | 25.2 | 0.0036 | 54 dB(A) | 6205 2Z C3 | 6205 2Z C3 | Gesloten lagersmering | Aandrijfzijde | A (halve spie) | Linksom / Rechtsom | RAL 5010 (Gentiaanblauw) | Aluminium | Gietijzer |  |  | M25 (1x), M20 (1x) | Naar rechts | Ø24 x 50 mm | 8 x 7 x 40 mm | M8 | 1 | 0.83 | 0.8 | 0.65 | 1.05 | Inclusief PTC 140°C |  | 1309S002425AGZ3 | TD-221 | BV-204 | CV-104 | NL | Rem (IC411) (standaard) | H2SP 80 | 16 Nm | Nee | 230 V AC | 207 V DC | B2-2P-250
Datasheet NL 3SIE 90S4-HS B14A (1,1kW-230.400V-50Hz) | 1309S004625AGZ3 | Cantoni Motor | 3-fase motor | 3-fase (standaard) | IE3 | IE3 Premium Efficiëntie | 3SIE 90S4-HS | Nee | 3SIE 90S4-HS (16 Nm) | 3SIE 90S4-HS | 90 | 1.1 | 4 | B14A | B14 (IM 3601) of afgeleiden | B14A flens | F (155°C) temperatuurstijging-klasse B (max. 80K) | S1 (continu bedrijf) | -20 to +40°C | ≤ 1000m boven zeeniveau | 1 | IC411 (TEFC) | IP55 | Nee | 22.3 | 230 | 400 | 50 | ∆ | Y | 1.1 | 1.1 | 1450 | 1450 | 81.8 | 84 | 84.1 | 81.8 | 84 | 84.1 | 0.77 | 0.77 | 4.3 | 2.5 | 7.2 | 7.2 | 30.96 | 18 | 7.2 | 7.2 | 2.3 | 2.3 | 16.56 | 16.56 | 3.5 | 3.5 | 25.2 | 25.2 | 0.0036 | 54 dB(A) | 6205 2Z C3 | 6205 2Z C3 | Gesloten lagersmering | Aandrijfzijde | A (halve spie) | Linksom / Rechtsom | RAL 5010 (Gentiaanblauw) | Aluminium | Gietijzer |  |  | M25 (1x), M20 (1x) | Naar rechts | Ø24 x 50 mm | 8 x 7 x 40 mm | M8 | 1 | 0.83 | 0.8 | 0.65 | 1.05 | Inclusief PTC 140°C |  | 1309S002625AGZ3 | TD-221 | BV-204 | CV-104 | NL | Rem (IC411) (standaard) | H2SP 80 | 16 Nm | Nee | 230 V AC | 207 V DC | B2-2P-250
Datasheet NL 3SIE 90S4-HS B14B (1,1kW-230.400V-50Hz) | 1309S004825AGZ3 | Cantoni Motor | 3-fase motor | 3-fase (standaard) | IE3 | IE3 Premium Efficiëntie | 3SIE 90S4-HS | Nee | 3SIE 90S4-HS (16 Nm) | 3SIE 90S4-HS | 90 | 1.1 | 4 | B14B | B14 (IM 3601) of afgeleiden | B14B flens | F (155°C) temperatuurstijging-klasse B (max. 80K) | S1 (continu bedrijf) | -20 to +40°C | ≤ 1000m boven zeeniveau | 1 | IC411 (TEFC) | IP55 | Nee | 22.7 | 230 | 400 | 50 | ∆ | Y | 1.1 | 1.1 | 1450 | 1450 | 81.8 | 84 | 84.1 | 81.8 | 84 | 84.1 | 0.77 | 0.77 | 4.3 | 2.5 | 7.2 | 7.2 | 30.96 | 18 | 7.2 | 7.2 | 2.3 | 2.3 | 16.56 | 16.56 | 3.5 | 3.5 | 25.2 | 25.2 | 0.0036 | 54 dB(A) | 6205 2Z C3 | 6205 2Z C3 | Gesloten lagersmering | Aandrijfzijde | A (halve spie) | Linksom / Rechtsom | RAL 5010 (Gentiaanblauw) | Aluminium | Gietijzer |  |  | M25 (1x), M20 (1x) | Naar rechts | Ø24 x 50 mm | 8 x 7 x 40 mm | M8 | 1 | 0.83 | 0.8 | 0.65 | 1.05 | Inclusief PTC 140°C |  | 1309S002825AGZ3 | TD-221 | BV-204 | CV-104 | NL | Rem (IC411) (standaard) | H2SP 80 | 16 Nm | Nee | 230 V AC | 207 V DC | B2-2P-250
Datasheet NL 3SIE 90S4-HS B35s (1,1kW-230.400V-50Hz) | 1309S004D25AGZ3 | Cantoni Motor | 3-fase motor | 3-fase (standaard) | IE3 | IE3 Premium Efficiëntie | 3SIE 90S4-HS | Nee | 3SIE 90S4-HS (16 Nm) | 3SIE 90S4-HS | 90 | 1.1 | 4 | B3/B5s | B35 (IM 2001) of afgeleiden | Voeten en B5s flens | F (155°C) temperatuurstijging-klasse B (max. 80K) | S1 (continu bedrijf) | -20 to +40°C | ≤ 1000m boven zeeniveau | 1 | IC411 (TEFC) | IP55 | Nee | 22.7 | 230 | 400 | 50 | ∆ | Y | 1.1 | 1.1 | 1450 | 1450 | 81.8 | 84 | 84.1 | 81.8 | 84 | 84.1 | 0.77 | 0.77 | 4.3 | 2.5 | 7.2 | 7.2 | 30.96 | 18 | 7.2 | 7.2 | 2.3 | 2.3 | 16.56 | 16.56 | 3.5 | 3.5 | 25.2 | 25.2 | 0.0036 | 54 dB(A) | 6205 2Z C3 | 6205 2Z C3 | Gesloten lagersmering | Aandrijfzijde | A (halve spie) | Linksom / Rechtsom | RAL 5010 (Gentiaanblauw) | Aluminium | Gietijzer | Aluminium (geschroefd) | Boven | M25 (1x), M20 (1x) | Naar rechts | Ø24 x 50 mm | 8 x 7 x 40 mm | M8 | 1 | 0.83 | 0.8 | 0.65 | 1.05 | Inclusief PTC 140°C |  | 1309S002D25AGZ3 | TD-221 | BV-204 | CV-104 | NL | Rem (IC411) (standaard) | H2SP 80 | 16 Nm | Nee | 230 V AC | 207 V DC | B2-2P-250
Datasheet NL 3SIE 90S4-HS B5s (1,1kW-230.400V-50Hz) | 1309S004E25AGZ3 | Cantoni Motor | 3-fase motor | 3-fase (standaard) | IE3 | IE3 Premium Efficiëntie | 3SIE 90S4-HS | Nee | 3SIE 90S4-HS (16 Nm) | 3SIE 90S4-HS | 90 | 1.1 | 4 | B5s | B5 (IM 3001) of afgeleiden | B5s flens | F (155°C) temperatuurstijging-klasse B (max. 80K) | S1 (continu bedrijf) | -20 to +40°C | ≤ 1000m boven zeeniveau | 1 | IC411 (TEFC) | IP55 | Nee | 22.7 | 230 | 400 | 50 | ∆ | Y | 1.1 | 1.1 | 1450 | 1450 | 81.8 | 84 | 84.1 | 81.8 | 84 | 84.1 | 0.77 | 0.77 | 4.3 | 2.5 | 7.2 | 7.2 | 30.96 | 18 | 7.2 | 7.2 | 2.3 | 2.3 | 16.56 | 16.56 | 3.5 | 3.5 | 25.2 | 25.2 | 0.0036 | 54 dB(A) | 6205 2Z C3 | 6205 2Z C3 | Gesloten lagersmering | Aandrijfzijde | A (halve spie) | Linksom / Rechtsom | RAL 5010 (Gentiaanblauw) | Aluminium | Gietijzer |  |  | M25 (1x), M20 (1x) | Naar rechts | Ø24 x 50 mm | 8 x 7 x 40 mm | M8 | 1 | 0.83 | 0.8 | 0.65 | 1.05 | Inclusief PTC 140°C |  | 1309S002E25AGZ3 | TD-221 | BV-204 | CV-104 | NL | Rem (IC411) (standaard) | H2SP 80 | 16 Nm | Nee | 230 V AC | 207 V DC | B2-2P-250
Datasheet NL 3SIE 90S6-HS B3 (0,75kW-230.400V-50Hz) | 1309S006025AGZ3 | Cantoni Motor | 3-fase motor | 3-fase (standaard) | IE3 | IE3 Premium Efficiëntie | 3SIE 90S6-HS | Ja | 3SIE 90S6-HS (16 Nm) | 3SIE 90S6-HS | 90 | 0.75 | 6 | B3 | B3 (IM 1001) of afgeleiden | Voeten | F (155°C) temperatuurstijging-klasse B (max. 80K) | S1 (continu bedrijf) | -20 to +40°C | ≤ 1000m boven zeeniveau | 1 | IC411 (TEFC) | IP55 | Nee | 19.6 | 230 | 400 | 50 | ∆ | Y | 0.75 | 0.75 | 930 | 930 | 75.9 | 79.2 | 78.9 | 75.9 | 79.2 | 78.9 | 0.69 | 0.69 | 3.5 | 2 | 4.8 | 4.8 | 16.8 | 9.6 | 7.7 | 7.7 | 2.8 | 2.8 | 21.56 | 21.56 | 3.2 | 3.2 | 24.64 | 24.64 | 0.0032 | 51 dB(A) | 6205 2Z C3 | 6205 2Z C3 | Gesloten lagersmering | Aandrijfzijde | A (halve spie) | Linksom / Rechtsom | RAL 5010 (Gentiaanblauw) | Aluminium | Gietijzer | Aluminium (geschroefd) | Boven | M25 (1x), M20 (1x) | Naar rechts | Ø24 x 50 mm | 8 x 7 x 40 mm | M8 | 1.15 | 0.95 | 0.9 | 0.77 | 1.17 | Inclusief PTC 140°C |  | 1309S002025AGZ3 | TD-221 | BV-204 | CV-104 | NL | Rem (IC411) (standaard) | H2SP 80 | 16 Nm | Nee | 230 V AC | 207 V DC | B2-2P-250
Datasheet NL 3SIE 90S6-HS B35 (0,75kW-230.400V-50Hz) | 1309S006125AGZ3 | Cantoni Motor | 3-fase motor | 3-fase (standaard) | IE3 | IE3 Premium Efficiëntie | 3SIE 90S6-HS | Nee | 3SIE 90S6-HS (16 Nm) | 3SIE 90S6-HS | 90 | 0.75 | 6 | B3/B5 | B35 (IM 2001) of afgeleiden | Voeten en B5 flens | F (155°C) temperatuurstijging-klasse B (max. 80K) | S1 (continu bedrijf) | -20 to +40°C | ≤ 1000m boven zeeniveau | 1 | IC411 (TEFC) | IP55 | Nee | 20.9 | 230 | 400 | 50 | ∆ | Y | 0.75 | 0.75 | 930 | 930 | 75.9 | 79.2 | 78.9 | 75.9 | 79.2 | 78.9 | 0.69 | 0.69 | 3.5 | 2 | 4.8 | 4.8 | 16.8 | 9.6 | 7.7 | 7.7 | 2.8 | 2.8 | 21.56 | 21.56 | 3.2 | 3.2 | 24.64 | 24.64 | 0.0032 | 51 dB(A) | 6205 2Z C3 | 6205 2Z C3 | Gesloten lagersmering | Aandrijfzijde | A (halve spie) | Linksom / Rechtsom | RAL 5010 (Gentiaanblauw) | Aluminium | Gietijzer | Aluminium (geschroefd) | Boven | M25 (1x), M20 (1x) | Naar rechts | Ø24 x 50 mm | 8 x 7 x 40 mm | M8 | 1.15 | 0.95 | 0.9 | 0.77 | 1.17 | Inclusief PTC 140°C |  | 1309S002125AGZ3 | TD-221 | BV-204 | CV-104 | NL | Rem (IC411) (standaard) | H2SP 80 | 16 Nm | Nee | 230 V AC | 207 V DC | B2-2P-250
Datasheet NL 3SIE 90S6-HS B34A (0,75kW-230.400V-50Hz) | 1309S006225AGZ3 | Cantoni Motor | 3-fase motor | 3-fase (standaard) | IE3 | IE3 Premium Efficiëntie | 3SIE 90S6-HS | Nee | 3SIE 90S6-HS (16 Nm) | 3SIE 90S6-HS | 90 | 0.75 | 6 | B3/B14A | B34 (IM 2101) of afgeleiden | Voeten en B14A flens | F (155°C) temperatuurstijging-klasse B (max. 80K) | S1 (continu bedrijf) | -20 to +40°C | ≤ 1000m boven zeeniveau | 1 | IC411 (TEFC) | IP55 | Nee | 20.3 | 230 | 400 | 50 | ∆ | Y | 0.75 | 0.75 | 930 | 930 | 75.9 | 79.2 | 78.9 | 75.9 | 79.2 | 78.9 | 0.69 | 0.69 | 3.5 | 2 | 4.8 | 4.8 | 16.8 | 9.6 | 7.7 | 7.7 | 2.8 | 2.8 | 21.56 | 21.56 | 3.2 | 3.2 | 24.64 | 24.64 | 0.0032 | 51 dB(A) | 6205 2Z C3 | 6205 2Z C3 | Gesloten lagersmering | Aandrijfzijde | A (halve spie) | Linksom / Rechtsom | RAL 5010 (Gentiaanblauw) | Aluminium | Gietijzer | Aluminium (geschroefd) | Boven | M25 (1x), M20 (1x) | Naar rechts | Ø24 x 50 mm | 8 x 7 x 40 mm | M8 | 1.15 | 0.95 | 0.9 | 0.77 | 1.17 | Inclusief PTC 140°C |  | 1309S002225AGZ3 | TD-221 | BV-204 | CV-104 | NL | Rem (IC411) (standaard) | H2SP 80 | 16 Nm | Nee | 230 V AC | 207 V DC | B2-2P-250
Datasheet NL 3SIE 90S6-HS B34B (0,75kW-230.400V-50Hz) | 1309S006325AGZ3 | Cantoni Motor | 3-fase motor | 3-fase (standaard) | IE3 | IE3 Premium Efficiëntie | 3SIE 90S6-HS | Nee | 3SIE 90S6-HS (16 Nm) | 3SIE 90S6-HS | 90 | 0.75 | 6 | B3/B14B | B34 (IM 2101) of afgeleiden | Voeten en B14B flens | F (155°C) temperatuurstijging-klasse B (max. 80K) | S1 (continu bedrijf) | -20 to +40°C | ≤ 1000m boven zeeniveau | 1 | IC411 (TEFC) | IP55 | Nee | 20.7 | 230 | 400 | 50 | ∆ | Y | 0.75 | 0.75 | 930 | 930 | 75.9 | 79.2 | 78.9 | 75.9 | 79.2 | 78.9 | 0.69 | 0.69 | 3.5 | 2 | 4.8 | 4.8 | 16.8 | 9.6 | 7.7 | 7.7 | 2.8 | 2.8 | 21.56 | 21.56 | 3.2 | 3.2 | 24.64 | 24.64 | 0.0032 | 51 dB(A) | 6205 2Z C3 | 6205 2Z C3 | Gesloten lagersmering | Aandrijfzijde | A (halve spie) | Linksom / Rechtsom | RAL 5010 (Gentiaanblauw) | Aluminium | Gietijzer | Aluminium (geschroefd) | Boven | M25 (1x), M20 (1x) | Naar rechts | Ø24 x 50 mm | 8 x 7 x 40 mm | M8 | 1.15 | 0.95 | 0.9 | 0.77 | 1.17 | Inclusief PTC 140°C |  | 1309S002325AGZ3 | TD-221 | BV-204 | CV-104 | NL | Rem (IC411) (standaard) | H2SP 80 | 16 Nm | Nee | 230 V AC | 207 V DC | B2-2P-250
Datasheet NL 3SIE 90S6-HS B5 (0,75kW-230.400V-50Hz) | 1309S006425AGZ3 | Cantoni Motor | 3-fase motor | 3-fase (standaard) | IE3 | IE3 Premium Efficiëntie | 3SIE 90S6-HS | Nee | 3SIE 90S6-HS (16 Nm) | 3SIE 90S6-HS | 90 | 0.75 | 6 | B5 | B5 (IM 3001) of afgeleiden | B5 flens | F (155°C) temperatuurstijging-klasse B (max. 80K) | S1 (continu bedrijf) | -20 to +40°C | ≤ 1000m boven zeeniveau | 1 | IC411 (TEFC) | IP55 | Nee | 20.9 | 230 | 400 | 50 | ∆ | Y | 0.75 | 0.75 | 930 | 930 | 75.9 | 79.2 | 78.9 | 75.9 | 79.2 | 78.9 | 0.69 | 0.69 | 3.5 | 2 | 4.8 | 4.8 | 16.8 | 9.6 | 7.7 | 7.7 | 2.8 | 2.8 | 21.56 | 21.56 | 3.2 | 3.2 | 24.64 | 24.64 | 0.0032 | 51 dB(A) | 6205 2Z C3 | 6205 2Z C3 | Gesloten lagersmering | Aandrijfzijde | A (halve spie) | Linksom / Rechtsom | RAL 5010 (Gentiaanblauw) | Aluminium | Gietijzer |  |  | M25 (1x), M20 (1x) | Naar rechts | Ø24 x 50 mm | 8 x 7 x 40 mm | M8 | 1.15 | 0.95 | 0.9 | 0.77 | 1.17 | Inclusief PTC 140°C |  | 1309S002425AGZ3 | TD-221 | BV-204 | CV-104 | NL | Rem (IC411) (standaard) | H2SP 80 | 16 Nm | Nee | 230 V AC | 207 V DC | B2-2P-250
Datasheet NL 3SIE 90S6-HS B14A (0,75kW-230.400V-50Hz) | 1309S006625AGZ3 | Cantoni Motor | 3-fase motor | 3-fase (standaard) | IE3 | IE3 Premium Efficiëntie | 3SIE 90S6-HS | Nee | 3SIE 90S6-HS (16 Nm) | 3SIE 90S6-HS | 90 | 0.75 | 6 | B14A | B14 (IM 3601) of afgeleiden | B14A flens | F (155°C) temperatuurstijging-klasse B (max. 80K) | S1 (continu bedrijf) | -20 to +40°C | ≤ 1000m boven zeeniveau | 1 | IC411 (TEFC) | IP55 | Nee | 20.3 | 230 | 400 | 50 | ∆ | Y | 0.75 | 0.75 | 930 | 930 | 75.9 | 79.2 | 78.9 | 75.9 | 79.2 | 78.9 | 0.69 | 0.69 | 3.5 | 2 | 4.8 | 4.8 | 16.8 | 9.6 | 7.7 | 7.7 | 2.8 | 2.8 | 21.56 | 21.56 | 3.2 | 3.2 | 24.64 | 24.64 | 0.0032 | 51 dB(A) | 6205 2Z C3 | 6205 2Z C3 | Gesloten lagersmering | Aandrijfzijde | A (halve spie) | Linksom / Rechtsom | RAL 5010 (Gentiaanblauw) | Aluminium | Gietijzer |  |  | M25 (1x), M20 (1x) | Naar rechts | Ø24 x 50 mm | 8 x 7 x 40 mm | M8 | 1.15 | 0.95 | 0.9 | 0.77 | 1.17 | Inclusief PTC 140°C |  | 1309S002625AGZ3 | TD-221 | BV-204 | CV-104 | NL | Rem (IC411) (standaard) | H2SP 80 | 16 Nm | Nee | 230 V AC | 207 V DC | B2-2P-250
Datasheet NL 3SIE 90S6-HS B14B (0,75kW-230.400V-50Hz) | 1309S006825AGZ3 | Cantoni Motor | 3-fase motor | 3-fase (standaard) | IE3 | IE3 Premium Efficiëntie | 3SIE 90S6-HS | Nee | 3SIE 90S6-HS (16 Nm) | 3SIE 90S6-HS | 90 | 0.75 | 6 | B14B | B14 (IM 3601) of afgeleiden | B14B flens | F (155°C) temperatuurstijging-klasse B (max. 80K) | S1 (continu bedrijf) | -20 to +40°C | ≤ 1000m boven zeeniveau | 1 | IC411 (TEFC) | IP55 | Nee | 20.7 | 230 | 400 | 50 | ∆ | Y | 0.75 | 0.75 | 930 | 930 | 75.9 | 79.2 | 78.9 | 75.9 | 79.2 | 78.9 | 0.69 | 0.69 | 3.5 | 2 | 4.8 | 4.8 | 16.8 | 9.6 | 7.7 | 7.7 | 2.8 | 2.8 | 21.56 | 21.56 | 3.2 | 3.2 | 24.64 | 24.64 | 0.0032 | 51 dB(A) | 6205 2Z C3 | 6205 2Z C3 | Gesloten lagersmering | Aandrijfzijde | A (halve spie) | Linksom / Rechtsom | RAL 5010 (Gentiaanblauw) | Aluminium | Gietijzer |  |  | M25 (1x), M20 (1x) | Naar rechts | Ø24 x 50 mm | 8 x 7 x 40 mm | M8 | 1.15 | 0.95 | 0.9 | 0.77 | 1.17 | Inclusief PTC 140°C |  | 1309S002825AGZ3 | TD-221 | BV-204 | CV-104 | NL | Rem (IC411) (standaard) | H2SP 80 | 16 Nm | Nee | 230 V AC | 207 V DC | B2-2P-250
Datasheet NL 3SIE 90S6-HS B35s (0,75kW-230.400V-50Hz) | 1309S006D25AGZ3 | Cantoni Motor | 3-fase motor | 3-fase (standaard) | IE3 | IE3 Premium Efficiëntie | 3SIE 90S6-HS | Nee | 3SIE 90S6-HS (16 Nm) | 3SIE 90S6-HS | 90 | 0.75 | 6 | B3/B5s | B35 (IM 2001) of afgeleiden | Voeten en B5s flens | F (155°C) temperatuurstijging-klasse B (max. 80K) | S1 (continu bedrijf) | -20 to +40°C | ≤ 1000m boven zeeniveau | 1 | IC411 (TEFC) | IP55 | Nee | 20.7 | 230 | 400 | 50 | ∆ | Y | 0.75 | 0.75 | 930 | 930 | 75.9 | 79.2 | 78.9 | 75.9 | 79.2 | 78.9 | 0.69 | 0.69 | 3.5 | 2 | 4.8 | 4.8 | 16.8 | 9.6 | 7.7 | 7.7 | 2.8 | 2.8 | 21.56 | 21.56 | 3.2 | 3.2 | 24.64 | 24.64 | 0.0032 | 51 dB(A) | 6205 2Z C3 | 6205 2Z C3 | Gesloten lagersmering | Aandrijfzijde | A (halve spie) | Linksom / Rechtsom | RAL 5010 (Gentiaanblauw) | Aluminium | Gietijzer | Aluminium (geschroefd) | Boven | M25 (1x), M20 (1x) | Naar rechts | Ø24 x 50 mm | 8 x 7 x 40 mm | M8 | 1.15 | 0.95 | 0.9 | 0.77 | 1.17 | Inclusief PTC 140°C |  | 1309S002D25AGZ3 | TD-221 | BV-204 | CV-104 | NL | Rem (IC411) (standaard) | H2SP 80 | 16 Nm | Nee | 230 V AC | 207 V DC | B2-2P-250
Datasheet NL 3SIE 90S6-HS B5s (0,75kW-230.400V-50Hz) | 1309S006E25AGZ3 | Cantoni Motor | 3-fase motor | 3-fase (standaard) | IE3 | IE3 Premium Efficiëntie | 3SIE 90S6-HS | Nee | 3SIE 90S6-HS (16 Nm) | 3SIE 90S6-HS | 90 | 0.75 | 6 | B5s | B5 (IM 3001) of afgeleiden | B5s flens | F (155°C) temperatuurstijging-klasse B (max. 80K) | S1 (continu bedrijf) | -20 to +40°C | ≤ 1000m boven zeeniveau | 1 | IC411 (TEFC) | IP55 | Nee | 20.7 | 230 | 400 | 50 | ∆ | Y | 0.75 | 0.75 | 930 | 930 | 75.9 | 79.2 | 78.9 | 75.9 | 79.2 | 78.9 | 0.69 | 0.69 | 3.5 | 2 | 4.8 | 4.8 | 16.8 | 9.6 | 7.7 | 7.7 | 2.8 | 2.8 | 21.56 | 21.56 | 3.2 | 3.2 | 24.64 | 24.64 | 0.0032 | 51 dB(A) | 6205 2Z C3 | 6205 2Z C3 | Gesloten lagersmering | Aandrijfzijde | A (halve spie) | Linksom / Rechtsom | RAL 5010 (Gentiaanblauw) | Aluminium | Gietijzer |  |  | M25 (1x), M20 (1x) | Naar rechts | Ø24 x 50 mm | 8 x 7 x 40 mm | M8 | 1.15 | 0.95 | 0.9 | 0.77 | 1.17 | Inclusief PTC 140°C |  | 1309S002E25AGZ3 | TD-221 | BV-204 | CV-104 | NL | Rem (IC411) (standaard) | H2SP 80 | 16 Nm | Nee | 230 V AC | 207 V DC | B2-2P-250
Datasheet NL 3SIE 90S8-HS B3 (0,37kW-230.400V-50Hz) | 1309S008025AGZ3 | Cantoni Motor | 3-fase motor | 3-fase (standaard) | IE3 | IE3 Premium Efficiëntie | 3SIE 90S8-HS | Ja | 3SIE 90S8-HS (16 Nm) | 3SIE 90S8-HS | 90 | 0.37 | 8 | B3 | B3 (IM 1001) of afgeleiden | Voeten | F (155°C) temperatuurstijging-klasse B (max. 80K) | S1 (continu bedrijf) | -20 to +40°C | ≤ 1000m boven zeeniveau | 1 | IC411 (TEFC) | IP55 | Nee | 17.6 | 230 | 400 | 50 | ∆ | Y | 0.37 | 0.37 | 705 | 705 | 61.1 | 67.3 | 69.3 | 61.1 | 67.3 | 69.3 | 0.57 | 0.57 | 2.4 | 1.4 | 3.4 | 3.4 | 8.16 | 4.76 | 5 | 5 | 1.4 | 1.4 | 7 | 7 | 2.2 | 2.2 | 11 | 11 | 0.0026 | 52 dB(A) | 6205 2Z C3 | 6205 2Z C3 | Gesloten lagersmering | Aandrijfzijde | A (halve spie) | Linksom / Rechtsom | RAL 5010 (Gentiaanblauw) | Aluminium | Gietijzer | Aluminium | Boven | M25 (1x), M20 (1x) | Naar rechts | Ø24 x 50 mm | 8 x 7 x 40 mm | M8 | 0.82 | 0.74 | 0.8 | 0.3 | 0.4 | Inclusief PTC 140°C |  | 1309S002025AGZ3 | TD-221 | BV-204 | CV-104 | NL | Rem (IC411) (standaard) | H2SP 80 | 16 Nm | Nee | 230 V AC | 207 V DC | B2-2P-250
Datasheet NL 3SIE 90S8-HS B35 (0,37kW-230.400V-50Hz) | 1309S008125AGZ3 | Cantoni Motor | 3-fase motor | 3-fase (standaard) | IE3 | IE3 Premium Efficiëntie | 3SIE 90S8-HS | Nee | 3SIE 90S8-HS (16 Nm) | 3SIE 90S8-HS | 90 | 0.37 | 8 | B3/B5 | B35 (IM 2001) of afgeleiden | Voeten en B5 flens | F (155°C) temperatuurstijging-klasse B (max. 80K) | S1 (continu bedrijf) | -20 to +40°C | ≤ 1000m boven zeeniveau | 1 | IC411 (TEFC) | IP55 | Nee | 18.9 | 230 | 400 | 50 | ∆ | Y | 0.37 | 0.37 | 705 | 705 | 61.1 | 67.3 | 69.3 | 61.1 | 67.3 | 69.3 | 0.57 | 0.57 | 2.4 | 1.4 | 3.4 | 3.4 | 8.16 | 4.76 | 5 | 5 | 1.4 | 1.4 | 7 | 7 | 2.2 | 2.2 | 11 | 11 | 0.0026 | 52 dB(A) | 6205 2Z C3 | 6205 2Z C3 | Gesloten lagersmering | Aandrijfzijde | A (halve spie) | Linksom / Rechtsom | RAL 5010 (Gentiaanblauw) | Aluminium | Gietijzer | Aluminium | Boven | M25 (1x), M20 (1x) | Naar rechts | Ø24 x 50 mm | 8 x 7 x 40 mm | M8 | 0.82 | 0.74 | 0.8 | 0.3 | 0.4 | Inclusief PTC 140°C |  | 1309S002125AGZ3 | TD-221 | BV-204 | CV-104 | NL | Rem (IC411) (standaard) | H2SP 80 | 16 Nm | Nee | 230 V AC | 207 V DC | B2-2P-250
Datasheet NL 3SIE 90S8-HS B34A (0,37kW-230.400V-50Hz) | 1309S008225AGZ3 | Cantoni Motor | 3-fase motor | 3-fase (standaard) | IE3 | IE3 Premium Efficiëntie | 3SIE 90S8-HS | Nee | 3SIE 90S8-HS (16 Nm) | 3SIE 90S8-HS | 90 | 0.37 | 8 | B3/B14A | B34 (IM 2101) of afgeleiden | Voeten en B14A flens | F (155°C) temperatuurstijging-klasse B (max. 80K) | S1 (continu bedrijf) | -20 to +40°C | ≤ 1000m boven zeeniveau | 1 | IC411 (TEFC) | IP55 | Nee | 18.3 | 230 | 400 | 50 | ∆ | Y | 0.37 | 0.37 | 705 | 705 | 61.1 | 67.3 | 69.3 | 61.1 | 67.3 | 69.3 | 0.57 | 0.57 | 2.4 | 1.4 | 3.4 | 3.4 | 8.16 | 4.76 | 5 | 5 | 1.4 | 1.4 | 7 | 7 | 2.2 | 2.2 | 11 | 11 | 0.0026 | 52 dB(A) | 6205 2Z C3 | 6205 2Z C3 | Gesloten lagersmering | Aandrijfzijde | A (halve spie) | Linksom / Rechtsom | RAL 5010 (Gentiaanblauw) | Aluminium | Gietijzer | Aluminium | Boven | M25 (1x), M20 (1x) | Naar rechts | Ø24 x 50 mm | 8 x 7 x 40 mm | M8 | 0.82 | 0.74 | 0.8 | 0.3 | 0.4 | Inclusief PTC 140°C |  | 1309S002225AGZ3 | TD-221 | BV-204 | CV-104 | NL | Rem (IC411) (standaard) | H2SP 80 | 16 Nm | Nee | 230 V AC | 207 V DC | B2-2P-250
Datasheet NL 3SIE 90S8-HS B34B (0,37kW-230.400V-50Hz) | 1309S008325AGZ3 | Cantoni Motor | 3-fase motor | 3-fase (standaard) | IE3 | IE3 Premium Efficiëntie | 3SIE 90S8-HS | Nee | 3SIE 90S8-HS (16 Nm) | 3SIE 90S8-HS | 90 | 0.37 | 8 | B3/B14B | B34 (IM 2101) of afgeleiden | Voeten en B14B flens | F (155°C) temperatuurstijging-klasse B (max. 80K) | S1 (continu bedrijf) | -20 to +40°C | ≤ 1000m boven zeeniveau | 1 | IC411 (TEFC) | IP55 | Nee | 18.7 | 230 | 400 | 50 | ∆ | Y | 0.37 | 0.37 | 705 | 705 | 61.1 | 67.3 | 69.3 | 61.1 | 67.3 | 69.3 | 0.57 | 0.57 | 2.4 | 1.4 | 3.4 | 3.4 | 8.16 | 4.76 | 5 | 5 | 1.4 | 1.4 | 7 | 7 | 2.2 | 2.2 | 11 | 11 | 0.0026 | 52 dB(A) | 6205 2Z C3 | 6205 2Z C3 | Gesloten lagersmering | Aandrijfzijde | A (halve spie) | Linksom / Rechtsom | RAL 5010 (Gentiaanblauw) | Aluminium | Gietijzer | Aluminium | Boven | M25 (1x), M20 (1x) | Naar rechts | Ø24 x 50 mm | 8 x 7 x 40 mm | M8 | 0.82 | 0.74 | 0.8 | 0.3 | 0.4 | Inclusief PTC 140°C |  | 1309S002325AGZ3 | TD-221 | BV-204 | CV-104 | NL | Rem (IC411) (standaard) | H2SP 80 | 16 Nm | Nee | 230 V AC | 207 V DC | B2-2P-250
Datasheet NL 3SIE 90S8-HS B5 (0,37kW-230.400V-50Hz) | 1309S008425AGZ3 | Cantoni Motor | 3-fase motor | 3-fase (standaard) | IE3 | IE3 Premium Efficiëntie | 3SIE 90S8-HS | Nee | 3SIE 90S8-HS (16 Nm) | 3SIE 90S8-HS | 90 | 0.37 | 8 | B5 | B5 (IM 3001) of afgeleiden | B5 flens | F (155°C) temperatuurstijging-klasse B (max. 80K) | S1 (continu bedrijf) | -20 to +40°C | ≤ 1000m boven zeeniveau | 1 | IC411 (TEFC) | IP55 | Nee | 18.9 | 230 | 400 | 50 | ∆ | Y | 0.37 | 0.37 | 705 | 705 | 61.1 | 67.3 | 69.3 | 61.1 | 67.3 | 69.3 | 0.57 | 0.57 | 2.4 | 1.4 | 3.4 | 3.4 | 8.16 | 4.76 | 5 | 5 | 1.4 | 1.4 | 7 | 7 | 2.2 | 2.2 | 11 | 11 | 0.0026 | 52 dB(A) | 6205 2Z C3 | 6205 2Z C3 | Gesloten lagersmering | Aandrijfzijde | A (halve spie) | Linksom / Rechtsom | RAL 5010 (Gentiaanblauw) | Aluminium | Gietijzer |  |  | M25 (1x), M20 (1x) | Naar rechts | Ø24 x 50 mm | 8 x 7 x 40 mm | M8 | 0.82 | 0.74 | 0.8 | 0.3 | 0.4 | Inclusief PTC 140°C |  | 1309S002425AGZ3 | TD-221 | BV-204 | CV-104 | NL | Rem (IC411) (standaard) | H2SP 80 | 16 Nm | Nee | 230 V AC | 207 V DC | B2-2P-250
Datasheet NL 3SIE 90S8-HS B14A (0,37kW-230.400V-50Hz) | 1309S008625AGZ3 | Cantoni Motor | 3-fase motor | 3-fase (standaard) | IE3 | IE3 Premium Efficiëntie | 3SIE 90S8-HS | Nee | 3SIE 90S8-HS (16 Nm) | 3SIE 90S8-HS | 90 | 0.37 | 8 | B14A | B14 (IM 3601) of afgeleiden | B14A flens | F (155°C) temperatuurstijging-klasse B (max. 80K) | S1 (continu bedrijf) | -20 to +40°C | ≤ 1000m boven zeeniveau | 1 | IC411 (TEFC) | IP55 | Nee | 18.3 | 230 | 400 | 50 | ∆ | Y | 0.37 | 0.37 | 705 | 705 | 61.1 | 67.3 | 69.3 | 61.1 | 67.3 | 69.3 | 0.57 | 0.57 | 2.4 | 1.4 | 3.4 | 3.4 | 8.16 | 4.76 | 5 | 5 | 1.4 | 1.4 | 7 | 7 | 2.2 | 2.2 | 11 | 11 | 0.0026 | 52 dB(A) | 6205 2Z C3 | 6205 2Z C3 | Gesloten lagersmering | Aandrijfzijde | A (halve spie) | Linksom / Rechtsom | RAL 5010 (Gentiaanblauw) | Aluminium | Gietijzer |  |  | M25 (1x), M20 (1x) | Naar rechts | Ø24 x 50 mm | 8 x 7 x 40 mm | M8 | 0.82 | 0.74 | 0.8 | 0.3 | 0.4 | Inclusief PTC 140°C |  | 1309S002625AGZ3 | TD-221 | BV-204 | CV-104 | NL | Rem (IC411) (standaard) | H2SP 80 | 16 Nm | Nee | 230 V AC | 207 V DC | B2-2P-250
Datasheet NL 3SIE 90S8-HS B14B (0,37kW-230.400V-50Hz) | 1309S008825AGZ3 | Cantoni Motor | 3-fase motor | 3-fase (standaard) | IE3 | IE3 Premium Efficiëntie | 3SIE 90S8-HS | Nee | 3SIE 90S8-HS (16 Nm) | 3SIE 90S8-HS | 90 | 0.37 | 8 | B14B | B14 (IM 3601) of afgeleiden | B14B flens | F (155°C) temperatuurstijging-klasse B (max. 80K) | S1 (continu bedrijf) | -20 to +40°C | ≤ 1000m boven zeeniveau | 1 | IC411 (TEFC) | IP55 | Nee | 18.7 | 230 | 400 | 50 | ∆ | Y | 0.37 | 0.37 | 705 | 705 | 61.1 | 67.3 | 69.3 | 61.1 | 67.3 | 69.3 | 0.57 | 0.57 | 2.4 | 1.4 | 3.4 | 3.4 | 8.16 | 4.76 | 5 | 5 | 1.4 | 1.4 | 7 | 7 | 2.2 | 2.2 | 11 | 11 | 0.0026 | 52 dB(A) | 6205 2Z C3 | 6205 2Z C3 | Gesloten lagersmering | Aandrijfzijde | A (halve spie) | Linksom / Rechtsom | RAL 5010 (Gentiaanblauw) | Aluminium | Gietijzer |  |  | M25 (1x), M20 (1x) | Naar rechts | Ø24 x 50 mm | 8 x 7 x 40 mm | M8 | 0.82 | 0.74 | 0.8 | 0.3 | 0.4 | Inclusief PTC 140°C |  | 1309S002825AGZ3 | TD-221 | BV-204 | CV-104 | NL | Rem (IC411) (standaard) | H2SP 80 | 16 Nm | Nee | 230 V AC | 207 V DC | B2-2P-250
Datasheet NL 3SIE 90S8-HS B35s (0,37kW-230.400V-50Hz) | 1309S008D25AGZ3 | Cantoni Motor | 3-fase motor | 3-fase (standaard) | IE3 | IE3 Premium Efficiëntie | 3SIE 90S8-HS | Nee | 3SIE 90S8-HS (16 Nm) | 3SIE 90S8-HS | 90 | 0.37 | 8 | B3/B5s | B35 (IM 2001) of afgeleiden | Voeten en B5s flens | F (155°C) temperatuurstijging-klasse B (max. 80K) | S1 (continu bedrijf) | -20 to +40°C | ≤ 1000m boven zeeniveau | 1 | IC411 (TEFC) | IP55 | Nee | 18.7 | 230 | 400 | 50 | ∆ | Y | 0.37 | 0.37 | 705 | 705 | 61.1 | 67.3 | 69.3 | 61.1 | 67.3 | 69.3 | 0.57 | 0.57 | 2.4 | 1.4 | 3.4 | 3.4 | 8.16 | 4.76 | 5 | 5 | 1.4 | 1.4 | 7 | 7 | 2.2 | 2.2 | 11 | 11 | 0.0026 | 52 dB(A) | 6205 2Z C3 | 6205 2Z C3 | Gesloten lagersmering | Aandrijfzijde | A (halve spie) | Linksom / Rechtsom | RAL 5010 (Gentiaanblauw) | Aluminium | Gietijzer | Aluminium | Boven | M25 (1x), M20 (1x) | Naar rechts | Ø24 x 50 mm | 8 x 7 x 40 mm | M8 | 0.82 | 0.74 | 0.8 | 0.3 | 0.4 | Inclusief PTC 140°C |  | 1309S002D25AGZ3 | TD-221 | BV-204 | CV-104 | NL | Rem (IC411) (standaard) | H2SP 80 | 16 Nm | Nee | 230 V AC | 207 V DC | B2-2P-250
Datasheet NL 3SIE 90S8-HS B5s (0,37kW-230.400V-50Hz) | 1309S008E25AGZ3 | Cantoni Motor | 3-fase motor | 3-fase (standaard) | IE3 | IE3 Premium Efficiëntie | 3SIE 90S8-HS | Nee | 3SIE 90S8-HS (16 Nm) | 3SIE 90S8-HS | 90 | 0.37 | 8 | B5s | B5 (IM 3001) of afgeleiden | B5s flens | F (155°C) temperatuurstijging-klasse B (max. 80K) | S1 (continu bedrijf) | -20 to +40°C | ≤ 1000m boven zeeniveau | 1 | IC411 (TEFC) | IP55 | Nee | 18.7 | 230 | 400 | 50 | ∆ | Y | 0.37 | 0.37 | 705 | 705 | 61.1 | 67.3 | 69.3 | 61.1 | 67.3 | 69.3 | 0.57 | 0.57 | 2.4 | 1.4 | 3.4 | 3.4 | 8.16 | 4.76 | 5 | 5 | 1.4 | 1.4 | 7 | 7 | 2.2 | 2.2 | 11 | 11 | 0.0026 | 52 dB(A) | 6205 2Z C3 | 6205 2Z C3 | Gesloten lagersmering | Aandrijfzijde | A (halve spie) | Linksom / Rechtsom | RAL 5010 (Gentiaanblauw) | Aluminium | Gietijzer |  |  | M25 (1x), M20 (1x) | Naar rechts | Ø24 x 50 mm | 8 x 7 x 40 mm | M8 | 0.82 | 0.74 | 0.8 | 0.3 | 0.4 | Inclusief PTC 140°C |  | 1309S002E25AGZ3 | TD-221 | BV-204 | CV-104 | NL | Rem (IC411) (standaard) | H2SP 80 | 16 Nm | Nee | 230 V AC | 207 V DC | B2-2P-250
Datasheet NL 3SIE 90L2-HS B3 (2,2kW-230.400V-50Hz) | 1309L002025AIZ3 | Cantoni Motor | 3-fase motor | 3-fase (standaard) | IE3 | IE3 Premium Efficiëntie | 3SIE 90L2-HS | Ja | 3SIE 90L2-HS (32 Nm) | 3SIE 90L2-HS | 90 | 2.2 | 2 | B3 | B3 (IM 1001) of afgeleiden | Voeten | F (155°C) temperatuurstijging-klasse B (max. 80K) | S1 (continu bedrijf) | -20 to +40°C | ≤ 1000m boven zeeniveau | 1 | IC411 (TEFC) | IP55 | Nee | 24.5 | 230 | 400 | 50 | ∆ | Y | 2.2 | 2.2 | 2910 | 2910 | 85.4 | 86.5 | 85.9 | 85.4 | 86.5 | 85.9 | 0.86 | 0.86 | 7.5 | 4.3 | 8 | 8 | 60 | 34.4 | 7.2 | 7.2 | 2.7 | 2.7 | 19.44 | 19.44 | 4 | 4 | 28.8 | 28.8 | 0.0019 | 63 dB(A) | 6205 2Z C3 | 6205 2Z C3 | Gesloten lagersmering | Aandrijfzijde | A (halve spie) | Linksom / Rechtsom | RAL 5010 (Gentiaanblauw) | Aluminium | Gietijzer | Aluminium (geschroefd) | Boven | M25 (1x), M20 (1x) | Naar rechts | Ø24 x 50 mm | 8 x 7 x 40 mm | M8 | 0.79 | 0.66 | 0.64 | 0.44 | 0.84 | Inclusief PTC 140°C |  | 1309S002025AGZ3 | TD-221 | BV-204 | CV-104 | NL | Rem (IC411) (standaard) | H2SP 100 | 32 Nm | Nee | 400 V AC | 207 V DC | B2-1P-600
Datasheet NL 3SIE 90L2-HS B3 (2,2kW-400.690V-50Hz) | 1309L002035AIZ3 | Cantoni Motor | 3-fase motor | 3-fase (standaard) | IE3 | IE3 Premium Efficiëntie | 3SIE 90L2-HS | Nee | 3SIE 90L2-HS (32 Nm) | 3SIE 90L2-HS | 90 | 2.2 | 2 | B3 | B3 (IM 1001) of afgeleiden | Voeten | F (155°C) temperatuurstijging-klasse B (max. 80K) | S1 (continu bedrijf) | -20 to +40°C | ≤ 1000m boven zeeniveau | 1 | IC411 (TEFC) | IP55 | Nee | 24.5 | 400 | 690 | 50 | ∆ | Y | 2.2 | 2.2 | 2910 | 2910 | 85.4 | 86.5 | 85.9 | 85.4 | 86.5 | 85.9 | 0.86 | 0.86 | 4.3 | 2.5 | 8 | 8 | 34.4 | 20 | 7.2 | 7.2 | 2.7 | 2.7 | 19.44 | 19.44 | 4 | 4 | 28.8 | 28.8 | 0.0019 | 63 dB(A) | 6205 2Z C3 | 6205 2Z C3 | Gesloten lagersmering | Aandrijfzijde | A (halve spie) | Linksom / Rechtsom | RAL 5010 (Gentiaanblauw) | Aluminium | Gietijzer | Aluminium (geschroefd) | Boven | M25 (1x), M20 (1x) | Naar rechts | Ø24 x 50 mm | 8 x 7 x 40 mm | M8 | 0.79 | 0.66 | 0.64 | 0.44 | 0.84 | Inclusief PTC 140°C |  | 1309S002025AGZ3 | TD-221 | BV-204 | CV-104 | NL | Rem (IC411) (standaard) | H2SP 100 | 32 Nm | Nee | 400 V AC | 207 V DC | B2-1P-600
Datasheet NL 3SIE 90L2-HS B35 (2,2kW-230.400V-50Hz) | 1309L002125AIZ3 | Cantoni Motor | 3-fase motor | 3-fase (standaard) | IE3 | IE3 Premium Efficiëntie | 3SIE 90L2-HS | Nee | 3SIE 90L2-HS (32 Nm) | 3SIE 90L2-HS | 90 | 2.2 | 2 | B3/B5 | B35 (IM 2001) of afgeleiden | Voeten en B5 flens | F (155°C) temperatuurstijging-klasse B (max. 80K) | S1 (continu bedrijf) | -20 to +40°C | ≤ 1000m boven zeeniveau | 1 | IC411 (TEFC) | IP55 | Nee | 25.8 | 230 | 400 | 50 | ∆ | Y | 2.2 | 2.2 | 2910 | 2910 | 85.4 | 86.5 | 85.9 | 85.4 | 86.5 | 85.9 | 0.86 | 0.86 | 7.5 | 4.3 | 8 | 8 | 60 | 34.4 | 7.2 | 7.2 | 2.7 | 2.7 | 19.44 | 19.44 | 4 | 4 | 28.8 | 28.8 | 0.0019 | 63 dB(A) | 6205 2Z C3 | 6205 2Z C3 | Gesloten lagersmering | Aandrijfzijde | A (halve spie) | Linksom / Rechtsom | RAL 5010 (Gentiaanblauw) | Aluminium | Gietijzer | Aluminium (geschroefd) | Boven | M25 (1x), M20 (1x) | Naar rechts | Ø24 x 50 mm | 8 x 7 x 40 mm | M8 | 0.79 | 0.66 | 0.64 | 0.44 | 0.84 | Inclusief PTC 140°C |  | 1309S002125AGZ3 | TD-221 | BV-204 | CV-104 | NL | Rem (IC411) (standaard) | H2SP 100 | 32 Nm | Nee | 400 V AC | 207 V DC | B2-1P-600
Datasheet NL 3SIE 90L2-HS B35 (2,2kW-400.690V-50Hz) | 1309L002135AIZ3 | Cantoni Motor | 3-fase motor | 3-fase (standaard) | IE3 | IE3 Premium Efficiëntie | 3SIE 90L2-HS | Nee | 3SIE 90L2-HS (32 Nm) | 3SIE 90L2-HS | 90 | 2.2 | 2 | B3/B5 | B35 (IM 2001) of afgeleiden | Voeten en B5 flens | F (155°C) temperatuurstijging-klasse B (max. 80K) | S1 (continu bedrijf) | -20 to +40°C | ≤ 1000m boven zeeniveau | 1 | IC411 (TEFC) | IP55 | Nee | 25.8 | 400 | 690 | 50 | ∆ | Y | 2.2 | 2.2 | 2910 | 2910 | 85.4 | 86.5 | 85.9 | 85.4 | 86.5 | 85.9 | 0.86 | 0.86 | 4.3 | 2.5 | 8 | 8 | 34.4 | 20 | 7.2 | 7.2 | 2.7 | 2.7 | 19.44 | 19.44 | 4 | 4 | 28.8 | 28.8 | 0.0019 | 63 dB(A) | 6205 2Z C3 | 6205 2Z C3 | Gesloten lagersmering | Aandrijfzijde | A (halve spie) | Linksom / Rechtsom | RAL 5010 (Gentiaanblauw) | Aluminium | Gietijzer | Aluminium (geschroefd) | Boven | M25 (1x), M20 (1x) | Naar rechts | Ø24 x 50 mm | 8 x 7 x 40 mm | M8 | 0.79 | 0.66 | 0.64 | 0.44 | 0.84 | Inclusief PTC 140°C |  | 1309S002125AGZ3 | TD-221 | BV-204 | CV-104 | NL | Rem (IC411) (standaard) | H2SP 100 | 32 Nm | Nee | 400 V AC | 207 V DC | B2-1P-600
Datasheet NL 3SIE 90L2-HS B34A (2,2kW-230.400V-50Hz) | 1309L002225AIZ3 | Cantoni Motor | 3-fase motor | 3-fase (standaard) | IE3 | IE3 Premium Efficiëntie | 3SIE 90L2-HS | Nee | 3SIE 90L2-HS (32 Nm) | 3SIE 90L2-HS | 90 | 2.2 | 2 | B3/B14A | B34 (IM 2101) of afgeleiden | Voeten en B14A flens | F (155°C) temperatuurstijging-klasse B (max. 80K) | S1 (continu bedrijf) | -20 to +40°C | ≤ 1000m boven zeeniveau | 1 | IC411 (TEFC) | IP55 | Nee | 25.2 | 230 | 400 | 50 | ∆ | Y | 2.2 | 2.2 | 2910 | 2910 | 85.4 | 86.5 | 85.9 | 85.4 | 86.5 | 85.9 | 0.86 | 0.86 | 7.5 | 4.3 | 8 | 8 | 60 | 34.4 | 7.2 | 7.2 | 2.7 | 2.7 | 19.44 | 19.44 | 4 | 4 | 28.8 | 28.8 | 0.0019 | 63 dB(A) | 6205 2Z C3 | 6205 2Z C3 | Gesloten lagersmering | Aandrijfzijde | A (halve spie) | Linksom / Rechtsom | RAL 5010 (Gentiaanblauw) | Aluminium | Gietijzer | Aluminium (geschroefd) | Boven | M25 (1x), M20 (1x) | Naar rechts | Ø24 x 50 mm | 8 x 7 x 40 mm | M8 | 0.79 | 0.66 | 0.64 | 0.44 | 0.84 | Inclusief PTC 140°C |  | 1309S002225AGZ3 | TD-221 | BV-204 | CV-104 | NL | Rem (IC411) (standaard) | H2SP 100 | 32 Nm | Nee | 400 V AC | 207 V DC | B2-1P-600
Datasheet NL 3SIE 90L2-HS B34A (2,2kW-400.690V-50Hz) | 1309L002235AIZ3 | Cantoni Motor | 3-fase motor | 3-fase (standaard) | IE3 | IE3 Premium Efficiëntie | 3SIE 90L2-HS | Nee | 3SIE 90L2-HS (32 Nm) | 3SIE 90L2-HS | 90 | 2.2 | 2 | B3/B14A | B34 (IM 2101) of afgeleiden | Voeten en B14A flens | F (155°C) temperatuurstijging-klasse B (max. 80K) | S1 (continu bedrijf) | -20 to +40°C | ≤ 1000m boven zeeniveau | 1 | IC411 (TEFC) | IP55 | Nee | 25.2 | 400 | 690 | 50 | ∆ | Y | 2.2 | 2.2 | 2910 | 2910 | 85.4 | 86.5 | 85.9 | 85.4 | 86.5 | 85.9 | 0.86 | 0.86 | 4.3 | 2.5 | 8 | 8 | 34.4 | 20 | 7.2 | 7.2 | 2.7 | 2.7 | 19.44 | 19.44 | 4 | 4 | 28.8 | 28.8 | 0.0019 | 63 dB(A) | 6205 2Z C3 | 6205 2Z C3 | Gesloten lagersmering | Aandrijfzijde | A (halve spie) | Linksom / Rechtsom | RAL 5010 (Gentiaanblauw) | Aluminium | Gietijzer | Aluminium (geschroefd) | Boven | M25 (1x), M20 (1x) | Naar rechts | Ø24 x 50 mm | 8 x 7 x 40 mm | M8 | 0.79 | 0.66 | 0.64 | 0.44 | 0.84 | Inclusief PTC 140°C |  | 1309S002225AGZ3 | TD-221 | BV-204 | CV-104 | NL | Rem (IC411) (standaard) | H2SP 100 | 32 Nm | Nee | 400 V AC | 207 V DC | B2-1P-600
Datasheet NL 3SIE 90L2-HS B34B (2,2kW-230.400V-50Hz) | 1309L002325AIZ3 | Cantoni Motor | 3-fase motor | 3-fase (standaard) | IE3 | IE3 Premium Efficiëntie | 3SIE 90L2-HS | Nee | 3SIE 90L2-HS (32 Nm) | 3SIE 90L2-HS | 90 | 2.2 | 2 | B3/B14B | B34 (IM 2101) of afgeleiden | Voeten en B14B flens | F (155°C) temperatuurstijging-klasse B (max. 80K) | S1 (continu bedrijf) | -20 to +40°C | ≤ 1000m boven zeeniveau | 1 | IC411 (TEFC) | IP55 | Nee | 25.6 | 230 | 400 | 50 | ∆ | Y | 2.2 | 2.2 | 2910 | 2910 | 85.4 | 86.5 | 85.9 | 85.4 | 86.5 | 85.9 | 0.86 | 0.86 | 7.5 | 4.3 | 8 | 8 | 60 | 34.4 | 7.2 | 7.2 | 2.7 | 2.7 | 19.44 | 19.44 | 4 | 4 | 28.8 | 28.8 | 0.0019 | 63 dB(A) | 6205 2Z C3 | 6205 2Z C3 | Gesloten lagersmering | Aandrijfzijde | A (halve spie) | Linksom / Rechtsom | RAL 5010 (Gentiaanblauw) | Aluminium | Gietijzer | Aluminium (geschroefd) | Boven | M25 (1x), M20 (1x) | Naar rechts | Ø24 x 50 mm | 8 x 7 x 40 mm | M8 | 0.79 | 0.66 | 0.64 | 0.44 | 0.84 | Inclusief PTC 140°C |  | 1309S002325AGZ3 | TD-221 | BV-204 | CV-104 | NL | Rem (IC411) (standaard) | H2SP 100 | 32 Nm | Nee | 400 V AC | 207 V DC | B2-1P-600
Datasheet NL 3SIE 90L2-HS B34B (2,2kW-400.690V-50Hz) | 1309L002335AIZ3 | Cantoni Motor | 3-fase motor | 3-fase (standaard) | IE3 | IE3 Premium Efficiëntie | 3SIE 90L2-HS | Nee | 3SIE 90L2-HS (32 Nm) | 3SIE 90L2-HS | 90 | 2.2 | 2 | B3/B14B | B34 (IM 2101) of afgeleiden | Voeten en B14B flens | F (155°C) temperatuurstijging-klasse B (max. 80K) | S1 (continu bedrijf) | -20 to +40°C | ≤ 1000m boven zeeniveau | 1 | IC411 (TEFC) | IP55 | Nee | 25.6 | 400 | 690 | 50 | ∆ | Y | 2.2 | 2.2 | 2910 | 2910 | 85.4 | 86.5 | 85.9 | 85.4 | 86.5 | 85.9 | 0.86 | 0.86 | 4.3 | 2.5 | 8 | 8 | 34.4 | 20 | 7.2 | 7.2 | 2.7 | 2.7 | 19.44 | 19.44 | 4 | 4 | 28.8 | 28.8 | 0.0019 | 63 dB(A) | 6205 2Z C3 | 6205 2Z C3 | Gesloten lagersmering | Aandrijfzijde | A (halve spie) | Linksom / Rechtsom | RAL 5010 (Gentiaanblauw) | Aluminium | Gietijzer | Aluminium (geschroefd) | Boven | M25 (1x), M20 (1x) | Naar rechts | Ø24 x 50 mm | 8 x 7 x 40 mm | M8 | 0.79 | 0.66 | 0.64 | 0.44 | 0.84 | Inclusief PTC 140°C |  | 1309S002325AGZ3 | TD-221 | BV-204 | CV-104 | NL | Rem (IC411) (standaard) | H2SP 100 | 32 Nm | Nee | 400 V AC | 207 V DC | B2-1P-600
Datasheet NL 3SIE 90L2-HS B5 (2,2kW-230.400V-50Hz) | 1309L002425AIZ3 | Cantoni Motor | 3-fase motor | 3-fase (standaard) | IE3 | IE3 Premium Efficiëntie | 3SIE 90L2-HS | Nee | 3SIE 90L2-HS (32 Nm) | 3SIE 90L2-HS | 90 | 2.2 | 2 | B5 | B5 (IM 3001) of afgeleiden | B5 flens | F (155°C) temperatuurstijging-klasse B (max. 80K) | S1 (continu bedrijf) | -20 to +40°C | ≤ 1000m boven zeeniveau | 1 | IC411 (TEFC) | IP55 | Nee | 25.8 | 230 | 400 | 50 | ∆ | Y | 2.2 | 2.2 | 2910 | 2910 | 85.4 | 86.5 | 85.9 | 85.4 | 86.5 | 85.9 | 0.86 | 0.86 | 7.5 | 4.3 | 8 | 8 | 60 | 34.4 | 7.2 | 7.2 | 2.7 | 2.7 | 19.44 | 19.44 | 4 | 4 | 28.8 | 28.8 | 0.0019 | 63 dB(A) | 6205 2Z C3 | 6205 2Z C3 | Gesloten lagersmering | Aandrijfzijde | A (halve spie) | Linksom / Rechtsom | RAL 5010 (Gentiaanblauw) | Aluminium | Gietijzer |  |  | M25 (1x), M20 (1x) | Naar rechts | Ø24 x 50 mm | 8 x 7 x 40 mm | M8 | 0.79 | 0.66 | 0.64 | 0.44 | 0.84 | Inclusief PTC 140°C |  | 1309S002425AGZ3 | TD-221 | BV-204 | CV-104 | NL | Rem (IC411) (standaard) | H2SP 100 | 32 Nm | Nee | 400 V AC | 207 V DC | B2-1P-600
Datasheet NL 3SIE 90L2-HS B5 (2,2kW-400.690V-50Hz) | 1309L002435AIZ3 | Cantoni Motor | 3-fase motor | 3-fase (standaard) | IE3 | IE3 Premium Efficiëntie | 3SIE 90L2-HS | Nee | 3SIE 90L2-HS (32 Nm) | 3SIE 90L2-HS | 90 | 2.2 | 2 | B5 | B5 (IM 3001) of afgeleiden | B5 flens | F (155°C) temperatuurstijging-klasse B (max. 80K) | S1 (continu bedrijf) | -20 to +40°C | ≤ 1000m boven zeeniveau | 1 | IC411 (TEFC) | IP55 | Nee | 25.8 | 400 | 690 | 50 | ∆ | Y | 2.2 | 2.2 | 2910 | 2910 | 85.4 | 86.5 | 85.9 | 85.4 | 86.5 | 85.9 | 0.86 | 0.86 | 4.3 | 2.5 | 8 | 8 | 34.4 | 20 | 7.2 | 7.2 | 2.7 | 2.7 | 19.44 | 19.44 | 4 | 4 | 28.8 | 28.8 | 0.0019 | 63 dB(A) | 6205 2Z C3 | 6205 2Z C3 | Gesloten lagersmering | Aandrijfzijde | A (halve spie) | Linksom / Rechtsom | RAL 5010 (Gentiaanblauw) | Aluminium | Gietijzer |  |  | M25 (1x), M20 (1x) | Naar rechts | Ø24 x 50 mm | 8 x 7 x 40 mm | M8 | 0.79 | 0.66 | 0.64 | 0.44 | 0.84 | Inclusief PTC 140°C |  | 1309S002425AGZ3 | TD-221 | BV-204 | CV-104 | NL | Rem (IC411) (standaard) | H2SP 100 | 32 Nm | Nee | 400 V AC | 207 V DC | B2-1P-600
Datasheet NL 3SIE 90L2-HS B14A (2,2kW-230.400V-50Hz) | 1309L002625AIZ3 | Cantoni Motor | 3-fase motor | 3-fase (standaard) | IE3 | IE3 Premium Efficiëntie | 3SIE 90L2-HS | Nee | 3SIE 90L2-HS (32 Nm) | 3SIE 90L2-HS | 90 | 2.2 | 2 | B14A | B14 (IM 3601) of afgeleiden | B14A flens | F (155°C) temperatuurstijging-klasse B (max. 80K) | S1 (continu bedrijf) | -20 to +40°C | ≤ 1000m boven zeeniveau | 1 | IC411 (TEFC) | IP55 | Nee | 25.2 | 230 | 400 | 50 | ∆ | Y | 2.2 | 2.2 | 2910 | 2910 | 85.4 | 86.5 | 85.9 | 85.4 | 86.5 | 85.9 | 0.86 | 0.86 | 7.5 | 4.3 | 8 | 8 | 60 | 34.4 | 7.2 | 7.2 | 2.7 | 2.7 | 19.44 | 19.44 | 4 | 4 | 28.8 | 28.8 | 0.0019 | 63 dB(A) | 6205 2Z C3 | 6205 2Z C3 | Gesloten lagersmering | Aandrijfzijde | A (halve spie) | Linksom / Rechtsom | RAL 5010 (Gentiaanblauw) | Aluminium | Gietijzer |  |  | M25 (1x), M20 (1x) | Naar rechts | Ø24 x 50 mm | 8 x 7 x 40 mm | M8 | 0.79 | 0.66 | 0.64 | 0.44 | 0.84 | Inclusief PTC 140°C |  | 1309S002625AGZ3 | TD-221 | BV-204 | CV-104 | NL | Rem (IC411) (standaard) | H2SP 100 | 32 Nm | Nee | 400 V AC | 207 V DC | B2-1P-600
Datasheet NL 3SIE 90L2-HS B14A (2,2kW-400.690V-50Hz) | 1309L002635AIZ3 | Cantoni Motor | 3-fase motor | 3-fase (standaard) | IE3 | IE3 Premium Efficiëntie | 3SIE 90L2-HS | Nee | 3SIE 90L2-HS (32 Nm) | 3SIE 90L2-HS | 90 | 2.2 | 2 | B14A | B14 (IM 3601) of afgeleiden | B14A flens | F (155°C) temperatuurstijging-klasse B (max. 80K) | S1 (continu bedrijf) | -20 to +40°C | ≤ 1000m boven zeeniveau | 1 | IC411 (TEFC) | IP55 | Nee | 25.2 | 400 | 690 | 50 | ∆ | Y | 2.2 | 2.2 | 2910 | 2910 | 85.4 | 86.5 | 85.9 | 85.4 | 86.5 | 85.9 | 0.86 | 0.86 | 4.3 | 2.5 | 8 | 8 | 34.4 | 20 | 7.2 | 7.2 | 2.7 | 2.7 | 19.44 | 19.44 | 4 | 4 | 28.8 | 28.8 | 0.0019 | 63 dB(A) | 6205 2Z C3 | 6205 2Z C3 | Gesloten lagersmering | Aandrijfzijde | A (halve spie) | Linksom / Rechtsom | RAL 5010 (Gentiaanblauw) | Aluminium | Gietijzer |  |  | M25 (1x), M20 (1x) | Naar rechts | Ø24 x 50 mm | 8 x 7 x 40 mm | M8 | 0.79 | 0.66 | 0.64 | 0.44 | 0.84 | Inclusief PTC 140°C |  | 1309S002625AGZ3 | TD-221 | BV-204 | CV-104 | NL | Rem (IC411) (standaard) | H2SP 100 | 32 Nm | Nee | 400 V AC | 207 V DC | B2-1P-600
Datasheet NL 3SIE 90L2-HS B14B (2,2kW-230.400V-50Hz) | 1309L002825AIZ3 | Cantoni Motor | 3-fase motor | 3-fase (standaard) | IE3 | IE3 Premium Efficiëntie | 3SIE 90L2-HS | Nee | 3SIE 90L2-HS (32 Nm) | 3SIE 90L2-HS | 90 | 2.2 | 2 | B14B | B14 (IM 3601) of afgeleiden | B14B flens | F (155°C) temperatuurstijging-klasse B (max. 80K) | S1 (continu bedrijf) | -20 to +40°C | ≤ 1000m boven zeeniveau | 1 | IC411 (TEFC) | IP55 | Nee | 25.6 | 230 | 400 | 50 | ∆ | Y | 2.2 | 2.2 | 2910 | 2910 | 85.4 | 86.5 | 85.9 | 85.4 | 86.5 | 85.9 | 0.86 | 0.86 | 7.5 | 4.3 | 8 | 8 | 60 | 34.4 | 7.2 | 7.2 | 2.7 | 2.7 | 19.44 | 19.44 | 4 | 4 | 28.8 | 28.8 | 0.0019 | 63 dB(A) | 6205 2Z C3 | 6205 2Z C3 | Gesloten lagersmering | Aandrijfzijde | A (halve spie) | Linksom / Rechtsom | RAL 5010 (Gentiaanblauw) | Aluminium | Gietijzer |  |  | M25 (1x), M20 (1x) | Naar rechts | Ø24 x 50 mm | 8 x 7 x 40 mm | M8 | 0.79 | 0.66 | 0.64 | 0.44 | 0.84 | Inclusief PTC 140°C |  | 1309S002825AGZ3 | TD-221 | BV-204 | CV-104 | NL | Rem (IC411) (standaard) | H2SP 100 | 32 Nm | Nee | 400 V AC | 207 V DC | B2-1P-600
Datasheet NL 3SIE 90L2-HS B14B (2,2kW-400.690V-50Hz) | 1309L002835AIZ3 | Cantoni Motor | 3-fase motor | 3-fase (standaard) | IE3 | IE3 Premium Efficiëntie | 3SIE 90L2-HS | Nee | 3SIE 90L2-HS (32 Nm) | 3SIE 90L2-HS | 90 | 2.2 | 2 | B14B | B14 (IM 3601) of afgeleiden | B14B flens | F (155°C) temperatuurstijging-klasse B (max. 80K) | S1 (continu bedrijf) | -20 to +40°C | ≤ 1000m boven zeeniveau | 1 | IC411 (TEFC) | IP55 | Nee | 25.6 | 400 | 690 | 50 | ∆ | Y | 2.2 | 2.2 | 2910 | 2910 | 85.4 | 86.5 | 85.9 | 85.4 | 86.5 | 85.9 | 0.86 | 0.86 | 4.3 | 2.5 | 8 | 8 | 34.4 | 20 | 7.2 | 7.2 | 2.7 | 2.7 | 19.44 | 19.44 | 4 | 4 | 28.8 | 28.8 | 0.0019 | 63 dB(A) | 6205 2Z C3 | 6205 2Z C3 | Gesloten lagersmering | Aandrijfzijde | A (halve spie) | Linksom / Rechtsom | RAL 5010 (Gentiaanblauw) | Aluminium | Gietijzer |  |  | M25 (1x), M20 (1x) | Naar rechts | Ø24 x 50 mm | 8 x 7 x 40 mm | M8 | 0.79 | 0.66 | 0.64 | 0.44 | 0.84 | Inclusief PTC 140°C |  | 1309S002825AGZ3 | TD-221 | BV-204 | CV-104 | NL | Rem (IC411) (standaard) | H2SP 100 | 32 Nm | Nee | 400 V AC | 207 V DC | B2-1P-600
Datasheet NL 3SIE 90L2-HS B35s (2,2kW-230.400V-50Hz) | 1309L002D25AIZ3 | Cantoni Motor | 3-fase motor | 3-fase (standaard) | IE3 | IE3 Premium Efficiëntie | 3SIE 90L2-HS | Nee | 3SIE 90L2-HS (32 Nm) | 3SIE 90L2-HS | 90 | 2.2 | 2 | B3/B5s | B35 (IM 2001) of afgeleiden | Voeten en B5s flens | F (155°C) temperatuurstijging-klasse B (max. 80K) | S1 (continu bedrijf) | -20 to +40°C | ≤ 1000m boven zeeniveau | 1 | IC411 (TEFC) | IP55 | Nee | 25.6 | 230 | 400 | 50 | ∆ | Y | 2.2 | 2.2 | 2910 | 2910 | 85.4 | 86.5 | 85.9 | 85.4 | 86.5 | 85.9 | 0.86 | 0.86 | 7.5 | 4.3 | 8 | 8 | 60 | 34.4 | 7.2 | 7.2 | 2.7 | 2.7 | 19.44 | 19.44 | 4 | 4 | 28.8 | 28.8 | 0.0019 | 63 dB(A) | 6205 2Z C3 | 6205 2Z C3 | Gesloten lagersmering | Aandrijfzijde | A (halve spie) | Linksom / Rechtsom | RAL 5010 (Gentiaanblauw) | Aluminium | Gietijzer | Aluminium (geschroefd) | Boven | M25 (1x), M20 (1x) | Naar rechts | Ø24 x 50 mm | 8 x 7 x 40 mm | M8 | 0.79 | 0.66 | 0.64 | 0.44 | 0.84 | Inclusief PTC 140°C |  | 1309S002D25AGZ3 | TD-221 | BV-204 | CV-104 | NL | Rem (IC411) (standaard) | H2SP 100 | 32 Nm | Nee | 400 V AC | 207 V DC | B2-1P-600
Datasheet NL 3SIE 90L2-HS B35s (2,2kW-400.690V-50Hz) | 1309L002D35AIZ3 | Cantoni Motor | 3-fase motor | 3-fase (standaard) | IE3 | IE3 Premium Efficiëntie | 3SIE 90L2-HS | Nee | 3SIE 90L2-HS (32 Nm) | 3SIE 90L2-HS | 90 | 2.2 | 2 | B3/B5s | B35 (IM 2001) of afgeleiden | Voeten en B5s flens | F (155°C) temperatuurstijging-klasse B (max. 80K) | S1 (continu bedrijf) | -20 to +40°C | ≤ 1000m boven zeeniveau | 1 | IC411 (TEFC) | IP55 | Nee | 25.6 | 400 | 690 | 50 | ∆ | Y | 2.2 | 2.2 | 2910 | 2910 | 85.4 | 86.5 | 85.9 | 85.4 | 86.5 | 85.9 | 0.86 | 0.86 | 4.3 | 2.5 | 8 | 8 | 34.4 | 20 | 7.2 | 7.2 | 2.7 | 2.7 | 19.44 | 19.44 | 4 | 4 | 28.8 | 28.8 | 0.0019 | 63 dB(A) | 6205 2Z C3 | 6205 2Z C3 | Gesloten lagersmering | Aandrijfzijde | A (halve spie) | Linksom / Rechtsom | RAL 5010 (Gentiaanblauw) | Aluminium | Gietijzer | Aluminium (geschroefd) | Boven | M25 (1x), M20 (1x) | Naar rechts | Ø24 x 50 mm | 8 x 7 x 40 mm | M8 | 0.79 | 0.66 | 0.64 | 0.44 | 0.84 | Inclusief PTC 140°C |  | 1309S002D25AGZ3 | TD-221 | BV-204 | CV-104 | NL | Rem (IC411) (standaard) | H2SP 100 | 32 Nm | Nee | 400 V AC | 207 V DC | B2-1P-600
Datasheet NL 3SIE 90L2-HS B5s (2,2kW-230.400V-50Hz) | 1309L002E25AIZ3 | Cantoni Motor | 3-fase motor | 3-fase (standaard) | IE3 | IE3 Premium Efficiëntie | 3SIE 90L2-HS | Nee | 3SIE 90L2-HS (32 Nm) | 3SIE 90L2-HS | 90 | 2.2 | 2 | B5s | B5 (IM 3001) of afgeleiden | B5s flens | F (155°C) temperatuurstijging-klasse B (max. 80K) | S1 (continu bedrijf) | -20 to +40°C | ≤ 1000m boven zeeniveau | 1 | IC411 (TEFC) | IP55 | Nee | 25.6 | 230 | 400 | 50 | ∆ | Y | 2.2 | 2.2 | 2910 | 2910 | 85.4 | 86.5 | 85.9 | 85.4 | 86.5 | 85.9 | 0.86 | 0.86 | 7.5 | 4.3 | 8 | 8 | 60 | 34.4 | 7.2 | 7.2 | 2.7 | 2.7 | 19.44 | 19.44 | 4 | 4 | 28.8 | 28.8 | 0.0019 | 63 dB(A) | 6205 2Z C3 | 6205 2Z C3 | Gesloten lagersmering | Aandrijfzijde | A (halve spie) | Linksom / Rechtsom | RAL 5010 (Gentiaanblauw) | Aluminium | Gietijzer |  |  | M25 (1x), M20 (1x) | Naar rechts | Ø24 x 50 mm | 8 x 7 x 40 mm | M8 | 0.79 | 0.66 | 0.64 | 0.44 | 0.84 | Inclusief PTC 140°C |  | 1309S002E25AGZ3 | TD-221 | BV-204 | CV-104 | NL | Rem (IC411) (standaard) | H2SP 100 | 32 Nm | Nee | 400 V AC | 207 V DC | B2-1P-600
Datasheet NL 3SIE 90L2-HS B5s (2,2kW-400.690V-50Hz) | 1309L002E35AIZ3 | Cantoni Motor | 3-fase motor | 3-fase (standaard) | IE3 | IE3 Premium Efficiëntie | 3SIE 90L2-HS | Nee | 3SIE 90L2-HS (32 Nm) | 3SIE 90L2-HS | 90 | 2.2 | 2 | B5s | B5 (IM 3001) of afgeleiden | B5s flens | F (155°C) temperatuurstijging-klasse B (max. 80K) | S1 (continu bedrijf) | -20 to +40°C | ≤ 1000m boven zeeniveau | 1 | IC411 (TEFC) | IP55 | Nee | 25.6 | 400 | 690 | 50 | ∆ | Y | 2.2 | 2.2 | 2910 | 2910 | 85.4 | 86.5 | 85.9 | 85.4 | 86.5 | 85.9 | 0.86 | 0.86 | 4.3 | 2.5 | 8 | 8 | 34.4 | 20 | 7.2 | 7.2 | 2.7 | 2.7 | 19.44 | 19.44 | 4 | 4 | 28.8 | 28.8 | 0.0019 | 63 dB(A) | 6205 2Z C3 | 6205 2Z C3 | Gesloten lagersmering | Aandrijfzijde | A (halve spie) | Linksom / Rechtsom | RAL 5010 (Gentiaanblauw) | Aluminium | Gietijzer |  |  | M25 (1x), M20 (1x) | Naar rechts | Ø24 x 50 mm | 8 x 7 x 40 mm | M8 | 0.79 | 0.66 | 0.64 | 0.44 | 0.84 | Inclusief PTC 140°C |  | 1309S002E25AGZ3 | TD-221 | BV-204 | CV-104 | NL | Rem (IC411) (standaard) | H2SP 100 | 32 Nm | Nee | 400 V AC | 207 V DC | B2-1P-600
Datasheet NL 3SIE 90L4-HS B3 (1,5kW-230.400V-50Hz) | 1309L004025AIZ3 | Cantoni Motor | 3-fase motor | 3-fase (standaard) | IE3 | IE3 Premium Efficiëntie | 3SIE 90L4-HS | Ja | 3SIE 90L4-HS (32 Nm) | 3SIE 90L4-HS | 90 | 1.5 | 4 | B3 | B3 (IM 1001) of afgeleiden | Voeten | F (155°C) temperatuurstijging-klasse B (max. 80K) | S1 (continu bedrijf) | -20 to +40°C | ≤ 1000m boven zeeniveau | 1 | IC411 (TEFC) | IP55 | Nee | 27 | 230 | 400 | 50 | ∆ | Y | 1.5 | 1.5 | 1450 | 1450 | 83.9 | 85.5 | 85.3 | 83.9 | 85.5 | 85.3 | 0.78 | 0.78 | 5.7 | 3.3 | 7.4 | 7.4 | 42.18 | 24.42 | 9.9 | 9.9 | 2.5 | 2.5 | 24.75 | 24.75 | 3.4 | 3.4 | 33.66 | 33.66 | 0.004 | 54 dB(A) | 6205 2Z C3 | 6205 2Z C3 | Gesloten lagersmering | Aandrijfzijde | A (halve spie) | Linksom / Rechtsom | RAL 5010 (Gentiaanblauw) | Aluminium | Gietijzer | Aluminium (geschroefd) | Boven | M25 (1x), M20 (1x) | Naar rechts | Ø24 x 50 mm | 8 x 7 x 40 mm | M8 | 1 | 0.83 | 0.8 | 0.65 | 1.05 | Inclusief PTC 140°C |  | 1309L004025AGZ3 | TD-221 | BV-204 | CV-104 | NL | Rem (IC411) (standaard) | H2SP 100 | 32 Nm | Nee | 400 V AC | 207 V DC | B2-1P-600
Datasheet NL 3SIE 90L4-HS B35 (1,5kW-230.400V-50Hz) | 1309L004125AIZ3 | Cantoni Motor | 3-fase motor | 3-fase (standaard) | IE3 | IE3 Premium Efficiëntie | 3SIE 90L4-HS | Nee | 3SIE 90L4-HS (32 Nm) | 3SIE 90L4-HS | 90 | 1.5 | 4 | B3/B5 | B35 (IM 2001) of afgeleiden | Voeten en B5 flens | F (155°C) temperatuurstijging-klasse B (max. 80K) | S1 (continu bedrijf) | -20 to +40°C | ≤ 1000m boven zeeniveau | 1 | IC411 (TEFC) | IP55 | Nee | 28.3 | 230 | 400 | 50 | ∆ | Y | 1.5 | 1.5 | 1450 | 1450 | 83.9 | 85.5 | 85.3 | 83.9 | 85.5 | 85.3 | 0.78 | 0.78 | 5.7 | 3.3 | 7.4 | 7.4 | 42.18 | 24.42 | 9.9 | 9.9 | 2.5 | 2.5 | 24.75 | 24.75 | 3.4 | 3.4 | 33.66 | 33.66 | 0.004 | 54 dB(A) | 6205 2Z C3 | 6205 2Z C3 | Gesloten lagersmering | Aandrijfzijde | A (halve spie) | Linksom / Rechtsom | RAL 5010 (Gentiaanblauw) | Aluminium | Gietijzer | Aluminium (geschroefd) | Boven | M25 (1x), M20 (1x) | Naar rechts | Ø24 x 50 mm | 8 x 7 x 40 mm | M8 | 1 | 0.83 | 0.8 | 0.65 | 1.05 | Inclusief PTC 140°C |  | 1309L004125AGZ3 | TD-221 | BV-204 | CV-104 | NL | Rem (IC411) (standaard) | H2SP 100 | 32 Nm | Nee | 400 V AC | 207 V DC | B2-1P-600
Datasheet NL 3SIE 90L4-HS B34A (1,5kW-230.400V-50Hz) | 1309L004225AIZ3 | Cantoni Motor | 3-fase motor | 3-fase (standaard) | IE3 | IE3 Premium Efficiëntie | 3SIE 90L4-HS | Nee | 3SIE 90L4-HS (32 Nm) | 3SIE 90L4-HS | 90 | 1.5 | 4 | B3/B14A | B34 (IM 2101) of afgeleiden | Voeten en B14A flens | F (155°C) temperatuurstijging-klasse B (max. 80K) | S1 (continu bedrijf) | -20 to +40°C | ≤ 1000m boven zeeniveau | 1 | IC411 (TEFC) | IP55 | Nee | 27.7 | 230 | 400 | 50 | ∆ | Y | 1.5 | 1.5 | 1450 | 1450 | 83.9 | 85.5 | 85.3 | 83.9 | 85.5 | 85.3 | 0.78 | 0.78 | 5.7 | 3.3 | 7.4 | 7.4 | 42.18 | 24.42 | 9.9 | 9.9 | 2.5 | 2.5 | 24.75 | 24.75 | 3.4 | 3.4 | 33.66 | 33.66 | 0.004 | 54 dB(A) | 6205 2Z C3 | 6205 2Z C3 | Gesloten lagersmering | Aandrijfzijde | A (halve spie) | Linksom / Rechtsom | RAL 5010 (Gentiaanblauw) | Aluminium | Gietijzer | Aluminium (geschroefd) | Boven | M25 (1x), M20 (1x) | Naar rechts | Ø24 x 50 mm | 8 x 7 x 40 mm | M8 | 1 | 0.83 | 0.8 | 0.65 | 1.05 | Inclusief PTC 140°C |  | 1309L004225AGZ3 | TD-221 | BV-204 | CV-104 | NL | Rem (IC411) (standaard) | H2SP 100 | 32 Nm | Nee | 400 V AC | 207 V DC | B2-1P-600
Datasheet NL 3SIE 90L4-HS B34B (1,5kW-230.400V-50Hz) | 1309L004325AIZ3 | Cantoni Motor | 3-fase motor | 3-fase (standaard) | IE3 | IE3 Premium Efficiëntie | 3SIE 90L4-HS | Nee | 3SIE 90L4-HS (32 Nm) | 3SIE 90L4-HS | 90 | 1.5 | 4 | B3/B14B | B34 (IM 2101) of afgeleiden | Voeten en B14B flens | F (155°C) temperatuurstijging-klasse B (max. 80K) | S1 (continu bedrijf) | -20 to +40°C | ≤ 1000m boven zeeniveau | 1 | IC411 (TEFC) | IP55 | Nee | 28.1 | 230 | 400 | 50 | ∆ | Y | 1.5 | 1.5 | 1450 | 1450 | 83.9 | 85.5 | 85.3 | 83.9 | 85.5 | 85.3 | 0.78 | 0.78 | 5.7 | 3.3 | 7.4 | 7.4 | 42.18 | 24.42 | 9.9 | 9.9 | 2.5 | 2.5 | 24.75 | 24.75 | 3.4 | 3.4 | 33.66 | 33.66 | 0.004 | 54 dB(A) | 6205 2Z C3 | 6205 2Z C3 | Gesloten lagersmering | Aandrijfzijde | A (halve spie) | Linksom / Rechtsom | RAL 5010 (Gentiaanblauw) | Aluminium | Gietijzer | Aluminium (geschroefd) | Boven | M25 (1x), M20 (1x) | Naar rechts | Ø24 x 50 mm | 8 x 7 x 40 mm | M8 | 1 | 0.83 | 0.8 | 0.65 | 1.05 | Inclusief PTC 140°C |  | 1309L004325AGZ3 | TD-221 | BV-204 | CV-104 | NL | Rem (IC411) (standaard) | H2SP 100 | 32 Nm | Nee | 400 V AC | 207 V DC | B2-1P-600
Datasheet NL 3SIE 90L4-HS B5 (1,5kW-230.400V-50Hz) | 1309L004425AIZ3 | Cantoni Motor | 3-fase motor | 3-fase (standaard) | IE3 | IE3 Premium Efficiëntie | 3SIE 90L4-HS | Nee | 3SIE 90L4-HS (32 Nm) | 3SIE 90L4-HS | 90 | 1.5 | 4 | B5 | B5 (IM 3001) of afgeleiden | B5 flens | F (155°C) temperatuurstijging-klasse B (max. 80K) | S1 (continu bedrijf) | -20 to +40°C | ≤ 1000m boven zeeniveau | 1 | IC411 (TEFC) | IP55 | Nee | 28.3 | 230 | 400 | 50 | ∆ | Y | 1.5 | 1.5 | 1450 | 1450 | 83.9 | 85.5 | 85.3 | 83.9 | 85.5 | 85.3 | 0.78 | 0.78 | 5.7 | 3.3 | 7.4 | 7.4 | 42.18 | 24.42 | 9.9 | 9.9 | 2.5 | 2.5 | 24.75 | 24.75 | 3.4 | 3.4 | 33.66 | 33.66 | 0.004 | 54 dB(A) | 6205 2Z C3 | 6205 2Z C3 | Gesloten lagersmering | Aandrijfzijde | A (halve spie) | Linksom / Rechtsom | RAL 5010 (Gentiaanblauw) | Aluminium | Gietijzer |  |  | M25 (1x), M20 (1x) | Naar rechts | Ø24 x 50 mm | 8 x 7 x 40 mm | M8 | 1 | 0.83 | 0.8 | 0.65 | 1.05 | Inclusief PTC 140°C |  | 1309L004425AGZ3 | TD-221 | BV-204 | CV-104 | NL | Rem (IC411) (standaard) | H2SP 100 | 32 Nm | Nee | 400 V AC | 207 V DC | B2-1P-600
Datasheet NL 3SIE 90L4-HS B14A (1,5kW-230.400V-50Hz) | 1309L004625AIZ3 | Cantoni Motor | 3-fase motor | 3-fase (standaard) | IE3 | IE3 Premium Efficiëntie | 3SIE 90L4-HS | Nee | 3SIE 90L4-HS (32 Nm) | 3SIE 90L4-HS | 90 | 1.5 | 4 | B14A | B14 (IM 3601) of afgeleiden | B14A flens | F (155°C) temperatuurstijging-klasse B (max. 80K) | S1 (continu bedrijf) | -20 to +40°C | ≤ 1000m boven zeeniveau | 1 | IC411 (TEFC) | IP55 | Nee | 27.7 | 230 | 400 | 50 | ∆ | Y | 1.5 | 1.5 | 1450 | 1450 | 83.9 | 85.5 | 85.3 | 83.9 | 85.5 | 85.3 | 0.78 | 0.78 | 5.7 | 3.3 | 7.4 | 7.4 | 42.18 | 24.42 | 9.9 | 9.9 | 2.5 | 2.5 | 24.75 | 24.75 | 3.4 | 3.4 | 33.66 | 33.66 | 0.004 | 54 dB(A) | 6205 2Z C3 | 6205 2Z C3 | Gesloten lagersmering | Aandrijfzijde | A (halve spie) | Linksom / Rechtsom | RAL 5010 (Gentiaanblauw) | Aluminium | Gietijzer |  |  | M25 (1x), M20 (1x) | Naar rechts | Ø24 x 50 mm | 8 x 7 x 40 mm | M8 | 1 | 0.83 | 0.8 | 0.65 | 1.05 | Inclusief PTC 140°C |  | 1309L004625AGZ3 | TD-221 | BV-204 | CV-104 | NL | Rem (IC411) (standaard) | H2SP 100 | 32 Nm | Nee | 400 V AC | 207 V DC | B2-1P-600
Datasheet NL 3SIE 90L4-HS B14B (1,5kW-230.400V-50Hz) | 1309L004825AIZ3 | Cantoni Motor | 3-fase motor | 3-fase (standaard) | IE3 | IE3 Premium Efficiëntie | 3SIE 90L4-HS | Nee | 3SIE 90L4-HS (32 Nm) | 3SIE 90L4-HS | 90 | 1.5 | 4 | B14B | B14 (IM 3601) of afgeleiden | B14B flens | F (155°C) temperatuurstijging-klasse B (max. 80K) | S1 (continu bedrijf) | -20 to +40°C | ≤ 1000m boven zeeniveau | 1 | IC411 (TEFC) | IP55 | Nee | 28.1 | 230 | 400 | 50 | ∆ | Y | 1.5 | 1.5 | 1450 | 1450 | 83.9 | 85.5 | 85.3 | 83.9 | 85.5 | 85.3 | 0.78 | 0.78 | 5.7 | 3.3 | 7.4 | 7.4 | 42.18 | 24.42 | 9.9 | 9.9 | 2.5 | 2.5 | 24.75 | 24.75 | 3.4 | 3.4 | 33.66 | 33.66 | 0.004 | 54 dB(A) | 6205 2Z C3 | 6205 2Z C3 | Gesloten lagersmering | Aandrijfzijde | A (halve spie) | Linksom / Rechtsom | RAL 5010 (Gentiaanblauw) | Aluminium | Gietijzer |  |  | M25 (1x), M20 (1x) | Naar rechts | Ø24 x 50 mm | 8 x 7 x 40 mm | M8 | 1 | 0.83 | 0.8 | 0.65 | 1.05 | Inclusief PTC 140°C |  | 1309L004825AGZ3 | TD-221 | BV-204 | CV-104 | NL | Rem (IC411) (standaard) | H2SP 100 | 32 Nm | Nee | 400 V AC | 207 V DC | B2-1P-600
Datasheet NL 3SIE 90L4-HS B35s (1,5kW-230.400V-50Hz) | 1309L004D25AIZ3 | Cantoni Motor | 3-fase motor | 3-fase (standaard) | IE3 | IE3 Premium Efficiëntie | 3SIE 90L4-HS | Nee | 3SIE 90L4-HS (32 Nm) | 3SIE 90L4-HS | 90 | 1.5 | 4 | B3/B5s | B35 (IM 2001) of afgeleiden | Voeten en B5s flens | F (155°C) temperatuurstijging-klasse B (max. 80K) | S1 (continu bedrijf) | -20 to +40°C | ≤ 1000m boven zeeniveau | 1 | IC411 (TEFC) | IP55 | Nee | 28.1 | 230 | 400 | 50 | ∆ | Y | 1.5 | 1.5 | 1450 | 1450 | 83.9 | 85.5 | 85.3 | 83.9 | 85.5 | 85.3 | 0.78 | 0.78 | 5.7 | 3.3 | 7.4 | 7.4 | 42.18 | 24.42 | 9.9 | 9.9 | 2.5 | 2.5 | 24.75 | 24.75 | 3.4 | 3.4 | 33.66 | 33.66 | 0.004 | 54 dB(A) | 6205 2Z C3 | 6205 2Z C3 | Gesloten lagersmering | Aandrijfzijde | A (halve spie) | Linksom / Rechtsom | RAL 5010 (Gentiaanblauw) | Aluminium | Gietijzer | Aluminium (geschroefd) | Boven | M25 (1x), M20 (1x) | Naar rechts | Ø24 x 50 mm | 8 x 7 x 40 mm | M8 | 1 | 0.83 | 0.8 | 0.65 | 1.05 | Inclusief PTC 140°C |  | 1309L004D25AGZ3 | TD-221 | BV-204 | CV-104 | NL | Rem (IC411) (standaard) | H2SP 100 | 32 Nm | Nee | 400 V AC | 207 V DC | B2-1P-600
Datasheet NL 3SIE 90L4-HS B5s (1,5kW-230.400V-50Hz) | 1309L004E25AIZ3 | Cantoni Motor | 3-fase motor | 3-fase (standaard) | IE3 | IE3 Premium Efficiëntie | 3SIE 90L4-HS | Nee | 3SIE 90L4-HS (32 Nm) | 3SIE 90L4-HS | 90 | 1.5 | 4 | B5s | B5 (IM 3001) of afgeleiden | Voeten en B5s flens | F (155°C) temperatuurstijging-klasse B (max. 80K) | S1 (continu bedrijf) | -20 to +40°C | ≤ 1000m boven zeeniveau | 1 | IC411 (TEFC) | IP55 | Nee | 28.1 | 230 | 400 | 50 | ∆ | Y | 1.5 | 1.5 | 1450 | 1450 | 83.9 | 85.5 | 85.3 | 83.9 | 85.5 | 85.3 | 0.78 | 0.78 | 5.7 | 3.3 | 7.4 | 7.4 | 42.18 | 24.42 | 9.9 | 9.9 | 2.5 | 2.5 | 24.75 | 24.75 | 3.4 | 3.4 | 33.66 | 33.66 | 0.004 | 54 dB(A) | 6205 2Z C3 | 6205 2Z C3 | Gesloten lagersmering | Aandrijfzijde | A (halve spie) | Linksom / Rechtsom | RAL 5010 (Gentiaanblauw) | Aluminium | Gietijzer |  |  | M25 (1x), M20 (1x) | Naar rechts | Ø24 x 50 mm | 8 x 7 x 40 mm | M8 | 1 | 0.83 | 0.8 | 0.65 | 1.05 | Inclusief PTC 140°C |  | 1309L004E25AGZ3 | TD-221 | BV-204 | CV-104 | NL | Rem (IC411) (standaard) | H2SP 100 | 32 Nm | Nee | 400 V AC | 207 V DC | B2-1P-600
Datasheet NL 3SIE 90L6-HS B3 (1,1kW-230.400V-50Hz) | 1309L006025AIZ3 | Cantoni Motor | 3-fase motor | 3-fase (standaard) | IE3 | IE3 Premium Efficiëntie | 3SIE 90L6-HS | Ja | 3SIE 90L6-HS (32 Nm) | 3SIE 90L6-HS | 90 | 1.1 | 6 | B3 | B3 (IM 1001) of afgeleiden | Voeten | F (155°C) temperatuurstijging-klasse B (max. 80K) | S1 (continu bedrijf) | -20 to +40°C | ≤ 1000m boven zeeniveau | 1 | IC411 (TEFC) | IP55 | Nee | 25 | 230 | 400 | 50 | ∆ | Y | 1.1 | 1.1 | 950 | 950 | 78.2 | 81.3 | 81 | 78.2 | 81.3 | 81 | 0.73 | 0.73 | 4.7 | 2.7 | 5.5 | 5.5 | 25.85 | 14.85 | 11.1 | 11.1 | 2.4 | 2.4 | 26.64 | 26.64 | 2.7 | 2.7 | 29.97 | 29.97 | 0.009 | 51 dB(A) | 6205 2Z C3 | 6205 2Z C3 | Gesloten lagersmering | Aandrijfzijde | A (halve spie) | Linksom / Rechtsom | RAL 5010 (Gentiaanblauw) | Aluminium | Gietijzer | Aluminium (geschroefd) | Boven | M25 (1x), M20 (1x) | Naar rechts | Ø24 x 50 mm | 8 x 7 x 40 mm | M8 | 1.15 | 0.95 | 0.9 | 0.77 | 1.17 | Inclusief PTC 140°C |  | 1309L004025AGZ3 | TD-221 | BV-204 | CV-104 | NL | Rem (IC411) (standaard) | H2SP 100 | 32 Nm | Nee | 400 V AC | 207 V DC | B2-1P-600
Datasheet NL 3SIE 90L6-HS B35 (1,1kW-230.400V-50Hz) | 1309L006125AIZ3 | Cantoni Motor | 3-fase motor | 3-fase (standaard) | IE3 | IE3 Premium Efficiëntie | 3SIE 90L6-HS | Nee | 3SIE 90L6-HS (32 Nm) | 3SIE 90L6-HS | 90 | 1.1 | 6 | B3/B5 | B35 (IM 2001) of afgeleiden | Voeten en B5 flens | F (155°C) temperatuurstijging-klasse B (max. 80K) | S1 (continu bedrijf) | -20 to +40°C | ≤ 1000m boven zeeniveau | 1 | IC411 (TEFC) | IP55 | Nee | 26.3 | 230 | 400 | 50 | ∆ | Y | 1.1 | 1.1 | 950 | 950 | 78.2 | 81.3 | 81 | 78.2 | 81.3 | 81 | 0.73 | 0.73 | 4.7 | 2.7 | 5.5 | 5.5 | 25.85 | 14.85 | 11.1 | 11.1 | 2.4 | 2.4 | 26.64 | 26.64 | 2.7 | 2.7 | 29.97 | 29.97 | 0.009 | 51 dB(A) | 6205 2Z C3 | 6205 2Z C3 | Gesloten lagersmering | Aandrijfzijde | A (halve spie) | Linksom / Rechtsom | RAL 5010 (Gentiaanblauw) | Aluminium | Gietijzer | Aluminium (geschroefd) | Boven | M25 (1x), M20 (1x) | Naar rechts | Ø24 x 50 mm | 8 x 7 x 40 mm | M8 | 1.15 | 0.95 | 0.9 | 0.77 | 1.17 | Inclusief PTC 140°C |  | 1309L004125AGZ3 | TD-221 | BV-204 | CV-104 | NL | Rem (IC411) (standaard) | H2SP 100 | 32 Nm | Nee | 400 V AC | 207 V DC | B2-1P-600
Datasheet NL 3SIE 90L6-HS B34A (1,1kW-230.400V-50Hz) | 1309L006225AIZ3 | Cantoni Motor | 3-fase motor | 3-fase (standaard) | IE3 | IE3 Premium Efficiëntie | 3SIE 90L6-HS | Nee | 3SIE 90L6-HS (32 Nm) | 3SIE 90L6-HS | 90 | 1.1 | 6 | B3/B14A | B34 (IM 2101) of afgeleiden | Voeten en B14A flens | F (155°C) temperatuurstijging-klasse B (max. 80K) | S1 (continu bedrijf) | -20 to +40°C | ≤ 1000m boven zeeniveau | 1 | IC411 (TEFC) | IP55 | Nee | 25.7 | 230 | 400 | 50 | ∆ | Y | 1.1 | 1.1 | 950 | 950 | 78.2 | 81.3 | 81 | 78.2 | 81.3 | 81 | 0.73 | 0.73 | 4.7 | 2.7 | 5.5 | 5.5 | 25.85 | 14.85 | 11.1 | 11.1 | 2.4 | 2.4 | 26.64 | 26.64 | 2.7 | 2.7 | 29.97 | 29.97 | 0.009 | 51 dB(A) | 6205 2Z C3 | 6205 2Z C3 | Gesloten lagersmering | Aandrijfzijde | A (halve spie) | Linksom / Rechtsom | RAL 5010 (Gentiaanblauw) | Aluminium | Gietijzer | Aluminium (geschroefd) | Boven | M25 (1x), M20 (1x) | Naar rechts | Ø24 x 50 mm | 8 x 7 x 40 mm | M8 | 1.15 | 0.95 | 0.9 | 0.77 | 1.17 | Inclusief PTC 140°C |  | 1309L004225AGZ3 | TD-221 | BV-204 | CV-104 | NL | Rem (IC411) (standaard) | H2SP 100 | 32 Nm | Nee | 400 V AC | 207 V DC | B2-1P-600
Datasheet NL 3SIE 90L6-HS B34B (1,1kW-230.400V-50Hz) | 1309L006325AIZ3 | Cantoni Motor | 3-fase motor | 3-fase (standaard) | IE3 | IE3 Premium Efficiëntie | 3SIE 90L6-HS | Nee | 3SIE 90L6-HS (32 Nm) | 3SIE 90L6-HS | 90 | 1.1 | 6 | B3/B14B | B34 (IM 2101) of afgeleiden | Voeten en B14B flens | F (155°C) temperatuurstijging-klasse B (max. 80K) | S1 (continu bedrijf) | -20 to +40°C | ≤ 1000m boven zeeniveau | 1 | IC411 (TEFC) | IP55 | Nee | 26.1 | 230 | 400 | 50 | ∆ | Y | 1.1 | 1.1 | 950 | 950 | 78.2 | 81.3 | 81 | 78.2 | 81.3 | 81 | 0.73 | 0.73 | 4.7 | 2.7 | 5.5 | 5.5 | 25.85 | 14.85 | 11.1 | 11.1 | 2.4 | 2.4 | 26.64 | 26.64 | 2.7 | 2.7 | 29.97 | 29.97 | 0.009 | 51 dB(A) | 6205 2Z C3 | 6205 2Z C3 | Gesloten lagersmering | Aandrijfzijde | A (halve spie) | Linksom / Rechtsom | RAL 5010 (Gentiaanblauw) | Aluminium | Gietijzer | Aluminium (geschroefd) | Boven | M25 (1x), M20 (1x) | Naar rechts | Ø24 x 50 mm | 8 x 7 x 40 mm | M8 | 1.15 | 0.95 | 0.9 | 0.77 | 1.17 | Inclusief PTC 140°C |  | 1309L004325AGZ3 | TD-221 | BV-204 | CV-104 | NL | Rem (IC411) (standaard) | H2SP 100 | 32 Nm | Nee | 400 V AC | 207 V DC | B2-1P-600
Datasheet NL 3SIE 90L6-HS B5 (1,1kW-230.400V-50Hz) | 1309L006425AIZ3 | Cantoni Motor | 3-fase motor | 3-fase (standaard) | IE3 | IE3 Premium Efficiëntie | 3SIE 90L6-HS | Nee | 3SIE 90L6-HS (32 Nm) | 3SIE 90L6-HS | 90 | 1.1 | 6 | B5 | B5 (IM 3001) of afgeleiden | B5 flens | F (155°C) temperatuurstijging-klasse B (max. 80K) | S1 (continu bedrijf) | -20 to +40°C | ≤ 1000m boven zeeniveau | 1 | IC411 (TEFC) | IP55 | Nee | 26.3 | 230 | 400 | 50 | ∆ | Y | 1.1 | 1.1 | 950 | 950 | 78.2 | 81.3 | 81 | 78.2 | 81.3 | 81 | 0.73 | 0.73 | 4.7 | 2.7 | 5.5 | 5.5 | 25.85 | 14.85 | 11.1 | 11.1 | 2.4 | 2.4 | 26.64 | 26.64 | 2.7 | 2.7 | 29.97 | 29.97 | 0.009 | 51 dB(A) | 6205 2Z C3 | 6205 2Z C3 | Gesloten lagersmering | Aandrijfzijde | A (halve spie) | Linksom / Rechtsom | RAL 5010 (Gentiaanblauw) | Aluminium | Gietijzer |  |  | M25 (1x), M20 (1x) | Naar rechts | Ø24 x 50 mm | 8 x 7 x 40 mm | M8 | 1.15 | 0.95 | 0.9 | 0.77 | 1.17 | Inclusief PTC 140°C |  | 1309L004425AGZ3 | TD-221 | BV-204 | CV-104 | NL | Rem (IC411) (standaard) | H2SP 100 | 32 Nm | Nee | 400 V AC | 207 V DC | B2-1P-600
Datasheet NL 3SIE 90L6-HS B14A (1,1kW-230.400V-50Hz) | 1309L006625AIZ3 | Cantoni Motor | 3-fase motor | 3-fase (standaard) | IE3 | IE3 Premium Efficiëntie | 3SIE 90L6-HS | Nee | 3SIE 90L6-HS (32 Nm) | 3SIE 90L6-HS | 90 | 1.1 | 6 | B14A | B14 (IM 3601) of afgeleiden | B14A flens | F (155°C) temperatuurstijging-klasse B (max. 80K) | S1 (continu bedrijf) | -20 to +40°C | ≤ 1000m boven zeeniveau | 1 | IC411 (TEFC) | IP55 | Nee | 25.7 | 230 | 400 | 50 | ∆ | Y | 1.1 | 1.1 | 950 | 950 | 78.2 | 81.3 | 81 | 78.2 | 81.3 | 81 | 0.73 | 0.73 | 4.7 | 2.7 | 5.5 | 5.5 | 25.85 | 14.85 | 11.1 | 11.1 | 2.4 | 2.4 | 26.64 | 26.64 | 2.7 | 2.7 | 29.97 | 29.97 | 0.009 | 51 dB(A) | 6205 2Z C3 | 6205 2Z C3 | Gesloten lagersmering | Aandrijfzijde | A (halve spie) | Linksom / Rechtsom | RAL 5010 (Gentiaanblauw) | Aluminium | Gietijzer |  |  | M25 (1x), M20 (1x) | Naar rechts | Ø24 x 50 mm | 8 x 7 x 40 mm | M8 | 1.15 | 0.95 | 0.9 | 0.77 | 1.17 | Inclusief PTC 140°C |  | 1309L004625AGZ3 | TD-221 | BV-204 | CV-104 | NL | Rem (IC411) (standaard) | H2SP 100 | 32 Nm | Nee | 400 V AC | 207 V DC | B2-1P-600
Datasheet NL 3SIE 90L6-HS B14B (1,1kW-230.400V-50Hz) | 1309L006825AIZ3 | Cantoni Motor | 3-fase motor | 3-fase (standaard) | IE3 | IE3 Premium Efficiëntie | 3SIE 90L6-HS | Nee | 3SIE 90L6-HS (32 Nm) | 3SIE 90L6-HS | 90 | 1.1 | 6 | B14B | B14 (IM 3601) of afgeleiden | B14B flens | F (155°C) temperatuurstijging-klasse B (max. 80K) | S1 (continu bedrijf) | -20 to +40°C | ≤ 1000m boven zeeniveau | 1 | IC411 (TEFC) | IP55 | Nee | 26.1 | 230 | 400 | 50 | ∆ | Y | 1.1 | 1.1 | 950 | 950 | 78.2 | 81.3 | 81 | 78.2 | 81.3 | 81 | 0.73 | 0.73 | 4.7 | 2.7 | 5.5 | 5.5 | 25.85 | 14.85 | 11.1 | 11.1 | 2.4 | 2.4 | 26.64 | 26.64 | 2.7 | 2.7 | 29.97 | 29.97 | 0.009 | 51 dB(A) | 6205 2Z C3 | 6205 2Z C3 | Gesloten lagersmering | Aandrijfzijde | A (halve spie) | Linksom / Rechtsom | RAL 5010 (Gentiaanblauw) | Aluminium | Gietijzer |  |  | M25 (1x), M20 (1x) | Naar rechts | Ø24 x 50 mm | 8 x 7 x 40 mm | M8 | 1.15 | 0.95 | 0.9 | 0.77 | 1.17 | Inclusief PTC 140°C |  | 1309L004825AGZ3 | TD-221 | BV-204 | CV-104 | NL | Rem (IC411) (standaard) | H2SP 100 | 32 Nm | Nee | 400 V AC | 207 V DC | B2-1P-600
Datasheet NL 3SIE 90L6-HS B35s (1,1kW-230.400V-50Hz) | 1309L006D25AIZ3 | Cantoni Motor | 3-fase motor | 3-fase (standaard) | IE3 | IE3 Premium Efficiëntie | 3SIE 90L6-HS | Nee | 3SIE 90L6-HS (32 Nm) | 3SIE 90L6-HS | 90 | 1.1 | 6 | B3/B5s | B35 (IM 2001) of afgeleiden | Voeten en B5s flens | F (155°C) temperatuurstijging-klasse B (max. 80K) | S1 (continu bedrijf) | -20 to +40°C | ≤ 1000m boven zeeniveau | 1 | IC411 (TEFC) | IP55 | Nee | 26.1 | 230 | 400 | 50 | ∆ | Y | 1.1 | 1.1 | 950 | 950 | 78.2 | 81.3 | 81 | 78.2 | 81.3 | 81 | 0.73 | 0.73 | 4.7 | 2.7 | 5.5 | 5.5 | 25.85 | 14.85 | 11.1 | 11.1 | 2.4 | 2.4 | 26.64 | 26.64 | 2.7 | 2.7 | 29.97 | 29.97 | 0.009 | 51 dB(A) | 6205 2Z C3 | 6205 2Z C3 | Gesloten lagersmering | Aandrijfzijde | A (halve spie) | Linksom / Rechtsom | RAL 5010 (Gentiaanblauw) | Aluminium | Gietijzer | Aluminium (geschroefd) | Boven | M25 (1x), M20 (1x) | Naar rechts | Ø24 x 50 mm | 8 x 7 x 40 mm | M8 | 1.15 | 0.95 | 0.9 | 0.77 | 1.17 | Inclusief PTC 140°C |  | 1309L004D25AGZ3 | TD-221 | BV-204 | CV-104 | NL | Rem (IC411) (standaard) | H2SP 100 | 32 Nm | Nee | 400 V AC | 207 V DC | B2-1P-600
Datasheet NL 3SIE 90L6-HS B5s (1,1kW-230.400V-50Hz) | 1309L006E25AIZ3 | Cantoni Motor | 3-fase motor | 3-fase (standaard) | IE3 | IE3 Premium Efficiëntie | 3SIE 90L6-HS | Nee | 3SIE 90L6-HS (32 Nm) | 3SIE 90L6-HS | 90 | 1.1 | 6 | B5s | B5 (IM 3001) of afgeleiden | Voeten en B5s flens | F (155°C) temperatuurstijging-klasse B (max. 80K) | S1 (continu bedrijf) | -20 to +40°C | ≤ 1000m boven zeeniveau | 1 | IC411 (TEFC) | IP55 | Nee | 26.1 | 230 | 400 | 50 | ∆ | Y | 1.1 | 1.1 | 950 | 950 | 78.2 | 81.3 | 81 | 78.2 | 81.3 | 81 | 0.73 | 0.73 | 4.7 | 2.7 | 5.5 | 5.5 | 25.85 | 14.85 | 11.1 | 11.1 | 2.4 | 2.4 | 26.64 | 26.64 | 2.7 | 2.7 | 29.97 | 29.97 | 0.009 | 51 dB(A) | 6205 2Z C3 | 6205 2Z C3 | Gesloten lagersmering | Aandrijfzijde | A (halve spie) | Linksom / Rechtsom | RAL 5010 (Gentiaanblauw) | Aluminium | Gietijzer |  |  | M25 (1x), M20 (1x) | Naar rechts | Ø24 x 50 mm | 8 x 7 x 40 mm | M8 | 1.15 | 0.95 | 0.9 | 0.77 | 1.17 | Inclusief PTC 140°C |  | 1309L004E25AGZ3 | TD-221 | BV-204 | CV-104 | NL | Rem (IC411) (standaard) | H2SP 100 | 32 Nm | Nee | 400 V AC | 207 V DC | B2-1P-600
Datasheet NL 3SIE 90L8-HS B3 (0,55kW-230.400V-50Hz) | 1309L008025AIZ3 | Cantoni Motor | 3-fase motor | 3-fase (standaard) | IE3 | IE3 Premium Efficiëntie | 3SIE 90L8-HS | Ja | 3SIE 90L8-HS (32 Nm) | 3SIE 90L8-HS | 90 | 0.55 | 8 | B3 | B3 (IM 1001) of afgeleiden | Voeten | F (155°C) temperatuurstijging-klasse B (max. 80K) | S1 (continu bedrijf) | -20 to +40°C | ≤ 1000m boven zeeniveau | 1 | IC411 (TEFC) | IP55 | Nee | 23 | 230 | 400 | 50 | ∆ | Y | 0.55 | 0.55 | 700 | 700 | 69 | 73 | 73 | 69 | 73 | 73 | 0.64 | 0.64 | 3 | 1.7 | 3.6 | 3.6 | 10.8 | 6.12 | 7.5 | 7.5 | 1.4 | 1.4 | 10.5 | 10.5 | 2.2 | 2.2 | 16.5 | 16.5 | 0.0035 | 45 dB(A) | 6205 2Z C3 | 6205 2Z C3 | Gesloten lagersmering | Aandrijfzijde | A (halve spie) | Linksom / Rechtsom | RAL 5010 (Gentiaanblauw) | Aluminium | Gietijzer | Aluminium | Boven | M25 (1x), M20 (1x) | Naar rechts | Ø24 x 50 mm | 8 x 7 x 40 mm | M8 | 0.82 | 0.74 | 0.8 | 0.3 | 0.4 | Inclusief PTC 140°C |  | 1309S002025AGZ3 | TD-221 | BV-204 | CV-104 | NL | Rem (IC411) (standaard) | H2SP 100 | 32 Nm | Nee | 400 V AC | 207 V DC | B2-1P-600
Datasheet NL 3SIE 90L8-HS B35 (0,55kW-230.400V-50Hz) | 1309L008125AIZ3 | Cantoni Motor | 3-fase motor | 3-fase (standaard) | IE3 | IE3 Premium Efficiëntie | 3SIE 90L8-HS | Nee | 3SIE 90L8-HS (32 Nm) | 3SIE 90L8-HS | 90 | 0.55 | 8 | B3/B5 | B35 (IM 2001) of afgeleiden | Voeten en B5 flens | F (155°C) temperatuurstijging-klasse B (max. 80K) | S1 (continu bedrijf) | -20 to +40°C | ≤ 1000m boven zeeniveau | 1 | IC411 (TEFC) | IP55 | Nee | 24.3 | 230 | 400 | 50 | ∆ | Y | 0.55 | 0.55 | 700 | 700 | 69 | 73 | 73 | 69 | 73 | 73 | 0.64 | 0.64 | 3 | 1.7 | 3.6 | 3.6 | 10.8 | 6.12 | 7.5 | 7.5 | 1.4 | 1.4 | 10.5 | 10.5 | 2.2 | 2.2 | 16.5 | 16.5 | 0.0035 | 45 dB(A) | 6205 2Z C3 | 6205 2Z C3 | Gesloten lagersmering | Aandrijfzijde | A (halve spie) | Linksom / Rechtsom | RAL 5010 (Gentiaanblauw) | Aluminium | Gietijzer | Aluminium | Boven | M25 (1x), M20 (1x) | Naar rechts | Ø24 x 50 mm | 8 x 7 x 40 mm | M8 | 0.82 | 0.74 | 0.8 | 0.3 | 0.4 | Inclusief PTC 140°C |  | 1309S002125AGZ3 | TD-221 | BV-204 | CV-104 | NL | Rem (IC411) (standaard) | H2SP 100 | 32 Nm | Nee | 400 V AC | 207 V DC | B2-1P-600
Datasheet NL 3SIE 90L8-HS B34A (0,55kW-230.400V-50Hz) | 1309L008225AIZ3 | Cantoni Motor | 3-fase motor | 3-fase (standaard) | IE3 | IE3 Premium Efficiëntie | 3SIE 90L8-HS | Nee | 3SIE 90L8-HS (32 Nm) | 3SIE 90L8-HS | 90 | 0.55 | 8 | B3/B14A | B34 (IM 2101) of afgeleiden | Voeten en B14A flens | F (155°C) temperatuurstijging-klasse B (max. 80K) | S1 (continu bedrijf) | -20 to +40°C | ≤ 1000m boven zeeniveau | 1 | IC411 (TEFC) | IP55 | Nee | 23.7 | 230 | 400 | 50 | ∆ | Y | 0.55 | 0.55 | 700 | 700 | 69 | 73 | 73 | 69 | 73 | 73 | 0.64 | 0.64 | 3 | 1.7 | 3.6 | 3.6 | 10.8 | 6.12 | 7.5 | 7.5 | 1.4 | 1.4 | 10.5 | 10.5 | 2.2 | 2.2 | 16.5 | 16.5 | 0.0035 | 45 dB(A) | 6205 2Z C3 | 6205 2Z C3 | Gesloten lagersmering | Aandrijfzijde | A (halve spie) | Linksom / Rechtsom | RAL 5010 (Gentiaanblauw) | Aluminium | Gietijzer | Aluminium | Boven | M25 (1x), M20 (1x) | Naar rechts | Ø24 x 50 mm | 8 x 7 x 40 mm | M8 | 0.82 | 0.74 | 0.8 | 0.3 | 0.4 | Inclusief PTC 140°C |  | 1309S002225AGZ3 | TD-221 | BV-204 | CV-104 | NL | Rem (IC411) (standaard) | H2SP 100 | 32 Nm | Nee | 400 V AC | 207 V DC | B2-1P-600
Datasheet NL 3SIE 90L8-HS B34B (0,55kW-230.400V-50Hz) | 1309L008325AIZ3 | Cantoni Motor | 3-fase motor | 3-fase (standaard) | IE3 | IE3 Premium Efficiëntie | 3SIE 90L8-HS | Nee | 3SIE 90L8-HS (32 Nm) | 3SIE 90L8-HS | 90 | 0.55 | 8 | B3/B14B | B34 (IM 2101) of afgeleiden | Voeten en B14B flens | F (155°C) temperatuurstijging-klasse B (max. 80K) | S1 (continu bedrijf) | -20 to +40°C | ≤ 1000m boven zeeniveau | 1 | IC411 (TEFC) | IP55 | Nee | 24.1 | 230 | 400 | 50 | ∆ | Y | 0.55 | 0.55 | 700 | 700 | 69 | 73 | 73 | 69 | 73 | 73 | 0.64 | 0.64 | 3 | 1.7 | 3.6 | 3.6 | 10.8 | 6.12 | 7.5 | 7.5 | 1.4 | 1.4 | 10.5 | 10.5 | 2.2 | 2.2 | 16.5 | 16.5 | 0.0035 | 45 dB(A) | 6205 2Z C3 | 6205 2Z C3 | Gesloten lagersmering | Aandrijfzijde | A (halve spie) | Linksom / Rechtsom | RAL 5010 (Gentiaanblauw) | Aluminium | Gietijzer | Aluminium | Boven | M25 (1x), M20 (1x) | Naar rechts | Ø24 x 50 mm | 8 x 7 x 40 mm | M8 | 0.82 | 0.74 | 0.8 | 0.3 | 0.4 | Inclusief PTC 140°C |  | 1309S002325AGZ3 | TD-221 | BV-204 | CV-104 | NL | Rem (IC411) (standaard) | H2SP 100 | 32 Nm | Nee | 400 V AC | 207 V DC | B2-1P-600
Datasheet NL 3SIE 90L8-HS B5 (0,55kW-230.400V-50Hz) | 1309L008425AIZ3 | Cantoni Motor | 3-fase motor | 3-fase (standaard) | IE3 | IE3 Premium Efficiëntie | 3SIE 90L8-HS | Nee | 3SIE 90L8-HS (32 Nm) | 3SIE 90L8-HS | 90 | 0.55 | 8 | B5 | B5 (IM 3001) of afgeleiden | B5 flens | F (155°C) temperatuurstijging-klasse B (max. 80K) | S1 (continu bedrijf) | -20 to +40°C | ≤ 1000m boven zeeniveau | 1 | IC411 (TEFC) | IP55 | Nee | 24.3 | 230 | 400 | 50 | ∆ | Y | 0.55 | 0.55 | 700 | 700 | 69 | 73 | 73 | 69 | 73 | 73 | 0.64 | 0.64 | 3 | 1.7 | 3.6 | 3.6 | 10.8 | 6.12 | 7.5 | 7.5 | 1.4 | 1.4 | 10.5 | 10.5 | 2.2 | 2.2 | 16.5 | 16.5 | 0.0035 | 45 dB(A) | 6205 2Z C3 | 6205 2Z C3 | Gesloten lagersmering | Aandrijfzijde | A (halve spie) | Linksom / Rechtsom | RAL 5010 (Gentiaanblauw) | Aluminium | Gietijzer |  |  | M25 (1x), M20 (1x) | Naar rechts | Ø24 x 50 mm | 8 x 7 x 40 mm | M8 | 0.82 | 0.74 | 0.8 | 0.3 | 0.4 | Inclusief PTC 140°C |  | 1309S002425AGZ3 | TD-221 | BV-204 | CV-104 | NL | Rem (IC411) (standaard) | H2SP 100 | 32 Nm | Nee | 400 V AC | 207 V DC | B2-1P-600
Datasheet NL 3SIE 90L8-HS B14A (0,55kW-230.400V-50Hz) | 1309L008625AIZ3 | Cantoni Motor | 3-fase motor | 3-fase (standaard) | IE3 | IE3 Premium Efficiëntie | 3SIE 90L8-HS | Nee | 3SIE 90L8-HS (32 Nm) | 3SIE 90L8-HS | 90 | 0.55 | 8 | B14A | B14 (IM 3601) of afgeleiden | B14A flens | F (155°C) temperatuurstijging-klasse B (max. 80K) | S1 (continu bedrijf) | -20 to +40°C | ≤ 1000m boven zeeniveau | 1 | IC411 (TEFC) | IP55 | Nee | 23.7 | 230 | 400 | 50 | ∆ | Y | 0.55 | 0.55 | 700 | 700 | 69 | 73 | 73 | 69 | 73 | 73 | 0.64 | 0.64 | 3 | 1.7 | 3.6 | 3.6 | 10.8 | 6.12 | 7.5 | 7.5 | 1.4 | 1.4 | 10.5 | 10.5 | 2.2 | 2.2 | 16.5 | 16.5 | 0.0035 | 45 dB(A) | 6205 2Z C3 | 6205 2Z C3 | Gesloten lagersmering | Aandrijfzijde | A (halve spie) | Linksom / Rechtsom | RAL 5010 (Gentiaanblauw) | Aluminium | Gietijzer |  |  | M25 (1x), M20 (1x) | Naar rechts | Ø24 x 50 mm | 8 x 7 x 40 mm | M8 | 0.82 | 0.74 | 0.8 | 0.3 | 0.4 | Inclusief PTC 140°C |  | 1309S002625AGZ3 | TD-221 | BV-204 | CV-104 | NL | Rem (IC411) (standaard) | H2SP 100 | 32 Nm | Nee | 400 V AC | 207 V DC | B2-1P-600
Datasheet NL 3SIE 90L8-HS B14B (0,55kW-230.400V-50Hz) | 1309L008825AIZ3 | Cantoni Motor | 3-fase motor | 3-fase (standaard) | IE3 | IE3 Premium Efficiëntie | 3SIE 90L8-HS | Nee | 3SIE 90L8-HS (32 Nm) | 3SIE 90L8-HS | 90 | 0.55 | 8 | B14B | B14 (IM 3601) of afgeleiden | B14B flens | F (155°C) temperatuurstijging-klasse B (max. 80K) | S1 (continu bedrijf) | -20 to +40°C | ≤ 1000m boven zeeniveau | 1 | IC411 (TEFC) | IP55 | Nee | 24.1 | 230 | 400 | 50 | ∆ | Y | 0.55 | 0.55 | 700 | 700 | 69 | 73 | 73 | 69 | 73 | 73 | 0.64 | 0.64 | 3 | 1.7 | 3.6 | 3.6 | 10.8 | 6.12 | 7.5 | 7.5 | 1.4 | 1.4 | 10.5 | 10.5 | 2.2 | 2.2 | 16.5 | 16.5 | 0.0035 | 45 dB(A) | 6205 2Z C3 | 6205 2Z C3 | Gesloten lagersmering | Aandrijfzijde | A (halve spie) | Linksom / Rechtsom | RAL 5010 (Gentiaanblauw) | Aluminium | Gietijzer |  |  | M25 (1x), M20 (1x) | Naar rechts | Ø24 x 50 mm | 8 x 7 x 40 mm | M8 | 0.82 | 0.74 | 0.8 | 0.3 | 0.4 | Inclusief PTC 140°C |  | 1309S002825AGZ3 | TD-221 | BV-204 | CV-104 | NL | Rem (IC411) (standaard) | H2SP 100 | 32 Nm | Nee | 400 V AC | 207 V DC | B2-1P-600
Datasheet NL 3SIE 90L8-HS B35s (0,55kW-230.400V-50Hz) | 1309L008D25AIZ3 | Cantoni Motor | 3-fase motor | 3-fase (standaard) | IE3 | IE3 Premium Efficiëntie | 3SIE 90L8-HS | Nee | 3SIE 90L8-HS (32 Nm) | 3SIE 90L8-HS | 90 | 0.55 | 8 | B3/B5s | B35 (IM 2001) of afgeleiden | Voeten en B5s flens | F (155°C) temperatuurstijging-klasse B (max. 80K) | S1 (continu bedrijf) | -20 to +40°C | ≤ 1000m boven zeeniveau | 1 | IC411 (TEFC) | IP55 | Nee | 24.1 | 230 | 400 | 50 | ∆ | Y | 0.55 | 0.55 | 700 | 700 | 69 | 73 | 73 | 69 | 73 | 73 | 0.64 | 0.64 | 3 | 1.7 | 3.6 | 3.6 | 10.8 | 6.12 | 7.5 | 7.5 | 1.4 | 1.4 | 10.5 | 10.5 | 2.2 | 2.2 | 16.5 | 16.5 | 0.0035 | 45 dB(A) | 6205 2Z C3 | 6205 2Z C3 | Gesloten lagersmering | Aandrijfzijde | A (halve spie) | Linksom / Rechtsom | RAL 5010 (Gentiaanblauw) | Aluminium | Gietijzer | Aluminium | Boven | M25 (1x), M20 (1x) | Naar rechts | Ø24 x 50 mm | 8 x 7 x 40 mm | M8 | 0.82 | 0.74 | 0.8 | 0.3 | 0.4 | Inclusief PTC 140°C |  | 1309S002D25AGZ3 | TD-221 | BV-204 | CV-104 | NL | Rem (IC411) (standaard) | H2SP 100 | 32 Nm | Nee | 400 V AC | 207 V DC | B2-1P-600
Datasheet NL 3SIE 90L8-HS B5s (0,55kW-230.400V-50Hz) | 1309L008E25AIZ3 | Cantoni Motor | 3-fase motor | 3-fase (standaard) | IE3 | IE3 Premium Efficiëntie | 3SIE 90L8-HS | Nee | 3SIE 90L8-HS (32 Nm) | 3SIE 90L8-HS | 90 | 0.55 | 8 | B5s | B5 (IM 3001) of afgeleiden | B5s flens | F (155°C) temperatuurstijging-klasse B (max. 80K) | S1 (continu bedrijf) | -20 to +40°C | ≤ 1000m boven zeeniveau | 1 | IC411 (TEFC) | IP55 | Nee | 24.1 | 230 | 400 | 50 | ∆ | Y | 0.55 | 0.55 | 700 | 700 | 69 | 73 | 73 | 69 | 73 | 73 | 0.64 | 0.64 | 3 | 1.7 | 3.6 | 3.6 | 10.8 | 6.12 | 7.5 | 7.5 | 1.4 | 1.4 | 10.5 | 10.5 | 2.2 | 2.2 | 16.5 | 16.5 | 0.0035 | 45 dB(A) | 6205 2Z C3 | 6205 2Z C3 | Gesloten lagersmering | Aandrijfzijde | A (halve spie) | Linksom / Rechtsom | RAL 5010 (Gentiaanblauw) | Aluminium | Gietijzer |  |  | M25 (1x), M20 (1x) | Naar rechts | Ø24 x 50 mm | 8 x 7 x 40 mm | M8 | 0.82 | 0.74 | 0.8 | 0.3 | 0.4 | Inclusief PTC 140°C |  | 1309S002E25AGZ3 | TD-221 | BV-204 | CV-104 | NL | Rem (IC411) (standaard) | H2SP 100 | 32 Nm | Nee | 400 V AC | 207 V DC | B2-1P-600
Datasheet NL 3SIE 90L2A-HS B3 (3kW-400.690V-50Hz) | 1309LPA2035AIZ3 | Cantoni Motor | 3-fase motor | 3-fase (standaard) | IE3 | IE3 Premium Efficiëntie | 3SIE 90L2A-HS | Ja | 3SIE 90L2A-HS (32 Nm) | 3SIE 90L2A-HS | 90 | 3 | 2 | B3 | B3 (IM 1001) of afgeleiden | Voeten | F (155°C) temperatuurstijging-klasse B (max. 80K) | S1 (continu bedrijf) | -20 to +40°C | ≤ 1000m boven zeeniveau | 1 | IC411 (TEFC) | IP55 | Nee | 26.5 | 400 | 690 | 50 | ∆ | Y | 3 | 3 | 2920 | 2920 | 86.7 | 87.7 | 87.1 | 86.7 | 87.7 | 87.1 | 0.85 | 0.85 | 5.8 | 3.4 | 9 | 9 | 52.2 | 30.6 | 9.81 | 9.81 | 2.6 | 2.6 | 25.506 | 25.506 | 3.9 | 3.9 | 38.259 | 38.259 | 0.0019 | 63 dB(A) | 6205 2Z C3 | 6205 2Z C3 | Gesloten lagersmering | Aandrijfzijde | A (halve spie) | Linksom / Rechtsom | RAL 5010 (Gentiaanblauw) | Aluminium | Gietijzer | Aluminium (geschroefd) | Boven | M25 (1x), M20 (1x) | Naar rechts | Ø24 x 50 mm | 8 x 7 x 40 mm | M8 | 0.79 | 0.66 | 0.64 | 0.44 | 0.84 | Inclusief PTC 140°C |  | 1309LPA2035AGZ3 | TD-221 | BV-204 | CV-104 | NL | Rem (IC411) (standaard) | H2SP 100 | 32 Nm | Nee | 400 V AC | 207 V DC | B2-1P-600
Datasheet NL 3SIE 90L2A-HS B35 (3kW-400.690V-50Hz) | 1309LPA2135AIZ3 | Cantoni Motor | 3-fase motor | 3-fase (standaard) | IE3 | IE3 Premium Efficiëntie | 3SIE 90L2A-HS | Nee | 3SIE 90L2A-HS (32 Nm) | 3SIE 90L2A-HS | 90 | 3 | 2 | B3/B5 | B35 (IM 2001) of afgeleiden | Voeten en B5 flens | F (155°C) temperatuurstijging-klasse B (max. 80K) | S1 (continu bedrijf) | -20 to +40°C | ≤ 1000m boven zeeniveau | 1 | IC411 (TEFC) | IP55 | Nee | 27.8 | 400 | 690 | 50 | ∆ | Y | 3 | 3 | 2920 | 2920 | 86.7 | 87.7 | 87.1 | 86.7 | 87.7 | 87.1 | 0.85 | 0.85 | 5.8 | 3.4 | 9 | 9 | 52.2 | 30.6 | 9.81 | 9.81 | 2.6 | 2.6 | 25.506 | 25.506 | 3.9 | 3.9 | 38.259 | 38.259 | 0.0019 | 63 dB(A) | 6205 2Z C3 | 6205 2Z C3 | Gesloten lagersmering | Aandrijfzijde | A (halve spie) | Linksom / Rechtsom | RAL 5010 (Gentiaanblauw) | Aluminium | Gietijzer | Aluminium (geschroefd) | Boven | M25 (1x), M20 (1x) | Naar rechts | Ø24 x 50 mm | 8 x 7 x 40 mm | M8 | 0.79 | 0.66 | 0.64 | 0.44 | 0.84 | Inclusief PTC 140°C |  | 1309LPA2135AGZ3 | TD-221 | BV-204 | CV-104 | NL | Rem (IC411) (standaard) | H2SP 100 | 32 Nm | Nee | 400 V AC | 207 V DC | B2-1P-600
Datasheet NL 3SIE 90L2A-HS B34A (3kW-400.690V-50Hz) | 1309LPA2235AIZ3 | Cantoni Motor | 3-fase motor | 3-fase (standaard) | IE3 | IE3 Premium Efficiëntie | 3SIE 90L2A-HS | Nee | 3SIE 90L2A-HS (32 Nm) | 3SIE 90L2A-HS | 90 | 3 | 2 | B3/B14A | B34 (IM 2101) of afgeleiden | Voeten en B14A flens | F (155°C) temperatuurstijging-klasse B (max. 80K) | S1 (continu bedrijf) | -20 to +40°C | ≤ 1000m boven zeeniveau | 1 | IC411 (TEFC) | IP55 | Nee | 27.2 | 400 | 690 | 50 | ∆ | Y | 3 | 3 | 2920 | 2920 | 86.7 | 87.7 | 87.1 | 86.7 | 87.7 | 87.1 | 0.85 | 0.85 | 5.8 | 3.4 | 9 | 9 | 52.2 | 30.6 | 9.81 | 9.81 | 2.6 | 2.6 | 25.506 | 25.506 | 3.9 | 3.9 | 38.259 | 38.259 | 0.0019 | 63 dB(A) | 6205 2Z C3 | 6205 2Z C3 | Gesloten lagersmering | Aandrijfzijde | A (halve spie) | Linksom / Rechtsom | RAL 5010 (Gentiaanblauw) | Aluminium | Gietijzer | Aluminium (geschroefd) | Boven | M25 (1x), M20 (1x) | Naar rechts | Ø24 x 50 mm | 8 x 7 x 40 mm | M8 | 0.79 | 0.66 | 0.64 | 0.44 | 0.84 | Inclusief PTC 140°C |  | 1309LPA2235AGZ3 | TD-221 | BV-204 | CV-104 | NL | Rem (IC411) (standaard) | H2SP 100 | 32 Nm | Nee | 400 V AC | 207 V DC | B2-1P-600
Datasheet NL 3SIE 90L2A-HS B34B (3kW-400.690V-50Hz) | 1309LPA2335AIZ3 | Cantoni Motor | 3-fase motor | 3-fase (standaard) | IE3 | IE3 Premium Efficiëntie | 3SIE 90L2A-HS | Nee | 3SIE 90L2A-HS (32 Nm) | 3SIE 90L2A-HS | 90 | 3 | 2 | B3/B14B | B34 (IM 2101) of afgeleiden | Voeten en B14B flens | F (155°C) temperatuurstijging-klasse B (max. 80K) | S1 (continu bedrijf) | -20 to +40°C | ≤ 1000m boven zeeniveau | 1 | IC411 (TEFC) | IP55 | Nee | 27.6 | 400 | 690 | 50 | ∆ | Y | 3 | 3 | 2920 | 2920 | 86.7 | 87.7 | 87.1 | 86.7 | 87.7 | 87.1 | 0.85 | 0.85 | 5.8 | 3.4 | 9 | 9 | 52.2 | 30.6 | 9.81 | 9.81 | 2.6 | 2.6 | 25.506 | 25.506 | 3.9 | 3.9 | 38.259 | 38.259 | 0.0019 | 63 dB(A) | 6205 2Z C3 | 6205 2Z C3 | Gesloten lagersmering | Aandrijfzijde | A (halve spie) | Linksom / Rechtsom | RAL 5010 (Gentiaanblauw) | Aluminium | Gietijzer | Aluminium (geschroefd) | Boven | M25 (1x), M20 (1x) | Naar rechts | Ø24 x 50 mm | 8 x 7 x 40 mm | M8 | 0.79 | 0.66 | 0.64 | 0.44 | 0.84 | Inclusief PTC 140°C |  | 1309LPA2335AGZ3 | TD-221 | BV-204 | CV-104 | NL | Rem (IC411) (standaard) | H2SP 100 | 32 Nm | Nee | 400 V AC | 207 V DC | B2-1P-600
Datasheet NL 3SIE 90L2A-HS B5 (3kW-400.690V-50Hz) | 1309LPA2435AIZ3 | Cantoni Motor | 3-fase motor | 3-fase (standaard) | IE3 | IE3 Premium Efficiëntie | 3SIE 90L2A-HS | Nee | 3SIE 90L2A-HS (32 Nm) | 3SIE 90L2A-HS | 90 | 3 | 2 | B5 | B5 (IM 3001) of afgeleiden | B5 flens | F (155°C) temperatuurstijging-klasse B (max. 80K) | S1 (continu bedrijf) | -20 to +40°C | ≤ 1000m boven zeeniveau | 1 | IC411 (TEFC) | IP55 | Nee | 27.8 | 400 | 690 | 50 | ∆ | Y | 3 | 3 | 2920 | 2920 | 86.7 | 87.7 | 87.1 | 86.7 | 87.7 | 87.1 | 0.85 | 0.85 | 5.8 | 3.4 | 9 | 9 | 52.2 | 30.6 | 9.81 | 9.81 | 2.6 | 2.6 | 25.506 | 25.506 | 3.9 | 3.9 | 38.259 | 38.259 | 0.0019 | 63 dB(A) | 6205 2Z C3 | 6205 2Z C3 | Gesloten lagersmering | Aandrijfzijde | A (halve spie) | Linksom / Rechtsom | RAL 5010 (Gentiaanblauw) | Aluminium | Gietijzer |  |  | M25 (1x), M20 (1x) | Naar rechts | Ø24 x 50 mm | 8 x 7 x 40 mm | M8 | 0.79 | 0.66 | 0.64 | 0.44 | 0.84 | Inclusief PTC 140°C |  | 1309LPA2435AGZ3 | TD-221 | BV-204 | CV-104 | NL | Rem (IC411) (standaard) | H2SP 100 | 32 Nm | Nee | 400 V AC | 207 V DC | B2-1P-600
Datasheet NL 3SIE 90L2A-HS B14A (3kW-400.690V-50Hz) | 1309LPA2635AIZ3 | Cantoni Motor | 3-fase motor | 3-fase (standaard) | IE3 | IE3 Premium Efficiëntie | 3SIE 90L2A-HS | Nee | 3SIE 90L2A-HS (32 Nm) | 3SIE 90L2A-HS | 90 | 3 | 2 | B14A | B14 (IM 3601) of afgeleiden | B14A flens | F (155°C) temperatuurstijging-klasse B (max. 80K) | S1 (continu bedrijf) | -20 to +40°C | ≤ 1000m boven zeeniveau | 1 | IC411 (TEFC) | IP55 | Nee | 27.2 | 400 | 690 | 50 | ∆ | Y | 3 | 3 | 2920 | 2920 | 86.7 | 87.7 | 87.1 | 86.7 | 87.7 | 87.1 | 0.85 | 0.85 | 5.8 | 3.4 | 9 | 9 | 52.2 | 30.6 | 9.81 | 9.81 | 2.6 | 2.6 | 25.506 | 25.506 | 3.9 | 3.9 | 38.259 | 38.259 | 0.0019 | 63 dB(A) | 6205 2Z C3 | 6205 2Z C3 | Gesloten lagersmering | Aandrijfzijde | A (halve spie) | Linksom / Rechtsom | RAL 5010 (Gentiaanblauw) | Aluminium | Gietijzer |  |  | M25 (1x), M20 (1x) | Naar rechts | Ø24 x 50 mm | 8 x 7 x 40 mm | M8 | 0.79 | 0.66 | 0.64 | 0.44 | 0.84 | Inclusief PTC 140°C |  | 1309LPA2635AGZ3 | TD-221 | BV-204 | CV-104 | NL | Rem (IC411) (standaard) | H2SP 100 | 32 Nm | Nee | 400 V AC | 207 V DC | B2-1P-600
Datasheet NL 3SIE 90L2A-HS B14B (3kW-400.690V-50Hz) | 1309LPA2835AIZ3 | Cantoni Motor | 3-fase motor | 3-fase (standaard) | IE3 | IE3 Premium Efficiëntie | 3SIE 90L2A-HS | Nee | 3SIE 90L2A-HS (32 Nm) | 3SIE 90L2A-HS | 90 | 3 | 2 | B14B | B14 (IM 3601) of afgeleiden | B14B flens | F (155°C) temperatuurstijging-klasse B (max. 80K) | S1 (continu bedrijf) | -20 to +40°C | ≤ 1000m boven zeeniveau | 1 | IC411 (TEFC) | IP55 | Nee | 27.6 | 400 | 690 | 50 | ∆ | Y | 3 | 3 | 2920 | 2920 | 86.7 | 87.7 | 87.1 | 86.7 | 87.7 | 87.1 | 0.85 | 0.85 | 5.8 | 3.4 | 9 | 9 | 52.2 | 30.6 | 9.81 | 9.81 | 2.6 | 2.6 | 25.506 | 25.506 | 3.9 | 3.9 | 38.259 | 38.259 | 0.0019 | 63 dB(A) | 6205 2Z C3 | 6205 2Z C3 | Gesloten lagersmering | Aandrijfzijde | A (halve spie) | Linksom / Rechtsom | RAL 5010 (Gentiaanblauw) | Aluminium | Gietijzer |  |  | M25 (1x), M20 (1x) | Naar rechts | Ø24 x 50 mm | 8 x 7 x 40 mm | M8 | 0.79 | 0.66 | 0.64 | 0.44 | 0.84 | Inclusief PTC 140°C |  | 1309LPA2835AGZ3 | TD-221 | BV-204 | CV-104 | NL | Rem (IC411) (standaard) | H2SP 100 | 32 Nm | Nee | 400 V AC | 207 V DC | B2-1P-600
Datasheet NL 3SIE 90L2A-HS B35s (3kW-400.690V-50Hz) | 1309LPA2D35AIZ3 | Cantoni Motor | 3-fase motor | 3-fase (standaard) | IE3 | IE3 Premium Efficiëntie | 3SIE 90L2A-HS | Nee | 3SIE 90L2A-HS (32 Nm) | 3SIE 90L2A-HS | 90 | 3 | 2 | B3/B5s | B35 (IM 2001) of afgeleiden | Voeten en B5s flens | F (155°C) temperatuurstijging-klasse B (max. 80K) | S1 (continu bedrijf) | -20 to +40°C | ≤ 1000m boven zeeniveau | 1 | IC411 (TEFC) | IP55 | Nee | 27.6 | 400 | 690 | 50 | ∆ | Y | 3 | 3 | 2920 | 2920 | 86.7 | 87.7 | 87.1 | 86.7 | 87.7 | 87.1 | 0.85 | 0.85 | 5.8 | 3.4 | 9 | 9 | 52.2 | 30.6 | 9.81 | 9.81 | 2.6 | 2.6 | 25.506 | 25.506 | 3.9 | 3.9 | 38.259 | 38.259 | 0.0019 | 63 dB(A) | 6205 2Z C3 | 6205 2Z C3 | Gesloten lagersmering | Aandrijfzijde | A (halve spie) | Linksom / Rechtsom | RAL 5010 (Gentiaanblauw) | Aluminium | Gietijzer | Aluminium (geschroefd) | Boven | M25 (1x), M20 (1x) | Naar rechts | Ø24 x 50 mm | 8 x 7 x 40 mm | M8 | 0.79 | 0.66 | 0.64 | 0.44 | 0.84 | Inclusief PTC 140°C |  | 1309LPA2D35AGZ3 | TD-221 | BV-204 | CV-104 | NL | Rem (IC411) (standaard) | H2SP 100 | 32 Nm | Nee | 400 V AC | 207 V DC | B2-1P-600
Datasheet NL 3SIE 90L2A-HS B5s (3kW-400.690V-50Hz) | 1309LPA2E35AIZ3 | Cantoni Motor | 3-fase motor | 3-fase (standaard) | IE3 | IE3 Premium Efficiëntie | 3SIE 90L2A-HS | Nee | 3SIE 90L2A-HS (32 Nm) | 3SIE 90L2A-HS | 90 | 3 | 2 | B5s | B5 (IM 3001) of afgeleiden | B5s flens | F (155°C) temperatuurstijging-klasse B (max. 80K) | S1 (continu bedrijf) | -20 to +40°C | ≤ 1000m boven zeeniveau | 1 | IC411 (TEFC) | IP55 | Nee | 27.6 | 400 | 690 | 50 | ∆ | Y | 3 | 3 | 2920 | 2920 | 86.7 | 87.7 | 87.1 | 86.7 | 87.7 | 87.1 | 0.85 | 0.85 | 5.8 | 3.4 | 9 | 9 | 52.2 | 30.6 | 9.81 | 9.81 | 2.6 | 2.6 | 25.506 | 25.506 | 3.9 | 3.9 | 38.259 | 38.259 | 0.0019 | 63 dB(A) | 6205 2Z C3 | 6205 2Z C3 | Gesloten lagersmering | Aandrijfzijde | A (halve spie) | Linksom / Rechtsom | RAL 5010 (Gentiaanblauw) | Aluminium | Gietijzer |  |  | M25 (1x), M20 (1x) | Naar rechts | Ø24 x 50 mm | 8 x 7 x 40 mm | M8 | 0.79 | 0.66 | 0.64 | 0.44 | 0.84 | Inclusief PTC 140°C |  | 1309LPA2E35AGZ3 | TD-221 | BV-204 | CV-104 | NL | Rem (IC411) (standaard) | H2SP 100 | 32 Nm | Nee | 400 V AC | 207 V DC | B2-1P-600
Datasheet NL 3SIE 90L4A-HS B3 (2,2kW-230.400V-50Hz) | 1309LPA4025AIZ3 | Cantoni Motor | 3-fase motor | 3-fase (standaard) | IE3 | IE3 Premium Efficiëntie | 3SIE 90L4A-HS | Ja | 3SIE 90L4A-HS (32 Nm) | 3SIE 90L4A-HS | 90 | 2.2 | 4 | B3 | B3 (IM 1001) of afgeleiden | Voeten | F (155°C) temperatuurstijging-klasse B (max. 80K) | S1 (continu bedrijf) | -20 to +40°C | ≤ 1000m boven zeeniveau | 1 | IC411 (TEFC) | IP55 | Nee | 31 | 230 | 400 | 50 | ∆ | Y | 2.2 | 2.2 | 1455 | 1455 | 84.8 | 86.7 | 86.7 | 84.8 | 86.7 | 86.7 | 0.77 | 0.77 | 4.8 | 2.8 | 8.1 | 8.1 | 38.88 | 22.68 | 14.4 | 14.4 | 2.9 | 2.9 | 41.76 | 41.76 | 3.9 | 3.9 | 56.16 | 56.16 | 0.004 | 54 dB(A) | 6205 2Z C3 | 6205 2Z C3 | Gesloten lagersmering | Aandrijfzijde | A (halve spie) | Linksom / Rechtsom | RAL 5010 (Gentiaanblauw) | Aluminium | Gietijzer | Aluminium (geschroefd) | Boven | M25 (1x), M20 (1x) | Naar rechts | Ø24 x 50 mm | 8 x 7 x 40 mm | M8 | 1 | 0.83 | 0.8 | 0.65 | 1.05 | Inclusief PTC 140°C |  | 1309LPA4025AGZ3 | TD-221 | BV-204 | CV-104 | NL | Rem (IC411) (standaard) | H2SP 100 | 32 Nm | Nee | 400 V AC | 207 V DC | B2-1P-600
Datasheet NL 3SIE 90L4A-HS B35 (2,2kW-230.400V-50Hz) | 1309LPA4125AIZ3 | Cantoni Motor | 3-fase motor | 3-fase (standaard) | IE3 | IE3 Premium Efficiëntie | 3SIE 90L4A-HS | Nee | 3SIE 90L4A-HS (32 Nm) | 3SIE 90L4A-HS | 90 | 2.2 | 4 | B3/B5 | B35 (IM 2001) of afgeleiden | Voeten en B5 flens | F (155°C) temperatuurstijging-klasse B (max. 80K) | S1 (continu bedrijf) | -20 to +40°C | ≤ 1000m boven zeeniveau | 1 | IC411 (TEFC) | IP55 | Nee | 32.3 | 230 | 400 | 50 | ∆ | Y | 2.2 | 2.2 | 1455 | 1455 | 84.8 | 86.7 | 86.7 | 84.8 | 86.7 | 86.7 | 0.77 | 0.77 | 4.8 | 2.8 | 8.1 | 8.1 | 38.88 | 22.68 | 14.4 | 14.4 | 2.9 | 2.9 | 41.76 | 41.76 | 3.9 | 3.9 | 56.16 | 56.16 | 0.004 | 54 dB(A) | 6205 2Z C3 | 6205 2Z C3 | Gesloten lagersmering | Aandrijfzijde | A (halve spie) | Linksom / Rechtsom | RAL 5010 (Gentiaanblauw) | Aluminium | Gietijzer | Aluminium (geschroefd) | Boven | M25 (1x), M20 (1x) | Naar rechts | Ø24 x 50 mm | 8 x 7 x 40 mm | M8 | 1 | 0.83 | 0.8 | 0.65 | 1.05 | Inclusief PTC 140°C |  | 1309LPA4125AGZ3 | TD-221 | BV-204 | CV-104 | NL | Rem (IC411) (standaard) | H2SP 100 | 32 Nm | Nee | 400 V AC | 207 V DC | B2-1P-600
Datasheet NL 3SIE 90L4A-HS B34A (2,2kW-230.400V-50Hz) | 1309LPA4225AIZ3 | Cantoni Motor | 3-fase motor | 3-fase (standaard) | IE3 | IE3 Premium Efficiëntie | 3SIE 90L4A-HS | Nee | 3SIE 90L4A-HS (32 Nm) | 3SIE 90L4A-HS | 90 | 2.2 | 4 | B3/B14A | B34 (IM 2101) of afgeleiden | Voeten en B14A flens | F (155°C) temperatuurstijging-klasse B (max. 80K) | S1 (continu bedrijf) | -20 to +40°C | ≤ 1000m boven zeeniveau | 1 | IC411 (TEFC) | IP55 | Nee | 31.7 | 230 | 400 | 50 | ∆ | Y | 2.2 | 2.2 | 1455 | 1455 | 84.8 | 86.7 | 86.7 | 84.8 | 86.7 | 86.7 | 0.77 | 0.77 | 4.8 | 2.8 | 8.1 | 8.1 | 38.88 | 22.68 | 14.4 | 14.4 | 2.9 | 2.9 | 41.76 | 41.76 | 3.9 | 3.9 | 56.16 | 56.16 | 0.004 | 54 dB(A) | 6205 2Z C3 | 6205 2Z C3 | Gesloten lagersmering | Aandrijfzijde | A (halve spie) | Linksom / Rechtsom | RAL 5010 (Gentiaanblauw) | Aluminium | Gietijzer | Aluminium (geschroefd) | Boven | M25 (1x), M20 (1x) | Naar rechts | Ø24 x 50 mm | 8 x 7 x 40 mm | M8 | 1 | 0.83 | 0.8 | 0.65 | 1.05 | Inclusief PTC 140°C |  | 1309LPA4225AGZ3 | TD-221 | BV-204 | CV-104 | NL | Rem (IC411) (standaard) | H2SP 100 | 32 Nm | Nee | 400 V AC | 207 V DC | B2-1P-600
Datasheet NL 3SIE 90L4A-HS B34B (2,2kW-230.400V-50Hz) | 1309LPA4325AIZ3 | Cantoni Motor | 3-fase motor | 3-fase (standaard) | IE3 | IE3 Premium Efficiëntie | 3SIE 90L4A-HS | Nee | 3SIE 90L4A-HS (32 Nm) | 3SIE 90L4A-HS | 90 | 2.2 | 4 | B3/B14B | B34 (IM 2101) of afgeleiden | Voeten en B14B flens | F (155°C) temperatuurstijging-klasse B (max. 80K) | S1 (continu bedrijf) | -20 to +40°C | ≤ 1000m boven zeeniveau | 1 | IC411 (TEFC) | IP55 | Nee | 32.1 | 230 | 400 | 50 | ∆ | Y | 2.2 | 2.2 | 1455 | 1455 | 84.8 | 86.7 | 86.7 | 84.8 | 86.7 | 86.7 | 0.77 | 0.77 | 4.8 | 2.8 | 8.1 | 8.1 | 38.88 | 22.68 | 14.4 | 14.4 | 2.9 | 2.9 | 41.76 | 41.76 | 3.9 | 3.9 | 56.16 | 56.16 | 0.004 | 54 dB(A) | 6205 2Z C3 | 6205 2Z C3 | Gesloten lagersmering | Aandrijfzijde | A (halve spie) | Linksom / Rechtsom | RAL 5010 (Gentiaanblauw) | Aluminium | Gietijzer | Aluminium (geschroefd) | Boven | M25 (1x), M20 (1x) | Naar rechts | Ø24 x 50 mm | 8 x 7 x 40 mm | M8 | 1 | 0.83 | 0.8 | 0.65 | 1.05 | Inclusief PTC 140°C |  | 1309LPA4325AGZ3 | TD-221 | BV-204 | CV-104 | NL | Rem (IC411) (standaard) | H2SP 100 | 32 Nm | Nee | 400 V AC | 207 V DC | B2-1P-600
Datasheet NL 3SIE 90L4A-HS B5 (2,2kW-230.400V-50Hz) | 1309LPA4425AIZ3 | Cantoni Motor | 3-fase motor | 3-fase (standaard) | IE3 | IE3 Premium Efficiëntie | 3SIE 90L4A-HS | Nee | 3SIE 90L4A-HS (32 Nm) | 3SIE 90L4A-HS | 90 | 2.2 | 4 | B5 | B5 (IM 3001) of afgeleiden | B5 flens | F (155°C) temperatuurstijging-klasse B (max. 80K) | S1 (continu bedrijf) | -20 to +40°C | ≤ 1000m boven zeeniveau | 1 | IC411 (TEFC) | IP55 | Nee | 32.3 | 230 | 400 | 50 | ∆ | Y | 2.2 | 2.2 | 1455 | 1455 | 84.8 | 86.7 | 86.7 | 84.8 | 86.7 | 86.7 | 0.77 | 0.77 | 4.8 | 2.8 | 8.1 | 8.1 | 38.88 | 22.68 | 14.4 | 14.4 | 2.9 | 2.9 | 41.76 | 41.76 | 3.9 | 3.9 | 56.16 | 56.16 | 0.004 | 54 dB(A) | 6205 2Z C3 | 6205 2Z C3 | Gesloten lagersmering | Aandrijfzijde | A (halve spie) | Linksom / Rechtsom | RAL 5010 (Gentiaanblauw) | Aluminium | Gietijzer |  |  | M25 (1x), M20 (1x) | Naar rechts | Ø24 x 50 mm | 8 x 7 x 40 mm | M8 | 1 | 0.83 | 0.8 | 0.65 | 1.05 | Inclusief PTC 140°C |  | 1309LPA4425AGZ3 | TD-221 | BV-204 | CV-104 | NL | Rem (IC411) (standaard) | H2SP 100 | 32 Nm | Nee | 400 V AC | 207 V DC | B2-1P-600
Datasheet NL 3SIE 90L4A-HS B14A (2,2kW-230.400V-50Hz) | 1309LPA4625AIZ3 | Cantoni Motor | 3-fase motor | 3-fase (standaard) | IE3 | IE3 Premium Efficiëntie | 3SIE 90L4A-HS | Nee | 3SIE 90L4A-HS (32 Nm) | 3SIE 90L4A-HS | 90 | 2.2 | 4 | B14A | B14 (IM 3601) of afgeleiden | B14A flens | F (155°C) temperatuurstijging-klasse B (max. 80K) | S1 (continu bedrijf) | -20 to +40°C | ≤ 1000m boven zeeniveau | 1 | IC411 (TEFC) | IP55 | Nee | 31.7 | 230 | 400 | 50 | ∆ | Y | 2.2 | 2.2 | 1455 | 1455 | 84.8 | 86.7 | 86.7 | 84.8 | 86.7 | 86.7 | 0.77 | 0.77 | 4.8 | 2.8 | 8.1 | 8.1 | 38.88 | 22.68 | 14.4 | 14.4 | 2.9 | 2.9 | 41.76 | 41.76 | 3.9 | 3.9 | 56.16 | 56.16 | 0.004 | 54 dB(A) | 6205 2Z C3 | 6205 2Z C3 | Gesloten lagersmering | Aandrijfzijde | A (halve spie) | Linksom / Rechtsom | RAL 5010 (Gentiaanblauw) | Aluminium | Gietijzer |  |  | M25 (1x), M20 (1x) | Naar rechts | Ø24 x 50 mm | 8 x 7 x 40 mm | M8 | 1 | 0.83 | 0.8 | 0.65 | 1.05 | Inclusief PTC 140°C |  | 1309LPA4625AGZ3 | TD-221 | BV-204 | CV-104 | NL | Rem (IC411) (standaard) | H2SP 100 | 32 Nm | Nee | 400 V AC | 207 V DC | B2-1P-600
Datasheet NL 3SIE 90L4A-HS B14B (2,2kW-230.400V-50Hz) | 1309LPA4825AIZ3 | Cantoni Motor | 3-fase motor | 3-fase (standaard) | IE3 | IE3 Premium Efficiëntie | 3SIE 90L4A-HS | Nee | 3SIE 90L4A-HS (32 Nm) | 3SIE 90L4A-HS | 90 | 2.2 | 4 | B14B | B14 (IM 3601) of afgeleiden | B14B flens | F (155°C) temperatuurstijging-klasse B (max. 80K) | S1 (continu bedrijf) | -20 to +40°C | ≤ 1000m boven zeeniveau | 1 | IC411 (TEFC) | IP55 | Nee | 32.1 | 230 | 400 | 50 | ∆ | Y | 2.2 | 2.2 | 1455 | 1455 | 84.8 | 86.7 | 86.7 | 84.8 | 86.7 | 86.7 | 0.77 | 0.77 | 4.8 | 2.8 | 8.1 | 8.1 | 38.88 | 22.68 | 14.4 | 14.4 | 2.9 | 2.9 | 41.76 | 41.76 | 3.9 | 3.9 | 56.16 | 56.16 | 0.004 | 54 dB(A) | 6205 2Z C3 | 6205 2Z C3 | Gesloten lagersmering | Aandrijfzijde | A (halve spie) | Linksom / Rechtsom | RAL 5010 (Gentiaanblauw) | Aluminium | Gietijzer |  |  | M25 (1x), M20 (1x) | Naar rechts | Ø24 x 50 mm | 8 x 7 x 40 mm | M8 | 1 | 0.83 | 0.8 | 0.65 | 1.05 | Inclusief PTC 140°C |  | 1309LPA4825AGZ3 | TD-221 | BV-204 | CV-104 | NL | Rem (IC411) (standaard) | H2SP 100 | 32 Nm | Nee | 400 V AC | 207 V DC | B2-1P-600
Datasheet NL 3SIE 90L4A-HS B35s (2,2kW-230.400V-50Hz) | 1309LPA4D25AIZ3 | Cantoni Motor | 3-fase motor | 3-fase (standaard) | IE3 | IE3 Premium Efficiëntie | 3SIE 90L4A-HS | Nee | 3SIE 90L4A-HS (32 Nm) | 3SIE 90L4A-HS | 90 | 2.2 | 4 | B3/B5s | B35 (IM 2001) of afgeleiden | Voeten en B5s flens | F (155°C) temperatuurstijging-klasse B (max. 80K) | S1 (continu bedrijf) | -20 to +40°C | ≤ 1000m boven zeeniveau | 1 | IC411 (TEFC) | IP55 | Nee | 32.1 | 230 | 400 | 50 | ∆ | Y | 2.2 | 2.2 | 1455 | 1455 | 84.8 | 86.7 | 86.7 | 84.8 | 86.7 | 86.7 | 0.77 | 0.77 | 4.8 | 2.8 | 8.1 | 8.1 | 38.88 | 22.68 | 14.4 | 14.4 | 2.9 | 2.9 | 41.76 | 41.76 | 3.9 | 3.9 | 56.16 | 56.16 | 0.004 | 54 dB(A) | 6205 2Z C3 | 6205 2Z C3 | Gesloten lagersmering | Aandrijfzijde | A (halve spie) | Linksom / Rechtsom | RAL 5010 (Gentiaanblauw) | Aluminium | Gietijzer | Aluminium (geschroefd) | Boven | M25 (1x), M20 (1x) | Naar rechts | Ø24 x 50 mm | 8 x 7 x 40 mm | M8 | 1 | 0.83 | 0.8 | 0.65 | 1.05 | Inclusief PTC 140°C |  | 1309LPA4D25AGZ3 | TD-221 | BV-204 | CV-104 | NL | Rem (IC411) (standaard) | H2SP 100 | 32 Nm | Nee | 400 V AC | 207 V DC | B2-1P-600
Datasheet NL 3SIE 90L4A-HS B5s (2,2kW-230.400V-50Hz) | 1309LPA4E25AIZ3 | Cantoni Motor | 3-fase motor | 3-fase (standaard) | IE3 | IE3 Premium Efficiëntie | 3SIE 90L4A-HS | Nee | 3SIE 90L4A-HS (32 Nm) | 3SIE 90L4A-HS | 90 | 2.2 | 4 | B5s | B5 (IM 3001) of afgeleiden | B5s flens | F (155°C) temperatuurstijging-klasse B (max. 80K) | S1 (continu bedrijf) | -20 to +40°C | ≤ 1000m boven zeeniveau | 1 | IC411 (TEFC) | IP55 | Nee | 32.1 | 230 | 400 | 50 | ∆ | Y | 2.2 | 2.2 | 1455 | 1455 | 84.8 | 86.7 | 86.7 | 84.8 | 86.7 | 86.7 | 0.77 | 0.77 | 4.8 | 2.8 | 8.1 | 8.1 | 38.88 | 22.68 | 14.4 | 14.4 | 2.9 | 2.9 | 41.76 | 41.76 | 3.9 | 3.9 | 56.16 | 56.16 | 0.004 | 54 dB(A) | 6205 2Z C3 | 6205 2Z C3 | Gesloten lagersmering | Aandrijfzijde | A (halve spie) | Linksom / Rechtsom | RAL 5010 (Gentiaanblauw) | Aluminium | Gietijzer |  |  | M25 (1x), M20 (1x) | Naar rechts | Ø24 x 50 mm | 8 x 7 x 40 mm | M8 | 1 | 0.83 | 0.8 | 0.65 | 1.05 | Inclusief PTC 140°C |  | 1309LPA4E25AGZ3 | TD-221 | BV-204 | CV-104 | NL | Rem (IC411) (standaard) | H2SP 100 | 32 Nm | Nee | 400 V AC | 207 V DC | B2-1P-600
Datasheet NL 3SIE 90L6A-HS B3 (1,5kW-230.400V-50Hz) | 1309LPA6025AIZ3 | Cantoni Motor | 3-fase motor | 3-fase (standaard) | IE3 | IE3 Premium Efficiëntie | 3SIE 90L6A-HS | Ja | 3SIE 90L6A-HS (32 Nm) | 3SIE 90L6A-HS | 90 | 1.5 | 6 | B3 | B3 (IM 1001) of afgeleiden | Voeten | F (155°C) temperatuurstijging-klasse B (max. 80K) | S1 (continu bedrijf) | -20 to +40°C | ≤ 1000m boven zeeniveau | 1 | IC411 (TEFC) | IP55 | Nee | 27 | 230 | 400 | 50 | ∆ | Y | 1.5 | 1.5 | 940 | 940 | 81.2 | 81.7 | 82.5 | 81.2 | 81.7 | 82.5 | 0.7 | 0.7 | 6.5 | 3.7 | 4.7 | 4.7 | 30.55 | 17.39 | 15.2 | 15.2 | 2.5 | 2.5 | 38 | 38 | 3 | 3 | 45.6 | 45.6 | 0.009 | 50 dB(A) | 6205 2Z C3 | 6205 2Z C3 | Gesloten lagersmering | Aandrijfzijde | A (halve spie) | Linksom / Rechtsom | RAL 5010 (Gentiaanblauw) | Aluminium | Gietijzer | Aluminium (geschroefd) | Boven | M25 (1x), M20 (1x) | Naar rechts | Ø24 x 50 mm | 8 x 7 x 40 mm | M8 | 1.15 | 0.95 | 0.9 | 0.77 | 1.17 | Inclusief PTC 140°C |  | 1309LPA4025AGZ3 | TD-221 | BV-204 | CV-104 | NL | Rem (IC411) (standaard) | H2SP 100 | 32 Nm | Nee | 400 V AC | 207 V DC | B2-1P-600
Datasheet NL 3SIE 90L6A-HS B35 (1,5kW-230.400V-50Hz) | 1309LPA6125AIZ3 | Cantoni Motor | 3-fase motor | 3-fase (standaard) | IE3 | IE3 Premium Efficiëntie | 3SIE 90L6A-HS | Nee | 3SIE 90L6A-HS (32 Nm) | 3SIE 90L6A-HS | 90 | 1.5 | 6 | B3/B5 | B35 (IM 2001) of afgeleiden | Voeten en B5 flens | F (155°C) temperatuurstijging-klasse B (max. 80K) | S1 (continu bedrijf) | -20 to +40°C | ≤ 1000m boven zeeniveau | 1 | IC411 (TEFC) | IP55 | Nee | 28.3 | 230 | 400 | 50 | ∆ | Y | 1.5 | 1.5 | 940 | 940 | 81.2 | 81.7 | 82.5 | 81.2 | 81.7 | 82.5 | 0.7 | 0.7 | 6.5 | 3.7 | 4.7 | 4.7 | 30.55 | 17.39 | 15.2 | 15.2 | 2.5 | 2.5 | 38 | 38 | 3 | 3 | 45.6 | 45.6 | 0.009 | 50 dB(A) | 6205 2Z C3 | 6205 2Z C3 | Gesloten lagersmering | Aandrijfzijde | A (halve spie) | Linksom / Rechtsom | RAL 5010 (Gentiaanblauw) | Aluminium | Gietijzer | Aluminium (geschroefd) | Boven | M25 (1x), M20 (1x) | Naar rechts | Ø24 x 50 mm | 8 x 7 x 40 mm | M8 | 1.15 | 0.95 | 0.9 | 0.77 | 1.17 | Inclusief PTC 140°C |  | 1309LPA4125AGZ3 | TD-221 | BV-204 | CV-104 | NL | Rem (IC411) (standaard) | H2SP 100 | 32 Nm | Nee | 400 V AC | 207 V DC | B2-1P-600
Datasheet NL 3SIE 90L6A-HS B34A (1,5kW-230.400V-50Hz) | 1309LPA6225AIZ3 | Cantoni Motor | 3-fase motor | 3-fase (standaard) | IE3 | IE3 Premium Efficiëntie | 3SIE 90L6A-HS | Nee | 3SIE 90L6A-HS (32 Nm) | 3SIE 90L6A-HS | 90 | 1.5 | 6 | B3/B14A | B34 (IM 2101) of afgeleiden | Voeten en B14A flens | F (155°C) temperatuurstijging-klasse B (max. 80K) | S1 (continu bedrijf) | -20 to +40°C | ≤ 1000m boven zeeniveau | 1 | IC411 (TEFC) | IP55 | Nee | 27.7 | 230 | 400 | 50 | ∆ | Y | 1.5 | 1.5 | 940 | 940 | 81.2 | 81.7 | 82.5 | 81.2 | 81.7 | 82.5 | 0.7 | 0.7 | 6.5 | 3.7 | 4.7 | 4.7 | 30.55 | 17.39 | 15.2 | 15.2 | 2.5 | 2.5 | 38 | 38 | 3 | 3 | 45.6 | 45.6 | 0.009 | 50 dB(A) | 6205 2Z C3 | 6205 2Z C3 | Gesloten lagersmering | Aandrijfzijde | A (halve spie) | Linksom / Rechtsom | RAL 5010 (Gentiaanblauw) | Aluminium | Gietijzer | Aluminium (geschroefd) | Boven | M25 (1x), M20 (1x) | Naar rechts | Ø24 x 50 mm | 8 x 7 x 40 mm | M8 | 1.15 | 0.95 | 0.9 | 0.77 | 1.17 | Inclusief PTC 140°C |  | 1309LPA4225AGZ3 | TD-221 | BV-204 | CV-104 | NL | Rem (IC411) (standaard) | H2SP 100 | 32 Nm | Nee | 400 V AC | 207 V DC | B2-1P-600
Datasheet NL 3SIE 90L6A-HS B34B (1,5kW-230.400V-50Hz) | 1309LPA6325AIZ3 | Cantoni Motor | 3-fase motor | 3-fase (standaard) | IE3 | IE3 Premium Efficiëntie | 3SIE 90L6A-HS | Nee | 3SIE 90L6A-HS (32 Nm) | 3SIE 90L6A-HS | 90 | 1.5 | 6 | B3/B14B | B34 (IM 2101) of afgeleiden | Voeten en B14B flens | F (155°C) temperatuurstijging-klasse B (max. 80K) | S1 (continu bedrijf) | -20 to +40°C | ≤ 1000m boven zeeniveau | 1 | IC411 (TEFC) | IP55 | Nee | 28.1 | 230 | 400 | 50 | ∆ | Y | 1.5 | 1.5 | 940 | 940 | 81.2 | 81.7 | 82.5 | 81.2 | 81.7 | 82.5 | 0.7 | 0.7 | 6.5 | 3.7 | 4.7 | 4.7 | 30.55 | 17.39 | 15.2 | 15.2 | 2.5 | 2.5 | 38 | 38 | 3 | 3 | 45.6 | 45.6 | 0.009 | 50 dB(A) | 6205 2Z C3 | 6205 2Z C3 | Gesloten lagersmering | Aandrijfzijde | A (halve spie) | Linksom / Rechtsom | RAL 5010 (Gentiaanblauw) | Aluminium | Gietijzer | Aluminium (geschroefd) | Boven | M25 (1x), M20 (1x) | Naar rechts | Ø24 x 50 mm | 8 x 7 x 40 mm | M8 | 1.15 | 0.95 | 0.9 | 0.77 | 1.17 | Inclusief PTC 140°C |  | 1309LPA4325AGZ3 | TD-221 | BV-204 | CV-104 | NL | Rem (IC411) (standaard) | H2SP 100 | 32 Nm | Nee | 400 V AC | 207 V DC | B2-1P-600
Datasheet NL 3SIE 90L6A-HS B5 (1,5kW-230.400V-50Hz) | 1309LPA6425AIZ3 | Cantoni Motor | 3-fase motor | 3-fase (standaard) | IE3 | IE3 Premium Efficiëntie | 3SIE 90L6A-HS | Nee | 3SIE 90L6A-HS (32 Nm) | 3SIE 90L6A-HS | 90 | 1.5 | 6 | B5 | B5 (IM 3001) of afgeleiden | B5 flens | F (155°C) temperatuurstijging-klasse B (max. 80K) | S1 (continu bedrijf) | -20 to +40°C | ≤ 1000m boven zeeniveau | 1 | IC411 (TEFC) | IP55 | Nee | 28.3 | 230 | 400 | 50 | ∆ | Y | 1.5 | 1.5 | 940 | 940 | 81.2 | 81.7 | 82.5 | 81.2 | 81.7 | 82.5 | 0.7 | 0.7 | 6.5 | 3.7 | 4.7 | 4.7 | 30.55 | 17.39 | 15.2 | 15.2 | 2.5 | 2.5 | 38 | 38 | 3 | 3 | 45.6 | 45.6 | 0.009 | 50 dB(A) | 6205 2Z C3 | 6205 2Z C3 | Gesloten lagersmering | Aandrijfzijde | A (halve spie) | Linksom / Rechtsom | RAL 5010 (Gentiaanblauw) | Aluminium | Gietijzer |  |  | M25 (1x), M20 (1x) | Naar rechts | Ø24 x 50 mm | 8 x 7 x 40 mm | M8 | 1.15 | 0.95 | 0.9 | 0.77 | 1.17 | Inclusief PTC 140°C |  | 1309LPA4425AGZ3 | TD-221 | BV-204 | CV-104 | NL | Rem (IC411) (standaard) | H2SP 100 | 32 Nm | Nee | 400 V AC | 207 V DC | B2-1P-600
Datasheet NL 3SIE 90L6A-HS B14A (1,5kW-230.400V-50Hz) | 1309LPA6625AIZ3 | Cantoni Motor | 3-fase motor | 3-fase (standaard) | IE3 | IE3 Premium Efficiëntie | 3SIE 90L6A-HS | Nee | 3SIE 90L6A-HS (32 Nm) | 3SIE 90L6A-HS | 90 | 1.5 | 6 | B14A | B14 (IM 3601) of afgeleiden | B14A flens | F (155°C) temperatuurstijging-klasse B (max. 80K) | S1 (continu bedrijf) | -20 to +40°C | ≤ 1000m boven zeeniveau | 1 | IC411 (TEFC) | IP55 | Nee | 27.7 | 230 | 400 | 50 | ∆ | Y | 1.5 | 1.5 | 940 | 940 | 81.2 | 81.7 | 82.5 | 81.2 | 81.7 | 82.5 | 0.7 | 0.7 | 6.5 | 3.7 | 4.7 | 4.7 | 30.55 | 17.39 | 15.2 | 15.2 | 2.5 | 2.5 | 38 | 38 | 3 | 3 | 45.6 | 45.6 | 0.009 | 50 dB(A) | 6205 2Z C3 | 6205 2Z C3 | Gesloten lagersmering | Aandrijfzijde | A (halve spie) | Linksom / Rechtsom | RAL 5010 (Gentiaanblauw) | Aluminium | Gietijzer |  |  | M25 (1x), M20 (1x) | Naar rechts | Ø24 x 50 mm | 8 x 7 x 40 mm | M8 | 1.15 | 0.95 | 0.9 | 0.77 | 1.17 | Inclusief PTC 140°C |  | 1309LPA4625AGZ3 | TD-221 | BV-204 | CV-104 | NL | Rem (IC411) (standaard) | H2SP 100 | 32 Nm | Nee | 400 V AC | 207 V DC | B2-1P-600
Datasheet NL 3SIE 90L6A-HS B14B (1,5kW-230.400V-50Hz) | 1309LPA6825AIZ3 | Cantoni Motor | 3-fase motor | 3-fase (standaard) | IE3 | IE3 Premium Efficiëntie | 3SIE 90L6A-HS | Nee | 3SIE 90L6A-HS (32 Nm) | 3SIE 90L6A-HS | 90 | 1.5 | 6 | B14B | B14 (IM 3601) of afgeleiden | B14B flens | F (155°C) temperatuurstijging-klasse B (max. 80K) | S1 (continu bedrijf) | -20 to +40°C | ≤ 1000m boven zeeniveau | 1 | IC411 (TEFC) | IP55 | Nee | 28.1 | 230 | 400 | 50 | ∆ | Y | 1.5 | 1.5 | 940 | 940 | 81.2 | 81.7 | 82.5 | 81.2 | 81.7 | 82.5 | 0.7 | 0.7 | 6.5 | 3.7 | 4.7 | 4.7 | 30.55 | 17.39 | 15.2 | 15.2 | 2.5 | 2.5 | 38 | 38 | 3 | 3 | 45.6 | 45.6 | 0.009 | 50 dB(A) | 6205 2Z C3 | 6205 2Z C3 | Gesloten lagersmering | Aandrijfzijde | A (halve spie) | Linksom / Rechtsom | RAL 5010 (Gentiaanblauw) | Aluminium | Gietijzer |  |  | M25 (1x), M20 (1x) | Naar rechts | Ø24 x 50 mm | 8 x 7 x 40 mm | M8 | 1.15 | 0.95 | 0.9 | 0.77 | 1.17 | Inclusief PTC 140°C |  | 1309LPA4825AGZ3 | TD-221 | BV-204 | CV-104 | NL | Rem (IC411) (standaard) | H2SP 100 | 32 Nm | Nee | 400 V AC | 207 V DC | B2-1P-600
Datasheet NL 3SIE 90L6A-HS B35s (1,5kW-230.400V-50Hz) | 1309LPA6D25AIZ3 | Cantoni Motor | 3-fase motor | 3-fase (standaard) | IE3 | IE3 Premium Efficiëntie | 3SIE 90L6A-HS | Nee | 3SIE 90L6A-HS (32 Nm) | 3SIE 90L6A-HS | 90 | 1.5 | 6 | B3/B5s | B35 (IM 2001) of afgeleiden | Voeten en B5s flens | F (155°C) temperatuurstijging-klasse B (max. 80K) | S1 (continu bedrijf) | -20 to +40°C | ≤ 1000m boven zeeniveau | 1 | IC411 (TEFC) | IP55 | Nee | 28.1 | 230 | 400 | 50 | ∆ | Y | 1.5 | 1.5 | 940 | 940 | 81.2 | 81.7 | 82.5 | 81.2 | 81.7 | 82.5 | 0.7 | 0.7 | 6.5 | 3.7 | 4.7 | 4.7 | 30.55 | 17.39 | 15.2 | 15.2 | 2.5 | 2.5 | 38 | 38 | 3 | 3 | 45.6 | 45.6 | 0.009 | 50 dB(A) | 6205 2Z C3 | 6205 2Z C3 | Gesloten lagersmering | Aandrijfzijde | A (halve spie) | Linksom / Rechtsom | RAL 5010 (Gentiaanblauw) | Aluminium | Gietijzer | Aluminium (geschroefd) | Boven | M25 (1x), M20 (1x) | Naar rechts | Ø24 x 50 mm | 8 x 7 x 40 mm | M8 | 1.15 | 0.95 | 0.9 | 0.77 | 1.17 | Inclusief PTC 140°C |  | 1309LPA4D25AGZ3 | TD-221 | BV-204 | CV-104 | NL | Rem (IC411) (standaard) | H2SP 100 | 32 Nm | Nee | 400 V AC | 207 V DC | B2-1P-600
Datasheet NL 3SIE 90L6A-HS B5s (1,5kW-230.400V-50Hz) | 1309LPA6E25AIZ3 | Cantoni Motor | 3-fase motor | 3-fase (standaard) | IE3 | IE3 Premium Efficiëntie | 3SIE 90L6A-HS | Nee | 3SIE 90L6A-HS (32 Nm) | 3SIE 90L6A-HS | 90 | 1.5 | 6 | B5s | B5 (IM 3001) of afgeleiden | B5s flens | F (155°C) temperatuurstijging-klasse B (max. 80K) | S1 (continu bedrijf) | -20 to +40°C | ≤ 1000m boven zeeniveau | 1 | IC411 (TEFC) | IP55 | Nee | 28.1 | 230 | 400 | 50 | ∆ | Y | 1.5 | 1.5 | 940 | 940 | 81.2 | 81.7 | 82.5 | 81.2 | 81.7 | 82.5 | 0.7 | 0.7 | 6.5 | 3.7 | 4.7 | 4.7 | 30.55 | 17.39 | 15.2 | 15.2 | 2.5 | 2.5 | 38 | 38 | 3 | 3 | 45.6 | 45.6 | 0.009 | 50 dB(A) | 6205 2Z C3 | 6205 2Z C3 | Gesloten lagersmering | Aandrijfzijde | A (halve spie) | Linksom / Rechtsom | RAL 5010 (Gentiaanblauw) | Aluminium | Gietijzer |  |  | M25 (1x), M20 (1x) | Naar rechts | Ø24 x 50 mm | 8 x 7 x 40 mm | M8 | 1.15 | 0.95 | 0.9 | 0.77 | 1.17 | Inclusief PTC 140°C |  | 1309LPA4E25AGZ3 | TD-221 | BV-204 | CV-104 | NL | Rem (IC411) (standaard) | H2SP 100 | 32 Nm | Nee | 400 V AC | 207 V DC | B2-1P-600
Datasheet NL 3SIE 90S2-HS B3 (1,5kW-230.400V-50Hz) | 1309S002025AIZ3 | Cantoni Motor | 3-fase motor | 3-fase (standaard) | IE3 | IE3 Premium Efficiëntie | 3SIE 90S2-HS | Ja | 3SIE 90S2-HS (32 Nm) | 3SIE 90S2-HS | 90 | 1.5 | 2 | B3 | B3 (IM 1001) of afgeleiden | Voeten | F (155°C) temperatuurstijging-klasse B (max. 80K) | S1 (continu bedrijf) | -20 to +40°C | ≤ 1000m boven zeeniveau | 1 | IC411 (TEFC) | IP55 | Nee | 22.5 | 230 | 400 | 50 | ∆ | Y | 1.5 | 1.5 | 2925 | 2925 | 82.7 | 84.4 | 84.2 | 82.7 | 84.4 | 84.2 | 0.85 | 0.85 | 5.3 | 3 | 7.3 | 7.3 | 38.69 | 21.9 | 4.9 | 4.9 | 2.4 | 2.4 | 11.76 | 11.76 | 3.5 | 3.5 | 17.15 | 17.15 | 0.0014 | 63 dB(A) | 6205 2Z C3 | 6205 2Z C3 | Gesloten lagersmering | Aandrijfzijde | A (halve spie) | Linksom / Rechtsom | RAL 5010 (Gentiaanblauw) | Aluminium | Gietijzer | Aluminium (geschroefd) | Boven | M25 (1x), M20 (1x) | Naar rechts | Ø24 x 50 mm | 8 x 7 x 40 mm | M8 | 0.79 | 0.66 | 0.64 | 0.44 | 0.84 | Inclusief PTC 140°C |  | 1309S002025AGZ3 | TD-221 | BV-204 | CV-104 | NL | Rem (IC411) (standaard) | H2SP 100 | 32 Nm | Nee | 400 V AC | 207 V DC | B2-1P-600
Datasheet NL 3SIE 90S2-HS B35 (1,5kW-230.400V-50Hz) | 1309S002125AIZ3 | Cantoni Motor | 3-fase motor | 3-fase (standaard) | IE3 | IE3 Premium Efficiëntie | 3SIE 90S2-HS | Nee | 3SIE 90S2-HS (32 Nm) | 3SIE 90S2-HS | 90 | 1.5 | 2 | B3/B5 | B35 (IM 2001) of afgeleiden | Voeten en B5 flens | F (155°C) temperatuurstijging-klasse B (max. 80K) | S1 (continu bedrijf) | -20 to +40°C | ≤ 1000m boven zeeniveau | 1 | IC411 (TEFC) | IP55 | Nee | 23.8 | 230 | 400 | 50 | ∆ | Y | 1.5 | 1.5 | 2925 | 2925 | 82.7 | 84.4 | 84.2 | 82.7 | 84.4 | 84.2 | 0.85 | 0.85 | 5.3 | 3 | 7.3 | 7.3 | 38.69 | 21.9 | 4.9 | 4.9 | 2.4 | 2.4 | 11.76 | 11.76 | 3.5 | 3.5 | 17.15 | 17.15 | 0.0014 | 63 dB(A) | 6205 2Z C3 | 6205 2Z C3 | Gesloten lagersmering | Aandrijfzijde | A (halve spie) | Linksom / Rechtsom | RAL 5010 (Gentiaanblauw) | Aluminium | Gietijzer | Aluminium (geschroefd) | Boven | M25 (1x), M20 (1x) | Naar rechts | Ø24 x 50 mm | 8 x 7 x 40 mm | M8 | 0.79 | 0.66 | 0.64 | 0.44 | 0.84 | Inclusief PTC 140°C |  | 1309S002125AGZ3 | TD-221 | BV-204 | CV-104 | NL | Rem (IC411) (standaard) | H2SP 100 | 32 Nm | Nee | 400 V AC | 207 V DC | B2-1P-600
Datasheet NL 3SIE 90S2-HS B34A (1,5kW-230.400V-50Hz) | 1309S002225AIZ3 | Cantoni Motor | 3-fase motor | 3-fase (standaard) | IE3 | IE3 Premium Efficiëntie | 3SIE 90S2-HS | Nee | 3SIE 90S2-HS (32 Nm) | 3SIE 90S2-HS | 90 | 1.5 | 2 | B3/B14A | B34 (IM 2101) of afgeleiden | Voeten en B14A flens | F (155°C) temperatuurstijging-klasse B (max. 80K) | S1 (continu bedrijf) | -20 to +40°C | ≤ 1000m boven zeeniveau | 1 | IC411 (TEFC) | IP55 | Nee | 23.2 | 230 | 400 | 50 | ∆ | Y | 1.5 | 1.5 | 2925 | 2925 | 82.7 | 84.4 | 84.2 | 82.7 | 84.4 | 84.2 | 0.85 | 0.85 | 5.3 | 3 | 7.3 | 7.3 | 38.69 | 21.9 | 4.9 | 4.9 | 2.4 | 2.4 | 11.76 | 11.76 | 3.5 | 3.5 | 17.15 | 17.15 | 0.0014 | 63 dB(A) | 6205 2Z C3 | 6205 2Z C3 | Gesloten lagersmering | Aandrijfzijde | A (halve spie) | Linksom / Rechtsom | RAL 5010 (Gentiaanblauw) | Aluminium | Gietijzer | Aluminium (geschroefd) | Boven | M25 (1x), M20 (1x) | Naar rechts | Ø24 x 50 mm | 8 x 7 x 40 mm | M8 | 0.79 | 0.66 | 0.64 | 0.44 | 0.84 | Inclusief PTC 140°C |  | 1309S002225AGZ3 | TD-221 | BV-204 | CV-104 | NL | Rem (IC411) (standaard) | H2SP 100 | 32 Nm | Nee | 400 V AC | 207 V DC | B2-1P-600
Datasheet NL 3SIE 90S2-HS B34B (1,5kW-230.400V-50Hz) | 1309S002325AIZ3 | Cantoni Motor | 3-fase motor | 3-fase (standaard) | IE3 | IE3 Premium Efficiëntie | 3SIE 90S2-HS | Nee | 3SIE 90S2-HS (32 Nm) | 3SIE 90S2-HS | 90 | 1.5 | 2 | B3/B14B | B34 (IM 2101) of afgeleiden | Voeten en B14B flens | F (155°C) temperatuurstijging-klasse B (max. 80K) | S1 (continu bedrijf) | -20 to +40°C | ≤ 1000m boven zeeniveau | 1 | IC411 (TEFC) | IP55 | Nee | 23.6 | 230 | 400 | 50 | ∆ | Y | 1.5 | 1.5 | 2925 | 2925 | 82.7 | 84.4 | 84.2 | 82.7 | 84.4 | 84.2 | 0.85 | 0.85 | 5.3 | 3 | 7.3 | 7.3 | 38.69 | 21.9 | 4.9 | 4.9 | 2.4 | 2.4 | 11.76 | 11.76 | 3.5 | 3.5 | 17.15 | 17.15 | 0.0014 | 63 dB(A) | 6205 2Z C3 | 6205 2Z C3 | Gesloten lagersmering | Aandrijfzijde | A (halve spie) | Linksom / Rechtsom | RAL 5010 (Gentiaanblauw) | Aluminium | Gietijzer | Aluminium (geschroefd) | Boven | M25 (1x), M20 (1x) | Naar rechts | Ø24 x 50 mm | 8 x 7 x 40 mm | M8 | 0.79 | 0.66 | 0.64 | 0.44 | 0.84 | Inclusief PTC 140°C |  | 1309S002325AGZ3 | TD-221 | BV-204 | CV-104 | NL | Rem (IC411) (standaard) | H2SP 100 | 32 Nm | Nee | 400 V AC | 207 V DC | B2-1P-600
Datasheet NL 3SIE 90S2-HS B5 (1,5kW-230.400V-50Hz) | 1309S002425AIZ3 | Cantoni Motor | 3-fase motor | 3-fase (standaard) | IE3 | IE3 Premium Efficiëntie | 3SIE 90S2-HS | Nee | 3SIE 90S2-HS (32 Nm) | 3SIE 90S2-HS | 90 | 1.5 | 2 | B5 | B5 (IM 3001) of afgeleiden | B5 flens | F (155°C) temperatuurstijging-klasse B (max. 80K) | S1 (continu bedrijf) | -20 to +40°C | ≤ 1000m boven zeeniveau | 1 | IC411 (TEFC) | IP55 | Nee | 23.8 | 230 | 400 | 50 | ∆ | Y | 1.5 | 1.5 | 2925 | 2925 | 82.7 | 84.4 | 84.2 | 82.7 | 84.4 | 84.2 | 0.85 | 0.85 | 5.3 | 3 | 7.3 | 7.3 | 38.69 | 21.9 | 4.9 | 4.9 | 2.4 | 2.4 | 11.76 | 11.76 | 3.5 | 3.5 | 17.15 | 17.15 | 0.0014 | 63 dB(A) | 6205 2Z C3 | 6205 2Z C3 | Gesloten lagersmering | Aandrijfzijde | A (halve spie) | Linksom / Rechtsom | RAL 5010 (Gentiaanblauw) | Aluminium | Gietijzer |  |  | M25 (1x), M20 (1x) | Naar rechts | Ø24 x 50 mm | 8 x 7 x 40 mm | M8 | 0.79 | 0.66 | 0.64 | 0.44 | 0.84 | Inclusief PTC 140°C |  | 1309S002425AGZ3 | TD-221 | BV-204 | CV-104 | NL | Rem (IC411) (standaard) | H2SP 100 | 32 Nm | Nee | 400 V AC | 207 V DC | B2-1P-600
Datasheet NL 3SIE 90S2-HS B14A (1,5kW-230.400V-50Hz) | 1309S002625AIZ3 | Cantoni Motor | 3-fase motor | 3-fase (standaard) | IE3 | IE3 Premium Efficiëntie | 3SIE 90S2-HS | Nee | 3SIE 90S2-HS (32 Nm) | 3SIE 90S2-HS | 90 | 1.5 | 2 | B14A | B14 (IM 3601) of afgeleiden | B14A flens | F (155°C) temperatuurstijging-klasse B (max. 80K) | S1 (continu bedrijf) | -20 to +40°C | ≤ 1000m boven zeeniveau | 1 | IC411 (TEFC) | IP55 | Nee | 23.2 | 230 | 400 | 50 | ∆ | Y | 1.5 | 1.5 | 2925 | 2925 | 82.7 | 84.4 | 84.2 | 82.7 | 84.4 | 84.2 | 0.85 | 0.85 | 5.3 | 3 | 7.3 | 7.3 | 38.69 | 21.9 | 4.9 | 4.9 | 2.4 | 2.4 | 11.76 | 11.76 | 3.5 | 3.5 | 17.15 | 17.15 | 0.0014 | 63 dB(A) | 6205 2Z C3 | 6205 2Z C3 | Gesloten lagersmering | Aandrijfzijde | A (halve spie) | Linksom / Rechtsom | RAL 5010 (Gentiaanblauw) | Aluminium | Gietijzer |  |  | M25 (1x), M20 (1x) | Naar rechts | Ø24 x 50 mm | 8 x 7 x 40 mm | M8 | 0.79 | 0.66 | 0.64 | 0.44 | 0.84 | Inclusief PTC 140°C |  | 1309S002625AGZ3 | TD-221 | BV-204 | CV-104 | NL | Rem (IC411) (standaard) | H2SP 100 | 32 Nm | Nee | 400 V AC | 207 V DC | B2-1P-600
Datasheet NL 3SIE 90S2-HS B14B (1,5kW-230.400V-50Hz) | 1309S002825AIZ3 | Cantoni Motor | 3-fase motor | 3-fase (standaard) | IE3 | IE3 Premium Efficiëntie | 3SIE 90S2-HS | Nee | 3SIE 90S2-HS (32 Nm) | 3SIE 90S2-HS | 90 | 1.5 | 2 | B14B | B14 (IM 3601) of afgeleiden | B14B flens | F (155°C) temperatuurstijging-klasse B (max. 80K) | S1 (continu bedrijf) | -20 to +40°C | ≤ 1000m boven zeeniveau | 1 | IC411 (TEFC) | IP55 | Nee | 23.6 | 230 | 400 | 50 | ∆ | Y | 1.5 | 1.5 | 2925 | 2925 | 82.7 | 84.4 | 84.2 | 82.7 | 84.4 | 84.2 | 0.85 | 0.85 | 5.3 | 3 | 7.3 | 7.3 | 38.69 | 21.9 | 4.9 | 4.9 | 2.4 | 2.4 | 11.76 | 11.76 | 3.5 | 3.5 | 17.15 | 17.15 | 0.0014 | 63 dB(A) | 6205 2Z C3 | 6205 2Z C3 | Gesloten lagersmering | Aandrijfzijde | A (halve spie) | Linksom / Rechtsom | RAL 5010 (Gentiaanblauw) | Aluminium | Gietijzer |  |  | M25 (1x), M20 (1x) | Naar rechts | Ø24 x 50 mm | 8 x 7 x 40 mm | M8 | 0.79 | 0.66 | 0.64 | 0.44 | 0.84 | Inclusief PTC 140°C |  | 1309S002825AGZ3 | TD-221 | BV-204 | CV-104 | NL | Rem (IC411) (standaard) | H2SP 100 | 32 Nm | Nee | 400 V AC | 207 V DC | B2-1P-600
Datasheet NL 3SIE 90S2-HS B35s (1,5kW-230.400V-50Hz) | 1309S002D25AIZ3 | Cantoni Motor | 3-fase motor | 3-fase (standaard) | IE3 | IE3 Premium Efficiëntie | 3SIE 90S2-HS | Nee | 3SIE 90S2-HS (32 Nm) | 3SIE 90S2-HS | 90 | 1.5 | 2 | B3/B5s | B35 (IM 2001) of afgeleiden | Voeten en B5s flens | F (155°C) temperatuurstijging-klasse B (max. 80K) | S1 (continu bedrijf) | -20 to +40°C | ≤ 1000m boven zeeniveau | 1 | IC411 (TEFC) | IP55 | Nee | 23.6 | 230 | 400 | 50 | ∆ | Y | 1.5 | 1.5 | 2925 | 2925 | 82.7 | 84.4 | 84.2 | 82.7 | 84.4 | 84.2 | 0.85 | 0.85 | 5.3 | 3 | 7.3 | 7.3 | 38.69 | 21.9 | 4.9 | 4.9 | 2.4 | 2.4 | 11.76 | 11.76 | 3.5 | 3.5 | 17.15 | 17.15 | 0.0014 | 63 dB(A) | 6205 2Z C3 | 6205 2Z C3 | Gesloten lagersmering | Aandrijfzijde | A (halve spie) | Linksom / Rechtsom | RAL 5010 (Gentiaanblauw) | Aluminium | Gietijzer | Aluminium (geschroefd) | Boven | M25 (1x), M20 (1x) | Naar rechts | Ø24 x 50 mm | 8 x 7 x 40 mm | M8 | 0.79 | 0.66 | 0.64 | 0.44 | 0.84 | Inclusief PTC 140°C |  | 1309S002D25AGZ3 | TD-221 | BV-204 | CV-104 | NL | Rem (IC411) (standaard) | H2SP 100 | 32 Nm | Nee | 400 V AC | 207 V DC | B2-1P-600
Datasheet NL 3SIE 90S2-HS B5s (1,5kW-230.400V-50Hz) | 1309S002E25AIZ3 | Cantoni Motor | 3-fase motor | 3-fase (standaard) | IE3 | IE3 Premium Efficiëntie | 3SIE 90S2-HS | Nee | 3SIE 90S2-HS (32 Nm) | 3SIE 90S2-HS | 90 | 1.5 | 2 | B5s | B5 (IM 3001) of afgeleiden | B5s flens | F (155°C) temperatuurstijging-klasse B (max. 80K) | S1 (continu bedrijf) | -20 to +40°C | ≤ 1000m boven zeeniveau | 1 | IC411 (TEFC) | IP55 | Nee | 23.6 | 230 | 400 | 50 | ∆ | Y | 1.5 | 1.5 | 2925 | 2925 | 82.7 | 84.4 | 84.2 | 82.7 | 84.4 | 84.2 | 0.85 | 0.85 | 5.3 | 3 | 7.3 | 7.3 | 38.69 | 21.9 | 4.9 | 4.9 | 2.4 | 2.4 | 11.76 | 11.76 | 3.5 | 3.5 | 17.15 | 17.15 | 0.0014 | 63 dB(A) | 6205 2Z C3 | 6205 2Z C3 | Gesloten lagersmering | Aandrijfzijde | A (halve spie) | Linksom / Rechtsom | RAL 5010 (Gentiaanblauw) | Aluminium | Gietijzer |  |  | M25 (1x), M20 (1x) | Naar rechts | Ø24 x 50 mm | 8 x 7 x 40 mm | M8 | 0.79 | 0.66 | 0.64 | 0.44 | 0.84 | Inclusief PTC 140°C |  | 1309S002E25AGZ3 | TD-221 | BV-204 | CV-104 | NL | Rem (IC411) (standaard) | H2SP 100 | 32 Nm | Nee | 400 V AC | 207 V DC | B2-1P-600
Datasheet NL 3SIE 90S4-HS B3 (1,1kW-230.400V-50Hz) | 1309S004025AIZ3 | Cantoni Motor | 3-fase motor | 3-fase (standaard) | IE3 | IE3 Premium Efficiëntie | 3SIE 90S4-HS | Ja | 3SIE 90S4-HS (32 Nm) | 3SIE 90S4-HS | 90 | 1.1 | 4 | B3 | B3 (IM 1001) of afgeleiden | Voeten | F (155°C) temperatuurstijging-klasse B (max. 80K) | S1 (continu bedrijf) | -20 to +40°C | ≤ 1000m boven zeeniveau | 1 | IC411 (TEFC) | IP55 | Nee | 24 | 230 | 400 | 50 | ∆ | Y | 1.1 | 1.1 | 1450 | 1450 | 81.8 | 84 | 84.1 | 81.8 | 84 | 84.1 | 0.77 | 0.77 | 4.3 | 2.5 | 7.2 | 7.2 | 30.96 | 18 | 7.2 | 7.2 | 2.3 | 2.3 | 16.56 | 16.56 | 3.5 | 3.5 | 25.2 | 25.2 | 0.0036 | 54 dB(A) | 6205 2Z C3 | 6205 2Z C3 | Gesloten lagersmering | Aandrijfzijde | A (halve spie) | Linksom / Rechtsom | RAL 5010 (Gentiaanblauw) | Aluminium | Gietijzer | Aluminium (geschroefd) | Boven | M25 (1x), M20 (1x) | Naar rechts | Ø24 x 50 mm | 8 x 7 x 40 mm | M8 | 1 | 0.83 | 0.8 | 0.65 | 1.05 | Inclusief PTC 140°C |  | 1309S002025AGZ3 | TD-221 | BV-204 | CV-104 | NL | Rem (IC411) (standaard) | H2SP 100 | 32 Nm | Nee | 400 V AC | 207 V DC | B2-1P-600
Datasheet NL 3SIE 90S4-HS B35 (1,1kW-230.400V-50Hz) | 1309S004125AIZ3 | Cantoni Motor | 3-fase motor | 3-fase (standaard) | IE3 | IE3 Premium Efficiëntie | 3SIE 90S4-HS | Nee | 3SIE 90S4-HS (32 Nm) | 3SIE 90S4-HS | 90 | 1.1 | 4 | B3/B5 | B35 (IM 2001) of afgeleiden | Voeten en B5 flens | F (155°C) temperatuurstijging-klasse B (max. 80K) | S1 (continu bedrijf) | -20 to +40°C | ≤ 1000m boven zeeniveau | 1 | IC411 (TEFC) | IP55 | Nee | 25.3 | 230 | 400 | 50 | ∆ | Y | 1.1 | 1.1 | 1450 | 1450 | 81.8 | 84 | 84.1 | 81.8 | 84 | 84.1 | 0.77 | 0.77 | 4.3 | 2.5 | 7.2 | 7.2 | 30.96 | 18 | 7.2 | 7.2 | 2.3 | 2.3 | 16.56 | 16.56 | 3.5 | 3.5 | 25.2 | 25.2 | 0.0036 | 54 dB(A) | 6205 2Z C3 | 6205 2Z C3 | Gesloten lagersmering | Aandrijfzijde | A (halve spie) | Linksom / Rechtsom | RAL 5010 (Gentiaanblauw) | Aluminium | Gietijzer | Aluminium (geschroefd) | Boven | M25 (1x), M20 (1x) | Naar rechts | Ø24 x 50 mm | 8 x 7 x 40 mm | M8 | 1 | 0.83 | 0.8 | 0.65 | 1.05 | Inclusief PTC 140°C |  | 1309S002125AGZ3 | TD-221 | BV-204 | CV-104 | NL | Rem (IC411) (standaard) | H2SP 100 | 32 Nm | Nee | 400 V AC | 207 V DC | B2-1P-600
Datasheet NL 3SIE 90S4-HS B34A (1,1kW-230.400V-50Hz) | 1309S004225AIZ3 | Cantoni Motor | 3-fase motor | 3-fase (standaard) | IE3 | IE3 Premium Efficiëntie | 3SIE 90S4-HS | Nee | 3SIE 90S4-HS (32 Nm) | 3SIE 90S4-HS | 90 | 1.1 | 4 | B3/B14A | B34 (IM 2101) of afgeleiden | Voeten en B14A flens | F (155°C) temperatuurstijging-klasse B (max. 80K) | S1 (continu bedrijf) | -20 to +40°C | ≤ 1000m boven zeeniveau | 1 | IC411 (TEFC) | IP55 | Nee | 24.7 | 230 | 400 | 50 | ∆ | Y | 1.1 | 1.1 | 1450 | 1450 | 81.8 | 84 | 84.1 | 81.8 | 84 | 84.1 | 0.77 | 0.77 | 4.3 | 2.5 | 7.2 | 7.2 | 30.96 | 18 | 7.2 | 7.2 | 2.3 | 2.3 | 16.56 | 16.56 | 3.5 | 3.5 | 25.2 | 25.2 | 0.0036 | 54 dB(A) | 6205 2Z C3 | 6205 2Z C3 | Gesloten lagersmering | Aandrijfzijde | A (halve spie) | Linksom / Rechtsom | RAL 5010 (Gentiaanblauw) | Aluminium | Gietijzer | Aluminium (geschroefd) | Boven | M25 (1x), M20 (1x) | Naar rechts | Ø24 x 50 mm | 8 x 7 x 40 mm | M8 | 1 | 0.83 | 0.8 | 0.65 | 1.05 | Inclusief PTC 140°C |  | 1309S002225AGZ3 | TD-221 | BV-204 | CV-104 | NL | Rem (IC411) (standaard) | H2SP 100 | 32 Nm | Nee | 400 V AC | 207 V DC | B2-1P-600
Datasheet NL 3SIE 90S4-HS B34B (1,1kW-230.400V-50Hz) | 1309S004325AIZ3 | Cantoni Motor | 3-fase motor | 3-fase (standaard) | IE3 | IE3 Premium Efficiëntie | 3SIE 90S4-HS | Nee | 3SIE 90S4-HS (32 Nm) | 3SIE 90S4-HS | 90 | 1.1 | 4 | B3/B14B | B34 (IM 2101) of afgeleiden | Voeten en B14B flens | F (155°C) temperatuurstijging-klasse B (max. 80K) | S1 (continu bedrijf) | -20 to +40°C | ≤ 1000m boven zeeniveau | 1 | IC411 (TEFC) | IP55 | Nee | 25.1 | 230 | 400 | 50 | ∆ | Y | 1.1 | 1.1 | 1450 | 1450 | 81.8 | 84 | 84.1 | 81.8 | 84 | 84.1 | 0.77 | 0.77 | 4.3 | 2.5 | 7.2 | 7.2 | 30.96 | 18 | 7.2 | 7.2 | 2.3 | 2.3 | 16.56 | 16.56 | 3.5 | 3.5 | 25.2 | 25.2 | 0.0036 | 54 dB(A) | 6205 2Z C3 | 6205 2Z C3 | Gesloten lagersmering | Aandrijfzijde | A (halve spie) | Linksom / Rechtsom | RAL 5010 (Gentiaanblauw) | Aluminium | Gietijzer | Aluminium (geschroefd) | Boven | M25 (1x), M20 (1x) | Naar rechts | Ø24 x 50 mm | 8 x 7 x 40 mm | M8 | 1 | 0.83 | 0.8 | 0.65 | 1.05 | Inclusief PTC 140°C |  | 1309S002325AGZ3 | TD-221 | BV-204 | CV-104 | NL | Rem (IC411) (standaard) | H2SP 100 | 32 Nm | Nee | 400 V AC | 207 V DC | B2-1P-600
Datasheet NL 3SIE 90S4-HS B5 (1,1kW-230.400V-50Hz) | 1309S004425AIZ3 | Cantoni Motor | 3-fase motor | 3-fase (standaard) | IE3 | IE3 Premium Efficiëntie | 3SIE 90S4-HS | Nee | 3SIE 90S4-HS (32 Nm) | 3SIE 90S4-HS | 90 | 1.1 | 4 | B5 | B5 (IM 3001) of afgeleiden | B5 flens | F (155°C) temperatuurstijging-klasse B (max. 80K) | S1 (continu bedrijf) | -20 to +40°C | ≤ 1000m boven zeeniveau | 1 | IC411 (TEFC) | IP55 | Nee | 25.3 | 230 | 400 | 50 | ∆ | Y | 1.1 | 1.1 | 1450 | 1450 | 81.8 | 84 | 84.1 | 81.8 | 84 | 84.1 | 0.77 | 0.77 | 4.3 | 2.5 | 7.2 | 7.2 | 30.96 | 18 | 7.2 | 7.2 | 2.3 | 2.3 | 16.56 | 16.56 | 3.5 | 3.5 | 25.2 | 25.2 | 0.0036 | 54 dB(A) | 6205 2Z C3 | 6205 2Z C3 | Gesloten lagersmering | Aandrijfzijde | A (halve spie) | Linksom / Rechtsom | RAL 5010 (Gentiaanblauw) | Aluminium | Gietijzer |  |  | M25 (1x), M20 (1x) | Naar rechts | Ø24 x 50 mm | 8 x 7 x 40 mm | M8 | 1 | 0.83 | 0.8 | 0.65 | 1.05 | Inclusief PTC 140°C |  | 1309S002425AGZ3 | TD-221 | BV-204 | CV-104 | NL | Rem (IC411) (standaard) | H2SP 100 | 32 Nm | Nee | 400 V AC | 207 V DC | B2-1P-600
Datasheet NL 3SIE 90S4-HS B14A (1,1kW-230.400V-50Hz) | 1309S004625AIZ3 | Cantoni Motor | 3-fase motor | 3-fase (standaard) | IE3 | IE3 Premium Efficiëntie | 3SIE 90S4-HS | Nee | 3SIE 90S4-HS (32 Nm) | 3SIE 90S4-HS | 90 | 1.1 | 4 | B14A | B14 (IM 3601) of afgeleiden | B14A flens | F (155°C) temperatuurstijging-klasse B (max. 80K) | S1 (continu bedrijf) | -20 to +40°C | ≤ 1000m boven zeeniveau | 1 | IC411 (TEFC) | IP55 | Nee | 24.7 | 230 | 400 | 50 | ∆ | Y | 1.1 | 1.1 | 1450 | 1450 | 81.8 | 84 | 84.1 | 81.8 | 84 | 84.1 | 0.77 | 0.77 | 4.3 | 2.5 | 7.2 | 7.2 | 30.96 | 18 | 7.2 | 7.2 | 2.3 | 2.3 | 16.56 | 16.56 | 3.5 | 3.5 | 25.2 | 25.2 | 0.0036 | 54 dB(A) | 6205 2Z C3 | 6205 2Z C3 | Gesloten lagersmering | Aandrijfzijde | A (halve spie) | Linksom / Rechtsom | RAL 5010 (Gentiaanblauw) | Aluminium | Gietijzer |  |  | M25 (1x), M20 (1x) | Naar rechts | Ø24 x 50 mm | 8 x 7 x 40 mm | M8 | 1 | 0.83 | 0.8 | 0.65 | 1.05 | Inclusief PTC 140°C |  | 1309S002625AGZ3 | TD-221 | BV-204 | CV-104 | NL | Rem (IC411) (standaard) | H2SP 100 | 32 Nm | Nee | 400 V AC | 207 V DC | B2-1P-600
Datasheet NL 3SIE 90S4-HS B14B (1,1kW-230.400V-50Hz) | 1309S004825AIZ3 | Cantoni Motor | 3-fase motor | 3-fase (standaard) | IE3 | IE3 Premium Efficiëntie | 3SIE 90S4-HS | Nee | 3SIE 90S4-HS (32 Nm) | 3SIE 90S4-HS | 90 | 1.1 | 4 | B14B | B14 (IM 3601) of afgeleiden | B14B flens | F (155°C) temperatuurstijging-klasse B (max. 80K) | S1 (continu bedrijf) | -20 to +40°C | ≤ 1000m boven zeeniveau | 1 | IC411 (TEFC) | IP55 | Nee | 25.1 | 230 | 400 | 50 | ∆ | Y | 1.1 | 1.1 | 1450 | 1450 | 81.8 | 84 | 84.1 | 81.8 | 84 | 84.1 | 0.77 | 0.77 | 4.3 | 2.5 | 7.2 | 7.2 | 30.96 | 18 | 7.2 | 7.2 | 2.3 | 2.3 | 16.56 | 16.56 | 3.5 | 3.5 | 25.2 | 25.2 | 0.0036 | 54 dB(A) | 6205 2Z C3 | 6205 2Z C3 | Gesloten lagersmering | Aandrijfzijde | A (halve spie) | Linksom / Rechtsom | RAL 5010 (Gentiaanblauw) | Aluminium | Gietijzer |  |  | M25 (1x), M20 (1x) | Naar rechts | Ø24 x 50 mm | 8 x 7 x 40 mm | M8 | 1 | 0.83 | 0.8 | 0.65 | 1.05 | Inclusief PTC 140°C |  | 1309S002825AGZ3 | TD-221 | BV-204 | CV-104 | NL | Rem (IC411) (standaard) | H2SP 100 | 32 Nm | Nee | 400 V AC | 207 V DC | B2-1P-600
Datasheet NL 3SIE 90S4-HS B35s (1,1kW-230.400V-50Hz) | 1309S004D25AIZ3 | Cantoni Motor | 3-fase motor | 3-fase (standaard) | IE3 | IE3 Premium Efficiëntie | 3SIE 90S4-HS | Nee | 3SIE 90S4-HS (32 Nm) | 3SIE 90S4-HS | 90 | 1.1 | 4 | B3/B5s | B35 (IM 2001) of afgeleiden | Voeten en B5s flens | F (155°C) temperatuurstijging-klasse B (max. 80K) | S1 (continu bedrijf) | -20 to +40°C | ≤ 1000m boven zeeniveau | 1 | IC411 (TEFC) | IP55 | Nee | 25.1 | 230 | 400 | 50 | ∆ | Y | 1.1 | 1.1 | 1450 | 1450 | 81.8 | 84 | 84.1 | 81.8 | 84 | 84.1 | 0.77 | 0.77 | 4.3 | 2.5 | 7.2 | 7.2 | 30.96 | 18 | 7.2 | 7.2 | 2.3 | 2.3 | 16.56 | 16.56 | 3.5 | 3.5 | 25.2 | 25.2 | 0.0036 | 54 dB(A) | 6205 2Z C3 | 6205 2Z C3 | Gesloten lagersmering | Aandrijfzijde | A (halve spie) | Linksom / Rechtsom | RAL 5010 (Gentiaanblauw) | Aluminium | Gietijzer | Aluminium (geschroefd) | Boven | M25 (1x), M20 (1x) | Naar rechts | Ø24 x 50 mm | 8 x 7 x 40 mm | M8 | 1 | 0.83 | 0.8 | 0.65 | 1.05 | Inclusief PTC 140°C |  | 1309S002D25AGZ3 | TD-221 | BV-204 | CV-104 | NL | Rem (IC411) (standaard) | H2SP 100 | 32 Nm | Nee | 400 V AC | 207 V DC | B2-1P-600
Datasheet NL 3SIE 90S4-HS B5s (1,1kW-230.400V-50Hz) | 1309S004E25AIZ3 | Cantoni Motor | 3-fase motor | 3-fase (standaard) | IE3 | IE3 Premium Efficiëntie | 3SIE 90S4-HS | Nee | 3SIE 90S4-HS (32 Nm) | 3SIE 90S4-HS | 90 | 1.1 | 4 | B5s | B5 (IM 3001) of afgeleiden | B5s flens | F (155°C) temperatuurstijging-klasse B (max. 80K) | S1 (continu bedrijf) | -20 to +40°C | ≤ 1000m boven zeeniveau | 1 | IC411 (TEFC) | IP55 | Nee | 25.1 | 230 | 400 | 50 | ∆ | Y | 1.1 | 1.1 | 1450 | 1450 | 81.8 | 84 | 84.1 | 81.8 | 84 | 84.1 | 0.77 | 0.77 | 4.3 | 2.5 | 7.2 | 7.2 | 30.96 | 18 | 7.2 | 7.2 | 2.3 | 2.3 | 16.56 | 16.56 | 3.5 | 3.5 | 25.2 | 25.2 | 0.0036 | 54 dB(A) | 6205 2Z C3 | 6205 2Z C3 | Gesloten lagersmering | Aandrijfzijde | A (halve spie) | Linksom / Rechtsom | RAL 5010 (Gentiaanblauw) | Aluminium | Gietijzer |  |  | M25 (1x), M20 (1x) | Naar rechts | Ø24 x 50 mm | 8 x 7 x 40 mm | M8 | 1 | 0.83 | 0.8 | 0.65 | 1.05 | Inclusief PTC 140°C |  | 1309S002E25AGZ3 | TD-221 | BV-204 | CV-104 | NL | Rem (IC411) (standaard) | H2SP 100 | 32 Nm | Nee | 400 V AC | 207 V DC | B2-1P-600
Datasheet NL 3SIE 90S6-HS B3 (0,75kW-230.400V-50Hz) | 1309S006025AIZ3 | Cantoni Motor | 3-fase motor | 3-fase (standaard) | IE3 | IE3 Premium Efficiëntie | 3SIE 90S6-HS | Ja | 3SIE 90S6-HS (32 Nm) | 3SIE 90S6-HS | 90 | 0.75 | 6 | B3 | B3 (IM 1001) of afgeleiden | Voeten | F (155°C) temperatuurstijging-klasse B (max. 80K) | S1 (continu bedrijf) | -20 to +40°C | ≤ 1000m boven zeeniveau | 1 | IC411 (TEFC) | IP55 | Nee | 22 | 230 | 400 | 50 | ∆ | Y | 0.75 | 0.75 | 930 | 930 | 75.9 | 79.2 | 78.9 | 75.9 | 79.2 | 78.9 | 0.69 | 0.69 | 3.5 | 2 | 4.8 | 4.8 | 16.8 | 9.6 | 7.7 | 7.7 | 2.8 | 2.8 | 21.56 | 21.56 | 3.2 | 3.2 | 24.64 | 24.64 | 0.0032 | 51 dB(A) | 6205 2Z C3 | 6205 2Z C3 | Gesloten lagersmering | Aandrijfzijde | A (halve spie) | Linksom / Rechtsom | RAL 5010 (Gentiaanblauw) | Aluminium | Gietijzer | Aluminium (geschroefd) | Boven | M25 (1x), M20 (1x) | Naar rechts | Ø24 x 50 mm | 8 x 7 x 40 mm | M8 | 1.15 | 0.95 | 0.9 | 0.77 | 1.17 | Inclusief PTC 140°C |  | 1309S002025AGZ3 | TD-221 | BV-204 | CV-104 | NL | Rem (IC411) (standaard) | H2SP 100 | 32 Nm | Nee | 400 V AC | 207 V DC | B2-1P-600
Datasheet NL 3SIE 90S6-HS B35 (0,75kW-230.400V-50Hz) | 1309S006125AIZ3 | Cantoni Motor | 3-fase motor | 3-fase (standaard) | IE3 | IE3 Premium Efficiëntie | 3SIE 90S6-HS | Nee | 3SIE 90S6-HS (32 Nm) | 3SIE 90S6-HS | 90 | 0.75 | 6 | B3/B5 | B35 (IM 2001) of afgeleiden | Voeten en B5 flens | F (155°C) temperatuurstijging-klasse B (max. 80K) | S1 (continu bedrijf) | -20 to +40°C | ≤ 1000m boven zeeniveau | 1 | IC411 (TEFC) | IP55 | Nee | 23.3 | 230 | 400 | 50 | ∆ | Y | 0.75 | 0.75 | 930 | 930 | 75.9 | 79.2 | 78.9 | 75.9 | 79.2 | 78.9 | 0.69 | 0.69 | 3.5 | 2 | 4.8 | 4.8 | 16.8 | 9.6 | 7.7 | 7.7 | 2.8 | 2.8 | 21.56 | 21.56 | 3.2 | 3.2 | 24.64 | 24.64 | 0.0032 | 51 dB(A) | 6205 2Z C3 | 6205 2Z C3 | Gesloten lagersmering | Aandrijfzijde | A (halve spie) | Linksom / Rechtsom | RAL 5010 (Gentiaanblauw) | Aluminium | Gietijzer | Aluminium (geschroefd) | Boven | M25 (1x), M20 (1x) | Naar rechts | Ø24 x 50 mm | 8 x 7 x 40 mm | M8 | 1.15 | 0.95 | 0.9 | 0.77 | 1.17 | Inclusief PTC 140°C |  | 1309S002125AGZ3 | TD-221 | BV-204 | CV-104 | NL | Rem (IC411) (standaard) | H2SP 100 | 32 Nm | Nee | 400 V AC | 207 V DC | B2-1P-600
Datasheet NL 3SIE 90S6-HS B34A (0,75kW-230.400V-50Hz) | 1309S006225AIZ3 | Cantoni Motor | 3-fase motor | 3-fase (standaard) | IE3 | IE3 Premium Efficiëntie | 3SIE 90S6-HS | Nee | 3SIE 90S6-HS (32 Nm) | 3SIE 90S6-HS | 90 | 0.75 | 6 | B3/B14A | B34 (IM 2101) of afgeleiden | Voeten en B14A flens | F (155°C) temperatuurstijging-klasse B (max. 80K) | S1 (continu bedrijf) | -20 to +40°C | ≤ 1000m boven zeeniveau | 1 | IC411 (TEFC) | IP55 | Nee | 22.7 | 230 | 400 | 50 | ∆ | Y | 0.75 | 0.75 | 930 | 930 | 75.9 | 79.2 | 78.9 | 75.9 | 79.2 | 78.9 | 0.69 | 0.69 | 3.5 | 2 | 4.8 | 4.8 | 16.8 | 9.6 | 7.7 | 7.7 | 2.8 | 2.8 | 21.56 | 21.56 | 3.2 | 3.2 | 24.64 | 24.64 | 0.0032 | 51 dB(A) | 6205 2Z C3 | 6205 2Z C3 | Gesloten lagersmering | Aandrijfzijde | A (halve spie) | Linksom / Rechtsom | RAL 5010 (Gentiaanblauw) | Aluminium | Gietijzer | Aluminium (geschroefd) | Boven | M25 (1x), M20 (1x) | Naar rechts | Ø24 x 50 mm | 8 x 7 x 40 mm | M8 | 1.15 | 0.95 | 0.9 | 0.77 | 1.17 | Inclusief PTC 140°C |  | 1309S002225AGZ3 | TD-221 | BV-204 | CV-104 | NL | Rem (IC411) (standaard) | H2SP 100 | 32 Nm | Nee | 400 V AC | 207 V DC | B2-1P-600
Datasheet NL 3SIE 90S6-HS B34B (0,75kW-230.400V-50Hz) | 1309S006325AIZ3 | Cantoni Motor | 3-fase motor | 3-fase (standaard) | IE3 | IE3 Premium Efficiëntie | 3SIE 90S6-HS | Nee | 3SIE 90S6-HS (32 Nm) | 3SIE 90S6-HS | 90 | 0.75 | 6 | B3/B14B | B34 (IM 2101) of afgeleiden | Voeten en B14B flens | F (155°C) temperatuurstijging-klasse B (max. 80K) | S1 (continu bedrijf) | -20 to +40°C | ≤ 1000m boven zeeniveau | 1 | IC411 (TEFC) | IP55 | Nee | 23.1 | 230 | 400 | 50 | ∆ | Y | 0.75 | 0.75 | 930 | 930 | 75.9 | 79.2 | 78.9 | 75.9 | 79.2 | 78.9 | 0.69 | 0.69 | 3.5 | 2 | 4.8 | 4.8 | 16.8 | 9.6 | 7.7 | 7.7 | 2.8 | 2.8 | 21.56 | 21.56 | 3.2 | 3.2 | 24.64 | 24.64 | 0.0032 | 51 dB(A) | 6205 2Z C3 | 6205 2Z C3 | Gesloten lagersmering | Aandrijfzijde | A (halve spie) | Linksom / Rechtsom | RAL 5010 (Gentiaanblauw) | Aluminium | Gietijzer | Aluminium (geschroefd) | Boven | M25 (1x), M20 (1x) | Naar rechts | Ø24 x 50 mm | 8 x 7 x 40 mm | M8 | 1.15 | 0.95 | 0.9 | 0.77 | 1.17 | Inclusief PTC 140°C |  | 1309S002325AGZ3 | TD-221 | BV-204 | CV-104 | NL | Rem (IC411) (standaard) | H2SP 100 | 32 Nm | Nee | 400 V AC | 207 V DC | B2-1P-600
Datasheet NL 3SIE 90S6-HS B5 (0,75kW-230.400V-50Hz) | 1309S006425AIZ3 | Cantoni Motor | 3-fase motor | 3-fase (standaard) | IE3 | IE3 Premium Efficiëntie | 3SIE 90S6-HS | Nee | 3SIE 90S6-HS (32 Nm) | 3SIE 90S6-HS | 90 | 0.75 | 6 | B5 | B5 (IM 3001) of afgeleiden | B5 flens | F (155°C) temperatuurstijging-klasse B (max. 80K) | S1 (continu bedrijf) | -20 to +40°C | ≤ 1000m boven zeeniveau | 1 | IC411 (TEFC) | IP55 | Nee | 23.3 | 230 | 400 | 50 | ∆ | Y | 0.75 | 0.75 | 930 | 930 | 75.9 | 79.2 | 78.9 | 75.9 | 79.2 | 78.9 | 0.69 | 0.69 | 3.5 | 2 | 4.8 | 4.8 | 16.8 | 9.6 | 7.7 | 7.7 | 2.8 | 2.8 | 21.56 | 21.56 | 3.2 | 3.2 | 24.64 | 24.64 | 0.0032 | 51 dB(A) | 6205 2Z C3 | 6205 2Z C3 | Gesloten lagersmering | Aandrijfzijde | A (halve spie) | Linksom / Rechtsom | RAL 5010 (Gentiaanblauw) | Aluminium | Gietijzer |  |  | M25 (1x), M20 (1x) | Naar rechts | Ø24 x 50 mm | 8 x 7 x 40 mm | M8 | 1.15 | 0.95 | 0.9 | 0.77 | 1.17 | Inclusief PTC 140°C |  | 1309S002425AGZ3 | TD-221 | BV-204 | CV-104 | NL | Rem (IC411) (standaard) | H2SP 100 | 32 Nm | Nee | 400 V AC | 207 V DC | B2-1P-600
Datasheet NL 3SIE 90S6-HS B14A (0,75kW-230.400V-50Hz) | 1309S006625AIZ3 | Cantoni Motor | 3-fase motor | 3-fase (standaard) | IE3 | IE3 Premium Efficiëntie | 3SIE 90S6-HS | Nee | 3SIE 90S6-HS (32 Nm) | 3SIE 90S6-HS | 90 | 0.75 | 6 | B14A | B14 (IM 3601) of afgeleiden | B14A flens | F (155°C) temperatuurstijging-klasse B (max. 80K) | S1 (continu bedrijf) | -20 to +40°C | ≤ 1000m boven zeeniveau | 1 | IC411 (TEFC) | IP55 | Nee | 22.7 | 230 | 400 | 50 | ∆ | Y | 0.75 | 0.75 | 930 | 930 | 75.9 | 79.2 | 78.9 | 75.9 | 79.2 | 78.9 | 0.69 | 0.69 | 3.5 | 2 | 4.8 | 4.8 | 16.8 | 9.6 | 7.7 | 7.7 | 2.8 | 2.8 | 21.56 | 21.56 | 3.2 | 3.2 | 24.64 | 24.64 | 0.0032 | 51 dB(A) | 6205 2Z C3 | 6205 2Z C3 | Gesloten lagersmering | Aandrijfzijde | A (halve spie) | Linksom / Rechtsom | RAL 5010 (Gentiaanblauw) | Aluminium | Gietijzer |  |  | M25 (1x), M20 (1x) | Naar rechts | Ø24 x 50 mm | 8 x 7 x 40 mm | M8 | 1.15 | 0.95 | 0.9 | 0.77 | 1.17 | Inclusief PTC 140°C |  | 1309S002625AGZ3 | TD-221 | BV-204 | CV-104 | NL | Rem (IC411) (standaard) | H2SP 100 | 32 Nm | Nee | 400 V AC | 207 V DC | B2-1P-600
Datasheet NL 3SIE 90S6-HS B14B (0,75kW-230.400V-50Hz) | 1309S006825AIZ3 | Cantoni Motor | 3-fase motor | 3-fase (standaard) | IE3 | IE3 Premium Efficiëntie | 3SIE 90S6-HS | Nee | 3SIE 90S6-HS (32 Nm) | 3SIE 90S6-HS | 90 | 0.75 | 6 | B14B | B14 (IM 3601) of afgeleiden | B14B flens | F (155°C) temperatuurstijging-klasse B (max. 80K) | S1 (continu bedrijf) | -20 to +40°C | ≤ 1000m boven zeeniveau | 1 | IC411 (TEFC) | IP55 | Nee | 23.1 | 230 | 400 | 50 | ∆ | Y | 0.75 | 0.75 | 930 | 930 | 75.9 | 79.2 | 78.9 | 75.9 | 79.2 | 78.9 | 0.69 | 0.69 | 3.5 | 2 | 4.8 | 4.8 | 16.8 | 9.6 | 7.7 | 7.7 | 2.8 | 2.8 | 21.56 | 21.56 | 3.2 | 3.2 | 24.64 | 24.64 | 0.0032 | 51 dB(A) | 6205 2Z C3 | 6205 2Z C3 | Gesloten lagersmering | Aandrijfzijde | A (halve spie) | Linksom / Rechtsom | RAL 5010 (Gentiaanblauw) | Aluminium | Gietijzer |  |  | M25 (1x), M20 (1x) | Naar rechts | Ø24 x 50 mm | 8 x 7 x 40 mm | M8 | 1.15 | 0.95 | 0.9 | 0.77 | 1.17 | Inclusief PTC 140°C |  | 1309S002825AGZ3 | TD-221 | BV-204 | CV-104 | NL | Rem (IC411) (standaard) | H2SP 100 | 32 Nm | Nee | 400 V AC | 207 V DC | B2-1P-600
Datasheet NL 3SIE 90S6-HS B35s (0,75kW-230.400V-50Hz) | 1309S006D25AIZ3 | Cantoni Motor | 3-fase motor | 3-fase (standaard) | IE3 | IE3 Premium Efficiëntie | 3SIE 90S6-HS | Nee | 3SIE 90S6-HS (32 Nm) | 3SIE 90S6-HS | 90 | 0.75 | 6 | B3/B5s | B35 (IM 2001) of afgeleiden | Voeten en B5s flens | F (155°C) temperatuurstijging-klasse B (max. 80K) | S1 (continu bedrijf) | -20 to +40°C | ≤ 1000m boven zeeniveau | 1 | IC411 (TEFC) | IP55 | Nee | 23.1 | 230 | 400 | 50 | ∆ | Y | 0.75 | 0.75 | 930 | 930 | 75.9 | 79.2 | 78.9 | 75.9 | 79.2 | 78.9 | 0.69 | 0.69 | 3.5 | 2 | 4.8 | 4.8 | 16.8 | 9.6 | 7.7 | 7.7 | 2.8 | 2.8 | 21.56 | 21.56 | 3.2 | 3.2 | 24.64 | 24.64 | 0.0032 | 51 dB(A) | 6205 2Z C3 | 6205 2Z C3 | Gesloten lagersmering | Aandrijfzijde | A (halve spie) | Linksom / Rechtsom | RAL 5010 (Gentiaanblauw) | Aluminium | Gietijzer | Aluminium (geschroefd) | Boven | M25 (1x), M20 (1x) | Naar rechts | Ø24 x 50 mm | 8 x 7 x 40 mm | M8 | 1.15 | 0.95 | 0.9 | 0.77 | 1.17 | Inclusief PTC 140°C |  | 1309S002D25AGZ3 | TD-221 | BV-204 | CV-104 | NL | Rem (IC411) (standaard) | H2SP 100 | 32 Nm | Nee | 400 V AC | 207 V DC | B2-1P-600
Datasheet NL 3SIE 90S6-HS B5s (0,75kW-230.400V-50Hz) | 1309S006E25AIZ3 | Cantoni Motor | 3-fase motor | 3-fase (standaard) | IE3 | IE3 Premium Efficiëntie | 3SIE 90S6-HS | Nee | 3SIE 90S6-HS (32 Nm) | 3SIE 90S6-HS | 90 | 0.75 | 6 | B5s | B5 (IM 3001) of afgeleiden | B5s flens | F (155°C) temperatuurstijging-klasse B (max. 80K) | S1 (continu bedrijf) | -20 to +40°C | ≤ 1000m boven zeeniveau | 1 | IC411 (TEFC) | IP55 | Nee | 23.1 | 230 | 400 | 50 | ∆ | Y | 0.75 | 0.75 | 930 | 930 | 75.9 | 79.2 | 78.9 | 75.9 | 79.2 | 78.9 | 0.69 | 0.69 | 3.5 | 2 | 4.8 | 4.8 | 16.8 | 9.6 | 7.7 | 7.7 | 2.8 | 2.8 | 21.56 | 21.56 | 3.2 | 3.2 | 24.64 | 24.64 | 0.0032 | 51 dB(A) | 6205 2Z C3 | 6205 2Z C3 | Gesloten lagersmering | Aandrijfzijde | A (halve spie) | Linksom / Rechtsom | RAL 5010 (Gentiaanblauw) | Aluminium | Gietijzer |  |  | M25 (1x), M20 (1x) | Naar rechts | Ø24 x 50 mm | 8 x 7 x 40 mm | M8 | 1.15 | 0.95 | 0.9 | 0.77 | 1.17 | Inclusief PTC 140°C |  | 1309S002E25AGZ3 | TD-221 | BV-204 | CV-104 | NL | Rem (IC411) (standaard) | H2SP 100 | 32 Nm | Nee | 400 V AC | 207 V DC | B2-1P-600
Datasheet NL 3SIE 90S8-HS B3 (0,37kW-230.400V-50Hz) | 1309S008025AIZ3 | Cantoni Motor | 3-fase motor | 3-fase (standaard) | IE3 | IE3 Premium Efficiëntie | 3SIE 90S8-HS | Ja | 3SIE 90S8-HS (32 Nm) | 3SIE 90S8-HS | 90 | 0.37 | 8 | B3 | B3 (IM 1001) of afgeleiden | Voeten | F (155°C) temperatuurstijging-klasse B (max. 80K) | S1 (continu bedrijf) | -20 to +40°C | ≤ 1000m boven zeeniveau | 1 | IC411 (TEFC) | IP55 | Nee | 20 | 230 | 400 | 50 | ∆ | Y | 0.37 | 0.37 | 705 | 705 | 61.1 | 67.3 | 69.3 | 61.1 | 67.3 | 69.3 | 0.57 | 0.57 | 2.4 | 1.4 | 3.4 | 3.4 | 8.16 | 4.76 | 5 | 5 | 1.4 | 1.4 | 7 | 7 | 2.2 | 2.2 | 11 | 11 | 0.0026 | 52 dB(A) | 6205 2Z C3 | 6205 2Z C3 | Gesloten lagersmering | Aandrijfzijde | A (halve spie) | Linksom / Rechtsom | RAL 5010 (Gentiaanblauw) | Aluminium | Gietijzer | Aluminium | Boven | M25 (1x), M20 (1x) | Naar rechts | Ø24 x 50 mm | 8 x 7 x 40 mm | M8 | 0.82 | 0.74 | 0.8 | 0.3 | 0.4 | Inclusief PTC 140°C |  | 1309S002025AGZ3 | TD-221 | BV-204 | CV-104 | NL | Rem (IC411) (standaard) | H2SP 100 | 32 Nm | Nee | 400 V AC | 207 V DC | B2-1P-600
Datasheet NL 3SIE 90S8-HS B35 (0,37kW-230.400V-50Hz) | 1309S008125AIZ3 | Cantoni Motor | 3-fase motor | 3-fase (standaard) | IE3 | IE3 Premium Efficiëntie | 3SIE 90S8-HS | Nee | 3SIE 90S8-HS (32 Nm) | 3SIE 90S8-HS | 90 | 0.37 | 8 | B3/B5 | B35 (IM 2001) of afgeleiden | Voeten en B5 flens | F (155°C) temperatuurstijging-klasse B (max. 80K) | S1 (continu bedrijf) | -20 to +40°C | ≤ 1000m boven zeeniveau | 1 | IC411 (TEFC) | IP55 | Nee | 21.3 | 230 | 400 | 50 | ∆ | Y | 0.37 | 0.37 | 705 | 705 | 61.1 | 67.3 | 69.3 | 61.1 | 67.3 | 69.3 | 0.57 | 0.57 | 2.4 | 1.4 | 3.4 | 3.4 | 8.16 | 4.76 | 5 | 5 | 1.4 | 1.4 | 7 | 7 | 2.2 | 2.2 | 11 | 11 | 0.0026 | 52 dB(A) | 6205 2Z C3 | 6205 2Z C3 | Gesloten lagersmering | Aandrijfzijde | A (halve spie) | Linksom / Rechtsom | RAL 5010 (Gentiaanblauw) | Aluminium | Gietijzer | Aluminium | Boven | M25 (1x), M20 (1x) | Naar rechts | Ø24 x 50 mm | 8 x 7 x 40 mm | M8 | 0.82 | 0.74 | 0.8 | 0.3 | 0.4 | Inclusief PTC 140°C |  | 1309S002125AGZ3 | TD-221 | BV-204 | CV-104 | NL | Rem (IC411) (standaard) | H2SP 100 | 32 Nm | Nee | 400 V AC | 207 V DC | B2-1P-600
Datasheet NL 3SIE 90S8-HS B34A (0,37kW-230.400V-50Hz) | 1309S008225AIZ3 | Cantoni Motor | 3-fase motor | 3-fase (standaard) | IE3 | IE3 Premium Efficiëntie | 3SIE 90S8-HS | Nee | 3SIE 90S8-HS (32 Nm) | 3SIE 90S8-HS | 90 | 0.37 | 8 | B3/B14A | B34 (IM 2101) of afgeleiden | Voeten en B14A flens | F (155°C) temperatuurstijging-klasse B (max. 80K) | S1 (continu bedrijf) | -20 to +40°C | ≤ 1000m boven zeeniveau | 1 | IC411 (TEFC) | IP55 | Nee | 20.7 | 230 | 400 | 50 | ∆ | Y | 0.37 | 0.37 | 705 | 705 | 61.1 | 67.3 | 69.3 | 61.1 | 67.3 | 69.3 | 0.57 | 0.57 | 2.4 | 1.4 | 3.4 | 3.4 | 8.16 | 4.76 | 5 | 5 | 1.4 | 1.4 | 7 | 7 | 2.2 | 2.2 | 11 | 11 | 0.0026 | 52 dB(A) | 6205 2Z C3 | 6205 2Z C3 | Gesloten lagersmering | Aandrijfzijde | A (halve spie) | Linksom / Rechtsom | RAL 5010 (Gentiaanblauw) | Aluminium | Gietijzer | Aluminium | Boven | M25 (1x), M20 (1x) | Naar rechts | Ø24 x 50 mm | 8 x 7 x 40 mm | M8 | 0.82 | 0.74 | 0.8 | 0.3 | 0.4 | Inclusief PTC 140°C |  | 1309S002225AGZ3 | TD-221 | BV-204 | CV-104 | NL | Rem (IC411) (standaard) | H2SP 100 | 32 Nm | Nee | 400 V AC | 207 V DC | B2-1P-600
Datasheet NL 3SIE 90S8-HS B34B (0,37kW-230.400V-50Hz) | 1309S008325AIZ3 | Cantoni Motor | 3-fase motor | 3-fase (standaard) | IE3 | IE3 Premium Efficiëntie | 3SIE 90S8-HS | Nee | 3SIE 90S8-HS (32 Nm) | 3SIE 90S8-HS | 90 | 0.37 | 8 | B3/B14B | B34 (IM 2101) of afgeleiden | Voeten en B14B flens | F (155°C) temperatuurstijging-klasse B (max. 80K) | S1 (continu bedrijf) | -20 to +40°C | ≤ 1000m boven zeeniveau | 1 | IC411 (TEFC) | IP55 | Nee | 21.1 | 230 | 400 | 50 | ∆ | Y | 0.37 | 0.37 | 705 | 705 | 61.1 | 67.3 | 69.3 | 61.1 | 67.3 | 69.3 | 0.57 | 0.57 | 2.4 | 1.4 | 3.4 | 3.4 | 8.16 | 4.76 | 5 | 5 | 1.4 | 1.4 | 7 | 7 | 2.2 | 2.2 | 11 | 11 | 0.0026 | 52 dB(A) | 6205 2Z C3 | 6205 2Z C3 | Gesloten lagersmering | Aandrijfzijde | A (halve spie) | Linksom / Rechtsom | RAL 5010 (Gentiaanblauw) | Aluminium | Gietijzer | Aluminium | Boven | M25 (1x), M20 (1x) | Naar rechts | Ø24 x 50 mm | 8 x 7 x 40 mm | M8 | 0.82 | 0.74 | 0.8 | 0.3 | 0.4 | Inclusief PTC 140°C |  | 1309S002325AGZ3 | TD-221 | BV-204 | CV-104 | NL | Rem (IC411) (standaard) | H2SP 100 | 32 Nm | Nee | 400 V AC | 207 V DC | B2-1P-600
Datasheet NL 3SIE 90S8-HS B5 (0,37kW-230.400V-50Hz) | 1309S008425AIZ3 | Cantoni Motor | 3-fase motor | 3-fase (standaard) | IE3 | IE3 Premium Efficiëntie | 3SIE 90S8-HS | Nee | 3SIE 90S8-HS (32 Nm) | 3SIE 90S8-HS | 90 | 0.37 | 8 | B5 | B5 (IM 3001) of afgeleiden | B5 flens | F (155°C) temperatuurstijging-klasse B (max. 80K) | S1 (continu bedrijf) | -20 to +40°C | ≤ 1000m boven zeeniveau | 1 | IC411 (TEFC) | IP55 | Nee | 21.3 | 230 | 400 | 50 | ∆ | Y | 0.37 | 0.37 | 705 | 705 | 61.1 | 67.3 | 69.3 | 61.1 | 67.3 | 69.3 | 0.57 | 0.57 | 2.4 | 1.4 | 3.4 | 3.4 | 8.16 | 4.76 | 5 | 5 | 1.4 | 1.4 | 7 | 7 | 2.2 | 2.2 | 11 | 11 | 0.0026 | 52 dB(A) | 6205 2Z C3 | 6205 2Z C3 | Gesloten lagersmering | Aandrijfzijde | A (halve spie) | Linksom / Rechtsom | RAL 5010 (Gentiaanblauw) | Aluminium | Gietijzer |  |  | M25 (1x), M20 (1x) | Naar rechts | Ø24 x 50 mm | 8 x 7 x 40 mm | M8 | 0.82 | 0.74 | 0.8 | 0.3 | 0.4 | Inclusief PTC 140°C |  | 1309S002425AGZ3 | TD-221 | BV-204 | CV-104 | NL | Rem (IC411) (standaard) | H2SP 100 | 32 Nm | Nee | 400 V AC | 207 V DC | B2-1P-600
Datasheet NL 3SIE 90S8-HS B14A (0,37kW-230.400V-50Hz) | 1309S008625AIZ3 | Cantoni Motor | 3-fase motor | 3-fase (standaard) | IE3 | IE3 Premium Efficiëntie | 3SIE 90S8-HS | Nee | 3SIE 90S8-HS (32 Nm) | 3SIE 90S8-HS | 90 | 0.37 | 8 | B14A | B14 (IM 3601) of afgeleiden | B14A flens | F (155°C) temperatuurstijging-klasse B (max. 80K) | S1 (continu bedrijf) | -20 to +40°C | ≤ 1000m boven zeeniveau | 1 | IC411 (TEFC) | IP55 | Nee | 20.7 | 230 | 400 | 50 | ∆ | Y | 0.37 | 0.37 | 705 | 705 | 61.1 | 67.3 | 69.3 | 61.1 | 67.3 | 69.3 | 0.57 | 0.57 | 2.4 | 1.4 | 3.4 | 3.4 | 8.16 | 4.76 | 5 | 5 | 1.4 | 1.4 | 7 | 7 | 2.2 | 2.2 | 11 | 11 | 0.0026 | 52 dB(A) | 6205 2Z C3 | 6205 2Z C3 | Gesloten lagersmering | Aandrijfzijde | A (halve spie) | Linksom / Rechtsom | RAL 5010 (Gentiaanblauw) | Aluminium | Gietijzer |  |  | M25 (1x), M20 (1x) | Naar rechts | Ø24 x 50 mm | 8 x 7 x 40 mm | M8 | 0.82 | 0.74 | 0.8 | 0.3 | 0.4 | Inclusief PTC 140°C |  | 1309S002625AGZ3 | TD-221 | BV-204 | CV-104 | NL | Rem (IC411) (standaard) | H2SP 100 | 32 Nm | Nee | 400 V AC | 207 V DC | B2-1P-600
Datasheet NL 3SIE 90S8-HS B14B (0,37kW-230.400V-50Hz) | 1309S008825AIZ3 | Cantoni Motor | 3-fase motor | 3-fase (standaard) | IE3 | IE3 Premium Efficiëntie | 3SIE 90S8-HS | Nee | 3SIE 90S8-HS (32 Nm) | 3SIE 90S8-HS | 90 | 0.37 | 8 | B14B | B14 (IM 3601) of afgeleiden | B14B flens | F (155°C) temperatuurstijging-klasse B (max. 80K) | S1 (continu bedrijf) | -20 to +40°C | ≤ 1000m boven zeeniveau | 1 | IC411 (TEFC) | IP55 | Nee | 21.1 | 230 | 400 | 50 | ∆ | Y | 0.37 | 0.37 | 705 | 705 | 61.1 | 67.3 | 69.3 | 61.1 | 67.3 | 69.3 | 0.57 | 0.57 | 2.4 | 1.4 | 3.4 | 3.4 | 8.16 | 4.76 | 5 | 5 | 1.4 | 1.4 | 7 | 7 | 2.2 | 2.2 | 11 | 11 | 0.0026 | 52 dB(A) | 6205 2Z C3 | 6205 2Z C3 | Gesloten lagersmering | Aandrijfzijde | A (halve spie) | Linksom / Rechtsom | RAL 5010 (Gentiaanblauw) | Aluminium | Gietijzer |  |  | M25 (1x), M20 (1x) | Naar rechts | Ø24 x 50 mm | 8 x 7 x 40 mm | M8 | 0.82 | 0.74 | 0.8 | 0.3 | 0.4 | Inclusief PTC 140°C |  | 1309S002825AGZ3 | TD-221 | BV-204 | CV-104 | NL | Rem (IC411) (standaard) | H2SP 100 | 32 Nm | Nee | 400 V AC | 207 V DC | B2-1P-600
Datasheet NL 3SIE 90S8-HS B35s (0,37kW-230.400V-50Hz) | 1309S008D25AIZ3 | Cantoni Motor | 3-fase motor | 3-fase (standaard) | IE3 | IE3 Premium Efficiëntie | 3SIE 90S8-HS | Nee | 3SIE 90S8-HS (32 Nm) | 3SIE 90S8-HS | 90 | 0.37 | 8 | B3/B5s | B35 (IM 2001) of afgeleiden | Voeten en B5s flens | F (155°C) temperatuurstijging-klasse B (max. 80K) | S1 (continu bedrijf) | -20 to +40°C | ≤ 1000m boven zeeniveau | 1 | IC411 (TEFC) | IP55 | Nee | 21.1 | 230 | 400 | 50 | ∆ | Y | 0.37 | 0.37 | 705 | 705 | 61.1 | 67.3 | 69.3 | 61.1 | 67.3 | 69.3 | 0.57 | 0.57 | 2.4 | 1.4 | 3.4 | 3.4 | 8.16 | 4.76 | 5 | 5 | 1.4 | 1.4 | 7 | 7 | 2.2 | 2.2 | 11 | 11 | 0.0026 | 52 dB(A) | 6205 2Z C3 | 6205 2Z C3 | Gesloten lagersmering | Aandrijfzijde | A (halve spie) | Linksom / Rechtsom | RAL 5010 (Gentiaanblauw) | Aluminium | Gietijzer | Aluminium | Boven | M25 (1x), M20 (1x) | Naar rechts | Ø24 x 50 mm | 8 x 7 x 40 mm | M8 | 0.82 | 0.74 | 0.8 | 0.3 | 0.4 | Inclusief PTC 140°C |  | 1309S002D25AGZ3 | TD-221 | BV-204 | CV-104 | NL | Rem (IC411) (standaard) | H2SP 100 | 32 Nm | Nee | 400 V AC | 207 V DC | B2-1P-600
Datasheet NL 3SIE 90S8-HS B5s (0,37kW-230.400V-50Hz) | 1309S008E25AIZ3 | Cantoni Motor | 3-fase motor | 3-fase (standaard) | IE3 | IE3 Premium Efficiëntie | 3SIE 90S8-HS | Nee | 3SIE 90S8-HS (32 Nm) | 3SIE 90S8-HS | 90 | 0.37 | 8 | B5s | B5 (IM 3001) of afgeleiden | B5s flens | F (155°C) temperatuurstijging-klasse B (max. 80K) | S1 (continu bedrijf) | -20 to +40°C | ≤ 1000m boven zeeniveau | 1 | IC411 (TEFC) | IP55 | Nee | 21.1 | 230 | 400 | 50 | ∆ | Y | 0.37 | 0.37 | 705 | 705 | 61.1 | 67.3 | 69.3 | 61.1 | 67.3 | 69.3 | 0.57 | 0.57 | 2.4 | 1.4 | 3.4 | 3.4 | 8.16 | 4.76 | 5 | 5 | 1.4 | 1.4 | 7 | 7 | 2.2 | 2.2 | 11 | 11 | 0.0026 | 52 dB(A) | 6205 2Z C3 | 6205 2Z C3 | Gesloten lagersmering | Aandrijfzijde | A (halve spie) | Linksom / Rechtsom | RAL 5010 (Gentiaanblauw) | Aluminium | Gietijzer |  |  | M25 (1x), M20 (1x) | Naar rechts | Ø24 x 50 mm | 8 x 7 x 40 mm | M8 | 0.82 | 0.74 | 0.8 | 0.3 | 0.4 | Inclusief PTC 140°C |  | 1309S002E25AGZ3 | TD-221 | BV-204 | CV-104 | NL | Rem (IC411) (standaard) | H2SP 100 | 32 Nm | Nee | 400 V AC | 207 V DC | B2-1P-600
Datasheet NL 3SIE 100L2-HS B3 (3kW-230.400V-50Hz) | 1310L002025AIZ3 | Cantoni Motor | 3-fase motor | 3-fase (standaard) | IE3 | IE3 Premium Efficiëntie | 3SIE 100L2-HS | Nee | 3SIE 100L2-HS (32 Nm) | 3SIE 100L2-HS | 100 | 3 | 2 | B3 | B3 (IM 1001) of afgeleiden | Voeten | F (155°C) temperatuurstijging-klasse B (max. 80K) | S1 (continu bedrijf) | -20 to +40°C | ≤ 1000m boven zeeniveau | 1 | IC411 (TEFC) | IP55 | Nee | 31 | 230 | 400 | 50 | ∆ | Y | 3 | 3 | 2915 | 2915 | 86.9 | 87.7 | 87.1 | 86.9 | 87.7 | 87.1 | 0.85 | 0.85 | 10.2 | 5.8 | 8.5 | 8.5 | 86.7 | 49.3 | 9.8 | 9.8 | 3.1 | 3.1 | 30.38 | 30.38 | 3.1 | 3.1 | 30.38 | 30.38 | 0.0039 | 62 dB(A) | 6206 2Z C3 | 6206 2Z C3 | Gesloten lagersmering | Aandrijfzijde | A (halve spie) | Linksom / Rechtsom | RAL 5010 (Gentiaanblauw) | Aluminium | Gietijzer | Aluminium (geschroefd) | Boven | M25 (1x), M20 (1x) | Naar rechts | Ø28 x 60 mm | 8 x 7 x 50 mm | M10 | 1.11 | 0.89 | 0.9 | 0.61 | 1.17 | Inclusief PTC 140°C |  | 1310L002035AIZ3 | TD-221 | BV-204 | CV-104 | NL | Rem (IC411) (standaard) | H2SP 100 | 32 Nm | Nee | 400 V AC | 207 V DC | B2-1P-600
Datasheet NL 3SIE 100L2-HS B3 (3kW-400.690V-50Hz) | 1310L002035AIZ3 | Cantoni Motor | 3-fase motor | 3-fase (standaard) | IE3 | IE3 Premium Efficiëntie | 3SIE 100L2-HS | Ja | 3SIE 100L2-HS (32 Nm) | 3SIE 100L2-HS | 100 | 3 | 2 | B3 | B3 (IM 1001) of afgeleiden | Voeten | F (155°C) temperatuurstijging-klasse B (max. 80K) | S1 (continu bedrijf) | -20 to +40°C | ≤ 1000m boven zeeniveau | 1 | IC411 (TEFC) | IP55 | Nee | 31 | 400 | 690 | 50 | ∆ | Y | 3 | 3 | 2915 | 2915 | 86.9 | 87.7 | 87.1 | 86.9 | 87.7 | 87.1 | 0.85 | 0.85 | 5.8 | 3.4 | 8.5 | 8.5 | 49.3 | 28.9 | 9.8 | 9.8 | 3.1 | 3.1 | 30.38 | 30.38 | 3.1 | 3.1 | 30.38 | 30.38 | 0.0039 | 62 dB(A) | 6206 2Z C3 | 6206 2Z C3 | Gesloten lagersmering | Aandrijfzijde | A (halve spie) | Linksom / Rechtsom | RAL 5010 (Gentiaanblauw) | Aluminium | Gietijzer | Aluminium (geschroefd) | Boven | M25 (1x), M20 (1x) | Naar rechts | Ø28 x 60 mm | 8 x 7 x 50 mm | M10 | 1.11 | 0.89 | 0.9 | 0.61 | 1.17 | Inclusief PTC 140°C |  | 1310L002035AIZ3 | TD-221 | BV-204 | CV-104 | NL | Rem (IC411) (standaard) | H2SP 100 | 32 Nm | Nee | 400 V AC | 207 V DC | B2-1P-600
Datasheet NL 3SIE 100L2-HS B35 (3kW-230.400V-50Hz) | 1310L002125AIZ3 | Cantoni Motor | 3-fase motor | 3-fase (standaard) | IE3 | IE3 Premium Efficiëntie | 3SIE 100L2-HS | Nee | 3SIE 100L2-HS (32 Nm) | 3SIE 100L2-HS | 100 | 3 | 2 | B3/B5 | B35 (IM 2001) of afgeleiden | Voeten en B5 flens | F (155°C) temperatuurstijging-klasse B (max. 80K) | S1 (continu bedrijf) | -20 to +40°C | ≤ 1000m boven zeeniveau | 1 | IC411 (TEFC) | IP55 | Nee | 33.7 | 230 | 400 | 50 | ∆ | Y | 3 | 3 | 2915 | 2915 | 86.9 | 87.7 | 87.1 | 86.9 | 87.7 | 87.1 | 0.85 | 0.85 | 10.2 | 5.8 | 8.5 | 8.5 | 86.7 | 49.3 | 9.8 | 9.8 | 3.1 | 3.1 | 30.38 | 30.38 | 3.1 | 3.1 | 30.38 | 30.38 | 0.0039 | 62 dB(A) | 6206 2Z C3 | 6206 2Z C3 | Gesloten lagersmering | Aandrijfzijde | A (halve spie) | Linksom / Rechtsom | RAL 5010 (Gentiaanblauw) | Aluminium | Gietijzer | Aluminium (geschroefd) | Boven | M25 (1x), M20 (1x) | Naar rechts | Ø28 x 60 mm | 8 x 7 x 50 mm | M10 | 1.11 | 0.89 | 0.9 | 0.61 | 1.17 | Inclusief PTC 140°C |  | 1310L002135AIZ3 | TD-221 | BV-204 | CV-104 | NL | Rem (IC411) (standaard) | H2SP 100 | 32 Nm | Nee | 400 V AC | 207 V DC | B2-1P-600
Datasheet NL 3SIE 100L2-HS B35 (3kW-400.690V-50Hz) | 1310L002135AIZ3 | Cantoni Motor | 3-fase motor | 3-fase (standaard) | IE3 | IE3 Premium Efficiëntie | 3SIE 100L2-HS | Nee | 3SIE 100L2-HS (32 Nm) | 3SIE 100L2-HS | 100 | 3 | 2 | B3/B5 | B35 (IM 2001) of afgeleiden | Voeten en B5 flens | F (155°C) temperatuurstijging-klasse B (max. 80K) | S1 (continu bedrijf) | -20 to +40°C | ≤ 1000m boven zeeniveau | 1 | IC411 (TEFC) | IP55 | Nee | 33.7 | 400 | 690 | 50 | ∆ | Y | 3 | 3 | 2915 | 2915 | 86.9 | 87.7 | 87.1 | 86.9 | 87.7 | 87.1 | 0.85 | 0.85 | 5.8 | 3.4 | 8.5 | 8.5 | 49.3 | 28.9 | 9.8 | 9.8 | 3.1 | 3.1 | 30.38 | 30.38 | 3.1 | 3.1 | 30.38 | 30.38 | 0.0039 | 62 dB(A) | 6206 2Z C3 | 6206 2Z C3 | Gesloten lagersmering | Aandrijfzijde | A (halve spie) | Linksom / Rechtsom | RAL 5010 (Gentiaanblauw) | Aluminium | Gietijzer | Aluminium (geschroefd) | Boven | M25 (1x), M20 (1x) | Naar rechts | Ø28 x 60 mm | 8 x 7 x 50 mm | M10 | 1.11 | 0.89 | 0.9 | 0.61 | 1.17 | Inclusief PTC 140°C |  | 1310L002135AIZ3 | TD-221 | BV-204 | CV-104 | NL | Rem (IC411) (standaard) | H2SP 100 | 32 Nm | Nee | 400 V AC | 207 V DC | B2-1P-600
Datasheet NL 3SIE 100L2-HS B34A (3kW-230.400V-50Hz) | 1310L002225AIZ3 | Cantoni Motor | 3-fase motor | 3-fase (standaard) | IE3 | IE3 Premium Efficiëntie | 3SIE 100L2-HS | Nee | 3SIE 100L2-HS (32 Nm) | 3SIE 100L2-HS | 100 | 3 | 2 | B3/B14A | B34 (IM 2101) of afgeleiden | Voeten en B14A flens | F (155°C) temperatuurstijging-klasse B (max. 80K) | S1 (continu bedrijf) | -20 to +40°C | ≤ 1000m boven zeeniveau | 1 | IC411 (TEFC) | IP55 | Nee | 32.3 | 230 | 400 | 50 | ∆ | Y | 3 | 3 | 2915 | 2915 | 86.9 | 87.7 | 87.1 | 86.9 | 87.7 | 87.1 | 0.85 | 0.85 | 10.2 | 5.8 | 8.5 | 8.5 | 86.7 | 49.3 | 9.8 | 9.8 | 3.1 | 3.1 | 30.38 | 30.38 | 3.1 | 3.1 | 30.38 | 30.38 | 0.0039 | 62 dB(A) | 6206 2Z C3 | 6206 2Z C3 | Gesloten lagersmering | Aandrijfzijde | A (halve spie) | Linksom / Rechtsom | RAL 5010 (Gentiaanblauw) | Aluminium | Gietijzer | Aluminium (geschroefd) | Boven | M25 (1x), M20 (1x) | Naar rechts | Ø28 x 60 mm | 8 x 7 x 50 mm | M10 | 1.11 | 0.89 | 0.9 | 0.61 | 1.17 | Inclusief PTC 140°C |  | 1310L002235AIZ3 | TD-221 | BV-204 | CV-104 | NL | Rem (IC411) (standaard) | H2SP 100 | 32 Nm | Nee | 400 V AC | 207 V DC | B2-1P-600
Datasheet NL 3SIE 100L2-HS B34A (3kW-400.690V-50Hz) | 1310L002235AIZ3 | Cantoni Motor | 3-fase motor | 3-fase (standaard) | IE3 | IE3 Premium Efficiëntie | 3SIE 100L2-HS | Nee | 3SIE 100L2-HS (32 Nm) | 3SIE 100L2-HS | 100 | 3 | 2 | B3/B14A | B34 (IM 2101) of afgeleiden | Voeten en B14A flens | F (155°C) temperatuurstijging-klasse B (max. 80K) | S1 (continu bedrijf) | -20 to +40°C | ≤ 1000m boven zeeniveau | 1 | IC411 (TEFC) | IP55 | Nee | 32.3 | 400 | 690 | 50 | ∆ | Y | 3 | 3 | 2915 | 2915 | 86.9 | 87.7 | 87.1 | 86.9 | 87.7 | 87.1 | 0.85 | 0.85 | 5.8 | 3.4 | 8.5 | 8.5 | 49.3 | 28.9 | 9.8 | 9.8 | 3.1 | 3.1 | 30.38 | 30.38 | 3.1 | 3.1 | 30.38 | 30.38 | 0.0039 | 62 dB(A) | 6206 2Z C3 | 6206 2Z C3 | Gesloten lagersmering | Aandrijfzijde | A (halve spie) | Linksom / Rechtsom | RAL 5010 (Gentiaanblauw) | Aluminium | Gietijzer | Aluminium (geschroefd) | Boven | M25 (1x), M20 (1x) | Naar rechts | Ø28 x 60 mm | 8 x 7 x 50 mm | M10 | 1.11 | 0.89 | 0.9 | 0.61 | 1.17 | Inclusief PTC 140°C |  | 1310L002235AIZ3 | TD-221 | BV-204 | CV-104 | NL | Rem (IC411) (standaard) | H2SP 100 | 32 Nm | Nee | 400 V AC | 207 V DC | B2-1P-600
Datasheet NL 3SIE 100L2-HS B34B (3kW-230.400V-50Hz) | 1310L002325AIZ3 | Cantoni Motor | 3-fase motor | 3-fase (standaard) | IE3 | IE3 Premium Efficiëntie | 3SIE 100L2-HS | Nee | 3SIE 100L2-HS (32 Nm) | 3SIE 100L2-HS | 100 | 3 | 2 | B3/B14B | B34 (IM 2101) of afgeleiden | Voeten en B14B flens | F (155°C) temperatuurstijging-klasse B (max. 80K) | S1 (continu bedrijf) | -20 to +40°C | ≤ 1000m boven zeeniveau | 1 | IC411 (TEFC) | IP55 | Nee | 33.3 | 230 | 400 | 50 | ∆ | Y | 3 | 3 | 2915 | 2915 | 86.9 | 87.7 | 87.1 | 86.9 | 87.7 | 87.1 | 0.85 | 0.85 | 10.2 | 5.8 | 8.5 | 8.5 | 86.7 | 49.3 | 9.8 | 9.8 | 3.1 | 3.1 | 30.38 | 30.38 | 3.1 | 3.1 | 30.38 | 30.38 | 0.0039 | 62 dB(A) | 6206 2Z C3 | 6206 2Z C3 | Gesloten lagersmering | Aandrijfzijde | A (halve spie) | Linksom / Rechtsom | RAL 5010 (Gentiaanblauw) | Aluminium | Gietijzer | Aluminium (geschroefd) | Boven | M25 (1x), M20 (1x) | Naar rechts | Ø28 x 60 mm | 8 x 7 x 50 mm | M10 | 1.11 | 0.89 | 0.9 | 0.61 | 1.17 | Inclusief PTC 140°C |  | 1310L002335AIZ3 | TD-221 | BV-204 | CV-104 | NL | Rem (IC411) (standaard) | H2SP 100 | 32 Nm | Nee | 400 V AC | 207 V DC | B2-1P-600
Datasheet NL 3SIE 100L2-HS B34B (3kW-400.690V-50Hz) | 1310L002335AIZ3 | Cantoni Motor | 3-fase motor | 3-fase (standaard) | IE3 | IE3 Premium Efficiëntie | 3SIE 100L2-HS | Nee | 3SIE 100L2-HS (32 Nm) | 3SIE 100L2-HS | 100 | 3 | 2 | B3/B14B | B34 (IM 2101) of afgeleiden | Voeten en B14B flens | F (155°C) temperatuurstijging-klasse B (max. 80K) | S1 (continu bedrijf) | -20 to +40°C | ≤ 1000m boven zeeniveau | 1 | IC411 (TEFC) | IP55 | Nee | 33.3 | 400 | 690 | 50 | ∆ | Y | 3 | 3 | 2915 | 2915 | 86.9 | 87.7 | 87.1 | 86.9 | 87.7 | 87.1 | 0.85 | 0.85 | 5.8 | 3.4 | 8.5 | 8.5 | 49.3 | 28.9 | 9.8 | 9.8 | 3.1 | 3.1 | 30.38 | 30.38 | 3.1 | 3.1 | 30.38 | 30.38 | 0.0039 | 62 dB(A) | 6206 2Z C3 | 6206 2Z C3 | Gesloten lagersmering | Aandrijfzijde | A (halve spie) | Linksom / Rechtsom | RAL 5010 (Gentiaanblauw) | Aluminium | Gietijzer | Aluminium (geschroefd) | Boven | M25 (1x), M20 (1x) | Naar rechts | Ø28 x 60 mm | 8 x 7 x 50 mm | M10 | 1.11 | 0.89 | 0.9 | 0.61 | 1.17 | Inclusief PTC 140°C |  | 1310L002335AIZ3 | TD-221 | BV-204 | CV-104 | NL | Rem (IC411) (standaard) | H2SP 100 | 32 Nm | Nee | 400 V AC | 207 V DC | B2-1P-600
Datasheet NL 3SIE 100L2-HS B5 (3kW-230.400V-50Hz) | 1310L002425AIZ3 | Cantoni Motor | 3-fase motor | 3-fase (standaard) | IE3 | IE3 Premium Efficiëntie | 3SIE 100L2-HS | Nee | 3SIE 100L2-HS (32 Nm) | 3SIE 100L2-HS | 100 | 3 | 2 | B5 | B5 (IM 3001) of afgeleiden | B5 flens | F (155°C) temperatuurstijging-klasse B (max. 80K) | S1 (continu bedrijf) | -20 to +40°C | ≤ 1000m boven zeeniveau | 1 | IC411 (TEFC) | IP55 | Nee | 33.7 | 230 | 400 | 50 | ∆ | Y | 3 | 3 | 2915 | 2915 | 86.9 | 87.7 | 87.1 | 86.9 | 87.7 | 87.1 | 0.85 | 0.85 | 10.2 | 5.8 | 8.5 | 8.5 | 86.7 | 49.3 | 9.8 | 9.8 | 3.1 | 3.1 | 30.38 | 30.38 | 3.1 | 3.1 | 30.38 | 30.38 | 0.0039 | 62 dB(A) | 6206 2Z C3 | 6206 2Z C3 | Gesloten lagersmering | Aandrijfzijde | A (halve spie) | Linksom / Rechtsom | RAL 5010 (Gentiaanblauw) | Aluminium | Gietijzer |  |  | M25 (1x), M20 (1x) | Naar rechts | Ø28 x 60 mm | 8 x 7 x 50 mm | M10 | 1.11 | 0.89 | 0.9 | 0.61 | 1.17 | Inclusief PTC 140°C |  | 1310L002435AIZ3 | TD-221 | BV-204 | CV-104 | NL | Rem (IC411) (standaard) | H2SP 100 | 32 Nm | Nee | 400 V AC | 207 V DC | B2-1P-600
Datasheet NL 3SIE 100L2-HS B5 (3kW-400.690V-50Hz) | 1310L002435AIZ3 | Cantoni Motor | 3-fase motor | 3-fase (standaard) | IE3 | IE3 Premium Efficiëntie | 3SIE 100L2-HS | Nee | 3SIE 100L2-HS (32 Nm) | 3SIE 100L2-HS | 100 | 3 | 2 | B5 | B5 (IM 3001) of afgeleiden | B5 flens | F (155°C) temperatuurstijging-klasse B (max. 80K) | S1 (continu bedrijf) | -20 to +40°C | ≤ 1000m boven zeeniveau | 1 | IC411 (TEFC) | IP55 | Nee | 33.7 | 400 | 690 | 50 | ∆ | Y | 3 | 3 | 2915 | 2915 | 86.9 | 87.7 | 87.1 | 86.9 | 87.7 | 87.1 | 0.85 | 0.85 | 5.8 | 3.4 | 8.5 | 8.5 | 49.3 | 28.9 | 9.8 | 9.8 | 3.1 | 3.1 | 30.38 | 30.38 | 3.1 | 3.1 | 30.38 | 30.38 | 0.0039 | 62 dB(A) | 6206 2Z C3 | 6206 2Z C3 | Gesloten lagersmering | Aandrijfzijde | A (halve spie) | Linksom / Rechtsom | RAL 5010 (Gentiaanblauw) | Aluminium | Gietijzer |  |  | M25 (1x), M20 (1x) | Naar rechts | Ø28 x 60 mm | 8 x 7 x 50 mm | M10 | 1.11 | 0.89 | 0.9 | 0.61 | 1.17 | Inclusief PTC 140°C |  | 1310L002435AIZ3 | TD-221 | BV-204 | CV-104 | NL | Rem (IC411) (standaard) | H2SP 100 | 32 Nm | Nee | 400 V AC | 207 V DC | B2-1P-600
Datasheet NL 3SIE 100L2-HS B14A (3kW-230.400V-50Hz) | 1310L002625AIZ3 | Cantoni Motor | 3-fase motor | 3-fase (standaard) | IE3 | IE3 Premium Efficiëntie | 3SIE 100L2-HS | Nee | 3SIE 100L2-HS (32 Nm) | 3SIE 100L2-HS | 100 | 3 | 2 | B14A | B14 (IM 3601) of afgeleiden | B14A flens | F (155°C) temperatuurstijging-klasse B (max. 80K) | S1 (continu bedrijf) | -20 to +40°C | ≤ 1000m boven zeeniveau | 1 | IC411 (TEFC) | IP55 | Nee | 32.3 | 230 | 400 | 50 | ∆ | Y | 3 | 3 | 2915 | 2915 | 86.9 | 87.7 | 87.1 | 86.9 | 87.7 | 87.1 | 0.85 | 0.85 | 10.2 | 5.8 | 8.5 | 8.5 | 86.7 | 49.3 | 9.8 | 9.8 | 3.1 | 3.1 | 30.38 | 30.38 | 3.1 | 3.1 | 30.38 | 30.38 | 0.0039 | 62 dB(A) | 6206 2Z C3 | 6206 2Z C3 | Gesloten lagersmering | Aandrijfzijde | A (halve spie) | Linksom / Rechtsom | RAL 5010 (Gentiaanblauw) | Aluminium | Gietijzer |  |  | M25 (1x), M20 (1x) | Naar rechts | Ø28 x 60 mm | 8 x 7 x 50 mm | M10 | 1.11 | 0.89 | 0.9 | 0.61 | 1.17 | Inclusief PTC 140°C |  | 1310L002635AIZ3 | TD-221 | BV-204 | CV-104 | NL | Rem (IC411) (standaard) | H2SP 100 | 32 Nm | Nee | 400 V AC | 207 V DC | B2-1P-600
Datasheet NL 3SIE 100L2-HS B14A (3kW-400.690V-50Hz) | 1310L002635AIZ3 | Cantoni Motor | 3-fase motor | 3-fase (standaard) | IE3 | IE3 Premium Efficiëntie | 3SIE 100L2-HS | Nee | 3SIE 100L2-HS (32 Nm) | 3SIE 100L2-HS | 100 | 3 | 2 | B14A | B14 (IM 3601) of afgeleiden | B14A flens | F (155°C) temperatuurstijging-klasse B (max. 80K) | S1 (continu bedrijf) | -20 to +40°C | ≤ 1000m boven zeeniveau | 1 | IC411 (TEFC) | IP55 | Nee | 32.3 | 400 | 690 | 50 | ∆ | Y | 3 | 3 | 2915 | 2915 | 86.9 | 87.7 | 87.1 | 86.9 | 87.7 | 87.1 | 0.85 | 0.85 | 5.8 | 3.4 | 8.5 | 8.5 | 49.3 | 28.9 | 9.8 | 9.8 | 3.1 | 3.1 | 30.38 | 30.38 | 3.1 | 3.1 | 30.38 | 30.38 | 0.0039 | 62 dB(A) | 6206 2Z C3 | 6206 2Z C3 | Gesloten lagersmering | Aandrijfzijde | A (halve spie) | Linksom / Rechtsom | RAL 5010 (Gentiaanblauw) | Aluminium | Gietijzer |  |  | M25 (1x), M20 (1x) | Naar rechts | Ø28 x 60 mm | 8 x 7 x 50 mm | M10 | 1.11 | 0.89 | 0.9 | 0.61 | 1.17 | Inclusief PTC 140°C |  | 1310L002635AIZ3 | TD-221 | BV-204 | CV-104 | NL | Rem (IC411) (standaard) | H2SP 100 | 32 Nm | Nee | 400 V AC | 207 V DC | B2-1P-600
Datasheet NL 3SIE 100L2-HS B14B (3kW-230.400V-50Hz) | 1310L002825AIZ3 | Cantoni Motor | 3-fase motor | 3-fase (standaard) | IE3 | IE3 Premium Efficiëntie | 3SIE 100L2-HS | Nee | 3SIE 100L2-HS (32 Nm) | 3SIE 100L2-HS | 100 | 3 | 2 | B14B | B14 (IM 3601) of afgeleiden | B14B flens | F (155°C) temperatuurstijging-klasse B (max. 80K) | S1 (continu bedrijf) | -20 to +40°C | ≤ 1000m boven zeeniveau | 1 | IC411 (TEFC) | IP55 | Nee | 33.3 | 230 | 400 | 50 | ∆ | Y | 3 | 3 | 2915 | 2915 | 86.9 | 87.7 | 87.1 | 86.9 | 87.7 | 87.1 | 0.85 | 0.85 | 10.2 | 5.8 | 8.5 | 8.5 | 86.7 | 49.3 | 9.8 | 9.8 | 3.1 | 3.1 | 30.38 | 30.38 | 3.1 | 3.1 | 30.38 | 30.38 | 0.0039 | 62 dB(A) | 6206 2Z C3 | 6206 2Z C3 | Gesloten lagersmering | Aandrijfzijde | A (halve spie) | Linksom / Rechtsom | RAL 5010 (Gentiaanblauw) | Aluminium | Gietijzer |  |  | M25 (1x), M20 (1x) | Naar rechts | Ø28 x 60 mm | 8 x 7 x 50 mm | M10 | 1.11 | 0.89 | 0.9 | 0.61 | 1.17 | Inclusief PTC 140°C |  | 1310L002835AIZ3 | TD-221 | BV-204 | CV-104 | NL | Rem (IC411) (standaard) | H2SP 100 | 32 Nm | Nee | 400 V AC | 207 V DC | B2-1P-600
Datasheet NL 3SIE 100L2-HS B14B (3kW-400.690V-50Hz) | 1310L002835AIZ3 | Cantoni Motor | 3-fase motor | 3-fase (standaard) | IE3 | IE3 Premium Efficiëntie | 3SIE 100L2-HS | Nee | 3SIE 100L2-HS (32 Nm) | 3SIE 100L2-HS | 100 | 3 | 2 | B14B | B14 (IM 3601) of afgeleiden | B14B flens | F (155°C) temperatuurstijging-klasse B (max. 80K) | S1 (continu bedrijf) | -20 to +40°C | ≤ 1000m boven zeeniveau | 1 | IC411 (TEFC) | IP55 | Nee | 33.3 | 400 | 690 | 50 | ∆ | Y | 3 | 3 | 2915 | 2915 | 86.9 | 87.7 | 87.1 | 86.9 | 87.7 | 87.1 | 0.85 | 0.85 | 5.8 | 3.4 | 8.5 | 8.5 | 49.3 | 28.9 | 9.8 | 9.8 | 3.1 | 3.1 | 30.38 | 30.38 | 3.1 | 3.1 | 30.38 | 30.38 | 0.0039 | 62 dB(A) | 6206 2Z C3 | 6206 2Z C3 | Gesloten lagersmering | Aandrijfzijde | A (halve spie) | Linksom / Rechtsom | RAL 5010 (Gentiaanblauw) | Aluminium | Gietijzer |  |  | M25 (1x), M20 (1x) | Naar rechts | Ø28 x 60 mm | 8 x 7 x 50 mm | M10 | 1.11 | 0.89 | 0.9 | 0.61 | 1.17 | Inclusief PTC 140°C |  | 1310L002835AIZ3 | TD-221 | BV-204 | CV-104 | NL | Rem (IC411) (standaard) | H2SP 100 | 32 Nm | Nee | 400 V AC | 207 V DC | B2-1P-600
Datasheet NL 3SIE 100L2-HS B35s (3kW-230.400V-50Hz) | 1310L002D25AIZ3 | Cantoni Motor | 3-fase motor | 3-fase (standaard) | IE3 | IE3 Premium Efficiëntie | 3SIE 100L2-HS | Nee | 3SIE 100L2-HS (32 Nm) | 3SIE 100L2-HS | 100 | 3 | 2 | B3/B5s | B35 (IM 2001) of afgeleiden | Voeten en B5s flens | F (155°C) temperatuurstijging-klasse B (max. 80K) | S1 (continu bedrijf) | -20 to +40°C | ≤ 1000m boven zeeniveau | 1 | IC411 (TEFC) | IP55 | Nee | 33.3 | 230 | 400 | 50 | ∆ | Y | 3 | 3 | 2915 | 2915 | 86.9 | 87.7 | 87.1 | 86.9 | 87.7 | 87.1 | 0.85 | 0.85 | 10.2 | 5.8 | 8.5 | 8.5 | 86.7 | 49.3 | 9.8 | 9.8 | 3.1 | 3.1 | 30.38 | 30.38 | 3.1 | 3.1 | 30.38 | 30.38 | 0.0039 | 62 dB(A) | 6206 2Z C3 | 6206 2Z C3 | Gesloten lagersmering | Aandrijfzijde | A (halve spie) | Linksom / Rechtsom | RAL 5010 (Gentiaanblauw) | Aluminium | Gietijzer | Aluminium (geschroefd) | Boven | M25 (1x), M20 (1x) | Naar rechts | Ø28 x 60 mm | 8 x 7 x 50 mm | M10 | 1.11 | 0.89 | 0.9 | 0.61 | 1.17 | Inclusief PTC 140°C |  | 1310L002D35AIZ3 | TD-221 | BV-204 | CV-104 | NL | Rem (IC411) (standaard) | H2SP 100 | 32 Nm | Nee | 400 V AC | 207 V DC | B2-1P-600
Datasheet NL 3SIE 100L2-HS B35s (3kW-400.690V-50Hz) | 1310L002D35AIZ3 | Cantoni Motor | 3-fase motor | 3-fase (standaard) | IE3 | IE3 Premium Efficiëntie | 3SIE 100L2-HS | Nee | 3SIE 100L2-HS (32 Nm) | 3SIE 100L2-HS | 100 | 3 | 2 | B3/B5s | B35 (IM 2001) of afgeleiden | Voeten en B5s flens | F (155°C) temperatuurstijging-klasse B (max. 80K) | S1 (continu bedrijf) | -20 to +40°C | ≤ 1000m boven zeeniveau | 1 | IC411 (TEFC) | IP55 | Nee | 33.3 | 400 | 690 | 50 | ∆ | Y | 3 | 3 | 2915 | 2915 | 86.9 | 87.7 | 87.1 | 86.9 | 87.7 | 87.1 | 0.85 | 0.85 | 5.8 | 3.4 | 8.5 | 8.5 | 49.3 | 28.9 | 9.8 | 9.8 | 3.1 | 3.1 | 30.38 | 30.38 | 3.1 | 3.1 | 30.38 | 30.38 | 0.0039 | 62 dB(A) | 6206 2Z C3 | 6206 2Z C3 | Gesloten lagersmering | Aandrijfzijde | A (halve spie) | Linksom / Rechtsom | RAL 5010 (Gentiaanblauw) | Aluminium | Gietijzer | Aluminium (geschroefd) | Boven | M25 (1x), M20 (1x) | Naar rechts | Ø28 x 60 mm | 8 x 7 x 50 mm | M10 | 1.11 | 0.89 | 0.9 | 0.61 | 1.17 | Inclusief PTC 140°C |  | 1310L002D35AIZ3 | TD-221 | BV-204 | CV-104 | NL | Rem (IC411) (standaard) | H2SP 100 | 32 Nm | Nee | 400 V AC | 207 V DC | B2-1P-600
Datasheet NL 3SIE 100L2-HS B5s (3kW-230.400V-50Hz) | 1310L002E25AIZ3 | Cantoni Motor | 3-fase motor | 3-fase (standaard) | IE3 | IE3 Premium Efficiëntie | 3SIE 100L2-HS | Nee | 3SIE 100L2-HS (32 Nm) | 3SIE 100L2-HS | 100 | 3 | 2 | B5s | B5 (IM 3001) of afgeleiden | B5s flens | F (155°C) temperatuurstijging-klasse B (max. 80K) | S1 (continu bedrijf) | -20 to +40°C | ≤ 1000m boven zeeniveau | 1 | IC411 (TEFC) | IP55 | Nee | 33.3 | 230 | 400 | 50 | ∆ | Y | 3 | 3 | 2915 | 2915 | 86.9 | 87.7 | 87.1 | 86.9 | 87.7 | 87.1 | 0.85 | 0.85 | 10.2 | 5.8 | 8.5 | 8.5 | 86.7 | 49.3 | 9.8 | 9.8 | 3.1 | 3.1 | 30.38 | 30.38 | 3.1 | 3.1 | 30.38 | 30.38 | 0.0039 | 62 dB(A) | 6206 2Z C3 | 6206 2Z C3 | Gesloten lagersmering | Aandrijfzijde | A (halve spie) | Linksom / Rechtsom | RAL 5010 (Gentiaanblauw) | Aluminium | Gietijzer |  |  | M25 (1x), M20 (1x) | Naar rechts | Ø28 x 60 mm | 8 x 7 x 50 mm | M10 | 1.11 | 0.89 | 0.9 | 0.61 | 1.17 | Inclusief PTC 140°C |  | 1310L002E35AIZ3 | TD-221 | BV-204 | CV-104 | NL | Rem (IC411) (standaard) | H2SP 100 | 32 Nm | Nee | 400 V AC | 207 V DC | B2-1P-600
Datasheet NL 3SIE 100L2-HS B5s (3kW-400.690V-50Hz) | 1310L002E35AIZ3 | Cantoni Motor | 3-fase motor | 3-fase (standaard) | IE3 | IE3 Premium Efficiëntie | 3SIE 100L2-HS | Nee | 3SIE 100L2-HS (32 Nm) | 3SIE 100L2-HS | 100 | 3 | 2 | B5s | B5 (IM 3001) of afgeleiden | B5s flens | F (155°C) temperatuurstijging-klasse B (max. 80K) | S1 (continu bedrijf) | -20 to +40°C | ≤ 1000m boven zeeniveau | 1 | IC411 (TEFC) | IP55 | Nee | 33.3 | 400 | 690 | 50 | ∆ | Y | 3 | 3 | 2915 | 2915 | 86.9 | 87.7 | 87.1 | 86.9 | 87.7 | 87.1 | 0.85 | 0.85 | 5.8 | 3.4 | 8.5 | 8.5 | 49.3 | 28.9 | 9.8 | 9.8 | 3.1 | 3.1 | 30.38 | 30.38 | 3.1 | 3.1 | 30.38 | 30.38 | 0.0039 | 62 dB(A) | 6206 2Z C3 | 6206 2Z C3 | Gesloten lagersmering | Aandrijfzijde | A (halve spie) | Linksom / Rechtsom | RAL 5010 (Gentiaanblauw) | Aluminium | Gietijzer |  |  | M25 (1x), M20 (1x) | Naar rechts | Ø28 x 60 mm | 8 x 7 x 50 mm | M10 | 1.11 | 0.89 | 0.9 | 0.61 | 1.17 | Inclusief PTC 140°C |  | 1310L002E35AIZ3 | TD-221 | BV-204 | CV-104 | NL | Rem (IC411) (standaard) | H2SP 100 | 32 Nm | Nee | 400 V AC | 207 V DC | B2-1P-600
Datasheet NL 3SIE 100L6-HS B3 (1,5kW-230.400V-50Hz) | 1310L006025AIZ3 | Cantoni Motor | 3-fase motor | 3-fase (standaard) | IE3 | IE3 Premium Efficiëntie | 3SIE 100L6-HS | Ja | 3SIE 100L6-HS (32 Nm) | 3SIE 100L6-HS | 100 | 1.5 | 6 | B3 | B3 (IM 1001) of afgeleiden | Voeten | F (155°C) temperatuurstijging-klasse B (max. 80K) | S1 (continu bedrijf) | -20 to +40°C | ≤ 1000m boven zeeniveau | 1 | IC411 (TEFC) | IP55 | Nee | 29.5 | 230 | 400 | 50 | ∆ | Y | 1.5 | 1.5 | 950 | 950 | 80.5 | 82.8 | 82.5 | 80.5 | 82.8 | 82.5 | 0.71 | 0.71 | 6.4 | 3.7 | 5.5 | 5.5 | 35.2 | 20.35 | 15.1 | 15.1 | 2.4 | 2.4 | 36.24 | 36.24 | 2.6 | 2.6 | 39.26 | 39.26 | 0.01 | 52 dB(A) | 6206 2Z C3 | 6206 2Z C3 | Gesloten lagersmering | Aandrijfzijde | A (halve spie) | Linksom / Rechtsom | RAL 5010 (Gentiaanblauw) | Aluminium | Gietijzer | Aluminium (geschroefd) | Boven | M25 (1x), M20 (1x) | Naar rechts | Ø28 x 60 mm | 8 x 7 x 50 mm | M10 | 1.6 | 1.29 | 1.26 | 1.08 | 1.64 | Inclusief PTC 140°C |  | 1310L002025AIZ3 | TD-221 | BV-204 | CV-104 | NL | Rem (IC411) (standaard) | H2SP 100 | 32 Nm | Nee | 400 V AC | 207 V DC | B2-1P-600
Datasheet NL 3SIE 100L6-HS B35 (1,5kW-230.400V-50Hz) | 1310L006125AIZ3 | Cantoni Motor | 3-fase motor | 3-fase (standaard) | IE3 | IE3 Premium Efficiëntie | 3SIE 100L6-HS | Nee | 3SIE 100L6-HS (32 Nm) | 3SIE 100L6-HS | 100 | 1.5 | 6 | B3/B5 | B35 (IM 2001) of afgeleiden | Voeten en B5 flens | F (155°C) temperatuurstijging-klasse B (max. 80K) | S1 (continu bedrijf) | -20 to +40°C | ≤ 1000m boven zeeniveau | 1 | IC411 (TEFC) | IP55 | Nee | 32.2 | 230 | 400 | 50 | ∆ | Y | 1.5 | 1.5 | 950 | 950 | 80.5 | 82.8 | 82.5 | 80.5 | 82.8 | 82.5 | 0.71 | 0.71 | 6.4 | 3.7 | 5.5 | 5.5 | 35.2 | 20.35 | 15.1 | 15.1 | 2.4 | 2.4 | 36.24 | 36.24 | 2.6 | 2.6 | 39.26 | 39.26 | 0.01 | 52 dB(A) | 6206 2Z C3 | 6206 2Z C3 | Gesloten lagersmering | Aandrijfzijde | A (halve spie) | Linksom / Rechtsom | RAL 5010 (Gentiaanblauw) | Aluminium | Gietijzer | Aluminium (geschroefd) | Boven | M25 (1x), M20 (1x) | Naar rechts | Ø28 x 60 mm | 8 x 7 x 50 mm | M10 | 1.6 | 1.29 | 1.26 | 1.08 | 1.64 | Inclusief PTC 140°C |  | 1310L002125AIZ3 | TD-221 | BV-204 | CV-104 | NL | Rem (IC411) (standaard) | H2SP 100 | 32 Nm | Nee | 400 V AC | 207 V DC | B2-1P-600
Datasheet NL 3SIE 100L6-HS B34A (1,5kW-230.400V-50Hz) | 1310L006225AIZ3 | Cantoni Motor | 3-fase motor | 3-fase (standaard) | IE3 | IE3 Premium Efficiëntie | 3SIE 100L6-HS | Nee | 3SIE 100L6-HS (32 Nm) | 3SIE 100L6-HS | 100 | 1.5 | 6 | B3/B14A | B34 (IM 2101) of afgeleiden | Voeten en B14A flens | F (155°C) temperatuurstijging-klasse B (max. 80K) | S1 (continu bedrijf) | -20 to +40°C | ≤ 1000m boven zeeniveau | 1 | IC411 (TEFC) | IP55 | Nee | 30.8 | 230 | 400 | 50 | ∆ | Y | 1.5 | 1.5 | 950 | 950 | 80.5 | 82.8 | 82.5 | 80.5 | 82.8 | 82.5 | 0.71 | 0.71 | 6.4 | 3.7 | 5.5 | 5.5 | 35.2 | 20.35 | 15.1 | 15.1 | 2.4 | 2.4 | 36.24 | 36.24 | 2.6 | 2.6 | 39.26 | 39.26 | 0.01 | 52 dB(A) | 6206 2Z C3 | 6206 2Z C3 | Gesloten lagersmering | Aandrijfzijde | A (halve spie) | Linksom / Rechtsom | RAL 5010 (Gentiaanblauw) | Aluminium | Gietijzer | Aluminium (geschroefd) | Boven | M25 (1x), M20 (1x) | Naar rechts | Ø28 x 60 mm | 8 x 7 x 50 mm | M10 | 1.6 | 1.29 | 1.26 | 1.08 | 1.64 | Inclusief PTC 140°C |  | 1310L002225AIZ3 | TD-221 | BV-204 | CV-104 | NL | Rem (IC411) (standaard) | H2SP 100 | 32 Nm | Nee | 400 V AC | 207 V DC | B2-1P-600
Datasheet NL 3SIE 100L6-HS B34B (1,5kW-230.400V-50Hz) | 1310L006325AIZ3 | Cantoni Motor | 3-fase motor | 3-fase (standaard) | IE3 | IE3 Premium Efficiëntie | 3SIE 100L6-HS | Nee | 3SIE 100L6-HS (32 Nm) | 3SIE 100L6-HS | 100 | 1.5 | 6 | B3/B14B | B34 (IM 2101) of afgeleiden | Voeten en B14B flens | F (155°C) temperatuurstijging-klasse B (max. 80K) | S1 (continu bedrijf) | -20 to +40°C | ≤ 1000m boven zeeniveau | 1 | IC411 (TEFC) | IP55 | Nee | 31.8 | 230 | 400 | 50 | ∆ | Y | 1.5 | 1.5 | 950 | 950 | 80.5 | 82.8 | 82.5 | 80.5 | 82.8 | 82.5 | 0.71 | 0.71 | 6.4 | 3.7 | 5.5 | 5.5 | 35.2 | 20.35 | 15.1 | 15.1 | 2.4 | 2.4 | 36.24 | 36.24 | 2.6 | 2.6 | 39.26 | 39.26 | 0.01 | 52 dB(A) | 6206 2Z C3 | 6206 2Z C3 | Gesloten lagersmering | Aandrijfzijde | A (halve spie) | Linksom / Rechtsom | RAL 5010 (Gentiaanblauw) | Aluminium | Gietijzer | Aluminium (geschroefd) | Boven | M25 (1x), M20 (1x) | Naar rechts | Ø28 x 60 mm | 8 x 7 x 50 mm | M10 | 1.6 | 1.29 | 1.26 | 1.08 | 1.64 | Inclusief PTC 140°C |  | 1310L002325AIZ3 | TD-221 | BV-204 | CV-104 | NL | Rem (IC411) (standaard) | H2SP 100 | 32 Nm | Nee | 400 V AC | 207 V DC | B2-1P-600
Datasheet NL 3SIE 100L6-HS B5 (1,5kW-230.400V-50Hz) | 1310L006425AIZ3 | Cantoni Motor | 3-fase motor | 3-fase (standaard) | IE3 | IE3 Premium Efficiëntie | 3SIE 100L6-HS | Nee | 3SIE 100L6-HS (32 Nm) | 3SIE 100L6-HS | 100 | 1.5 | 6 | B5 | B5 (IM 3001) of afgeleiden | B5 flens | F (155°C) temperatuurstijging-klasse B (max. 80K) | S1 (continu bedrijf) | -20 to +40°C | ≤ 1000m boven zeeniveau | 1 | IC411 (TEFC) | IP55 | Nee | 32.2 | 230 | 400 | 50 | ∆ | Y | 1.5 | 1.5 | 950 | 950 | 80.5 | 82.8 | 82.5 | 80.5 | 82.8 | 82.5 | 0.71 | 0.71 | 6.4 | 3.7 | 5.5 | 5.5 | 35.2 | 20.35 | 15.1 | 15.1 | 2.4 | 2.4 | 36.24 | 36.24 | 2.6 | 2.6 | 39.26 | 39.26 | 0.01 | 52 dB(A) | 6206 2Z C3 | 6206 2Z C3 | Gesloten lagersmering | Aandrijfzijde | A (halve spie) | Linksom / Rechtsom | RAL 5010 (Gentiaanblauw) | Aluminium | Gietijzer |  |  | M25 (1x), M20 (1x) | Naar rechts | Ø28 x 60 mm | 8 x 7 x 50 mm | M10 | 1.6 | 1.29 | 1.26 | 1.08 | 1.64 | Inclusief PTC 140°C |  | 1310L002425AIZ3 | TD-221 | BV-204 | CV-104 | NL | Rem (IC411) (standaard) | H2SP 100 | 32 Nm | Nee | 400 V AC | 207 V DC | B2-1P-600
Datasheet NL 3SIE 100L6-HS B14A (1,5kW-230.400V-50Hz) | 1310L006625AIZ3 | Cantoni Motor | 3-fase motor | 3-fase (standaard) | IE3 | IE3 Premium Efficiëntie | 3SIE 100L6-HS | Nee | 3SIE 100L6-HS (32 Nm) | 3SIE 100L6-HS | 100 | 1.5 | 6 | B14A | B14 (IM 3601) of afgeleiden | B14A flens | F (155°C) temperatuurstijging-klasse B (max. 80K) | S1 (continu bedrijf) | -20 to +40°C | ≤ 1000m boven zeeniveau | 1 | IC411 (TEFC) | IP55 | Nee | 30.8 | 230 | 400 | 50 | ∆ | Y | 1.5 | 1.5 | 950 | 950 | 80.5 | 82.8 | 82.5 | 80.5 | 82.8 | 82.5 | 0.71 | 0.71 | 6.4 | 3.7 | 5.5 | 5.5 | 35.2 | 20.35 | 15.1 | 15.1 | 2.4 | 2.4 | 36.24 | 36.24 | 2.6 | 2.6 | 39.26 | 39.26 | 0.01 | 52 dB(A) | 6206 2Z C3 | 6206 2Z C3 | Gesloten lagersmering | Aandrijfzijde | A (halve spie) | Linksom / Rechtsom | RAL 5010 (Gentiaanblauw) | Aluminium | Gietijzer |  |  | M25 (1x), M20 (1x) | Naar rechts | Ø28 x 60 mm | 8 x 7 x 50 mm | M10 | 1.6 | 1.29 | 1.26 | 1.08 | 1.64 | Inclusief PTC 140°C |  | 1310L002625AIZ3 | TD-221 | BV-204 | CV-104 | NL | Rem (IC411) (standaard) | H2SP 100 | 32 Nm | Nee | 400 V AC | 207 V DC | B2-1P-600
Datasheet NL 3SIE 100L6-HS B14B (1,5kW-230.400V-50Hz) | 1310L006825AIZ3 | Cantoni Motor | 3-fase motor | 3-fase (standaard) | IE3 | IE3 Premium Efficiëntie | 3SIE 100L6-HS | Nee | 3SIE 100L6-HS (32 Nm) | 3SIE 100L6-HS | 100 | 1.5 | 6 | B14B | B14 (IM 3601) of afgeleiden | B14B flens | F (155°C) temperatuurstijging-klasse B (max. 80K) | S1 (continu bedrijf) | -20 to +40°C | ≤ 1000m boven zeeniveau | 1 | IC411 (TEFC) | IP55 | Nee | 31.8 | 230 | 400 | 50 | ∆ | Y | 1.5 | 1.5 | 950 | 950 | 80.5 | 82.8 | 82.5 | 80.5 | 82.8 | 82.5 | 0.71 | 0.71 | 6.4 | 3.7 | 5.5 | 5.5 | 35.2 | 20.35 | 15.1 | 15.1 | 2.4 | 2.4 | 36.24 | 36.24 | 2.6 | 2.6 | 39.26 | 39.26 | 0.01 | 52 dB(A) | 6206 2Z C3 | 6206 2Z C3 | Gesloten lagersmering | Aandrijfzijde | A (halve spie) | Linksom / Rechtsom | RAL 5010 (Gentiaanblauw) | Aluminium | Gietijzer |  |  | M25 (1x), M20 (1x) | Naar rechts | Ø28 x 60 mm | 8 x 7 x 50 mm | M10 | 1.6 | 1.29 | 1.26 | 1.08 | 1.64 | Inclusief PTC 140°C |  | 1310L002825AIZ3 | TD-221 | BV-204 | CV-104 | NL | Rem (IC411) (standaard) | H2SP 100 | 32 Nm | Nee | 400 V AC | 207 V DC | B2-1P-600
Datasheet NL 3SIE 100L6-HS B35s (1,5kW-230.400V-50Hz) | 1310L006D25AIZ3 | Cantoni Motor | 3-fase motor | 3-fase (standaard) | IE3 | IE3 Premium Efficiëntie | 3SIE 100L6-HS | Nee | 3SIE 100L6-HS (32 Nm) | 3SIE 100L6-HS | 100 | 1.5 | 6 | B3/B5s | B35 (IM 2001) of afgeleiden | Voeten en B5s flens | F (155°C) temperatuurstijging-klasse B (max. 80K) | S1 (continu bedrijf) | -20 to +40°C | ≤ 1000m boven zeeniveau | 1 | IC411 (TEFC) | IP55 | Nee | 31.8 | 230 | 400 | 50 | ∆ | Y | 1.5 | 1.5 | 950 | 950 | 80.5 | 82.8 | 82.5 | 80.5 | 82.8 | 82.5 | 0.71 | 0.71 | 6.4 | 3.7 | 5.5 | 5.5 | 35.2 | 20.35 | 15.1 | 15.1 | 2.4 | 2.4 | 36.24 | 36.24 | 2.6 | 2.6 | 39.26 | 39.26 | 0.01 | 52 dB(A) | 6206 2Z C3 | 6206 2Z C3 | Gesloten lagersmering | Aandrijfzijde | A (halve spie) | Linksom / Rechtsom | RAL 5010 (Gentiaanblauw) | Aluminium | Gietijzer | Aluminium (geschroefd) | Boven | M25 (1x), M20 (1x) | Naar rechts | Ø28 x 60 mm | 8 x 7 x 50 mm | M10 | 1.6 | 1.29 | 1.26 | 1.08 | 1.64 | Inclusief PTC 140°C |  | 1310L002D25AIZ3 | TD-221 | BV-204 | CV-104 | NL | Rem (IC411) (standaard) | H2SP 100 | 32 Nm | Nee | 400 V AC | 207 V DC | B2-1P-600
Datasheet NL 3SIE 100L6-HS B5s (1,5kW-230.400V-50Hz) | 1310L006E25AIZ3 | Cantoni Motor | 3-fase motor | 3-fase (standaard) | IE3 | IE3 Premium Efficiëntie | 3SIE 100L6-HS | Nee | 3SIE 100L6-HS (32 Nm) | 3SIE 100L6-HS | 100 | 1.5 | 6 | B5s | B5 (IM 3001) of afgeleiden | B5s flens | F (155°C) temperatuurstijging-klasse B (max. 80K) | S1 (continu bedrijf) | -20 to +40°C | ≤ 1000m boven zeeniveau | 1 | IC411 (TEFC) | IP55 | Nee | 31.8 | 230 | 400 | 50 | ∆ | Y | 1.5 | 1.5 | 950 | 950 | 80.5 | 82.8 | 82.5 | 80.5 | 82.8 | 82.5 | 0.71 | 0.71 | 6.4 | 3.7 | 5.5 | 5.5 | 35.2 | 20.35 | 15.1 | 15.1 | 2.4 | 2.4 | 36.24 | 36.24 | 2.6 | 2.6 | 39.26 | 39.26 | 0.01 | 52 dB(A) | 6206 2Z C3 | 6206 2Z C3 | Gesloten lagersmering | Aandrijfzijde | A (halve spie) | Linksom / Rechtsom | RAL 5010 (Gentiaanblauw) | Aluminium | Gietijzer |  |  | M25 (1x), M20 (1x) | Naar rechts | Ø28 x 60 mm | 8 x 7 x 50 mm | M10 | 1.6 | 1.29 | 1.26 | 1.08 | 1.64 | Inclusief PTC 140°C |  | 1310L002E25AIZ3 | TD-221 | BV-204 | CV-104 | NL | Rem (IC411) (standaard) | H2SP 100 | 32 Nm | Nee | 400 V AC | 207 V DC | B2-1P-600
Datasheet NL 3SIE 100L4A-HS B3 (2,2kW-230.400V-50Hz) | 1310LA04025AIZ3 | Cantoni Motor | 3-fase motor | 3-fase (standaard) | IE3 | IE3 Premium Efficiëntie | 3SIE 100L4A-HS | Ja | 3SIE 100L4A-HS (32 Nm) | 3SIE 100L4A-HS | 100 | 2.2 | 4 | B3 | B3 (IM 1001) of afgeleiden | Voeten | F (155°C) temperatuurstijging-klasse B (max. 80K) | S1 (continu bedrijf) | -20 to +40°C | ≤ 1000m boven zeeniveau | 1 | IC411 (TEFC) | IP55 | Nee | 33.5 | 230 | 400 | 50 | ∆ | Y | 2.2 | 2.2 | 1465 | 1465 | 85 | 86.8 | 86.7 | 85 | 86.8 | 86.7 | 0.8 | 0.8 | 8 | 4.6 | 7.5 | 7.5 | 60 | 34.5 | 14.3 | 14.3 | 2.3 | 2.3 | 32.89 | 32.89 | 2.9 | 2.9 | 41.47 | 41.47 | 0.0076 | 55 dB(A) | 6206 2Z C3 | 6206 2Z C3 | Gesloten lagersmering | Aandrijfzijde | A (halve spie) | Linksom / Rechtsom | RAL 5010 (Gentiaanblauw) | Aluminium | Gietijzer | Aluminium (geschroefd) | Boven | M25 (1x), M20 (1x) | Naar rechts | Ø28 x 60 mm | 8 x 7 x 50 mm | M10 | 1.39 | 1.12 | 1.12 | 0.9 | 1.46 | Inclusief PTC 140°C |  | 1310LA04035AIZ3 | TD-221 | BV-204 | CV-104 | NL | Rem (IC411) (standaard) | H2SP 100 | 32 Nm | Nee | 400 V AC | 207 V DC | B2-1P-600
Datasheet NL 3SIE 100L4A-HS B3 (2,2kW-400.690V-50Hz) | 1310LA04035AIZ3 | Cantoni Motor | 3-fase motor | 3-fase (standaard) | IE3 | IE3 Premium Efficiëntie | 3SIE 100L4A-HS | Nee | 3SIE 100L4A-HS (32 Nm) | 3SIE 100L4A-HS | 100 | 2.2 | 4 | B3 | B3 (IM 1001) of afgeleiden | Voeten | F (155°C) temperatuurstijging-klasse B (max. 80K) | S1 (continu bedrijf) | -20 to +40°C | ≤ 1000m boven zeeniveau | 1 | IC411 (TEFC) | IP55 | Nee | 33.5 | 400 | 690 | 50 | ∆ | Y | 2.2 | 2.2 | 1465 | 1465 | 85 | 86.8 | 86.7 | 85 | 86.8 | 86.7 | 0.8 | 0.8 | 4.6 | 2.7 | 7.5 | 7.5 | 34.5 | 20.25 | 14.3 | 14.3 | 2.3 | 2.3 | 32.89 | 32.89 | 2.9 | 2.9 | 41.47 | 41.47 | 0.0076 | 55 dB(A) | 6206 2Z C3 | 6206 2Z C3 | Gesloten lagersmering | Aandrijfzijde | A (halve spie) | Linksom / Rechtsom | RAL 5010 (Gentiaanblauw) | Aluminium | Gietijzer | Aluminium (geschroefd) | Boven | M25 (1x), M20 (1x) | Naar rechts | Ø28 x 60 mm | 8 x 7 x 50 mm | M10 | 1.39 | 1.12 | 1.12 | 0.9 | 1.46 | Inclusief PTC 140°C |  | 1310LA04035AIZ3 | TD-221 | BV-204 | CV-104 | NL | Rem (IC411) (standaard) | H2SP 100 | 32 Nm | Nee | 400 V AC | 207 V DC | B2-1P-600
Datasheet NL 3SIE 100L4A-HS B35 (2,2kW-230.400V-50Hz) | 1310LA04125AIZ3 | Cantoni Motor | 3-fase motor | 3-fase (standaard) | IE3 | IE3 Premium Efficiëntie | 3SIE 100L4A-HS | Nee | 3SIE 100L4A-HS (32 Nm) | 3SIE 100L4A-HS | 100 | 2.2 | 4 | B3/B5 | B35 (IM 2001) of afgeleiden | Voeten en B5 flens | F (155°C) temperatuurstijging-klasse B (max. 80K) | S1 (continu bedrijf) | -20 to +40°C | ≤ 1000m boven zeeniveau | 1 | IC411 (TEFC) | IP55 | Nee | 36.2 | 230 | 400 | 50 | ∆ | Y | 2.2 | 2.2 | 1465 | 1465 | 85 | 86.8 | 86.7 | 85 | 86.8 | 86.7 | 0.8 | 0.8 | 8 | 4.6 | 7.5 | 7.5 | 60 | 34.5 | 14.3 | 14.3 | 2.3 | 2.3 | 32.89 | 32.89 | 2.9 | 2.9 | 41.47 | 41.47 | 0.0076 | 55 dB(A) | 6206 2Z C3 | 6206 2Z C3 | Gesloten lagersmering | Aandrijfzijde | A (halve spie) | Linksom / Rechtsom | RAL 5010 (Gentiaanblauw) | Aluminium | Gietijzer | Aluminium (geschroefd) | Boven | M25 (1x), M20 (1x) | Naar rechts | Ø28 x 60 mm | 8 x 7 x 50 mm | M10 | 1.39 | 1.12 | 1.12 | 0.9 | 1.46 | Inclusief PTC 140°C |  | 1310LA04135AIZ3 | TD-221 | BV-204 | CV-104 | NL | Rem (IC411) (standaard) | H2SP 100 | 32 Nm | Nee | 400 V AC | 207 V DC | B2-1P-600
Datasheet NL 3SIE 100L4A-HS B35 (2,2kW-400.690V-50Hz) | 1310LA04135AIZ3 | Cantoni Motor | 3-fase motor | 3-fase (standaard) | IE3 | IE3 Premium Efficiëntie | 3SIE 100L4A-HS | Nee | 3SIE 100L4A-HS (32 Nm) | 3SIE 100L4A-HS | 100 | 2.2 | 4 | B3/B5 | B35 (IM 2001) of afgeleiden | Voeten en B5 flens | F (155°C) temperatuurstijging-klasse B (max. 80K) | S1 (continu bedrijf) | -20 to +40°C | ≤ 1000m boven zeeniveau | 1 | IC411 (TEFC) | IP55 | Nee | 36.2 | 400 | 690 | 50 | ∆ | Y | 2.2 | 2.2 | 1465 | 1465 | 85 | 86.8 | 86.7 | 85 | 86.8 | 86.7 | 0.8 | 0.8 | 4.6 | 2.7 | 7.5 | 7.5 | 34.5 | 20.25 | 14.3 | 14.3 | 2.3 | 2.3 | 32.89 | 32.89 | 2.9 | 2.9 | 41.47 | 41.47 | 0.0076 | 55 dB(A) | 6206 2Z C3 | 6206 2Z C3 | Gesloten lagersmering | Aandrijfzijde | A (halve spie) | Linksom / Rechtsom | RAL 5010 (Gentiaanblauw) | Aluminium | Gietijzer | Aluminium (geschroefd) | Boven | M25 (1x), M20 (1x) | Naar rechts | Ø28 x 60 mm | 8 x 7 x 50 mm | M10 | 1.39 | 1.12 | 1.12 | 0.9 | 1.46 | Inclusief PTC 140°C |  | 1310LA04135AIZ3 | TD-221 | BV-204 | CV-104 | NL | Rem (IC411) (standaard) | H2SP 100 | 32 Nm | Nee | 400 V AC | 207 V DC | B2-1P-600
Datasheet NL 3SIE 100L4A-HS B34A (2,2kW-230.400V-50Hz) | 1310LA04225AIZ3 | Cantoni Motor | 3-fase motor | 3-fase (standaard) | IE3 | IE3 Premium Efficiëntie | 3SIE 100L4A-HS | Nee | 3SIE 100L4A-HS (32 Nm) | 3SIE 100L4A-HS | 100 | 2.2 | 4 | B3/B14A | B34 (IM 2101) of afgeleiden | Voeten en B14A flens | F (155°C) temperatuurstijging-klasse B (max. 80K) | S1 (continu bedrijf) | -20 to +40°C | ≤ 1000m boven zeeniveau | 1 | IC411 (TEFC) | IP55 | Nee | 34.8 | 230 | 400 | 50 | ∆ | Y | 2.2 | 2.2 | 1465 | 1465 | 85 | 86.8 | 86.7 | 85 | 86.8 | 86.7 | 0.8 | 0.8 | 8 | 4.6 | 7.5 | 7.5 | 60 | 34.5 | 14.3 | 14.3 | 2.3 | 2.3 | 32.89 | 32.89 | 2.9 | 2.9 | 41.47 | 41.47 | 0.0076 | 55 dB(A) | 6206 2Z C3 | 6206 2Z C3 | Gesloten lagersmering | Aandrijfzijde | A (halve spie) | Linksom / Rechtsom | RAL 5010 (Gentiaanblauw) | Aluminium | Gietijzer | Aluminium (geschroefd) | Boven | M25 (1x), M20 (1x) | Naar rechts | Ø28 x 60 mm | 8 x 7 x 50 mm | M10 | 1.39 | 1.12 | 1.12 | 0.9 | 1.46 | Inclusief PTC 140°C |  | 1310LA04235AIZ3 | TD-221 | BV-204 | CV-104 | NL | Rem (IC411) (standaard) | H2SP 100 | 32 Nm | Nee | 400 V AC | 207 V DC | B2-1P-600
Datasheet NL 3SIE 100L4A-HS B34A (2,2kW-400.690V-50Hz) | 1310LA04235AIZ3 | Cantoni Motor | 3-fase motor | 3-fase (standaard) | IE3 | IE3 Premium Efficiëntie | 3SIE 100L4A-HS | Nee | 3SIE 100L4A-HS (32 Nm) | 3SIE 100L4A-HS | 100 | 2.2 | 4 | B3/B14A | B34 (IM 2101) of afgeleiden | Voeten en B14A flens | F (155°C) temperatuurstijging-klasse B (max. 80K) | S1 (continu bedrijf) | -20 to +40°C | ≤ 1000m boven zeeniveau | 1 | IC411 (TEFC) | IP55 | Nee | 34.8 | 400 | 690 | 50 | ∆ | Y | 2.2 | 2.2 | 1465 | 1465 | 85 | 86.8 | 86.7 | 85 | 86.8 | 86.7 | 0.8 | 0.8 | 4.6 | 2.7 | 7.5 | 7.5 | 34.5 | 20.25 | 14.3 | 14.3 | 2.3 | 2.3 | 32.89 | 32.89 | 2.9 | 2.9 | 41.47 | 41.47 | 0.0076 | 55 dB(A) | 6206 2Z C3 | 6206 2Z C3 | Gesloten lagersmering | Aandrijfzijde | A (halve spie) | Linksom / Rechtsom | RAL 5010 (Gentiaanblauw) | Aluminium | Gietijzer | Aluminium (geschroefd) | Boven | M25 (1x), M20 (1x) | Naar rechts | Ø28 x 60 mm | 8 x 7 x 50 mm | M10 | 1.39 | 1.12 | 1.12 | 0.9 | 1.46 | Inclusief PTC 140°C |  | 1310LA04235AIZ3 | TD-221 | BV-204 | CV-104 | NL | Rem (IC411) (standaard) | H2SP 100 | 32 Nm | Nee | 400 V AC | 207 V DC | B2-1P-600
Datasheet NL 3SIE 100L4A-HS B34B (2,2kW-230.400V-50Hz) | 1310LA04325AIZ3 | Cantoni Motor | 3-fase motor | 3-fase (standaard) | IE3 | IE3 Premium Efficiëntie | 3SIE 100L4A-HS | Nee | 3SIE 100L4A-HS (32 Nm) | 3SIE 100L4A-HS | 100 | 2.2 | 4 | B3/B14B | B34 (IM 2101) of afgeleiden | Voeten en B14B flens | F (155°C) temperatuurstijging-klasse B (max. 80K) | S1 (continu bedrijf) | -20 to +40°C | ≤ 1000m boven zeeniveau | 1 | IC411 (TEFC) | IP55 | Nee | 35.8 | 230 | 400 | 50 | ∆ | Y | 2.2 | 2.2 | 1465 | 1465 | 85 | 86.8 | 86.7 | 85 | 86.8 | 86.7 | 0.8 | 0.8 | 8 | 4.6 | 7.5 | 7.5 | 60 | 34.5 | 14.3 | 14.3 | 2.3 | 2.3 | 32.89 | 32.89 | 2.9 | 2.9 | 41.47 | 41.47 | 0.0076 | 55 dB(A) | 6206 2Z C3 | 6206 2Z C3 | Gesloten lagersmering | Aandrijfzijde | A (halve spie) | Linksom / Rechtsom | RAL 5010 (Gentiaanblauw) | Aluminium | Gietijzer | Aluminium (geschroefd) | Boven | M25 (1x), M20 (1x) | Naar rechts | Ø28 x 60 mm | 8 x 7 x 50 mm | M10 | 1.39 | 1.12 | 1.12 | 0.9 | 1.46 | Inclusief PTC 140°C |  | 1310LA04335AIZ3 | TD-221 | BV-204 | CV-104 | NL | Rem (IC411) (standaard) | H2SP 100 | 32 Nm | Nee | 400 V AC | 207 V DC | B2-1P-600
Datasheet NL 3SIE 100L4A-HS B34B (2,2kW-400.690V-50Hz) | 1310LA04335AIZ3 | Cantoni Motor | 3-fase motor | 3-fase (standaard) | IE3 | IE3 Premium Efficiëntie | 3SIE 100L4A-HS | Nee | 3SIE 100L4A-HS (32 Nm) | 3SIE 100L4A-HS | 100 | 2.2 | 4 | B3/B14B | B34 (IM 2101) of afgeleiden | Voeten en B14B flens | F (155°C) temperatuurstijging-klasse B (max. 80K) | S1 (continu bedrijf) | -20 to +40°C | ≤ 1000m boven zeeniveau | 1 | IC411 (TEFC) | IP55 | Nee | 35.8 | 400 | 690 | 50 | ∆ | Y | 2.2 | 2.2 | 1465 | 1465 | 85 | 86.8 | 86.7 | 85 | 86.8 | 86.7 | 0.8 | 0.8 | 4.6 | 2.7 | 7.5 | 7.5 | 34.5 | 20.25 | 14.3 | 14.3 | 2.3 | 2.3 | 32.89 | 32.89 | 2.9 | 2.9 | 41.47 | 41.47 | 0.0076 | 55 dB(A) | 6206 2Z C3 | 6206 2Z C3 | Gesloten lagersmering | Aandrijfzijde | A (halve spie) | Linksom / Rechtsom | RAL 5010 (Gentiaanblauw) | Aluminium | Gietijzer | Aluminium (geschroefd) | Boven | M25 (1x), M20 (1x) | Naar rechts | Ø28 x 60 mm | 8 x 7 x 50 mm | M10 | 1.39 | 1.12 | 1.12 | 0.9 | 1.46 | Inclusief PTC 140°C |  | 1310LA04335AIZ3 | TD-221 | BV-204 | CV-104 | NL | Rem (IC411) (standaard) | H2SP 100 | 32 Nm | Nee | 400 V AC | 207 V DC | B2-1P-600
Datasheet NL 3SIE 100L4A-HS B5 (2,2kW-230.400V-50Hz) | 1310LA04425AIZ3 | Cantoni Motor | 3-fase motor | 3-fase (standaard) | IE3 | IE3 Premium Efficiëntie | 3SIE 100L4A-HS | Nee | 3SIE 100L4A-HS (32 Nm) | 3SIE 100L4A-HS | 100 | 2.2 | 4 | B5 | B5 (IM 3001) of afgeleiden | B5 flens | F (155°C) temperatuurstijging-klasse B (max. 80K) | S1 (continu bedrijf) | -20 to +40°C | ≤ 1000m boven zeeniveau | 1 | IC411 (TEFC) | IP55 | Nee | 36.2 | 230 | 400 | 50 | ∆ | Y | 2.2 | 2.2 | 1465 | 1465 | 85 | 86.8 | 86.7 | 85 | 86.8 | 86.7 | 0.8 | 0.8 | 8 | 4.6 | 7.5 | 7.5 | 60 | 34.5 | 14.3 | 14.3 | 2.3 | 2.3 | 32.89 | 32.89 | 2.9 | 2.9 | 41.47 | 41.47 | 0.0076 | 55 dB(A) | 6206 2Z C3 | 6206 2Z C3 | Gesloten lagersmering | Aandrijfzijde | A (halve spie) | Linksom / Rechtsom | RAL 5010 (Gentiaanblauw) | Aluminium | Gietijzer |  |  | M25 (1x), M20 (1x) | Naar rechts | Ø28 x 60 mm | 8 x 7 x 50 mm | M10 | 1.39 | 1.12 | 1.12 | 0.9 | 1.46 | Inclusief PTC 140°C |  | 1310LA04435AIZ3 | TD-221 | BV-204 | CV-104 | NL | Rem (IC411) (standaard) | H2SP 100 | 32 Nm | Nee | 400 V AC | 207 V DC | B2-1P-600
Datasheet NL 3SIE 100L4A-HS B5 (2,2kW-400.690V-50Hz) | 1310LA04435AIZ3 | Cantoni Motor | 3-fase motor | 3-fase (standaard) | IE3 | IE3 Premium Efficiëntie | 3SIE 100L4A-HS | Nee | 3SIE 100L4A-HS (32 Nm) | 3SIE 100L4A-HS | 100 | 2.2 | 4 | B5 | B5 (IM 3001) of afgeleiden | B5 flens | F (155°C) temperatuurstijging-klasse B (max. 80K) | S1 (continu bedrijf) | -20 to +40°C | ≤ 1000m boven zeeniveau | 1 | IC411 (TEFC) | IP55 | Nee | 36.2 | 400 | 690 | 50 | ∆ | Y | 2.2 | 2.2 | 1465 | 1465 | 85 | 86.8 | 86.7 | 85 | 86.8 | 86.7 | 0.8 | 0.8 | 4.6 | 2.7 | 7.5 | 7.5 | 34.5 | 20.25 | 14.3 | 14.3 | 2.3 | 2.3 | 32.89 | 32.89 | 2.9 | 2.9 | 41.47 | 41.47 | 0.0076 | 55 dB(A) | 6206 2Z C3 | 6206 2Z C3 | Gesloten lagersmering | Aandrijfzijde | A (halve spie) | Linksom / Rechtsom | RAL 5010 (Gentiaanblauw) | Aluminium | Gietijzer |  |  | M25 (1x), M20 (1x) | Naar rechts | Ø28 x 60 mm | 8 x 7 x 50 mm | M10 | 1.39 | 1.12 | 1.12 | 0.9 | 1.46 | Inclusief PTC 140°C |  | 1310LA04435AIZ3 | TD-221 | BV-204 | CV-104 | NL | Rem (IC411) (standaard) | H2SP 100 | 32 Nm | Nee | 400 V AC | 207 V DC | B2-1P-600
Datasheet NL 3SIE 100L4A-HS B14A (2,2kW-230.400V-50Hz) | 1310LA04625AIZ3 | Cantoni Motor | 3-fase motor | 3-fase (standaard) | IE3 | IE3 Premium Efficiëntie | 3SIE 100L4A-HS | Nee | 3SIE 100L4A-HS (32 Nm) | 3SIE 100L4A-HS | 100 | 2.2 | 4 | B14A | B14 (IM 3601) of afgeleiden | B14A flens | F (155°C) temperatuurstijging-klasse B (max. 80K) | S1 (continu bedrijf) | -20 to +40°C | ≤ 1000m boven zeeniveau | 1 | IC411 (TEFC) | IP55 | Nee | 34.8 | 230 | 400 | 50 | ∆ | Y | 2.2 | 2.2 | 1465 | 1465 | 85 | 86.8 | 86.7 | 85 | 86.8 | 86.7 | 0.8 | 0.8 | 8 | 4.6 | 7.5 | 7.5 | 60 | 34.5 | 14.3 | 14.3 | 2.3 | 2.3 | 32.89 | 32.89 | 2.9 | 2.9 | 41.47 | 41.47 | 0.0076 | 55 dB(A) | 6206 2Z C3 | 6206 2Z C3 | Gesloten lagersmering | Aandrijfzijde | A (halve spie) | Linksom / Rechtsom | RAL 5010 (Gentiaanblauw) | Aluminium | Gietijzer |  |  | M25 (1x), M20 (1x) | Naar rechts | Ø28 x 60 mm | 8 x 7 x 50 mm | M10 | 1.39 | 1.12 | 1.12 | 0.9 | 1.46 | Inclusief PTC 140°C |  | 1310LA04635AIZ3 | TD-221 | BV-204 | CV-104 | NL | Rem (IC411) (standaard) | H2SP 100 | 32 Nm | Nee | 400 V AC | 207 V DC | B2-1P-600
Datasheet NL 3SIE 100L4A-HS B14A (2,2kW-400.690V-50Hz) | 1310LA04635AIZ3 | Cantoni Motor | 3-fase motor | 3-fase (standaard) | IE3 | IE3 Premium Efficiëntie | 3SIE 100L4A-HS | Nee | 3SIE 100L4A-HS (32 Nm) | 3SIE 100L4A-HS | 100 | 2.2 | 4 | B14A | B14 (IM 3601) of afgeleiden | B14A flens | F (155°C) temperatuurstijging-klasse B (max. 80K) | S1 (continu bedrijf) | -20 to +40°C | ≤ 1000m boven zeeniveau | 1 | IC411 (TEFC) | IP55 | Nee | 34.8 | 400 | 690 | 50 | ∆ | Y | 2.2 | 2.2 | 1465 | 1465 | 85 | 86.8 | 86.7 | 85 | 86.8 | 86.7 | 0.8 | 0.8 | 4.6 | 2.7 | 7.5 | 7.5 | 34.5 | 20.25 | 14.3 | 14.3 | 2.3 | 2.3 | 32.89 | 32.89 | 2.9 | 2.9 | 41.47 | 41.47 | 0.0076 | 55 dB(A) | 6206 2Z C3 | 6206 2Z C3 | Gesloten lagersmering | Aandrijfzijde | A (halve spie) | Linksom / Rechtsom | RAL 5010 (Gentiaanblauw) | Aluminium | Gietijzer |  |  | M25 (1x), M20 (1x) | Naar rechts | Ø28 x 60 mm | 8 x 7 x 50 mm | M10 | 1.39 | 1.12 | 1.12 | 0.9 | 1.46 | Inclusief PTC 140°C |  | 1310LA04635AIZ3 | TD-221 | BV-204 | CV-104 | NL | Rem (IC411) (standaard) | H2SP 100 | 32 Nm | Nee | 400 V AC | 207 V DC | B2-1P-600
Datasheet NL 3SIE 100L4A-HS B14B (2,2kW-230.400V-50Hz) | 1310LA04825AIZ3 | Cantoni Motor | 3-fase motor | 3-fase (standaard) | IE3 | IE3 Premium Efficiëntie | 3SIE 100L4A-HS | Nee | 3SIE 100L4A-HS (32 Nm) | 3SIE 100L4A-HS | 100 | 2.2 | 4 | B14B | B14 (IM 3601) of afgeleiden | B14B flens | F (155°C) temperatuurstijging-klasse B (max. 80K) | S1 (continu bedrijf) | -20 to +40°C | ≤ 1000m boven zeeniveau | 1 | IC411 (TEFC) | IP55 | Nee | 35.8 | 230 | 400 | 50 | ∆ | Y | 2.2 | 2.2 | 1465 | 1465 | 85 | 86.8 | 86.7 | 85 | 86.8 | 86.7 | 0.8 | 0.8 | 8 | 4.6 | 7.5 | 7.5 | 60 | 34.5 | 14.3 | 14.3 | 2.3 | 2.3 | 32.89 | 32.89 | 2.9 | 2.9 | 41.47 | 41.47 | 0.0076 | 55 dB(A) | 6206 2Z C3 | 6206 2Z C3 | Gesloten lagersmering | Aandrijfzijde | A (halve spie) | Linksom / Rechtsom | RAL 5010 (Gentiaanblauw) | Aluminium | Gietijzer |  |  | M25 (1x), M20 (1x) | Naar rechts | Ø28 x 60 mm | 8 x 7 x 50 mm | M10 | 1.39 | 1.12 | 1.12 | 0.9 | 1.46 | Inclusief PTC 140°C |  | 1310LA04835AIZ3 | TD-221 | BV-204 | CV-104 | NL | Rem (IC411) (standaard) | H2SP 100 | 32 Nm | Nee | 400 V AC | 207 V DC | B2-1P-600
Datasheet NL 3SIE 100L4A-HS B14B (2,2kW-400.690V-50Hz) | 1310LA04835AIZ3 | Cantoni Motor | 3-fase motor | 3-fase (standaard) | IE3 | IE3 Premium Efficiëntie | 3SIE 100L4A-HS | Nee | 3SIE 100L4A-HS (32 Nm) | 3SIE 100L4A-HS | 100 | 2.2 | 4 | B14B | B14 (IM 3601) of afgeleiden | B14B flens | F (155°C) temperatuurstijging-klasse B (max. 80K) | S1 (continu bedrijf) | -20 to +40°C | ≤ 1000m boven zeeniveau | 1 | IC411 (TEFC) | IP55 | Nee | 35.8 | 400 | 690 | 50 | ∆ | Y | 2.2 | 2.2 | 1465 | 1465 | 85 | 86.8 | 86.7 | 85 | 86.8 | 86.7 | 0.8 | 0.8 | 4.6 | 2.7 | 7.5 | 7.5 | 34.5 | 20.25 | 14.3 | 14.3 | 2.3 | 2.3 | 32.89 | 32.89 | 2.9 | 2.9 | 41.47 | 41.47 | 0.0076 | 55 dB(A) | 6206 2Z C3 | 6206 2Z C3 | Gesloten lagersmering | Aandrijfzijde | A (halve spie) | Linksom / Rechtsom | RAL 5010 (Gentiaanblauw) | Aluminium | Gietijzer |  |  | M25 (1x), M20 (1x) | Naar rechts | Ø28 x 60 mm | 8 x 7 x 50 mm | M10 | 1.39 | 1.12 | 1.12 | 0.9 | 1.46 | Inclusief PTC 140°C |  | 1310LA04835AIZ3 | TD-221 | BV-204 | CV-104 | NL | Rem (IC411) (standaard) | H2SP 100 | 32 Nm | Nee | 400 V AC | 207 V DC | B2-1P-600
Datasheet NL 3SIE 100L4A-HS B35s (2,2kW-230.400V-50Hz) | 1310LA04D25AIZ3 | Cantoni Motor | 3-fase motor | 3-fase (standaard) | IE3 | IE3 Premium Efficiëntie | 3SIE 100L4A-HS | Nee | 3SIE 100L4A-HS (32 Nm) | 3SIE 100L4A-HS | 100 | 2.2 | 4 | B3/B5s | B35 (IM 2001) of afgeleiden | Voeten en B5s flens | F (155°C) temperatuurstijging-klasse B (max. 80K) | S1 (continu bedrijf) | -20 to +40°C | ≤ 1000m boven zeeniveau | 1 | IC411 (TEFC) | IP55 | Nee | 35.8 | 230 | 400 | 50 | ∆ | Y | 2.2 | 2.2 | 1465 | 1465 | 85 | 86.8 | 86.7 | 85 | 86.8 | 86.7 | 0.8 | 0.8 | 8 | 4.6 | 7.5 | 7.5 | 60 | 34.5 | 14.3 | 14.3 | 2.3 | 2.3 | 32.89 | 32.89 | 2.9 | 2.9 | 41.47 | 41.47 | 0.0076 | 55 dB(A) | 6206 2Z C3 | 6206 2Z C3 | Gesloten lagersmering | Aandrijfzijde | A (halve spie) | Linksom / Rechtsom | RAL 5010 (Gentiaanblauw) | Aluminium | Gietijzer | Aluminium (geschroefd) | Boven | M25 (1x), M20 (1x) | Naar rechts | Ø28 x 60 mm | 8 x 7 x 50 mm | M10 | 1.39 | 1.12 | 1.12 | 0.9 | 1.46 | Inclusief PTC 140°C |  | 1310LA04D35AIZ3 | TD-221 | BV-204 | CV-104 | NL | Rem (IC411) (standaard) | H2SP 100 | 32 Nm | Nee | 400 V AC | 207 V DC | B2-1P-600
Datasheet NL 3SIE 100L4A-HS B35s (2,2kW-400.690V-50Hz) | 1310LA04D35AIZ3 | Cantoni Motor | 3-fase motor | 3-fase (standaard) | IE3 | IE3 Premium Efficiëntie | 3SIE 100L4A-HS | Nee | 3SIE 100L4A-HS (32 Nm) | 3SIE 100L4A-HS | 100 | 2.2 | 4 | B3/B5s | B35 (IM 2001) of afgeleiden | Voeten en B5s flens | F (155°C) temperatuurstijging-klasse B (max. 80K) | S1 (continu bedrijf) | -20 to +40°C | ≤ 1000m boven zeeniveau | 1 | IC411 (TEFC) | IP55 | Nee | 35.8 | 400 | 690 | 50 | ∆ | Y | 2.2 | 2.2 | 1465 | 1465 | 85 | 86.8 | 86.7 | 85 | 86.8 | 86.7 | 0.8 | 0.8 | 4.6 | 2.7 | 7.5 | 7.5 | 34.5 | 20.25 | 14.3 | 14.3 | 2.3 | 2.3 | 32.89 | 32.89 | 2.9 | 2.9 | 41.47 | 41.47 | 0.0076 | 55 dB(A) | 6206 2Z C3 | 6206 2Z C3 | Gesloten lagersmering | Aandrijfzijde | A (halve spie) | Linksom / Rechtsom | RAL 5010 (Gentiaanblauw) | Aluminium | Gietijzer | Aluminium (geschroefd) | Boven | M25 (1x), M20 (1x) | Naar rechts | Ø28 x 60 mm | 8 x 7 x 50 mm | M10 | 1.39 | 1.12 | 1.12 | 0.9 | 1.46 | Inclusief PTC 140°C |  | 1310LA04D35AIZ3 | TD-221 | BV-204 | CV-104 | NL | Rem (IC411) (standaard) | H2SP 100 | 32 Nm | Nee | 400 V AC | 207 V DC | B2-1P-600
Datasheet NL 3SIE 100L4A-HS B5s (2,2kW-230.400V-50Hz) | 1310LA04E25AIZ3 | Cantoni Motor | 3-fase motor | 3-fase (standaard) | IE3 | IE3 Premium Efficiëntie | 3SIE 100L4A-HS | Nee | 3SIE 100L4A-HS (32 Nm) | 3SIE 100L4A-HS | 100 | 2.2 | 4 | B5s | B5 (IM 3001) of afgeleiden | B5s flens | F (155°C) temperatuurstijging-klasse B (max. 80K) | S1 (continu bedrijf) | -20 to +40°C | ≤ 1000m boven zeeniveau | 1 | IC411 (TEFC) | IP55 | Nee | 35.8 | 230 | 400 | 50 | ∆ | Y | 2.2 | 2.2 | 1465 | 1465 | 85 | 86.8 | 86.7 | 85 | 86.8 | 86.7 | 0.8 | 0.8 | 8 | 4.6 | 7.5 | 7.5 | 60 | 34.5 | 14.3 | 14.3 | 2.3 | 2.3 | 32.89 | 32.89 | 2.9 | 2.9 | 41.47 | 41.47 | 0.0076 | 55 dB(A) | 6206 2Z C3 | 6206 2Z C3 | Gesloten lagersmering | Aandrijfzijde | A (halve spie) | Linksom / Rechtsom | RAL 5010 (Gentiaanblauw) | Aluminium | Gietijzer |  |  | M25 (1x), M20 (1x) | Naar rechts | Ø28 x 60 mm | 8 x 7 x 50 mm | M10 | 1.39 | 1.12 | 1.12 | 0.9 | 1.46 | Inclusief PTC 140°C |  | 1310LA04E35AIZ3 | TD-221 | BV-204 | CV-104 | NL | Rem (IC411) (standaard) | H2SP 100 | 32 Nm | Nee | 400 V AC | 207 V DC | B2-1P-600
Datasheet NL 3SIE 100L4A-HS B5s (2,2kW-400.690V-50Hz) | 1310LA04E35AIZ3 | Cantoni Motor | 3-fase motor | 3-fase (standaard) | IE3 | IE3 Premium Efficiëntie | 3SIE 100L4A-HS | Nee | 3SIE 100L4A-HS (32 Nm) | 3SIE 100L4A-HS | 100 | 2.2 | 4 | B5s | B5 (IM 3001) of afgeleiden | B5s flens | F (155°C) temperatuurstijging-klasse B (max. 80K) | S1 (continu bedrijf) | -20 to +40°C | ≤ 1000m boven zeeniveau | 1 | IC411 (TEFC) | IP55 | Nee | 35.8 | 400 | 690 | 50 | ∆ | Y | 2.2 | 2.2 | 1465 | 1465 | 85 | 86.8 | 86.7 | 85 | 86.8 | 86.7 | 0.8 | 0.8 | 4.6 | 2.7 | 7.5 | 7.5 | 34.5 | 20.25 | 14.3 | 14.3 | 2.3 | 2.3 | 32.89 | 32.89 | 2.9 | 2.9 | 41.47 | 41.47 | 0.0076 | 55 dB(A) | 6206 2Z C3 | 6206 2Z C3 | Gesloten lagersmering | Aandrijfzijde | A (halve spie) | Linksom / Rechtsom | RAL 5010 (Gentiaanblauw) | Aluminium | Gietijzer |  |  | M25 (1x), M20 (1x) | Naar rechts | Ø28 x 60 mm | 8 x 7 x 50 mm | M10 | 1.39 | 1.12 | 1.12 | 0.9 | 1.46 | Inclusief PTC 140°C |  | 1310LA04E35AIZ3 | TD-221 | BV-204 | CV-104 | NL | Rem (IC411) (standaard) | H2SP 100 | 32 Nm | Nee | 400 V AC | 207 V DC | B2-1P-600
Datasheet NL 3SIE 100L8A-HS B3 (0,75kW-230.400V-50Hz) | 1310LA08025AIZ3 | Cantoni Motor | 3-fase motor | 3-fase (standaard) | IE3 | IE3 Premium Efficiëntie | 3SIE 100L8A-HS | Ja | 3SIE 100L8A-HS (32 Nm) | 3SIE 100L8A-HS | 100 | 0.75 | 8 | B3 | B3 (IM 1001) of afgeleiden | Voeten | F (155°C) temperatuurstijging-klasse B (max. 80K) | S1 (continu bedrijf) | -20 to +40°C | ≤ 1000m boven zeeniveau | 1 | IC411 (TEFC) | IP55 | Nee | 25.5 | 230 | 400 | 50 | ∆ | Y | 0.75 | 0.75 | 720 | 720 | 69.5 | 74.3 | 75 | 69.5 | 74.3 | 75 | 0.63 | 0.63 | 4 | 2.3 | 4 | 4 | 16 | 9.2 | 10 | 10 | 1.4 | 1.4 | 14 | 14 | 2.4 | 2.4 | 24 | 24 | 0.0076 | 45 dB(A) | 6206 2Z C3 | 6206 2Z C3 | Gesloten lagersmering | Aandrijfzijde | A (halve spie) | Linksom / Rechtsom | RAL 5010 (Gentiaanblauw) | Aluminium | Gietijzer | Aluminium | Boven | M25 (1x), M20 (1x) | Naar rechts | Ø28 x 60 mm | 8 x 7 x 50 mm | M10 | 1.12 | 1.04 | 1.11 | 0.25 | 0.4 | Inclusief PTC 140°C |  | 1310L002025AIZ3 | TD-221 | BV-204 | CV-104 | NL | Rem (IC411) (standaard) | H2SP 100 | 32 Nm | Nee | 400 V AC | 207 V DC | B2-1P-600
Datasheet NL 3SIE 100L8A-HS B35 (0,75kW-230.400V-50Hz) | 1310LA08125AIZ3 | Cantoni Motor | 3-fase motor | 3-fase (standaard) | IE3 | IE3 Premium Efficiëntie | 3SIE 100L8A-HS | Nee | 3SIE 100L8A-HS (32 Nm) | 3SIE 100L8A-HS | 100 | 0.75 | 8 | B3/B5 | B35 (IM 2001) of afgeleiden | Voeten en B5 flens | F (155°C) temperatuurstijging-klasse B (max. 80K) | S1 (continu bedrijf) | -20 to +40°C | ≤ 1000m boven zeeniveau | 1 | IC411 (TEFC) | IP55 | Nee | 28.2 | 230 | 400 | 50 | ∆ | Y | 0.75 | 0.75 | 720 | 720 | 69.5 | 74.3 | 75 | 69.5 | 74.3 | 75 | 0.63 | 0.63 | 4 | 2.3 | 4 | 4 | 16 | 9.2 | 10 | 10 | 1.4 | 1.4 | 14 | 14 | 2.4 | 2.4 | 24 | 24 | 0.0076 | 45 dB(A) | 6206 2Z C3 | 6206 2Z C3 | Gesloten lagersmering | Aandrijfzijde | A (halve spie) | Linksom / Rechtsom | RAL 5010 (Gentiaanblauw) | Aluminium | Gietijzer | Aluminium | Boven | M25 (1x), M20 (1x) | Naar rechts | Ø28 x 60 mm | 8 x 7 x 50 mm | M10 | 1.12 | 1.04 | 1.11 | 0.25 | 0.4 | Inclusief PTC 140°C |  | 1310L002125AIZ3 | TD-221 | BV-204 | CV-104 | NL | Rem (IC411) (standaard) | H2SP 100 | 32 Nm | Nee | 400 V AC | 207 V DC | B2-1P-600
Datasheet NL 3SIE 100L8A-HS B34A (0,75kW-230.400V-50Hz) | 1310LA08225AIZ3 | Cantoni Motor | 3-fase motor | 3-fase (standaard) | IE3 | IE3 Premium Efficiëntie | 3SIE 100L8A-HS | Nee | 3SIE 100L8A-HS (32 Nm) | 3SIE 100L8A-HS | 100 | 0.75 | 8 | B3/B14A | B34 (IM 2101) of afgeleiden | Voeten en B14A flens | F (155°C) temperatuurstijging-klasse B (max. 80K) | S1 (continu bedrijf) | -20 to +40°C | ≤ 1000m boven zeeniveau | 1 | IC411 (TEFC) | IP55 | Nee | 26.8 | 230 | 400 | 50 | ∆ | Y | 0.75 | 0.75 | 720 | 720 | 69.5 | 74.3 | 75 | 69.5 | 74.3 | 75 | 0.63 | 0.63 | 4 | 2.3 | 4 | 4 | 16 | 9.2 | 10 | 10 | 1.4 | 1.4 | 14 | 14 | 2.4 | 2.4 | 24 | 24 | 0.0076 | 45 dB(A) | 6206 2Z C3 | 6206 2Z C3 | Gesloten lagersmering | Aandrijfzijde | A (halve spie) | Linksom / Rechtsom | RAL 5010 (Gentiaanblauw) | Aluminium | Gietijzer | Aluminium | Boven | M25 (1x), M20 (1x) | Naar rechts | Ø28 x 60 mm | 8 x 7 x 50 mm | M10 | 1.12 | 1.04 | 1.11 | 0.25 | 0.4 | Inclusief PTC 140°C |  | 1310L002225AIZ3 | TD-221 | BV-204 | CV-104 | NL | Rem (IC411) (standaard) | H2SP 100 | 32 Nm | Nee | 400 V AC | 207 V DC | B2-1P-600
Datasheet NL 3SIE 100L8A-HS B34B (0,75kW-230.400V-50Hz) | 1310LA08325AIZ3 | Cantoni Motor | 3-fase motor | 3-fase (standaard) | IE3 | IE3 Premium Efficiëntie | 3SIE 100L8A-HS | Nee | 3SIE 100L8A-HS (32 Nm) | 3SIE 100L8A-HS | 100 | 0.75 | 8 | B3/B14B | B34 (IM 2101) of afgeleiden | Voeten en B14B flens | F (155°C) temperatuurstijging-klasse B (max. 80K) | S1 (continu bedrijf) | -20 to +40°C | ≤ 1000m boven zeeniveau | 1 | IC411 (TEFC) | IP55 | Nee | 27.8 | 230 | 400 | 50 | ∆ | Y | 0.75 | 0.75 | 720 | 720 | 69.5 | 74.3 | 75 | 69.5 | 74.3 | 75 | 0.63 | 0.63 | 4 | 2.3 | 4 | 4 | 16 | 9.2 | 10 | 10 | 1.4 | 1.4 | 14 | 14 | 2.4 | 2.4 | 24 | 24 | 0.0076 | 45 dB(A) | 6206 2Z C3 | 6206 2Z C3 | Gesloten lagersmering | Aandrijfzijde | A (halve spie) | Linksom / Rechtsom | RAL 5010 (Gentiaanblauw) | Aluminium | Gietijzer | Aluminium | Boven | M25 (1x), M20 (1x) | Naar rechts | Ø28 x 60 mm | 8 x 7 x 50 mm | M10 | 1.12 | 1.04 | 1.11 | 0.25 | 0.4 | Inclusief PTC 140°C |  | 1310L002325AIZ3 | TD-221 | BV-204 | CV-104 | NL | Rem (IC411) (standaard) | H2SP 100 | 32 Nm | Nee | 400 V AC | 207 V DC | B2-1P-600
Datasheet NL 3SIE 100L8A-HS B5 (0,75kW-230.400V-50Hz) | 1310LA08425AIZ3 | Cantoni Motor | 3-fase motor | 3-fase (standaard) | IE3 | IE3 Premium Efficiëntie | 3SIE 100L8A-HS | Nee | 3SIE 100L8A-HS (32 Nm) | 3SIE 100L8A-HS | 100 | 0.75 | 8 | B5 | B5 (IM 3001) of afgeleiden | B5 flens | F (155°C) temperatuurstijging-klasse B (max. 80K) | S1 (continu bedrijf) | -20 to +40°C | ≤ 1000m boven zeeniveau | 1 | IC411 (TEFC) | IP55 | Nee | 28.2 | 230 | 400 | 50 | ∆ | Y | 0.75 | 0.75 | 720 | 720 | 69.5 | 74.3 | 75 | 69.5 | 74.3 | 75 | 0.63 | 0.63 | 4 | 2.3 | 4 | 4 | 16 | 9.2 | 10 | 10 | 1.4 | 1.4 | 14 | 14 | 2.4 | 2.4 | 24 | 24 | 0.0076 | 45 dB(A) | 6206 2Z C3 | 6206 2Z C3 | Gesloten lagersmering | Aandrijfzijde | A (halve spie) | Linksom / Rechtsom | RAL 5010 (Gentiaanblauw) | Aluminium | Gietijzer |  |  | M25 (1x), M20 (1x) | Naar rechts | Ø28 x 60 mm | 8 x 7 x 50 mm | M10 | 1.12 | 1.04 | 1.11 | 0.25 | 0.4 | Inclusief PTC 140°C |  | 1310L002425AIZ3 | TD-221 | BV-204 | CV-104 | NL | Rem (IC411) (standaard) | H2SP 100 | 32 Nm | Nee | 400 V AC | 207 V DC | B2-1P-600
Datasheet NL 3SIE 100L8A-HS B14A (0,75kW-230.400V-50Hz) | 1310LA08625AIZ3 | Cantoni Motor | 3-fase motor | 3-fase (standaard) | IE3 | IE3 Premium Efficiëntie | 3SIE 100L8A-HS | Nee | 3SIE 100L8A-HS (32 Nm) | 3SIE 100L8A-HS | 100 | 0.75 | 8 | B14A | B14 (IM 3601) of afgeleiden | B14A flens | F (155°C) temperatuurstijging-klasse B (max. 80K) | S1 (continu bedrijf) | -20 to +40°C | ≤ 1000m boven zeeniveau | 1 | IC411 (TEFC) | IP55 | Nee | 26.8 | 230 | 400 | 50 | ∆ | Y | 0.75 | 0.75 | 720 | 720 | 69.5 | 74.3 | 75 | 69.5 | 74.3 | 75 | 0.63 | 0.63 | 4 | 2.3 | 4 | 4 | 16 | 9.2 | 10 | 10 | 1.4 | 1.4 | 14 | 14 | 2.4 | 2.4 | 24 | 24 | 0.0076 | 45 dB(A) | 6206 2Z C3 | 6206 2Z C3 | Gesloten lagersmering | Aandrijfzijde | A (halve spie) | Linksom / Rechtsom | RAL 5010 (Gentiaanblauw) | Aluminium | Gietijzer |  |  | M25 (1x), M20 (1x) | Naar rechts | Ø28 x 60 mm | 8 x 7 x 50 mm | M10 | 1.12 | 1.04 | 1.11 | 0.25 | 0.4 | Inclusief PTC 140°C |  | 1310L002625AIZ3 | TD-221 | BV-204 | CV-104 | NL | Rem (IC411) (standaard) | H2SP 100 | 32 Nm | Nee | 400 V AC | 207 V DC | B2-1P-600
Datasheet NL 3SIE 100L8A-HS B14B (0,75kW-230.400V-50Hz) | 1310LA08825AIZ3 | Cantoni Motor | 3-fase motor | 3-fase (standaard) | IE3 | IE3 Premium Efficiëntie | 3SIE 100L8A-HS | Nee | 3SIE 100L8A-HS (32 Nm) | 3SIE 100L8A-HS | 100 | 0.75 | 8 | B14B | B14 (IM 3601) of afgeleiden | B14B flens | F (155°C) temperatuurstijging-klasse B (max. 80K) | S1 (continu bedrijf) | -20 to +40°C | ≤ 1000m boven zeeniveau | 1 | IC411 (TEFC) | IP55 | Nee | 27.8 | 230 | 400 | 50 | ∆ | Y | 0.75 | 0.75 | 720 | 720 | 69.5 | 74.3 | 75 | 69.5 | 74.3 | 75 | 0.63 | 0.63 | 4 | 2.3 | 4 | 4 | 16 | 9.2 | 10 | 10 | 1.4 | 1.4 | 14 | 14 | 2.4 | 2.4 | 24 | 24 | 0.0076 | 45 dB(A) | 6206 2Z C3 | 6206 2Z C3 | Gesloten lagersmering | Aandrijfzijde | A (halve spie) | Linksom / Rechtsom | RAL 5010 (Gentiaanblauw) | Aluminium | Gietijzer |  |  | M25 (1x), M20 (1x) | Naar rechts | Ø28 x 60 mm | 8 x 7 x 50 mm | M10 | 1.12 | 1.04 | 1.11 | 0.25 | 0.4 | Inclusief PTC 140°C |  | 1310L002825AIZ3 | TD-221 | BV-204 | CV-104 | NL | Rem (IC411) (standaard) | H2SP 100 | 32 Nm | Nee | 400 V AC | 207 V DC | B2-1P-600
Datasheet NL 3SIE 100L8A-HS B35s (0,75kW-230.400V-50Hz) | 1310LA08D25AIZ3 | Cantoni Motor | 3-fase motor | 3-fase (standaard) | IE3 | IE3 Premium Efficiëntie | 3SIE 100L8A-HS | Nee | 3SIE 100L8A-HS (32 Nm) | 3SIE 100L8A-HS | 100 | 0.75 | 8 | B3/B5s | B35 (IM 2001) of afgeleiden | Voeten en B5s flens | F (155°C) temperatuurstijging-klasse B (max. 80K) | S1 (continu bedrijf) | -20 to +40°C | ≤ 1000m boven zeeniveau | 1 | IC411 (TEFC) | IP55 | Nee | 27.8 | 230 | 400 | 50 | ∆ | Y | 0.75 | 0.75 | 720 | 720 | 69.5 | 74.3 | 75 | 69.5 | 74.3 | 75 | 0.63 | 0.63 | 4 | 2.3 | 4 | 4 | 16 | 9.2 | 10 | 10 | 1.4 | 1.4 | 14 | 14 | 2.4 | 2.4 | 24 | 24 | 0.0076 | 45 dB(A) | 6206 2Z C3 | 6206 2Z C3 | Gesloten lagersmering | Aandrijfzijde | A (halve spie) | Linksom / Rechtsom | RAL 5010 (Gentiaanblauw) | Aluminium | Gietijzer | Aluminium | Boven | M25 (1x), M20 (1x) | Naar rechts | Ø28 x 60 mm | 8 x 7 x 50 mm | M10 | 1.12 | 1.04 | 1.11 | 0.25 | 0.4 | Inclusief PTC 140°C |  | 1310L002D25AIZ3 | TD-221 | BV-204 | CV-104 | NL | Rem (IC411) (standaard) | H2SP 100 | 32 Nm | Nee | 400 V AC | 207 V DC | B2-1P-600
Datasheet NL 3SIE 100L8A-HS B5s (0,75kW-230.400V-50Hz) | 1310LA08E25AIZ3 | Cantoni Motor | 3-fase motor | 3-fase (standaard) | IE3 | IE3 Premium Efficiëntie | 3SIE 100L8A-HS | Nee | 3SIE 100L8A-HS (32 Nm) | 3SIE 100L8A-HS | 100 | 0.75 | 8 | B5s | B5 (IM 3001) of afgeleiden | B5s flens | F (155°C) temperatuurstijging-klasse B (max. 80K) | S1 (continu bedrijf) | -20 to +40°C | ≤ 1000m boven zeeniveau | 1 | IC411 (TEFC) | IP55 | Nee | 27.8 | 230 | 400 | 50 | ∆ | Y | 0.75 | 0.75 | 720 | 720 | 69.5 | 74.3 | 75 | 69.5 | 74.3 | 75 | 0.63 | 0.63 | 4 | 2.3 | 4 | 4 | 16 | 9.2 | 10 | 10 | 1.4 | 1.4 | 14 | 14 | 2.4 | 2.4 | 24 | 24 | 0.0076 | 45 dB(A) | 6206 2Z C3 | 6206 2Z C3 | Gesloten lagersmering | Aandrijfzijde | A (halve spie) | Linksom / Rechtsom | RAL 5010 (Gentiaanblauw) | Aluminium | Gietijzer |  |  | M25 (1x), M20 (1x) | Naar rechts | Ø28 x 60 mm | 8 x 7 x 50 mm | M10 | 1.12 | 1.04 | 1.11 | 0.25 | 0.4 | Inclusief PTC 140°C |  | 1310L002E25AIZ3 | TD-221 | BV-204 | CV-104 | NL | Rem (IC411) (standaard) | H2SP 100 | 32 Nm | Nee | 400 V AC | 207 V DC | B2-1P-600
Datasheet NL 3SIE 100L4B-HS B3 (3kW-230.400V-50Hz) | 1310LB04025AIZ3 | Cantoni Motor | 3-fase motor | 3-fase (standaard) | IE3 | IE3 Premium Efficiëntie | 3SIE 100L4B-HS | Nee | 3SIE 100L4B-HS (32 Nm) | 3SIE 100L4B-HS | 100 | 3 | 4 | B3 | B3 (IM 1001) of afgeleiden | Voeten | F (155°C) temperatuurstijging-klasse B (max. 80K) | S1 (continu bedrijf) | -20 to +40°C | ≤ 1000m boven zeeniveau | 1 | IC411 (TEFC) | IP55 | Nee | 37 | 230 | 400 | 50 | ∆ | Y | 3 | 3 | 1465 | 1465 | 85.8 | 87.7 | 87.7 | 85.8 | 87.7 | 87.7 | 0.79 | 0.79 | 10.9 | 6.3 | 7.4 | 7.4 | 80.66 | 46.62 | 19.6 | 19.6 | 2.5 | 2.5 | 49 | 49 | 3.5 | 3.5 | 68.6 | 68.6 | 0.0086 | 55 dB(A) | 6206 2Z C3 | 6206 2Z C3 | Gesloten lagersmering | Aandrijfzijde | A (halve spie) | Linksom / Rechtsom | RAL 5010 (Gentiaanblauw) | Aluminium | Gietijzer | Aluminium (geschroefd) | Boven | M25 (1x), M20 (1x) | Naar rechts | Ø28 x 60 mm | 8 x 7 x 50 mm | M10 | 1.39 | 1.12 | 1.12 | 0.9 | 1.46 | Inclusief PTC 140°C |  | 1310LA04035AIZ3 | TD-221 | BV-204 | CV-104 | NL | Rem (IC411) (standaard) | H2SP 100 | 32 Nm | Nee | 400 V AC | 207 V DC | B2-1P-600
Datasheet NL 3SIE 100L4B-HS B3 (3kW-400.690V-50Hz) | 1310LB04035AIZ3 | Cantoni Motor | 3-fase motor | 3-fase (standaard) | IE3 | IE3 Premium Efficiëntie | 3SIE 100L4B-HS | Ja | 3SIE 100L4B-HS (32 Nm) | 3SIE 100L4B-HS | 100 | 3 | 4 | B3 | B3 (IM 1001) of afgeleiden | Voeten | F (155°C) temperatuurstijging-klasse B (max. 80K) | S1 (continu bedrijf) | -20 to +40°C | ≤ 1000m boven zeeniveau | 1 | IC411 (TEFC) | IP55 | Nee | 37 | 400 | 690 | 50 | ∆ | Y | 3 | 3 | 1465 | 1465 | 85.8 | 87.7 | 87.7 | 85.8 | 87.7 | 87.7 | 0.79 | 0.79 | 6.3 | 3.65 | 7.4 | 7.4 | 46.62 | 27.01 | 19.6 | 19.6 | 2.5 | 2.5 | 49 | 49 | 3.5 | 3.5 | 68.6 | 68.6 | 0.0086 | 55 dB(A) | 6206 2Z C3 | 6206 2Z C3 | Gesloten lagersmering | Aandrijfzijde | A (halve spie) | Linksom / Rechtsom | RAL 5010 (Gentiaanblauw) | Aluminium | Gietijzer | Aluminium (geschroefd) | Boven | M25 (1x), M20 (1x) | Naar rechts | Ø28 x 60 mm | 8 x 7 x 50 mm | M10 | 1.39 | 1.12 | 1.12 | 0.9 | 1.46 | Inclusief PTC 140°C |  | 1310LA04035AIZ3 | TD-221 | BV-204 | CV-104 | NL | Rem (IC411) (standaard) | H2SP 100 | 32 Nm | Nee | 400 V AC | 207 V DC | B2-1P-600
Datasheet NL 3SIE 100L4B-HS B35 (3kW-230.400V-50Hz) | 1310LB04125AIZ3 | Cantoni Motor | 3-fase motor | 3-fase (standaard) | IE3 | IE3 Premium Efficiëntie | 3SIE 100L4B-HS | Nee | 3SIE 100L4B-HS (32 Nm) | 3SIE 100L4B-HS | 100 | 3 | 4 | B3/B5 | B35 (IM 2001) of afgeleiden | Voeten en B5 flens | F (155°C) temperatuurstijging-klasse B (max. 80K) | S1 (continu bedrijf) | -20 to +40°C | ≤ 1000m boven zeeniveau | 1 | IC411 (TEFC) | IP55 | Nee | 39.7 | 230 | 400 | 50 | ∆ | Y | 3 | 3 | 1465 | 1465 | 85.8 | 87.7 | 87.7 | 85.8 | 87.7 | 87.7 | 0.79 | 0.79 | 10.9 | 6.3 | 7.4 | 7.4 | 80.66 | 46.62 | 19.6 | 19.6 | 2.5 | 2.5 | 49 | 49 | 3.5 | 3.5 | 68.6 | 68.6 | 0.0086 | 55 dB(A) | 6206 2Z C3 | 6206 2Z C3 | Gesloten lagersmering | Aandrijfzijde | A (halve spie) | Linksom / Rechtsom | RAL 5010 (Gentiaanblauw) | Aluminium | Gietijzer | Aluminium (geschroefd) | Boven | M25 (1x), M20 (1x) | Naar rechts | Ø28 x 60 mm | 8 x 7 x 50 mm | M10 | 1.39 | 1.12 | 1.12 | 0.9 | 1.46 | Inclusief PTC 140°C |  | 1310LA04135AIZ3 | TD-221 | BV-204 | CV-104 | NL | Rem (IC411) (standaard) | H2SP 100 | 32 Nm | Nee | 400 V AC | 207 V DC | B2-1P-600
Datasheet NL 3SIE 100L4B-HS B35 (3kW-400.690V-50Hz) | 1310LB04135AIZ3 | Cantoni Motor | 3-fase motor | 3-fase (standaard) | IE3 | IE3 Premium Efficiëntie | 3SIE 100L4B-HS | Nee | 3SIE 100L4B-HS (32 Nm) | 3SIE 100L4B-HS | 100 | 3 | 4 | B3/B5 | B35 (IM 2001) of afgeleiden | Voeten en B5 flens | F (155°C) temperatuurstijging-klasse B (max. 80K) | S1 (continu bedrijf) | -20 to +40°C | ≤ 1000m boven zeeniveau | 1 | IC411 (TEFC) | IP55 | Nee | 39.7 | 400 | 690 | 50 | ∆ | Y | 3 | 3 | 1465 | 1465 | 85.8 | 87.7 | 87.7 | 85.8 | 87.7 | 87.7 | 0.79 | 0.79 | 6.3 | 3.65 | 7.4 | 7.4 | 46.62 | 27.01 | 19.6 | 19.6 | 2.5 | 2.5 | 49 | 49 | 3.5 | 3.5 | 68.6 | 68.6 | 0.0086 | 55 dB(A) | 6206 2Z C3 | 6206 2Z C3 | Gesloten lagersmering | Aandrijfzijde | A (halve spie) | Linksom / Rechtsom | RAL 5010 (Gentiaanblauw) | Aluminium | Gietijzer | Aluminium (geschroefd) | Boven | M25 (1x), M20 (1x) | Naar rechts | Ø28 x 60 mm | 8 x 7 x 50 mm | M10 | 1.39 | 1.12 | 1.12 | 0.9 | 1.46 | Inclusief PTC 140°C |  | 1310LA04135AIZ3 | TD-221 | BV-204 | CV-104 | NL | Rem (IC411) (standaard) | H2SP 100 | 32 Nm | Nee | 400 V AC | 207 V DC | B2-1P-600
Datasheet NL 3SIE 100L4B-HS B34A (3kW-230.400V-50Hz) | 1310LB04225AIZ3 | Cantoni Motor | 3-fase motor | 3-fase (standaard) | IE3 | IE3 Premium Efficiëntie | 3SIE 100L4B-HS | Nee | 3SIE 100L4B-HS (32 Nm) | 3SIE 100L4B-HS | 100 | 3 | 4 | B3/B14A | B34 (IM 2101) of afgeleiden | Voeten en B14A flens | F (155°C) temperatuurstijging-klasse B (max. 80K) | S1 (continu bedrijf) | -20 to +40°C | ≤ 1000m boven zeeniveau | 1 | IC411 (TEFC) | IP55 | Nee | 38.3 | 230 | 400 | 50 | ∆ | Y | 3 | 3 | 1465 | 1465 | 85.8 | 87.7 | 87.7 | 85.8 | 87.7 | 87.7 | 0.79 | 0.79 | 10.9 | 6.3 | 7.4 | 7.4 | 80.66 | 46.62 | 19.6 | 19.6 | 2.5 | 2.5 | 49 | 49 | 3.5 | 3.5 | 68.6 | 68.6 | 0.0086 | 55 dB(A) | 6206 2Z C3 | 6206 2Z C3 | Gesloten lagersmering | Aandrijfzijde | A (halve spie) | Linksom / Rechtsom | RAL 5010 (Gentiaanblauw) | Aluminium | Gietijzer | Aluminium (geschroefd) | Boven | M25 (1x), M20 (1x) | Naar rechts | Ø28 x 60 mm | 8 x 7 x 50 mm | M10 | 1.39 | 1.12 | 1.12 | 0.9 | 1.46 | Inclusief PTC 140°C |  | 1310LA04235AIZ3 | TD-221 | BV-204 | CV-104 | NL | Rem (IC411) (standaard) | H2SP 100 | 32 Nm | Nee | 400 V AC | 207 V DC | B2-1P-600
Datasheet NL 3SIE 100L4B-HS B34A (3kW-400.690V-50Hz) | 1310LB04235AIZ3 | Cantoni Motor | 3-fase motor | 3-fase (standaard) | IE3 | IE3 Premium Efficiëntie | 3SIE 100L4B-HS | Nee | 3SIE 100L4B-HS (32 Nm) | 3SIE 100L4B-HS | 100 | 3 | 4 | B3/B14A | B34 (IM 2101) of afgeleiden | Voeten en B14A flens | F (155°C) temperatuurstijging-klasse B (max. 80K) | S1 (continu bedrijf) | -20 to +40°C | ≤ 1000m boven zeeniveau | 1 | IC411 (TEFC) | IP55 | Nee | 38.3 | 400 | 690 | 50 | ∆ | Y | 3 | 3 | 1465 | 1465 | 85.8 | 87.7 | 87.7 | 85.8 | 87.7 | 87.7 | 0.79 | 0.79 | 6.3 | 3.65 | 7.4 | 7.4 | 46.62 | 27.01 | 19.6 | 19.6 | 2.5 | 2.5 | 49 | 49 | 3.5 | 3.5 | 68.6 | 68.6 | 0.0086 | 55 dB(A) | 6206 2Z C3 | 6206 2Z C3 | Gesloten lagersmering | Aandrijfzijde | A (halve spie) | Linksom / Rechtsom | RAL 5010 (Gentiaanblauw) | Aluminium | Gietijzer | Aluminium (geschroefd) | Boven | M25 (1x), M20 (1x) | Naar rechts | Ø28 x 60 mm | 8 x 7 x 50 mm | M10 | 1.39 | 1.12 | 1.12 | 0.9 | 1.46 | Inclusief PTC 140°C |  | 1310LA04235AIZ3 | TD-221 | BV-204 | CV-104 | NL | Rem (IC411) (standaard) | H2SP 100 | 32 Nm | Nee | 400 V AC | 207 V DC | B2-1P-600
Datasheet NL 3SIE 100L4B-HS B34B (3kW-230.400V-50Hz) | 1310LB04325AIZ3 | Cantoni Motor | 3-fase motor | 3-fase (standaard) | IE3 | IE3 Premium Efficiëntie | 3SIE 100L4B-HS | Nee | 3SIE 100L4B-HS (32 Nm) | 3SIE 100L4B-HS | 100 | 3 | 4 | B3/B14B | B34 (IM 2101) of afgeleiden | Voeten en B14B flens | F (155°C) temperatuurstijging-klasse B (max. 80K) | S1 (continu bedrijf) | -20 to +40°C | ≤ 1000m boven zeeniveau | 1 | IC411 (TEFC) | IP55 | Nee | 39.3 | 230 | 400 | 50 | ∆ | Y | 3 | 3 | 1465 | 1465 | 85.8 | 87.7 | 87.7 | 85.8 | 87.7 | 87.7 | 0.79 | 0.79 | 10.9 | 6.3 | 7.4 | 7.4 | 80.66 | 46.62 | 19.6 | 19.6 | 2.5 | 2.5 | 49 | 49 | 3.5 | 3.5 | 68.6 | 68.6 | 0.0086 | 55 dB(A) | 6206 2Z C3 | 6206 2Z C3 | Gesloten lagersmering | Aandrijfzijde | A (halve spie) | Linksom / Rechtsom | RAL 5010 (Gentiaanblauw) | Aluminium | Gietijzer | Aluminium (geschroefd) | Boven | M25 (1x), M20 (1x) | Naar rechts | Ø28 x 60 mm | 8 x 7 x 50 mm | M10 | 1.39 | 1.12 | 1.12 | 0.9 | 1.46 | Inclusief PTC 140°C |  | 1310LA04335AIZ3 | TD-221 | BV-204 | CV-104 | NL | Rem (IC411) (standaard) | H2SP 100 | 32 Nm | Nee | 400 V AC | 207 V DC | B2-1P-600
Datasheet NL 3SIE 100L4B-HS B34B (3kW-400.690V-50Hz) | 1310LB04335AIZ3 | Cantoni Motor | 3-fase motor | 3-fase (standaard) | IE3 | IE3 Premium Efficiëntie | 3SIE 100L4B-HS | Nee | 3SIE 100L4B-HS (32 Nm) | 3SIE 100L4B-HS | 100 | 3 | 4 | B3/B14B | B34 (IM 2101) of afgeleiden | Voeten en B14B flens | F (155°C) temperatuurstijging-klasse B (max. 80K) | S1 (continu bedrijf) | -20 to +40°C | ≤ 1000m boven zeeniveau | 1 | IC411 (TEFC) | IP55 | Nee | 39.3 | 400 | 690 | 50 | ∆ | Y | 3 | 3 | 1465 | 1465 | 85.8 | 87.7 | 87.7 | 85.8 | 87.7 | 87.7 | 0.79 | 0.79 | 6.3 | 3.65 | 7.4 | 7.4 | 46.62 | 27.01 | 19.6 | 19.6 | 2.5 | 2.5 | 49 | 49 | 3.5 | 3.5 | 68.6 | 68.6 | 0.0086 | 55 dB(A) | 6206 2Z C3 | 6206 2Z C3 | Gesloten lagersmering | Aandrijfzijde | A (halve spie) | Linksom / Rechtsom | RAL 5010 (Gentiaanblauw) | Aluminium | Gietijzer | Aluminium (geschroefd) | Boven | M25 (1x), M20 (1x) | Naar rechts | Ø28 x 60 mm | 8 x 7 x 50 mm | M10 | 1.39 | 1.12 | 1.12 | 0.9 | 1.46 | Inclusief PTC 140°C |  | 1310LA04335AIZ3 | TD-221 | BV-204 | CV-104 | NL | Rem (IC411) (standaard) | H2SP 100 | 32 Nm | Nee | 400 V AC | 207 V DC | B2-1P-600
Datasheet NL 3SIE 100L4B-HS B5 (3kW-230.400V-50Hz) | 1310LB04425AIZ3 | Cantoni Motor | 3-fase motor | 3-fase (standaard) | IE3 | IE3 Premium Efficiëntie | 3SIE 100L4B-HS | Nee | 3SIE 100L4B-HS (32 Nm) | 3SIE 100L4B-HS | 100 | 3 | 4 | B5 | B5 (IM 3001) of afgeleiden | B5 flens | F (155°C) temperatuurstijging-klasse B (max. 80K) | S1 (continu bedrijf) | -20 to +40°C | ≤ 1000m boven zeeniveau | 1 | IC411 (TEFC) | IP55 | Nee | 39.7 | 230 | 400 | 50 | ∆ | Y | 3 | 3 | 1465 | 1465 | 85.8 | 87.7 | 87.7 | 85.8 | 87.7 | 87.7 | 0.79 | 0.79 | 10.9 | 6.3 | 7.4 | 7.4 | 80.66 | 46.62 | 19.6 | 19.6 | 2.5 | 2.5 | 49 | 49 | 3.5 | 3.5 | 68.6 | 68.6 | 0.0086 | 55 dB(A) | 6206 2Z C3 | 6206 2Z C3 | Gesloten lagersmering | Aandrijfzijde | A (halve spie) | Linksom / Rechtsom | RAL 5010 (Gentiaanblauw) | Aluminium | Gietijzer |  |  | M25 (1x), M20 (1x) | Naar rechts | Ø28 x 60 mm | 8 x 7 x 50 mm | M10 | 1.39 | 1.12 | 1.12 | 0.9 | 1.46 | Inclusief PTC 140°C |  | 1310LA04435AIZ3 | TD-221 | BV-204 | CV-104 | NL | Rem (IC411) (standaard) | H2SP 100 | 32 Nm | Nee | 400 V AC | 207 V DC | B2-1P-600
Datasheet NL 3SIE 100L4B-HS B5 (3kW-400.690V-50Hz) | 1310LB04435AIZ3 | Cantoni Motor | 3-fase motor | 3-fase (standaard) | IE3 | IE3 Premium Efficiëntie | 3SIE 100L4B-HS | Nee | 3SIE 100L4B-HS (32 Nm) | 3SIE 100L4B-HS | 100 | 3 | 4 | B5 | B5 (IM 3001) of afgeleiden | B5 flens | F (155°C) temperatuurstijging-klasse B (max. 80K) | S1 (continu bedrijf) | -20 to +40°C | ≤ 1000m boven zeeniveau | 1 | IC411 (TEFC) | IP55 | Nee | 39.7 | 400 | 690 | 50 | ∆ | Y | 3 | 3 | 1465 | 1465 | 85.8 | 87.7 | 87.7 | 85.8 | 87.7 | 87.7 | 0.79 | 0.79 | 6.3 | 3.65 | 7.4 | 7.4 | 46.62 | 27.01 | 19.6 | 19.6 | 2.5 | 2.5 | 49 | 49 | 3.5 | 3.5 | 68.6 | 68.6 | 0.0086 | 55 dB(A) | 6206 2Z C3 | 6206 2Z C3 | Gesloten lagersmering | Aandrijfzijde | A (halve spie) | Linksom / Rechtsom | RAL 5010 (Gentiaanblauw) | Aluminium | Gietijzer |  |  | M25 (1x), M20 (1x) | Naar rechts | Ø28 x 60 mm | 8 x 7 x 50 mm | M10 | 1.39 | 1.12 | 1.12 | 0.9 | 1.46 | Inclusief PTC 140°C |  | 1310LA04435AIZ3 | TD-221 | BV-204 | CV-104 | NL | Rem (IC411) (standaard) | H2SP 100 | 32 Nm | Nee | 400 V AC | 207 V DC | B2-1P-600
Datasheet NL 3SIE 100L4B-HS B14A (3kW-230.400V-50Hz) | 1310LB04625AIZ3 | Cantoni Motor | 3-fase motor | 3-fase (standaard) | IE3 | IE3 Premium Efficiëntie | 3SIE 100L4B-HS | Nee | 3SIE 100L4B-HS (32 Nm) | 3SIE 100L4B-HS | 100 | 3 | 4 | B14A | B14 (IM 3601) of afgeleiden | B14A flens | F (155°C) temperatuurstijging-klasse B (max. 80K) | S1 (continu bedrijf) | -20 to +40°C | ≤ 1000m boven zeeniveau | 1 | IC411 (TEFC) | IP55 | Nee | 38.3 | 230 | 400 | 50 | ∆ | Y | 3 | 3 | 1465 | 1465 | 85.8 | 87.7 | 87.7 | 85.8 | 87.7 | 87.7 | 0.79 | 0.79 | 10.9 | 6.3 | 7.4 | 7.4 | 80.66 | 46.62 | 19.6 | 19.6 | 2.5 | 2.5 | 49 | 49 | 3.5 | 3.5 | 68.6 | 68.6 | 0.0086 | 55 dB(A) | 6206 2Z C3 | 6206 2Z C3 | Gesloten lagersmering | Aandrijfzijde | A (halve spie) | Linksom / Rechtsom | RAL 5010 (Gentiaanblauw) | Aluminium | Gietijzer |  |  | M25 (1x), M20 (1x) | Naar rechts | Ø28 x 60 mm | 8 x 7 x 50 mm | M10 | 1.39 | 1.12 | 1.12 | 0.9 | 1.46 | Inclusief PTC 140°C |  | 1310LA04635AIZ3 | TD-221 | BV-204 | CV-104 | NL | Rem (IC411) (standaard) | H2SP 100 | 32 Nm | Nee | 400 V AC | 207 V DC | B2-1P-600
Datasheet NL 3SIE 100L4B-HS B14A (3kW-400.690V-50Hz) | 1310LB04635AIZ3 | Cantoni Motor | 3-fase motor | 3-fase (standaard) | IE3 | IE3 Premium Efficiëntie | 3SIE 100L4B-HS | Nee | 3SIE 100L4B-HS (32 Nm) | 3SIE 100L4B-HS | 100 | 3 | 4 | B14A | B14 (IM 3601) of afgeleiden | B14A flens | F (155°C) temperatuurstijging-klasse B (max. 80K) | S1 (continu bedrijf) | -20 to +40°C | ≤ 1000m boven zeeniveau | 1 | IC411 (TEFC) | IP55 | Nee | 38.3 | 400 | 690 | 50 | ∆ | Y | 3 | 3 | 1465 | 1465 | 85.8 | 87.7 | 87.7 | 85.8 | 87.7 | 87.7 | 0.79 | 0.79 | 6.3 | 3.65 | 7.4 | 7.4 | 46.62 | 27.01 | 19.6 | 19.6 | 2.5 | 2.5 | 49 | 49 | 3.5 | 3.5 | 68.6 | 68.6 | 0.0086 | 55 dB(A) | 6206 2Z C3 | 6206 2Z C3 | Gesloten lagersmering | Aandrijfzijde | A (halve spie) | Linksom / Rechtsom | RAL 5010 (Gentiaanblauw) | Aluminium | Gietijzer |  |  | M25 (1x), M20 (1x) | Naar rechts | Ø28 x 60 mm | 8 x 7 x 50 mm | M10 | 1.39 | 1.12 | 1.12 | 0.9 | 1.46 | Inclusief PTC 140°C |  | 1310LA04635AIZ3 | TD-221 | BV-204 | CV-104 | NL | Rem (IC411) (standaard) | H2SP 100 | 32 Nm | Nee | 400 V AC | 207 V DC | B2-1P-600
Datasheet NL 3SIE 100L4B-HS B14B (3kW-230.400V-50Hz) | 1310LB04825AIZ3 | Cantoni Motor | 3-fase motor | 3-fase (standaard) | IE3 | IE3 Premium Efficiëntie | 3SIE 100L4B-HS | Nee | 3SIE 100L4B-HS (32 Nm) | 3SIE 100L4B-HS | 100 | 3 | 4 | B14B | B14 (IM 3601) of afgeleiden | B14B flens | F (155°C) temperatuurstijging-klasse B (max. 80K) | S1 (continu bedrijf) | -20 to +40°C | ≤ 1000m boven zeeniveau | 1 | IC411 (TEFC) | IP55 | Nee | 39.3 | 230 | 400 | 50 | ∆ | Y | 3 | 3 | 1465 | 1465 | 85.8 | 87.7 | 87.7 | 85.8 | 87.7 | 87.7 | 0.79 | 0.79 | 10.9 | 6.3 | 7.4 | 7.4 | 80.66 | 46.62 | 19.6 | 19.6 | 2.5 | 2.5 | 49 | 49 | 3.5 | 3.5 | 68.6 | 68.6 | 0.0086 | 55 dB(A) | 6206 2Z C3 | 6206 2Z C3 | Gesloten lagersmering | Aandrijfzijde | A (halve spie) | Linksom / Rechtsom | RAL 5010 (Gentiaanblauw) | Aluminium | Gietijzer |  |  | M25 (1x), M20 (1x) | Naar rechts | Ø28 x 60 mm | 8 x 7 x 50 mm | M10 | 1.39 | 1.12 | 1.12 | 0.9 | 1.46 | Inclusief PTC 140°C |  | 1310LA04835AIZ3 | TD-221 | BV-204 | CV-104 | NL | Rem (IC411) (standaard) | H2SP 100 | 32 Nm | Nee | 400 V AC | 207 V DC | B2-1P-600
Datasheet NL 3SIE 100L4B-HS B14B (3kW-400.690V-50Hz) | 1310LB04835AIZ3 | Cantoni Motor | 3-fase motor | 3-fase (standaard) | IE3 | IE3 Premium Efficiëntie | 3SIE 100L4B-HS | Nee | 3SIE 100L4B-HS (32 Nm) | 3SIE 100L4B-HS | 100 | 3 | 4 | B14B | B14 (IM 3601) of afgeleiden | B14B flens | F (155°C) temperatuurstijging-klasse B (max. 80K) | S1 (continu bedrijf) | -20 to +40°C | ≤ 1000m boven zeeniveau | 1 | IC411 (TEFC) | IP55 | Nee | 39.3 | 400 | 690 | 50 | ∆ | Y | 3 | 3 | 1465 | 1465 | 85.8 | 87.7 | 87.7 | 85.8 | 87.7 | 87.7 | 0.79 | 0.79 | 6.3 | 3.65 | 7.4 | 7.4 | 46.62 | 27.01 | 19.6 | 19.6 | 2.5 | 2.5 | 49 | 49 | 3.5 | 3.5 | 68.6 | 68.6 | 0.0086 | 55 dB(A) | 6206 2Z C3 | 6206 2Z C3 | Gesloten lagersmering | Aandrijfzijde | A (halve spie) | Linksom / Rechtsom | RAL 5010 (Gentiaanblauw) | Aluminium | Gietijzer |  |  | M25 (1x), M20 (1x) | Naar rechts | Ø28 x 60 mm | 8 x 7 x 50 mm | M10 | 1.39 | 1.12 | 1.12 | 0.9 | 1.46 | Inclusief PTC 140°C |  | 1310LA04835AIZ3 | TD-221 | BV-204 | CV-104 | NL | Rem (IC411) (standaard) | H2SP 100 | 32 Nm | Nee | 400 V AC | 207 V DC | B2-1P-600
Datasheet NL 3SIE 100L4B-HS B35s (3kW-230.400V-50Hz) | 1310LB04D25AIZ3 | Cantoni Motor | 3-fase motor | 3-fase (standaard) | IE3 | IE3 Premium Efficiëntie | 3SIE 100L4B-HS | Nee | 3SIE 100L4B-HS (32 Nm) | 3SIE 100L4B-HS | 100 | 3 | 4 | B3/B5s | B35 (IM 2001) of afgeleiden | Voeten en B5s flens | F (155°C) temperatuurstijging-klasse B (max. 80K) | S1 (continu bedrijf) | -20 to +40°C | ≤ 1000m boven zeeniveau | 1 | IC411 (TEFC) | IP55 | Nee | 39.3 | 230 | 400 | 50 | ∆ | Y | 3 | 3 | 1465 | 1465 | 85.8 | 87.7 | 87.7 | 85.8 | 87.7 | 87.7 | 0.79 | 0.79 | 10.9 | 6.3 | 7.4 | 7.4 | 80.66 | 46.62 | 19.6 | 19.6 | 2.5 | 2.5 | 49 | 49 | 3.5 | 3.5 | 68.6 | 68.6 | 0.0086 | 55 dB(A) | 6206 2Z C3 | 6206 2Z C3 | Gesloten lagersmering | Aandrijfzijde | A (halve spie) | Linksom / Rechtsom | RAL 5010 (Gentiaanblauw) | Aluminium | Gietijzer | Aluminium (geschroefd) | Boven | M25 (1x), M20 (1x) | Naar rechts | Ø28 x 60 mm | 8 x 7 x 50 mm | M10 | 1.39 | 1.12 | 1.12 | 0.9 | 1.46 | Inclusief PTC 140°C |  | 1310LA04D35AIZ3 | TD-221 | BV-204 | CV-104 | NL | Rem (IC411) (standaard) | H2SP 100 | 32 Nm | Nee | 400 V AC | 207 V DC | B2-1P-600
Datasheet NL 3SIE 100L4B-HS B35s (3kW-400.690V-50Hz) | 1310LB04D35AIZ3 | Cantoni Motor | 3-fase motor | 3-fase (standaard) | IE3 | IE3 Premium Efficiëntie | 3SIE 100L4B-HS | Nee | 3SIE 100L4B-HS (32 Nm) | 3SIE 100L4B-HS | 100 | 3 | 4 | B3/B5s | B35 (IM 2001) of afgeleiden | Voeten en B5s flens | F (155°C) temperatuurstijging-klasse B (max. 80K) | S1 (continu bedrijf) | -20 to +40°C | ≤ 1000m boven zeeniveau | 1 | IC411 (TEFC) | IP55 | Nee | 39.3 | 400 | 690 | 50 | ∆ | Y | 3 | 3 | 1465 | 1465 | 85.8 | 87.7 | 87.7 | 85.8 | 87.7 | 87.7 | 0.79 | 0.79 | 6.3 | 3.65 | 7.4 | 7.4 | 46.62 | 27.01 | 19.6 | 19.6 | 2.5 | 2.5 | 49 | 49 | 3.5 | 3.5 | 68.6 | 68.6 | 0.0086 | 55 dB(A) | 6206 2Z C3 | 6206 2Z C3 | Gesloten lagersmering | Aandrijfzijde | A (halve spie) | Linksom / Rechtsom | RAL 5010 (Gentiaanblauw) | Aluminium | Gietijzer | Aluminium (geschroefd) | Boven | M25 (1x), M20 (1x) | Naar rechts | Ø28 x 60 mm | 8 x 7 x 50 mm | M10 | 1.39 | 1.12 | 1.12 | 0.9 | 1.46 | Inclusief PTC 140°C |  | 1310LA04D35AIZ3 | TD-221 | BV-204 | CV-104 | NL | Rem (IC411) (standaard) | H2SP 100 | 32 Nm | Nee | 400 V AC | 207 V DC | B2-1P-600
Datasheet NL 3SIE 100L4B-HS B5s (3kW-230.400V-50Hz) | 1310LB04E25AIZ3 | Cantoni Motor | 3-fase motor | 3-fase (standaard) | IE3 | IE3 Premium Efficiëntie | 3SIE 100L4B-HS | Nee | 3SIE 100L4B-HS (32 Nm) | 3SIE 100L4B-HS | 100 | 3 | 4 | B5s | B5 (IM 3001) of afgeleiden | B5s flens | F (155°C) temperatuurstijging-klasse B (max. 80K) | S1 (continu bedrijf) | -20 to +40°C | ≤ 1000m boven zeeniveau | 1 | IC411 (TEFC) | IP55 | Nee | 39.3 | 230 | 400 | 50 | ∆ | Y | 3 | 3 | 1465 | 1465 | 85.8 | 87.7 | 87.7 | 85.8 | 87.7 | 87.7 | 0.79 | 0.79 | 10.9 | 6.3 | 7.4 | 7.4 | 80.66 | 46.62 | 19.6 | 19.6 | 2.5 | 2.5 | 49 | 49 | 3.5 | 3.5 | 68.6 | 68.6 | 0.0086 | 55 dB(A) | 6206 2Z C3 | 6206 2Z C3 | Gesloten lagersmering | Aandrijfzijde | A (halve spie) | Linksom / Rechtsom | RAL 5010 (Gentiaanblauw) | Aluminium | Gietijzer |  |  | M25 (1x), M20 (1x) | Naar rechts | Ø28 x 60 mm | 8 x 7 x 50 mm | M10 | 1.39 | 1.12 | 1.12 | 0.9 | 1.46 | Inclusief PTC 140°C |  | 1310LA04E35AIZ3 | TD-221 | BV-204 | CV-104 | NL | Rem (IC411) (standaard) | H2SP 100 | 32 Nm | Nee | 400 V AC | 207 V DC | B2-1P-600
Datasheet NL 3SIE 100L4B-HS B5s (3kW-400.690V-50Hz) | 1310LB04E35AIZ3 | Cantoni Motor | 3-fase motor | 3-fase (standaard) | IE3 | IE3 Premium Efficiëntie | 3SIE 100L4B-HS | Nee | 3SIE 100L4B-HS (32 Nm) | 3SIE 100L4B-HS | 100 | 3 | 4 | B5s | B5 (IM 3001) of afgeleiden | B5s flens | F (155°C) temperatuurstijging-klasse B (max. 80K) | S1 (continu bedrijf) | -20 to +40°C | ≤ 1000m boven zeeniveau | 1 | IC411 (TEFC) | IP55 | Nee | 39.3 | 400 | 690 | 50 | ∆ | Y | 3 | 3 | 1465 | 1465 | 85.8 | 87.7 | 87.7 | 85.8 | 87.7 | 87.7 | 0.79 | 0.79 | 6.3 | 3.65 | 7.4 | 7.4 | 46.62 | 27.01 | 19.6 | 19.6 | 2.5 | 2.5 | 49 | 49 | 3.5 | 3.5 | 68.6 | 68.6 | 0.0086 | 55 dB(A) | 6206 2Z C3 | 6206 2Z C3 | Gesloten lagersmering | Aandrijfzijde | A (halve spie) | Linksom / Rechtsom | RAL 5010 (Gentiaanblauw) | Aluminium | Gietijzer |  |  | M25 (1x), M20 (1x) | Naar rechts | Ø28 x 60 mm | 8 x 7 x 50 mm | M10 | 1.39 | 1.12 | 1.12 | 0.9 | 1.46 | Inclusief PTC 140°C |  | 1310LA04E35AIZ3 | TD-221 | BV-204 | CV-104 | NL | Rem (IC411) (standaard) | H2SP 100 | 32 Nm | Nee | 400 V AC | 207 V DC | B2-1P-600
Datasheet NL 3SIE 100L8B-HS B3 (1,1kW-230.400V-50Hz) | 1310LB08025AIZ3 | Cantoni Motor | 3-fase motor | 3-fase (standaard) | IE3 | IE3 Premium Efficiëntie | 3SIE 100L8B-HS | Ja | 3SIE 100L8B-HS (32 Nm) | 3SIE 100L8B-HS | 100 | 1.1 | 8 | B3 | B3 (IM 1001) of afgeleiden | Voeten | F (155°C) temperatuurstijging-klasse B (max. 80K) | S1 (continu bedrijf) | -20 to +40°C | ≤ 1000m boven zeeniveau | 1 | IC411 (TEFC) | IP55 | Nee | 33 | 230 | 400 | 50 | ∆ | Y | 1.1 | 1.1 | 710 | 710 | 76.3 | 78.7 | 77.7 | 76.3 | 78.7 | 77.7 | 0.66 | 0.66 | 5.4 | 3.1 | 3.7 | 3.7 | 19.98 | 11.47 | 15 | 15 | 1.4 | 1.4 | 21 | 21 | 2 | 2 | 30 | 30 | 0.0122 | 53 dB(A) | 6206 2Z C3 | 6206 2Z C3 | Gesloten lagersmering | Aandrijfzijde | A (halve spie) | Linksom / Rechtsom | RAL 5010 (Gentiaanblauw) | Aluminium | Gietijzer | Aluminium | Boven | M25 (1x), M20 (1x) | Naar rechts | Ø28 x 60 mm | 8 x 7 x 50 mm | M10 | 1.12 | 1.04 | 1.11 | 0.25 | 0.4 | Inclusief PTC 140°C |  | 1310LA04025AIZ3 | TD-221 | BV-204 | CV-104 | NL | Rem (IC411) (standaard) | H2SP 100 | 32 Nm | Nee | 400 V AC | 207 V DC | B2-1P-600
Datasheet NL 3SIE 100L8B-HS B35 (1,1kW-230.400V-50Hz) | 1310LB08125AIZ3 | Cantoni Motor | 3-fase motor | 3-fase (standaard) | IE3 | IE3 Premium Efficiëntie | 3SIE 100L8B-HS | Nee | 3SIE 100L8B-HS (32 Nm) | 3SIE 100L8B-HS | 100 | 1.1 | 8 | B3/B5 | B35 (IM 2001) of afgeleiden | Voeten en B5 flens | F (155°C) temperatuurstijging-klasse B (max. 80K) | S1 (continu bedrijf) | -20 to +40°C | ≤ 1000m boven zeeniveau | 1 | IC411 (TEFC) | IP55 | Nee | 35.7 | 230 | 400 | 50 | ∆ | Y | 1.1 | 1.1 | 710 | 710 | 76.3 | 78.7 | 77.7 | 76.3 | 78.7 | 77.7 | 0.66 | 0.66 | 5.4 | 3.1 | 3.7 | 3.7 | 19.98 | 11.47 | 15 | 15 | 1.4 | 1.4 | 21 | 21 | 2 | 2 | 30 | 30 | 0.0122 | 53 dB(A) | 6206 2Z C3 | 6206 2Z C3 | Gesloten lagersmering | Aandrijfzijde | A (halve spie) | Linksom / Rechtsom | RAL 5010 (Gentiaanblauw) | Aluminium | Gietijzer | Aluminium | Boven | M25 (1x), M20 (1x) | Naar rechts | Ø28 x 60 mm | 8 x 7 x 50 mm | M10 | 1.12 | 1.04 | 1.11 | 0.25 | 0.4 | Inclusief PTC 140°C |  | 1310LA04125AIZ3 | TD-221 | BV-204 | CV-104 | NL | Rem (IC411) (standaard) | H2SP 100 | 32 Nm | Nee | 400 V AC | 207 V DC | B2-1P-600
Datasheet NL 3SIE 100L8B-HS B34A (1,1kW-230.400V-50Hz) | 1310LB08225AIZ3 | Cantoni Motor | 3-fase motor | 3-fase (standaard) | IE3 | IE3 Premium Efficiëntie | 3SIE 100L8B-HS | Nee | 3SIE 100L8B-HS (32 Nm) | 3SIE 100L8B-HS | 100 | 1.1 | 8 | B3/B14A | B34 (IM 2101) of afgeleiden | Voeten en B14A flens | F (155°C) temperatuurstijging-klasse B (max. 80K) | S1 (continu bedrijf) | -20 to +40°C | ≤ 1000m boven zeeniveau | 1 | IC411 (TEFC) | IP55 | Nee | 34.3 | 230 | 400 | 50 | ∆ | Y | 1.1 | 1.1 | 710 | 710 | 76.3 | 78.7 | 77.7 | 76.3 | 78.7 | 77.7 | 0.66 | 0.66 | 5.4 | 3.1 | 3.7 | 3.7 | 19.98 | 11.47 | 15 | 15 | 1.4 | 1.4 | 21 | 21 | 2 | 2 | 30 | 30 | 0.0122 | 53 dB(A) | 6206 2Z C3 | 6206 2Z C3 | Gesloten lagersmering | Aandrijfzijde | A (halve spie) | Linksom / Rechtsom | RAL 5010 (Gentiaanblauw) | Aluminium | Gietijzer | Aluminium | Boven | M25 (1x), M20 (1x) | Naar rechts | Ø28 x 60 mm | 8 x 7 x 50 mm | M10 | 1.12 | 1.04 | 1.11 | 0.25 | 0.4 | Inclusief PTC 140°C |  | 1310LA04225AIZ3 | TD-221 | BV-204 | CV-104 | NL | Rem (IC411) (standaard) | H2SP 100 | 32 Nm | Nee | 400 V AC | 207 V DC | B2-1P-600
Datasheet NL 3SIE 100L8B-HS B34B (1,1kW-230.400V-50Hz) | 1310LB08325AIZ3 | Cantoni Motor | 3-fase motor | 3-fase (standaard) | IE3 | IE3 Premium Efficiëntie | 3SIE 100L8B-HS | Nee | 3SIE 100L8B-HS (32 Nm) | 3SIE 100L8B-HS | 100 | 1.1 | 8 | B3/B14B | B34 (IM 2101) of afgeleiden | Voeten en B14B flens | F (155°C) temperatuurstijging-klasse B (max. 80K) | S1 (continu bedrijf) | -20 to +40°C | ≤ 1000m boven zeeniveau | 1 | IC411 (TEFC) | IP55 | Nee | 35.3 | 230 | 400 | 50 | ∆ | Y | 1.1 | 1.1 | 710 | 710 | 76.3 | 78.7 | 77.7 | 76.3 | 78.7 | 77.7 | 0.66 | 0.66 | 5.4 | 3.1 | 3.7 | 3.7 | 19.98 | 11.47 | 15 | 15 | 1.4 | 1.4 | 21 | 21 | 2 | 2 | 30 | 30 | 0.0122 | 53 dB(A) | 6206 2Z C3 | 6206 2Z C3 | Gesloten lagersmering | Aandrijfzijde | A (halve spie) | Linksom / Rechtsom | RAL 5010 (Gentiaanblauw) | Aluminium | Gietijzer | Aluminium | Boven | M25 (1x), M20 (1x) | Naar rechts | Ø28 x 60 mm | 8 x 7 x 50 mm | M10 | 1.12 | 1.04 | 1.11 | 0.25 | 0.4 | Inclusief PTC 140°C |  | 1310LA04325AIZ3 | TD-221 | BV-204 | CV-104 | NL | Rem (IC411) (standaard) | H2SP 100 | 32 Nm | Nee | 400 V AC | 207 V DC | B2-1P-600
Datasheet NL 3SIE 100L8B-HS B5 (1,1kW-230.400V-50Hz) | 1310LB08425AIZ3 | Cantoni Motor | 3-fase motor | 3-fase (standaard) | IE3 | IE3 Premium Efficiëntie | 3SIE 100L8B-HS | Nee | 3SIE 100L8B-HS (32 Nm) | 3SIE 100L8B-HS | 100 | 1.1 | 8 | B5 | B5 (IM 3001) of afgeleiden | B5 flens | F (155°C) temperatuurstijging-klasse B (max. 80K) | S1 (continu bedrijf) | -20 to +40°C | ≤ 1000m boven zeeniveau | 1 | IC411 (TEFC) | IP55 | Nee | 35.7 | 230 | 400 | 50 | ∆ | Y | 1.1 | 1.1 | 710 | 710 | 76.3 | 78.7 | 77.7 | 76.3 | 78.7 | 77.7 | 0.66 | 0.66 | 5.4 | 3.1 | 3.7 | 3.7 | 19.98 | 11.47 | 15 | 15 | 1.4 | 1.4 | 21 | 21 | 2 | 2 | 30 | 30 | 0.0122 | 53 dB(A) | 6206 2Z C3 | 6206 2Z C3 | Gesloten lagersmering | Aandrijfzijde | A (halve spie) | Linksom / Rechtsom | RAL 5010 (Gentiaanblauw) | Aluminium | Gietijzer |  |  | M25 (1x), M20 (1x) | Naar rechts | Ø28 x 60 mm | 8 x 7 x 50 mm | M10 | 1.12 | 1.04 | 1.11 | 0.25 | 0.4 | Inclusief PTC 140°C |  | 1310LA04425AIZ3 | TD-221 | BV-204 | CV-104 | NL | Rem (IC411) (standaard) | H2SP 100 | 32 Nm | Nee | 400 V AC | 207 V DC | B2-1P-600
Datasheet NL 3SIE 100L8B-HS B14A (1,1kW-230.400V-50Hz) | 1310LB08625AIZ3 | Cantoni Motor | 3-fase motor | 3-fase (standaard) | IE3 | IE3 Premium Efficiëntie | 3SIE 100L8B-HS | Nee | 3SIE 100L8B-HS (32 Nm) | 3SIE 100L8B-HS | 100 | 1.1 | 8 | B14A | B14 (IM 3601) of afgeleiden | B14A flens | F (155°C) temperatuurstijging-klasse B (max. 80K) | S1 (continu bedrijf) | -20 to +40°C | ≤ 1000m boven zeeniveau | 1 | IC411 (TEFC) | IP55 | Nee | 34.3 | 230 | 400 | 50 | ∆ | Y | 1.1 | 1.1 | 710 | 710 | 76.3 | 78.7 | 77.7 | 76.3 | 78.7 | 77.7 | 0.66 | 0.66 | 5.4 | 3.1 | 3.7 | 3.7 | 19.98 | 11.47 | 15 | 15 | 1.4 | 1.4 | 21 | 21 | 2 | 2 | 30 | 30 | 0.0122 | 53 dB(A) | 6206 2Z C3 | 6206 2Z C3 | Gesloten lagersmering | Aandrijfzijde | A (halve spie) | Linksom / Rechtsom | RAL 5010 (Gentiaanblauw) | Aluminium | Gietijzer |  |  | M25 (1x), M20 (1x) | Naar rechts | Ø28 x 60 mm | 8 x 7 x 50 mm | M10 | 1.12 | 1.04 | 1.11 | 0.25 | 0.4 | Inclusief PTC 140°C |  | 1310LA04625AIZ3 | TD-221 | BV-204 | CV-104 | NL | Rem (IC411) (standaard) | H2SP 100 | 32 Nm | Nee | 400 V AC | 207 V DC | B2-1P-600
Datasheet NL 3SIE 100L8B-HS B14B (1,1kW-230.400V-50Hz) | 1310LB08825AIZ3 | Cantoni Motor | 3-fase motor | 3-fase (standaard) | IE3 | IE3 Premium Efficiëntie | 3SIE 100L8B-HS | Nee | 3SIE 100L8B-HS (32 Nm) | 3SIE 100L8B-HS | 100 | 1.1 | 8 | B14B | B14 (IM 3601) of afgeleiden | B14B flens | F (155°C) temperatuurstijging-klasse B (max. 80K) | S1 (continu bedrijf) | -20 to +40°C | ≤ 1000m boven zeeniveau | 1 | IC411 (TEFC) | IP55 | Nee | 35.3 | 230 | 400 | 50 | ∆ | Y | 1.1 | 1.1 | 710 | 710 | 76.3 | 78.7 | 77.7 | 76.3 | 78.7 | 77.7 | 0.66 | 0.66 | 5.4 | 3.1 | 3.7 | 3.7 | 19.98 | 11.47 | 15 | 15 | 1.4 | 1.4 | 21 | 21 | 2 | 2 | 30 | 30 | 0.0122 | 53 dB(A) | 6206 2Z C3 | 6206 2Z C3 | Gesloten lagersmering | Aandrijfzijde | A (halve spie) | Linksom / Rechtsom | RAL 5010 (Gentiaanblauw) | Aluminium | Gietijzer |  |  | M25 (1x), M20 (1x) | Naar rechts | Ø28 x 60 mm | 8 x 7 x 50 mm | M10 | 1.12 | 1.04 | 1.11 | 0.25 | 0.4 | Inclusief PTC 140°C |  | 1310LA04825AIZ3 | TD-221 | BV-204 | CV-104 | NL | Rem (IC411) (standaard) | H2SP 100 | 32 Nm | Nee | 400 V AC | 207 V DC | B2-1P-600
Datasheet NL 3SIE 100L8B-HS B35s (1,1kW-230.400V-50Hz) | 1310LB08D25AIZ3 | Cantoni Motor | 3-fase motor | 3-fase (standaard) | IE3 | IE3 Premium Efficiëntie | 3SIE 100L8B-HS | Nee | 3SIE 100L8B-HS (32 Nm) | 3SIE 100L8B-HS | 100 | 1.1 | 8 | B3/B5s | B35 (IM 2001) of afgeleiden | Voeten en B5s flens | F (155°C) temperatuurstijging-klasse B (max. 80K) | S1 (continu bedrijf) | -20 to +40°C | ≤ 1000m boven zeeniveau | 1 | IC411 (TEFC) | IP55 | Nee | 35.3 | 230 | 400 | 50 | ∆ | Y | 1.1 | 1.1 | 710 | 710 | 76.3 | 78.7 | 77.7 | 76.3 | 78.7 | 77.7 | 0.66 | 0.66 | 5.4 | 3.1 | 3.7 | 3.7 | 19.98 | 11.47 | 15 | 15 | 1.4 | 1.4 | 21 | 21 | 2 | 2 | 30 | 30 | 0.0122 | 53 dB(A) | 6206 2Z C3 | 6206 2Z C3 | Gesloten lagersmering | Aandrijfzijde | A (halve spie) | Linksom / Rechtsom | RAL 5010 (Gentiaanblauw) | Aluminium | Gietijzer | Aluminium | Boven | M25 (1x), M20 (1x) | Naar rechts | Ø28 x 60 mm | 8 x 7 x 50 mm | M10 | 1.12 | 1.04 | 1.11 | 0.25 | 0.4 | Inclusief PTC 140°C |  | 1310LA04D25AIZ3 | TD-221 | BV-204 | CV-104 | NL | Rem (IC411) (standaard) | H2SP 100 | 32 Nm | Nee | 400 V AC | 207 V DC | B2-1P-600
Datasheet NL 3SIE 100L8B-HS B5s (1,1kW-230.400V-50Hz) | 1310LB08E25AIZ3 | Cantoni Motor | 3-fase motor | 3-fase (standaard) | IE3 | IE3 Premium Efficiëntie | 3SIE 100L8B-HS | Nee | 3SIE 100L8B-HS (32 Nm) | 3SIE 100L8B-HS | 100 | 1.1 | 8 | B5s | B5 (IM 3001) of afgeleiden | B5s flens | F (155°C) temperatuurstijging-klasse B (max. 80K) | S1 (continu bedrijf) | -20 to +40°C | ≤ 1000m boven zeeniveau | 1 | IC411 (TEFC) | IP55 | Nee | 35.3 | 230 | 400 | 50 | ∆ | Y | 1.1 | 1.1 | 710 | 710 | 76.3 | 78.7 | 77.7 | 76.3 | 78.7 | 77.7 | 0.66 | 0.66 | 5.4 | 3.1 | 3.7 | 3.7 | 19.98 | 11.47 | 15 | 15 | 1.4 | 1.4 | 21 | 21 | 2 | 2 | 30 | 30 | 0.0122 | 53 dB(A) | 6206 2Z C3 | 6206 2Z C3 | Gesloten lagersmering | Aandrijfzijde | A (halve spie) | Linksom / Rechtsom | RAL 5010 (Gentiaanblauw) | Aluminium | Gietijzer |  |  | M25 (1x), M20 (1x) | Naar rechts | Ø28 x 60 mm | 8 x 7 x 50 mm | M10 | 1.12 | 1.04 | 1.11 | 0.25 | 0.4 | Inclusief PTC 140°C |  | 1310LA04E25AIZ3 | TD-221 | BV-204 | CV-104 | NL | Rem (IC411) (standaard) | H2SP 100 | 32 Nm | Nee | 400 V AC | 207 V DC | B2-1P-600
Datasheet NL 3SIE 100L2A-HS B3 (4kW-400.690V-50Hz) | 1310LPA2035AIZ3 | Cantoni Motor | 3-fase motor | 3-fase (standaard) | IE3 | IE3 Premium Efficiëntie | 3SIE 100L2A-HS | Ja | 3SIE 100L2A-HS (32 Nm) | 3SIE 100L2A-HS | 100 | 4 | 2 | B3 | B3 (IM 1001) of afgeleiden | Voeten | F (155°C) temperatuurstijging-klasse B (max. 80K) | S1 (continu bedrijf) | -20 to +40°C | ≤ 1000m boven zeeniveau | 1 | IC411 (TEFC) | IP55 | Nee | 36 | 400 | 690 | 50 | ∆ | Y | 4 | 4 | 2920 | 2920 | 88.1 | 88.8 | 88.1 | 88.1 | 88.8 | 88.1 | 0.85 | 0.85 | 7.7 | 4.5 | 9 | 9 | 69.3 | 40.5 | 13.1 | 13.1 | 3.2 | 3.2 | 41.92 | 41.92 | 4.1 | 4.1 | 53.71 | 53.71 | 0.0039 | 62 dB(A) | 6206 2Z C3 | 6206 2Z C3 | Gesloten lagersmering | Aandrijfzijde | A (halve spie) | Linksom / Rechtsom | RAL 5010 (Gentiaanblauw) | Aluminium | Gietijzer | Aluminium (geschroefd) | Boven | M25 (1x), M20 (1x) | Naar rechts | Ø28 x 60 mm | 8 x 7 x 50 mm | M10 | 1.11 | 0.89 | 0.9 | 0.61 | 1.17 | Inclusief PTC 140°C |  | 1310LPA2035AIZ3 | TD-221 | BV-204 | CV-104 | NL | Rem (IC411) (standaard) | H2SP 100 | 32 Nm | Nee | 400 V AC | 207 V DC | B2-1P-600
Datasheet NL 3SIE 100L2A-HS B35 (4kW-400.690V-50Hz) | 1310LPA2135AIZ3 | Cantoni Motor | 3-fase motor | 3-fase (standaard) | IE3 | IE3 Premium Efficiëntie | 3SIE 100L2A-HS | Nee | 3SIE 100L2A-HS (32 Nm) | 3SIE 100L2A-HS | 100 | 4 | 2 | B3/B5 | B35 (IM 2001) of afgeleiden | Voeten en B5 flens | F (155°C) temperatuurstijging-klasse B (max. 80K) | S1 (continu bedrijf) | -20 to +40°C | ≤ 1000m boven zeeniveau | 1 | IC411 (TEFC) | IP55 | Nee | 38.7 | 400 | 690 | 50 | ∆ | Y | 4 | 4 | 2920 | 2920 | 88.1 | 88.8 | 88.1 | 88.1 | 88.8 | 88.1 | 0.85 | 0.85 | 7.7 | 4.5 | 9 | 9 | 69.3 | 40.5 | 13.1 | 13.1 | 3.2 | 3.2 | 41.92 | 41.92 | 4.1 | 4.1 | 53.71 | 53.71 | 0.0039 | 62 dB(A) | 6206 2Z C3 | 6206 2Z C3 | Gesloten lagersmering | Aandrijfzijde | A (halve spie) | Linksom / Rechtsom | RAL 5010 (Gentiaanblauw) | Aluminium | Gietijzer | Aluminium (geschroefd) | Boven | M25 (1x), M20 (1x) | Naar rechts | Ø28 x 60 mm | 8 x 7 x 50 mm | M10 | 1.11 | 0.89 | 0.9 | 0.61 | 1.17 | Inclusief PTC 140°C |  | 1310LPA2135AIZ3 | TD-221 | BV-204 | CV-104 | NL | Rem (IC411) (standaard) | H2SP 100 | 32 Nm | Nee | 400 V AC | 207 V DC | B2-1P-600
Datasheet NL 3SIE 100L2A-HS B34A (4kW-400.690V-50Hz) | 1310LPA2235AIZ3 | Cantoni Motor | 3-fase motor | 3-fase (standaard) | IE3 | IE3 Premium Efficiëntie | 3SIE 100L2A-HS | Nee | 3SIE 100L2A-HS (32 Nm) | 3SIE 100L2A-HS | 100 | 4 | 2 | B3/B14A | B34 (IM 2101) of afgeleiden | Voeten en B14A flens | F (155°C) temperatuurstijging-klasse B (max. 80K) | S1 (continu bedrijf) | -20 to +40°C | ≤ 1000m boven zeeniveau | 1 | IC411 (TEFC) | IP55 | Nee | 37.3 | 400 | 690 | 50 | ∆ | Y | 4 | 4 | 2920 | 2920 | 88.1 | 88.8 | 88.1 | 88.1 | 88.8 | 88.1 | 0.85 | 0.85 | 7.7 | 4.5 | 9 | 9 | 69.3 | 40.5 | 13.1 | 13.1 | 3.2 | 3.2 | 41.92 | 41.92 | 4.1 | 4.1 | 53.71 | 53.71 | 0.0039 | 62 dB(A) | 6206 2Z C3 | 6206 2Z C3 | Gesloten lagersmering | Aandrijfzijde | A (halve spie) | Linksom / Rechtsom | RAL 5010 (Gentiaanblauw) | Aluminium | Gietijzer | Aluminium (geschroefd) | Boven | M25 (1x), M20 (1x) | Naar rechts | Ø28 x 60 mm | 8 x 7 x 50 mm | M10 | 1.11 | 0.89 | 0.9 | 0.61 | 1.17 | Inclusief PTC 140°C |  | 1310LPA2235AIZ3 | TD-221 | BV-204 | CV-104 | NL | Rem (IC411) (standaard) | H2SP 100 | 32 Nm | Nee | 400 V AC | 207 V DC | B2-1P-600
Datasheet NL 3SIE 100L2A-HS B34B (4kW-400.690V-50Hz) | 1310LPA2335AIZ3 | Cantoni Motor | 3-fase motor | 3-fase (standaard) | IE3 | IE3 Premium Efficiëntie | 3SIE 100L2A-HS | Nee | 3SIE 100L2A-HS (32 Nm) | 3SIE 100L2A-HS | 100 | 4 | 2 | B3/B14B | B34 (IM 2101) of afgeleiden | Voeten en B14B flens | F (155°C) temperatuurstijging-klasse B (max. 80K) | S1 (continu bedrijf) | -20 to +40°C | ≤ 1000m boven zeeniveau | 1 | IC411 (TEFC) | IP55 | Nee | 38.3 | 400 | 690 | 50 | ∆ | Y | 4 | 4 | 2920 | 2920 | 88.1 | 88.8 | 88.1 | 88.1 | 88.8 | 88.1 | 0.85 | 0.85 | 7.7 | 4.5 | 9 | 9 | 69.3 | 40.5 | 13.1 | 13.1 | 3.2 | 3.2 | 41.92 | 41.92 | 4.1 | 4.1 | 53.71 | 53.71 | 0.0039 | 62 dB(A) | 6206 2Z C3 | 6206 2Z C3 | Gesloten lagersmering | Aandrijfzijde | A (halve spie) | Linksom / Rechtsom | RAL 5010 (Gentiaanblauw) | Aluminium | Gietijzer | Aluminium (geschroefd) | Boven | M25 (1x), M20 (1x) | Naar rechts | Ø28 x 60 mm | 8 x 7 x 50 mm | M10 | 1.11 | 0.89 | 0.9 | 0.61 | 1.17 | Inclusief PTC 140°C |  | 1310LPA2335AIZ3 | TD-221 | BV-204 | CV-104 | NL | Rem (IC411) (standaard) | H2SP 100 | 32 Nm | Nee | 400 V AC | 207 V DC | B2-1P-600
Datasheet NL 3SIE 100L2A-HS B5 (4kW-400.690V-50Hz) | 1310LPA2435AIZ3 | Cantoni Motor | 3-fase motor | 3-fase (standaard) | IE3 | IE3 Premium Efficiëntie | 3SIE 100L2A-HS | Nee | 3SIE 100L2A-HS (32 Nm) | 3SIE 100L2A-HS | 100 | 4 | 2 | B5 | B5 (IM 3001) of afgeleiden | B5 flens | F (155°C) temperatuurstijging-klasse B (max. 80K) | S1 (continu bedrijf) | -20 to +40°C | ≤ 1000m boven zeeniveau | 1 | IC411 (TEFC) | IP55 | Nee | 38.7 | 400 | 690 | 50 | ∆ | Y | 4 | 4 | 2920 | 2920 | 88.1 | 88.8 | 88.1 | 88.1 | 88.8 | 88.1 | 0.85 | 0.85 | 7.7 | 4.5 | 9 | 9 | 69.3 | 40.5 | 13.1 | 13.1 | 3.2 | 3.2 | 41.92 | 41.92 | 4.1 | 4.1 | 53.71 | 53.71 | 0.0039 | 62 dB(A) | 6206 2Z C3 | 6206 2Z C3 | Gesloten lagersmering | Aandrijfzijde | A (halve spie) | Linksom / Rechtsom | RAL 5010 (Gentiaanblauw) | Aluminium | Gietijzer |  |  | M25 (1x), M20 (1x) | Naar rechts | Ø28 x 60 mm | 8 x 7 x 50 mm | M10 | 1.11 | 0.89 | 0.9 | 0.61 | 1.17 | Inclusief PTC 140°C |  | 1310LPA2435AIZ3 | TD-221 | BV-204 | CV-104 | NL | Rem (IC411) (standaard) | H2SP 100 | 32 Nm | Nee | 400 V AC | 207 V DC | B2-1P-600
Datasheet NL 3SIE 100L2A-HS B14A (4kW-400.690V-50Hz) | 1310LPA2635AIZ3 | Cantoni Motor | 3-fase motor | 3-fase (standaard) | IE3 | IE3 Premium Efficiëntie | 3SIE 100L2A-HS | Nee | 3SIE 100L2A-HS (32 Nm) | 3SIE 100L2A-HS | 100 | 4 | 2 | B14A | B14 (IM 3601) of afgeleiden | B14A flens | F (155°C) temperatuurstijging-klasse B (max. 80K) | S1 (continu bedrijf) | -20 to +40°C | ≤ 1000m boven zeeniveau | 1 | IC411 (TEFC) | IP55 | Nee | 37.3 | 400 | 690 | 50 | ∆ | Y | 4 | 4 | 2920 | 2920 | 88.1 | 88.8 | 88.1 | 88.1 | 88.8 | 88.1 | 0.85 | 0.85 | 7.7 | 4.5 | 9 | 9 | 69.3 | 40.5 | 13.1 | 13.1 | 3.2 | 3.2 | 41.92 | 41.92 | 4.1 | 4.1 | 53.71 | 53.71 | 0.0039 | 62 dB(A) | 6206 2Z C3 | 6206 2Z C3 | Gesloten lagersmering | Aandrijfzijde | A (halve spie) | Linksom / Rechtsom | RAL 5010 (Gentiaanblauw) | Aluminium | Gietijzer |  |  | M25 (1x), M20 (1x) | Naar rechts | Ø28 x 60 mm | 8 x 7 x 50 mm | M10 | 1.11 | 0.89 | 0.9 | 0.61 | 1.17 | Inclusief PTC 140°C |  | 1310LPA2635AIZ3 | TD-221 | BV-204 | CV-104 | NL | Rem (IC411) (standaard) | H2SP 100 | 32 Nm | Nee | 400 V AC | 207 V DC | B2-1P-600
Datasheet NL 3SIE 100L2A-HS B14B (4kW-400.690V-50Hz) | 1310LPA2835AIZ3 | Cantoni Motor | 3-fase motor | 3-fase (standaard) | IE3 | IE3 Premium Efficiëntie | 3SIE 100L2A-HS | Nee | 3SIE 100L2A-HS (32 Nm) | 3SIE 100L2A-HS | 100 | 4 | 2 | B14B | B14 (IM 3601) of afgeleiden | B14B flens | F (155°C) temperatuurstijging-klasse B (max. 80K) | S1 (continu bedrijf) | -20 to +40°C | ≤ 1000m boven zeeniveau | 1 | IC411 (TEFC) | IP55 | Nee | 38.3 | 400 | 690 | 50 | ∆ | Y | 4 | 4 | 2920 | 2920 | 88.1 | 88.8 | 88.1 | 88.1 | 88.8 | 88.1 | 0.85 | 0.85 | 7.7 | 4.5 | 9 | 9 | 69.3 | 40.5 | 13.1 | 13.1 | 3.2 | 3.2 | 41.92 | 41.92 | 4.1 | 4.1 | 53.71 | 53.71 | 0.0039 | 62 dB(A) | 6206 2Z C3 | 6206 2Z C3 | Gesloten lagersmering | Aandrijfzijde | A (halve spie) | Linksom / Rechtsom | RAL 5010 (Gentiaanblauw) | Aluminium | Gietijzer |  |  | M25 (1x), M20 (1x) | Naar rechts | Ø28 x 60 mm | 8 x 7 x 50 mm | M10 | 1.11 | 0.89 | 0.9 | 0.61 | 1.17 | Inclusief PTC 140°C |  | 1310LPA2835AIZ3 | TD-221 | BV-204 | CV-104 | NL | Rem (IC411) (standaard) | H2SP 100 | 32 Nm | Nee | 400 V AC | 207 V DC | B2-1P-600
Datasheet NL 3SIE 100L2A-HS B35s (4kW-400.690V-50Hz) | 1310LPA2D35AIZ3 | Cantoni Motor | 3-fase motor | 3-fase (standaard) | IE3 | IE3 Premium Efficiëntie | 3SIE 100L2A-HS | Nee | 3SIE 100L2A-HS (32 Nm) | 3SIE 100L2A-HS | 100 | 4 | 2 | B3/B5s | B35 (IM 2001) of afgeleiden | Voeten en B5s flens | F (155°C) temperatuurstijging-klasse B (max. 80K) | S1 (continu bedrijf) | -20 to +40°C | ≤ 1000m boven zeeniveau | 1 | IC411 (TEFC) | IP55 | Nee | 38.3 | 400 | 690 | 50 | ∆ | Y | 4 | 4 | 2920 | 2920 | 88.1 | 88.8 | 88.1 | 88.1 | 88.8 | 88.1 | 0.85 | 0.85 | 7.7 | 4.5 | 9 | 9 | 69.3 | 40.5 | 13.1 | 13.1 | 3.2 | 3.2 | 41.92 | 41.92 | 4.1 | 4.1 | 53.71 | 53.71 | 0.0039 | 62 dB(A) | 6206 2Z C3 | 6206 2Z C3 | Gesloten lagersmering | Aandrijfzijde | A (halve spie) | Linksom / Rechtsom | RAL 5010 (Gentiaanblauw) | Aluminium | Gietijzer | Aluminium (geschroefd) | Boven | M25 (1x), M20 (1x) | Naar rechts | Ø28 x 60 mm | 8 x 7 x 50 mm | M10 | 1.11 | 0.89 | 0.9 | 0.61 | 1.17 | Inclusief PTC 140°C |  | 1310LPA2D35AIZ3 | TD-221 | BV-204 | CV-104 | NL | Rem (IC411) (standaard) | H2SP 100 | 32 Nm | Nee | 400 V AC | 207 V DC | B2-1P-600
Datasheet NL 3SIE 100L2A-HS B5s (4kW-400.690V-50Hz) | 1310LPA2E35AIZ3 | Cantoni Motor | 3-fase motor | 3-fase (standaard) | IE3 | IE3 Premium Efficiëntie | 3SIE 100L2A-HS | Nee | 3SIE 100L2A-HS (32 Nm) | 3SIE 100L2A-HS | 100 | 4 | 2 | B5s | B5 (IM 3001) of afgeleiden | B5s flens | F (155°C) temperatuurstijging-klasse B (max. 80K) | S1 (continu bedrijf) | -20 to +40°C | ≤ 1000m boven zeeniveau | 1 | IC411 (TEFC) | IP55 | Nee | 38.3 | 400 | 690 | 50 | ∆ | Y | 4 | 4 | 2920 | 2920 | 88.1 | 88.8 | 88.1 | 88.1 | 88.8 | 88.1 | 0.85 | 0.85 | 7.7 | 4.5 | 9 | 9 | 69.3 | 40.5 | 13.1 | 13.1 | 3.2 | 3.2 | 41.92 | 41.92 | 4.1 | 4.1 | 53.71 | 53.71 | 0.0039 | 62 dB(A) | 6206 2Z C3 | 6206 2Z C3 | Gesloten lagersmering | Aandrijfzijde | A (halve spie) | Linksom / Rechtsom | RAL 5010 (Gentiaanblauw) | Aluminium | Gietijzer |  |  | M25 (1x), M20 (1x) | Naar rechts | Ø28 x 60 mm | 8 x 7 x 50 mm | M10 | 1.11 | 0.89 | 0.9 | 0.61 | 1.17 | Inclusief PTC 140°C |  | 1310LPA2E35AIZ3 | TD-221 | BV-204 | CV-104 | NL | Rem (IC411) (standaard) | H2SP 100 | 32 Nm | Nee | 400 V AC | 207 V DC | B2-1P-600
Datasheet NL 3SIE 100L6A-HS B3 (2,2kW-230.400V-50Hz) | 1310LPA6025AIZ3 | Cantoni Motor | 3-fase motor | 3-fase (standaard) | IE3 | IE3 Premium Efficiëntie | 3SIE 100L6A-HS | Ja | 3SIE 100L6A-HS (32 Nm) | 3SIE 100L6A-HS | 100 | 2.2 | 6 | B3 | B3 (IM 1001) of afgeleiden | Voeten | F (155°C) temperatuurstijging-klasse B (max. 80K) | S1 (continu bedrijf) | -20 to +40°C | ≤ 1000m boven zeeniveau | 1 | IC411 (TEFC) | IP55 | Nee | 32 | 230 | 400 | 50 | ∆ | Y | 2.2 | 2.2 | 960 | 960 | 84.2 | 84.7 | 84.7 | 84.2 | 84.7 | 84.7 | 0.73 | 0.73 | 5.2 | 3 | 6.5 | 6.5 | 33.8 | 19.5 | 21.9 | 21.9 | 2.9 | 2.9 | 63.51 | 63.51 | 3.6 | 3.6 | 78.84 | 78.84 | 0.01 | 52 dB(A) | 6206 2Z C3 | 6206 2Z C3 | Gesloten lagersmering | Aandrijfzijde | A (halve spie) | Linksom / Rechtsom | RAL 5010 (Gentiaanblauw) | Aluminium | Gietijzer | Aluminium (geschroefd) | Boven | M25 (1x), M20 (1x) | Naar rechts | Ø28 x 60 mm | 8 x 7 x 50 mm | M10 | 1.6 | 1.29 | 1.26 | 1.08 | 1.64 | Inclusief PTC 140°C |  | 1310LPA2035AIZ3 | TD-221 | BV-204 | CV-104 | NL | Rem (IC411) (standaard) | H2SP 100 | 32 Nm | Nee | 400 V AC | 207 V DC | B2-1P-600
Datasheet NL 3SIE 100L6A-HS B35 (2,2kW-230.400V-50Hz) | 1310LPA6125AIZ3 | Cantoni Motor | 3-fase motor | 3-fase (standaard) | IE3 | IE3 Premium Efficiëntie | 3SIE 100L6A-HS | Nee | 3SIE 100L6A-HS (32 Nm) | 3SIE 100L6A-HS | 100 | 2.2 | 6 | B3/B5 | B35 (IM 2001) of afgeleiden | Voeten en B5 flens | F (155°C) temperatuurstijging-klasse B (max. 80K) | S1 (continu bedrijf) | -20 to +40°C | ≤ 1000m boven zeeniveau | 1 | IC411 (TEFC) | IP55 | Nee | 34.7 | 230 | 400 | 50 | ∆ | Y | 2.2 | 2.2 | 960 | 960 | 84.2 | 84.7 | 84.7 | 84.2 | 84.7 | 84.7 | 0.73 | 0.73 | 5.2 | 3 | 6.5 | 6.5 | 33.8 | 19.5 | 21.9 | 21.9 | 2.9 | 2.9 | 63.51 | 63.51 | 3.6 | 3.6 | 78.84 | 78.84 | 0.01 | 52 dB(A) | 6206 2Z C3 | 6206 2Z C3 | Gesloten lagersmering | Aandrijfzijde | A (halve spie) | Linksom / Rechtsom | RAL 5010 (Gentiaanblauw) | Aluminium | Gietijzer | Aluminium (geschroefd) | Boven | M25 (1x), M20 (1x) | Naar rechts | Ø28 x 60 mm | 8 x 7 x 50 mm | M10 | 1.6 | 1.29 | 1.26 | 1.08 | 1.64 | Inclusief PTC 140°C |  | 1310LPA2135AIZ3 | TD-221 | BV-204 | CV-104 | NL | Rem (IC411) (standaard) | H2SP 100 | 32 Nm | Nee | 400 V AC | 207 V DC | B2-1P-600
Datasheet NL 3SIE 100L6A-HS B34A (2,2kW-230.400V-50Hz) | 1310LPA6225AIZ3 | Cantoni Motor | 3-fase motor | 3-fase (standaard) | IE3 | IE3 Premium Efficiëntie | 3SIE 100L6A-HS | Nee | 3SIE 100L6A-HS (32 Nm) | 3SIE 100L6A-HS | 100 | 2.2 | 6 | B3/B14A | B34 (IM 2101) of afgeleiden | Voeten en B14A flens | F (155°C) temperatuurstijging-klasse B (max. 80K) | S1 (continu bedrijf) | -20 to +40°C | ≤ 1000m boven zeeniveau | 1 | IC411 (TEFC) | IP55 | Nee | 33.3 | 230 | 400 | 50 | ∆ | Y | 2.2 | 2.2 | 960 | 960 | 84.2 | 84.7 | 84.7 | 84.2 | 84.7 | 84.7 | 0.73 | 0.73 | 5.2 | 3 | 6.5 | 6.5 | 33.8 | 19.5 | 21.9 | 21.9 | 2.9 | 2.9 | 63.51 | 63.51 | 3.6 | 3.6 | 78.84 | 78.84 | 0.01 | 52 dB(A) | 6206 2Z C3 | 6206 2Z C3 | Gesloten lagersmering | Aandrijfzijde | A (halve spie) | Linksom / Rechtsom | RAL 5010 (Gentiaanblauw) | Aluminium | Gietijzer | Aluminium (geschroefd) | Boven | M25 (1x), M20 (1x) | Naar rechts | Ø28 x 60 mm | 8 x 7 x 50 mm | M10 | 1.6 | 1.29 | 1.26 | 1.08 | 1.64 | Inclusief PTC 140°C |  | 1310LPA2235AIZ3 | TD-221 | BV-204 | CV-104 | NL | Rem (IC411) (standaard) | H2SP 100 | 32 Nm | Nee | 400 V AC | 207 V DC | B2-1P-600
Datasheet NL 3SIE 100L6A-HS B34B (2,2kW-230.400V-50Hz) | 1310LPA6325AIZ3 | Cantoni Motor | 3-fase motor | 3-fase (standaard) | IE3 | IE3 Premium Efficiëntie | 3SIE 100L6A-HS | Nee | 3SIE 100L6A-HS (32 Nm) | 3SIE 100L6A-HS | 100 | 2.2 | 6 | B3/B14B | B34 (IM 2101) of afgeleiden | Voeten en B14B flens | F (155°C) temperatuurstijging-klasse B (max. 80K) | S1 (continu bedrijf) | -20 to +40°C | ≤ 1000m boven zeeniveau | 1 | IC411 (TEFC) | IP55 | Nee | 34.3 | 230 | 400 | 50 | ∆ | Y | 2.2 | 2.2 | 960 | 960 | 84.2 | 84.7 | 84.7 | 84.2 | 84.7 | 84.7 | 0.73 | 0.73 | 5.2 | 3 | 6.5 | 6.5 | 33.8 | 19.5 | 21.9 | 21.9 | 2.9 | 2.9 | 63.51 | 63.51 | 3.6 | 3.6 | 78.84 | 78.84 | 0.01 | 52 dB(A) | 6206 2Z C3 | 6206 2Z C3 | Gesloten lagersmering | Aandrijfzijde | A (halve spie) | Linksom / Rechtsom | RAL 5010 (Gentiaanblauw) | Aluminium | Gietijzer | Aluminium (geschroefd) | Boven | M25 (1x), M20 (1x) | Naar rechts | Ø28 x 60 mm | 8 x 7 x 50 mm | M10 | 1.6 | 1.29 | 1.26 | 1.08 | 1.64 | Inclusief PTC 140°C |  | 1310LPA2335AIZ3 | TD-221 | BV-204 | CV-104 | NL | Rem (IC411) (standaard) | H2SP 100 | 32 Nm | Nee | 400 V AC | 207 V DC | B2-1P-600
Datasheet NL 3SIE 100L6A-HS B5 (2,2kW-230.400V-50Hz) | 1310LPA6425AIZ3 | Cantoni Motor | 3-fase motor | 3-fase (standaard) | IE3 | IE3 Premium Efficiëntie | 3SIE 100L6A-HS | Nee | 3SIE 100L6A-HS (32 Nm) | 3SIE 100L6A-HS | 100 | 2.2 | 6 | B5 | B5 (IM 3001) of afgeleiden | B5 flens | F (155°C) temperatuurstijging-klasse B (max. 80K) | S1 (continu bedrijf) | -20 to +40°C | ≤ 1000m boven zeeniveau | 1 | IC411 (TEFC) | IP55 | Nee | 34.7 | 230 | 400 | 50 | ∆ | Y | 2.2 | 2.2 | 960 | 960 | 84.2 | 84.7 | 84.7 | 84.2 | 84.7 | 84.7 | 0.73 | 0.73 | 5.2 | 3 | 6.5 | 6.5 | 33.8 | 19.5 | 21.9 | 21.9 | 2.9 | 2.9 | 63.51 | 63.51 | 3.6 | 3.6 | 78.84 | 78.84 | 0.01 | 52 dB(A) | 6206 2Z C3 | 6206 2Z C3 | Gesloten lagersmering | Aandrijfzijde | A (halve spie) | Linksom / Rechtsom | RAL 5010 (Gentiaanblauw) | Aluminium | Gietijzer |  |  | M25 (1x), M20 (1x) | Naar rechts | Ø28 x 60 mm | 8 x 7 x 50 mm | M10 | 1.6 | 1.29 | 1.26 | 1.08 | 1.64 | Inclusief PTC 140°C |  | 1310LPA2435AIZ3 | TD-221 | BV-204 | CV-104 | NL | Rem (IC411) (standaard) | H2SP 100 | 32 Nm | Nee | 400 V AC | 207 V DC | B2-1P-600
Datasheet NL 3SIE 100L6A-HS B14A (2,2kW-230.400V-50Hz) | 1310LPA6625AIZ3 | Cantoni Motor | 3-fase motor | 3-fase (standaard) | IE3 | IE3 Premium Efficiëntie | 3SIE 100L6A-HS | Nee | 3SIE 100L6A-HS (32 Nm) | 3SIE 100L6A-HS | 100 | 2.2 | 6 | B14A | B14 (IM 3601) of afgeleiden | B14A flens | F (155°C) temperatuurstijging-klasse B (max. 80K) | S1 (continu bedrijf) | -20 to +40°C | ≤ 1000m boven zeeniveau | 1 | IC411 (TEFC) | IP55 | Nee | 33.3 | 230 | 400 | 50 | ∆ | Y | 2.2 | 2.2 | 960 | 960 | 84.2 | 84.7 | 84.7 | 84.2 | 84.7 | 84.7 | 0.73 | 0.73 | 5.2 | 3 | 6.5 | 6.5 | 33.8 | 19.5 | 21.9 | 21.9 | 2.9 | 2.9 | 63.51 | 63.51 | 3.6 | 3.6 | 78.84 | 78.84 | 0.01 | 52 dB(A) | 6206 2Z C3 | 6206 2Z C3 | Gesloten lagersmering | Aandrijfzijde | A (halve spie) | Linksom / Rechtsom | RAL 5010 (Gentiaanblauw) | Aluminium | Gietijzer |  |  | M25 (1x), M20 (1x) | Naar rechts | Ø28 x 60 mm | 8 x 7 x 50 mm | M10 | 1.6 | 1.29 | 1.26 | 1.08 | 1.64 | Inclusief PTC 140°C |  | 1310LPA2635AIZ3 | TD-221 | BV-204 | CV-104 | NL | Rem (IC411) (standaard) | H2SP 100 | 32 Nm | Nee | 400 V AC | 207 V DC | B2-1P-600
Datasheet NL 3SIE 100L6A-HS B14B (2,2kW-230.400V-50Hz) | 1310LPA6825AIZ3 | Cantoni Motor | 3-fase motor | 3-fase (standaard) | IE3 | IE3 Premium Efficiëntie | 3SIE 100L6A-HS | Nee | 3SIE 100L6A-HS (32 Nm) | 3SIE 100L6A-HS | 100 | 2.2 | 6 | B14B | B14 (IM 3601) of afgeleiden | B14B flens | F (155°C) temperatuurstijging-klasse B (max. 80K) | S1 (continu bedrijf) | -20 to +40°C | ≤ 1000m boven zeeniveau | 1 | IC411 (TEFC) | IP55 | Nee | 34.3 | 230 | 400 | 50 | ∆ | Y | 2.2 | 2.2 | 960 | 960 | 84.2 | 84.7 | 84.7 | 84.2 | 84.7 | 84.7 | 0.73 | 0.73 | 5.2 | 3 | 6.5 | 6.5 | 33.8 | 19.5 | 21.9 | 21.9 | 2.9 | 2.9 | 63.51 | 63.51 | 3.6 | 3.6 | 78.84 | 78.84 | 0.01 | 52 dB(A) | 6206 2Z C3 | 6206 2Z C3 | Gesloten lagersmering | Aandrijfzijde | A (halve spie) | Linksom / Rechtsom | RAL 5010 (Gentiaanblauw) | Aluminium | Gietijzer |  |  | M25 (1x), M20 (1x) | Naar rechts | Ø28 x 60 mm | 8 x 7 x 50 mm | M10 | 1.6 | 1.29 | 1.26 | 1.08 | 1.64 | Inclusief PTC 140°C |  | 1310LPA2835AIZ3 | TD-221 | BV-204 | CV-104 | NL | Rem (IC411) (standaard) | H2SP 100 | 32 Nm | Nee | 400 V AC | 207 V DC | B2-1P-600
Datasheet NL 3SIE 100L6A-HS B35s (2,2kW-230.400V-50Hz) | 1310LPA6D25AIZ3 | Cantoni Motor | 3-fase motor | 3-fase (standaard) | IE3 | IE3 Premium Efficiëntie | 3SIE 100L6A-HS | Nee | 3SIE 100L6A-HS (32 Nm) | 3SIE 100L6A-HS | 100 | 2.2 | 6 | B3/B5s | B35 (IM 2001) of afgeleiden | Voeten en B5s flens | F (155°C) temperatuurstijging-klasse B (max. 80K) | S1 (continu bedrijf) | -20 to +40°C | ≤ 1000m boven zeeniveau | 1 | IC411 (TEFC) | IP55 | Nee | 34.3 | 230 | 400 | 50 | ∆ | Y | 2.2 | 2.2 | 960 | 960 | 84.2 | 84.7 | 84.7 | 84.2 | 84.7 | 84.7 | 0.73 | 0.73 | 5.2 | 3 | 6.5 | 6.5 | 33.8 | 19.5 | 21.9 | 21.9 | 2.9 | 2.9 | 63.51 | 63.51 | 3.6 | 3.6 | 78.84 | 78.84 | 0.01 | 52 dB(A) | 6206 2Z C3 | 6206 2Z C3 | Gesloten lagersmering | Aandrijfzijde | A (halve spie) | Linksom / Rechtsom | RAL 5010 (Gentiaanblauw) | Aluminium | Gietijzer | Aluminium (geschroefd) | Boven | M25 (1x), M20 (1x) | Naar rechts | Ø28 x 60 mm | 8 x 7 x 50 mm | M10 | 1.6 | 1.29 | 1.26 | 1.08 | 1.64 | Inclusief PTC 140°C |  | 1310LPA2D35AIZ3 | TD-221 | BV-204 | CV-104 | NL | Rem (IC411) (standaard) | H2SP 100 | 32 Nm | Nee | 400 V AC | 207 V DC | B2-1P-600
Datasheet NL 3SIE 100L6A-HS B5s (2,2kW-230.400V-50Hz) | 1310LPA6E25AIZ3 | Cantoni Motor | 3-fase motor | 3-fase (standaard) | IE3 | IE3 Premium Efficiëntie | 3SIE 100L6A-HS | Nee | 3SIE 100L6A-HS (32 Nm) | 3SIE 100L6A-HS | 100 | 2.2 | 6 | B5s | B5 (IM 3001) of afgeleiden | B5s flens | F (155°C) temperatuurstijging-klasse B (max. 80K) | S1 (continu bedrijf) | -20 to +40°C | ≤ 1000m boven zeeniveau | 1 | IC411 (TEFC) | IP55 | Nee | 34.3 | 230 | 400 | 50 | ∆ | Y | 2.2 | 2.2 | 960 | 960 | 84.2 | 84.7 | 84.7 | 84.2 | 84.7 | 84.7 | 0.73 | 0.73 | 5.2 | 3 | 6.5 | 6.5 | 33.8 | 19.5 | 21.9 | 21.9 | 2.9 | 2.9 | 63.51 | 63.51 | 3.6 | 3.6 | 78.84 | 78.84 | 0.01 | 52 dB(A) | 6206 2Z C3 | 6206 2Z C3 | Gesloten lagersmering | Aandrijfzijde | A (halve spie) | Linksom / Rechtsom | RAL 5010 (Gentiaanblauw) | Aluminium | Gietijzer |  |  | M25 (1x), M20 (1x) | Naar rechts | Ø28 x 60 mm | 8 x 7 x 50 mm | M10 | 1.6 | 1.29 | 1.26 | 1.08 | 1.64 | Inclusief PTC 140°C |  | 1310LPA2E35AIZ3 | TD-221 | BV-204 | CV-104 | NL | Rem (IC411) (standaard) | H2SP 100 | 32 Nm | Nee | 400 V AC | 207 V DC | B2-1P-600
Datasheet NL 3SIE 100L4C-HS B3 (4kW-400.690V-50Hz) | 1310LPC4035AIZ3 | Cantoni Motor | 3-fase motor | 3-fase (standaard) | IE3 | IE3 Premium Efficiëntie | 3SIE 100L4C-HS | Ja | 3SIE 100L4C-HS (32 Nm) | 3SIE 100L4C-HS | 100 | 4 | 4 | B3 | B3 (IM 1001) of afgeleiden | Voeten | F (155°C) temperatuurstijging-klasse B (max. 80K) | S1 (continu bedrijf) | -20 to +40°C | ≤ 1000m boven zeeniveau | 1 | IC411 (TEFC) | IP55 | Nee | 40 | 400 | 690 | 50 | ∆ | Y | 4 | 4 | 1465 | 1465 | 85.6 | 87.7 | 88.6 | 85.6 | 87.7 | 88.6 | 0.79 | 0.79 | 8.2 | 4.8 | 8.3 | 8.3 | 68.06 | 39.84 | 26.1 | 26.1 | 3 | 3 | 78.3 | 78.3 | 4.1 | 4.1 | 107.01 | 107.01 | 0.0086 | 55 dB(A) | 6206 2Z C3 | 6206 2Z C3 | Gesloten lagersmering | Aandrijfzijde | A (halve spie) | Linksom / Rechtsom | RAL 5010 (Gentiaanblauw) | Aluminium | Gietijzer | Aluminium (geschroefd) | Boven | M25 (1x), M20 (1x) | Naar rechts | Ø28 x 60 mm | 8 x 7 x 50 mm | M10 | 1.39 | 1.12 | 1.12 | 0.9 | 1.46 | Inclusief PTC 140°C |  | 1310LPC4035AIZ3 | TD-221 | BV-204 | CV-104 | NL | Rem (IC411) (standaard) | H2SP 100 | 32 Nm | Nee | 400 V AC | 207 V DC | B2-1P-600
Datasheet NL 3SIE 100L4C-HS B35 (4kW-400.690V-50Hz) | 1310LPC4135AIZ3 | Cantoni Motor | 3-fase motor | 3-fase (standaard) | IE3 | IE3 Premium Efficiëntie | 3SIE 100L4C-HS | Nee | 3SIE 100L4C-HS (32 Nm) | 3SIE 100L4C-HS | 100 | 4 | 4 | B3/B5 | B35 (IM 2001) of afgeleiden | Voeten en B5 flens | F (155°C) temperatuurstijging-klasse B (max. 80K) | S1 (continu bedrijf) | -20 to +40°C | ≤ 1000m boven zeeniveau | 1 | IC411 (TEFC) | IP55 | Nee | 42.7 | 400 | 690 | 50 | ∆ | Y | 4 | 4 | 1465 | 1465 | 85.6 | 87.7 | 88.6 | 85.6 | 87.7 | 88.6 | 0.79 | 0.79 | 8.2 | 4.8 | 8.3 | 8.3 | 68.06 | 39.84 | 26.1 | 26.1 | 3 | 3 | 78.3 | 78.3 | 4.1 | 4.1 | 107.01 | 107.01 | 0.0086 | 55 dB(A) | 6206 2Z C3 | 6206 2Z C3 | Gesloten lagersmering | Aandrijfzijde | A (halve spie) | Linksom / Rechtsom | RAL 5010 (Gentiaanblauw) | Aluminium | Gietijzer | Aluminium (geschroefd) | Boven | M25 (1x), M20 (1x) | Naar rechts | Ø28 x 60 mm | 8 x 7 x 50 mm | M10 | 1.39 | 1.12 | 1.12 | 0.9 | 1.46 | Inclusief PTC 140°C |  | 1310LPC4135AIZ3 | TD-221 | BV-204 | CV-104 | NL | Rem (IC411) (standaard) | H2SP 100 | 32 Nm | Nee | 400 V AC | 207 V DC | B2-1P-600
Datasheet NL 3SIE 100L4C-HS B34A (4kW-400.690V-50Hz) | 1310LPC4235AIZ3 | Cantoni Motor | 3-fase motor | 3-fase (standaard) | IE3 | IE3 Premium Efficiëntie | 3SIE 100L4C-HS | Nee | 3SIE 100L4C-HS (32 Nm) | 3SIE 100L4C-HS | 100 | 4 | 4 | B3/B14A | B34 (IM 2101) of afgeleiden | Voeten en B14A flens | F (155°C) temperatuurstijging-klasse B (max. 80K) | S1 (continu bedrijf) | -20 to +40°C | ≤ 1000m boven zeeniveau | 1 | IC411 (TEFC) | IP55 | Nee | 41.3 | 400 | 690 | 50 | ∆ | Y | 4 | 4 | 1465 | 1465 | 85.6 | 87.7 | 88.6 | 85.6 | 87.7 | 88.6 | 0.79 | 0.79 | 8.2 | 4.8 | 8.3 | 8.3 | 68.06 | 39.84 | 26.1 | 26.1 | 3 | 3 | 78.3 | 78.3 | 4.1 | 4.1 | 107.01 | 107.01 | 0.0086 | 55 dB(A) | 6206 2Z C3 | 6206 2Z C3 | Gesloten lagersmering | Aandrijfzijde | A (halve spie) | Linksom / Rechtsom | RAL 5010 (Gentiaanblauw) | Aluminium | Gietijzer | Aluminium (geschroefd) | Boven | M25 (1x), M20 (1x) | Naar rechts | Ø28 x 60 mm | 8 x 7 x 50 mm | M10 | 1.39 | 1.12 | 1.12 | 0.9 | 1.46 | Inclusief PTC 140°C |  | 1310LPC4235AIZ3 | TD-221 | BV-204 | CV-104 | NL | Rem (IC411) (standaard) | H2SP 100 | 32 Nm | Nee | 400 V AC | 207 V DC | B2-1P-600
Datasheet NL 3SIE 100L4C-HS B34B (4kW-400.690V-50Hz) | 1310LPC4335AIZ3 | Cantoni Motor | 3-fase motor | 3-fase (standaard) | IE3 | IE3 Premium Efficiëntie | 3SIE 100L4C-HS | Nee | 3SIE 100L4C-HS (32 Nm) | 3SIE 100L4C-HS | 100 | 4 | 4 | B3/B14B | B34 (IM 2101) of afgeleiden | Voeten en B14B flens | F (155°C) temperatuurstijging-klasse B (max. 80K) | S1 (continu bedrijf) | -20 to +40°C | ≤ 1000m boven zeeniveau | 1 | IC411 (TEFC) | IP55 | Nee | 42.3 | 400 | 690 | 50 | ∆ | Y | 4 | 4 | 1465 | 1465 | 85.6 | 87.7 | 88.6 | 85.6 | 87.7 | 88.6 | 0.79 | 0.79 | 8.2 | 4.8 | 8.3 | 8.3 | 68.06 | 39.84 | 26.1 | 26.1 | 3 | 3 | 78.3 | 78.3 | 4.1 | 4.1 | 107.01 | 107.01 | 0.0086 | 55 dB(A) | 6206 2Z C3 | 6206 2Z C3 | Gesloten lagersmering | Aandrijfzijde | A (halve spie) | Linksom / Rechtsom | RAL 5010 (Gentiaanblauw) | Aluminium | Gietijzer | Aluminium (geschroefd) | Boven | M25 (1x), M20 (1x) | Naar rechts | Ø28 x 60 mm | 8 x 7 x 50 mm | M10 | 1.39 | 1.12 | 1.12 | 0.9 | 1.46 | Inclusief PTC 140°C |  | 1310LPC4335AIZ3 | TD-221 | BV-204 | CV-104 | NL | Rem (IC411) (standaard) | H2SP 100 | 32 Nm | Nee | 400 V AC | 207 V DC | B2-1P-600
Datasheet NL 3SIE 100L4C-HS B5 (4kW-400.690V-50Hz) | 1310LPC4435AIZ3 | Cantoni Motor | 3-fase motor | 3-fase (standaard) | IE3 | IE3 Premium Efficiëntie | 3SIE 100L4C-HS | Nee | 3SIE 100L4C-HS (32 Nm) | 3SIE 100L4C-HS | 100 | 4 | 4 | B5 | B5 (IM 3001) of afgeleiden | B5 flens | F (155°C) temperatuurstijging-klasse B (max. 80K) | S1 (continu bedrijf) | -20 to +40°C | ≤ 1000m boven zeeniveau | 1 | IC411 (TEFC) | IP55 | Nee | 42.7 | 400 | 690 | 50 | ∆ | Y | 4 | 4 | 1465 | 1465 | 85.6 | 87.7 | 88.6 | 85.6 | 87.7 | 88.6 | 0.79 | 0.79 | 8.2 | 4.8 | 8.3 | 8.3 | 68.06 | 39.84 | 26.1 | 26.1 | 3 | 3 | 78.3 | 78.3 | 4.1 | 4.1 | 107.01 | 107.01 | 0.0086 | 55 dB(A) | 6206 2Z C3 | 6206 2Z C3 | Gesloten lagersmering | Aandrijfzijde | A (halve spie) | Linksom / Rechtsom | RAL 5010 (Gentiaanblauw) | Aluminium | Gietijzer |  |  | M25 (1x), M20 (1x) | Naar rechts | Ø28 x 60 mm | 8 x 7 x 50 mm | M10 | 1.39 | 1.12 | 1.12 | 0.9 | 1.46 | Inclusief PTC 140°C |  | 1310LPC4435AIZ3 | TD-221 | BV-204 | CV-104 | NL | Rem (IC411) (standaard) | H2SP 100 | 32 Nm | Nee | 400 V AC | 207 V DC | B2-1P-600
Datasheet NL 3SIE 100L4C-HS B14A (4kW-400.690V-50Hz) | 1310LPC4635AIZ3 | Cantoni Motor | 3-fase motor | 3-fase (standaard) | IE3 | IE3 Premium Efficiëntie | 3SIE 100L4C-HS | Nee | 3SIE 100L4C-HS (32 Nm) | 3SIE 100L4C-HS | 100 | 4 | 4 | B14A | B14 (IM 3601) of afgeleiden | B14A flens | F (155°C) temperatuurstijging-klasse B (max. 80K) | S1 (continu bedrijf) | -20 to +40°C | ≤ 1000m boven zeeniveau | 1 | IC411 (TEFC) | IP55 | Nee | 41.3 | 400 | 690 | 50 | ∆ | Y | 4 | 4 | 1465 | 1465 | 85.6 | 87.7 | 88.6 | 85.6 | 87.7 | 88.6 | 0.79 | 0.79 | 8.2 | 4.8 | 8.3 | 8.3 | 68.06 | 39.84 | 26.1 | 26.1 | 3 | 3 | 78.3 | 78.3 | 4.1 | 4.1 | 107.01 | 107.01 | 0.0086 | 55 dB(A) | 6206 2Z C3 | 6206 2Z C3 | Gesloten lagersmering | Aandrijfzijde | A (halve spie) | Linksom / Rechtsom | RAL 5010 (Gentiaanblauw) | Aluminium | Gietijzer |  |  | M25 (1x), M20 (1x) | Naar rechts | Ø28 x 60 mm | 8 x 7 x 50 mm | M10 | 1.39 | 1.12 | 1.12 | 0.9 | 1.46 | Inclusief PTC 140°C |  | 1310LPC4635AIZ3 | TD-221 | BV-204 | CV-104 | NL | Rem (IC411) (standaard) | H2SP 100 | 32 Nm | Nee | 400 V AC | 207 V DC | B2-1P-600
Datasheet NL 3SIE 100L4C-HS B14B (4kW-400.690V-50Hz) | 1310LPC4835AIZ3 | Cantoni Motor | 3-fase motor | 3-fase (standaard) | IE3 | IE3 Premium Efficiëntie | 3SIE 100L4C-HS | Nee | 3SIE 100L4C-HS (32 Nm) | 3SIE 100L4C-HS | 100 | 4 | 4 | B14B | B14 (IM 3601) of afgeleiden | B14B flens | F (155°C) temperatuurstijging-klasse B (max. 80K) | S1 (continu bedrijf) | -20 to +40°C | ≤ 1000m boven zeeniveau | 1 | IC411 (TEFC) | IP55 | Nee | 42.3 | 400 | 690 | 50 | ∆ | Y | 4 | 4 | 1465 | 1465 | 85.6 | 87.7 | 88.6 | 85.6 | 87.7 | 88.6 | 0.79 | 0.79 | 8.2 | 4.8 | 8.3 | 8.3 | 68.06 | 39.84 | 26.1 | 26.1 | 3 | 3 | 78.3 | 78.3 | 4.1 | 4.1 | 107.01 | 107.01 | 0.0086 | 55 dB(A) | 6206 2Z C3 | 6206 2Z C3 | Gesloten lagersmering | Aandrijfzijde | A (halve spie) | Linksom / Rechtsom | RAL 5010 (Gentiaanblauw) | Aluminium | Gietijzer |  |  | M25 (1x), M20 (1x) | Naar rechts | Ø28 x 60 mm | 8 x 7 x 50 mm | M10 | 1.39 | 1.12 | 1.12 | 0.9 | 1.46 | Inclusief PTC 140°C |  | 1310LPC4835AIZ3 | TD-221 | BV-204 | CV-104 | NL | Rem (IC411) (standaard) | H2SP 100 | 32 Nm | Nee | 400 V AC | 207 V DC | B2-1P-600
Datasheet NL 3SIE 100L4C-HS B35s (4kW-400.690V-50Hz) | 1310LPC4D35AIZ3 | Cantoni Motor | 3-fase motor | 3-fase (standaard) | IE3 | IE3 Premium Efficiëntie | 3SIE 100L4C-HS | Nee | 3SIE 100L4C-HS (32 Nm) | 3SIE 100L4C-HS | 100 | 4 | 4 | B3/B5s | B35 (IM 2001) of afgeleiden | Voeten en B5s flens | F (155°C) temperatuurstijging-klasse B (max. 80K) | S1 (continu bedrijf) | -20 to +40°C | ≤ 1000m boven zeeniveau | 1 | IC411 (TEFC) | IP55 | Nee | 42.3 | 400 | 690 | 50 | ∆ | Y | 4 | 4 | 1465 | 1465 | 85.6 | 87.7 | 88.6 | 85.6 | 87.7 | 88.6 | 0.79 | 0.79 | 8.2 | 4.8 | 8.3 | 8.3 | 68.06 | 39.84 | 26.1 | 26.1 | 3 | 3 | 78.3 | 78.3 | 4.1 | 4.1 | 107.01 | 107.01 | 0.0086 | 55 dB(A) | 6206 2Z C3 | 6206 2Z C3 | Gesloten lagersmering | Aandrijfzijde | A (halve spie) | Linksom / Rechtsom | RAL 5010 (Gentiaanblauw) | Aluminium | Gietijzer | Aluminium (geschroefd) | Boven | M25 (1x), M20 (1x) | Naar rechts | Ø28 x 60 mm | 8 x 7 x 50 mm | M10 | 1.39 | 1.12 | 1.12 | 0.9 | 1.46 | Inclusief PTC 140°C |  | 1310LPC4D35AIZ3 | TD-221 | BV-204 | CV-104 | NL | Rem (IC411) (standaard) | H2SP 100 | 32 Nm | Nee | 400 V AC | 207 V DC | B2-1P-600
Datasheet NL 3SIE 100L4C-HS B5s (4kW-400.690V-50Hz) | 1310LPC4E35AIZ3 | Cantoni Motor | 3-fase motor | 3-fase (standaard) | IE3 | IE3 Premium Efficiëntie | 3SIE 100L4C-HS | Nee | 3SIE 100L4C-HS (32 Nm) | 3SIE 100L4C-HS | 100 | 4 | 4 | B5s | B5 (IM 3001) of afgeleiden | B5s flens | F (155°C) temperatuurstijging-klasse B (max. 80K) | S1 (continu bedrijf) | -20 to +40°C | ≤ 1000m boven zeeniveau | 1 | IC411 (TEFC) | IP55 | Nee | 42.3 | 400 | 690 | 50 | ∆ | Y | 4 | 4 | 1465 | 1465 | 85.6 | 87.7 | 88.6 | 85.6 | 87.7 | 88.6 | 0.79 | 0.79 | 8.2 | 4.8 | 8.3 | 8.3 | 68.06 | 39.84 | 26.1 | 26.1 | 3 | 3 | 78.3 | 78.3 | 4.1 | 4.1 | 107.01 | 107.01 | 0.0086 | 55 dB(A) | 6206 2Z C3 | 6206 2Z C3 | Gesloten lagersmering | Aandrijfzijde | A (halve spie) | Linksom / Rechtsom | RAL 5010 (Gentiaanblauw) | Aluminium | Gietijzer |  |  | M25 (1x), M20 (1x) | Naar rechts | Ø28 x 60 mm | 8 x 7 x 50 mm | M10 | 1.39 | 1.12 | 1.12 | 0.9 | 1.46 | Inclusief PTC 140°C |  | 1310LPC4E35AIZ3 | TD-221 | BV-204 | CV-104 | NL | Rem (IC411) (standaard) | H2SP 100 | 32 Nm | Nee | 400 V AC | 207 V DC | B2-1P-600
Datasheet NL 3SIE 100L2-HS B3 (3kW-230.400V-50Hz) | 1310L002025AKZ3 | Cantoni Motor | 3-fase motor | 3-fase (standaard) | IE3 | IE3 Premium Efficiëntie | 3SIE 100L2-HS | Nee | 3SIE 100L2-HS (60 Nm) | 3SIE 100L2-HS | 100 | 3 | 2 | B3 | B3 (IM 1001) of afgeleiden | Voeten | F (155°C) temperatuurstijging-klasse B (max. 80K) | S1 (continu bedrijf) | -20 to +40°C | ≤ 1000m boven zeeniveau | 1 | IC411 (TEFC) | IP55 | Nee | 33 | 230 | 400 | 50 | ∆ | Y | 3 | 3 | 2915 | 2915 | 86.9 | 87.7 | 87.1 | 86.9 | 87.7 | 87.1 | 0.85 | 0.85 | 10.2 | 5.8 | 8.5 | 8.5 | 86.7 | 49.3 | 9.8 | 9.8 | 3.1 | 3.1 | 30.38 | 30.38 | 3.1 | 3.1 | 30.38 | 30.38 | 0.0039 | 62 dB(A) | 6206 2Z C3 | 6206 2Z C3 | Gesloten lagersmering | Aandrijfzijde | A (halve spie) | Linksom / Rechtsom | RAL 5010 (Gentiaanblauw) | Aluminium | Gietijzer | Aluminium (geschroefd) | Boven | M25 (1x), M20 (1x) | Naar rechts | Ø28 x 60 mm | 8 x 7 x 50 mm | M10 | 1.11 | 0.89 | 0.9 | 0.61 | 1.17 | Inclusief PTC 140°C |  | 1310L002035AIZ3 | TD-221 | BV-204 | CV-104 | NL | Rem (IC411) (standaard) | H2SP 112 | 60 Nm | Nee | 400 V AC | 207 V DC | B2-1P-600
Datasheet NL 3SIE 100L2-HS B3 (3kW-400.690V-50Hz) | 1310L002035AKZ3 | Cantoni Motor | 3-fase motor | 3-fase (standaard) | IE3 | IE3 Premium Efficiëntie | 3SIE 100L2-HS | Ja | 3SIE 100L2-HS (60 Nm) | 3SIE 100L2-HS | 100 | 3 | 2 | B3 | B3 (IM 1001) of afgeleiden | Voeten | F (155°C) temperatuurstijging-klasse B (max. 80K) | S1 (continu bedrijf) | -20 to +40°C | ≤ 1000m boven zeeniveau | 1 | IC411 (TEFC) | IP55 | Nee | 33 | 400 | 690 | 50 | ∆ | Y | 3 | 3 | 2915 | 2915 | 86.9 | 87.7 | 87.1 | 86.9 | 87.7 | 87.1 | 0.85 | 0.85 | 5.8 | 3.4 | 8.5 | 8.5 | 49.3 | 28.9 | 9.8 | 9.8 | 3.1 | 3.1 | 30.38 | 30.38 | 3.1 | 3.1 | 30.38 | 30.38 | 0.0039 | 62 dB(A) | 6206 2Z C3 | 6206 2Z C3 | Gesloten lagersmering | Aandrijfzijde | A (halve spie) | Linksom / Rechtsom | RAL 5010 (Gentiaanblauw) | Aluminium | Gietijzer | Aluminium (geschroefd) | Boven | M25 (1x), M20 (1x) | Naar rechts | Ø28 x 60 mm | 8 x 7 x 50 mm | M10 | 1.11 | 0.89 | 0.9 | 0.61 | 1.17 | Inclusief PTC 140°C |  | 1310L002035AIZ3 | TD-221 | BV-204 | CV-104 | NL | Rem (IC411) (standaard) | H2SP 112 | 60 Nm | Nee | 400 V AC | 207 V DC | B2-1P-600
Datasheet NL 3SIE 100L2-HS B35 (3kW-230.400V-50Hz) | 1310L002125AKZ3 | Cantoni Motor | 3-fase motor | 3-fase (standaard) | IE3 | IE3 Premium Efficiëntie | 3SIE 100L2-HS | Nee | 3SIE 100L2-HS (60 Nm) | 3SIE 100L2-HS | 100 | 3 | 2 | B3/B5 | B35 (IM 2001) of afgeleiden | Voeten en B5 flens | F (155°C) temperatuurstijging-klasse B (max. 80K) | S1 (continu bedrijf) | -20 to +40°C | ≤ 1000m boven zeeniveau | 1 | IC411 (TEFC) | IP55 | Nee | 35.7 | 230 | 400 | 50 | ∆ | Y | 3 | 3 | 2915 | 2915 | 86.9 | 87.7 | 87.1 | 86.9 | 87.7 | 87.1 | 0.85 | 0.85 | 10.2 | 5.8 | 8.5 | 8.5 | 86.7 | 49.3 | 9.8 | 9.8 | 3.1 | 3.1 | 30.38 | 30.38 | 3.1 | 3.1 | 30.38 | 30.38 | 0.0039 | 62 dB(A) | 6206 2Z C3 | 6206 2Z C3 | Gesloten lagersmering | Aandrijfzijde | A (halve spie) | Linksom / Rechtsom | RAL 5010 (Gentiaanblauw) | Aluminium | Gietijzer | Aluminium (geschroefd) | Boven | M25 (1x), M20 (1x) | Naar rechts | Ø28 x 60 mm | 8 x 7 x 50 mm | M10 | 1.11 | 0.89 | 0.9 | 0.61 | 1.17 | Inclusief PTC 140°C |  | 1310L002135AIZ3 | TD-221 | BV-204 | CV-104 | NL | Rem (IC411) (standaard) | H2SP 112 | 60 Nm | Nee | 400 V AC | 207 V DC | B2-1P-600
Datasheet NL 3SIE 100L2-HS B35 (3kW-400.690V-50Hz) | 1310L002135AKZ3 | Cantoni Motor | 3-fase motor | 3-fase (standaard) | IE3 | IE3 Premium Efficiëntie | 3SIE 100L2-HS | Nee | 3SIE 100L2-HS (60 Nm) | 3SIE 100L2-HS | 100 | 3 | 2 | B3/B5 | B35 (IM 2001) of afgeleiden | Voeten en B5 flens | F (155°C) temperatuurstijging-klasse B (max. 80K) | S1 (continu bedrijf) | -20 to +40°C | ≤ 1000m boven zeeniveau | 1 | IC411 (TEFC) | IP55 | Nee | 35.7 | 400 | 690 | 50 | ∆ | Y | 3 | 3 | 2915 | 2915 | 86.9 | 87.7 | 87.1 | 86.9 | 87.7 | 87.1 | 0.85 | 0.85 | 5.8 | 3.4 | 8.5 | 8.5 | 49.3 | 28.9 | 9.8 | 9.8 | 3.1 | 3.1 | 30.38 | 30.38 | 3.1 | 3.1 | 30.38 | 30.38 | 0.0039 | 62 dB(A) | 6206 2Z C3 | 6206 2Z C3 | Gesloten lagersmering | Aandrijfzijde | A (halve spie) | Linksom / Rechtsom | RAL 5010 (Gentiaanblauw) | Aluminium | Gietijzer | Aluminium (geschroefd) | Boven | M25 (1x), M20 (1x) | Naar rechts | Ø28 x 60 mm | 8 x 7 x 50 mm | M10 | 1.11 | 0.89 | 0.9 | 0.61 | 1.17 | Inclusief PTC 140°C |  | 1310L002135AIZ3 | TD-221 | BV-204 | CV-104 | NL | Rem (IC411) (standaard) | H2SP 112 | 60 Nm | Nee | 400 V AC | 207 V DC | B2-1P-600
Datasheet NL 3SIE 100L2-HS B34A (3kW-230.400V-50Hz) | 1310L002225AKZ3 | Cantoni Motor | 3-fase motor | 3-fase (standaard) | IE3 | IE3 Premium Efficiëntie | 3SIE 100L2-HS | Nee | 3SIE 100L2-HS (60 Nm) | 3SIE 100L2-HS | 100 | 3 | 2 | B3/B14A | B34 (IM 2101) of afgeleiden | Voeten en B14A flens | F (155°C) temperatuurstijging-klasse B (max. 80K) | S1 (continu bedrijf) | -20 to +40°C | ≤ 1000m boven zeeniveau | 1 | IC411 (TEFC) | IP55 | Nee | 34.3 | 230 | 400 | 50 | ∆ | Y | 3 | 3 | 2915 | 2915 | 86.9 | 87.7 | 87.1 | 86.9 | 87.7 | 87.1 | 0.85 | 0.85 | 10.2 | 5.8 | 8.5 | 8.5 | 86.7 | 49.3 | 9.8 | 9.8 | 3.1 | 3.1 | 30.38 | 30.38 | 3.1 | 3.1 | 30.38 | 30.38 | 0.0039 | 62 dB(A) | 6206 2Z C3 | 6206 2Z C3 | Gesloten lagersmering | Aandrijfzijde | A (halve spie) | Linksom / Rechtsom | RAL 5010 (Gentiaanblauw) | Aluminium | Gietijzer | Aluminium (geschroefd) | Boven | M25 (1x), M20 (1x) | Naar rechts | Ø28 x 60 mm | 8 x 7 x 50 mm | M10 | 1.11 | 0.89 | 0.9 | 0.61 | 1.17 | Inclusief PTC 140°C |  | 1310L002235AIZ3 | TD-221 | BV-204 | CV-104 | NL | Rem (IC411) (standaard) | H2SP 112 | 60 Nm | Nee | 400 V AC | 207 V DC | B2-1P-600
Datasheet NL 3SIE 100L2-HS B34A (3kW-400.690V-50Hz) | 1310L002235AKZ3 | Cantoni Motor | 3-fase motor | 3-fase (standaard) | IE3 | IE3 Premium Efficiëntie | 3SIE 100L2-HS | Nee | 3SIE 100L2-HS (60 Nm) | 3SIE 100L2-HS | 100 | 3 | 2 | B3/B14A | B34 (IM 2101) of afgeleiden | Voeten en B14A flens | F (155°C) temperatuurstijging-klasse B (max. 80K) | S1 (continu bedrijf) | -20 to +40°C | ≤ 1000m boven zeeniveau | 1 | IC411 (TEFC) | IP55 | Nee | 34.3 | 400 | 690 | 50 | ∆ | Y | 3 | 3 | 2915 | 2915 | 86.9 | 87.7 | 87.1 | 86.9 | 87.7 | 87.1 | 0.85 | 0.85 | 5.8 | 3.4 | 8.5 | 8.5 | 49.3 | 28.9 | 9.8 | 9.8 | 3.1 | 3.1 | 30.38 | 30.38 | 3.1 | 3.1 | 30.38 | 30.38 | 0.0039 | 62 dB(A) | 6206 2Z C3 | 6206 2Z C3 | Gesloten lagersmering | Aandrijfzijde | A (halve spie) | Linksom / Rechtsom | RAL 5010 (Gentiaanblauw) | Aluminium | Gietijzer | Aluminium (geschroefd) | Boven | M25 (1x), M20 (1x) | Naar rechts | Ø28 x 60 mm | 8 x 7 x 50 mm | M10 | 1.11 | 0.89 | 0.9 | 0.61 | 1.17 | Inclusief PTC 140°C |  | 1310L002235AIZ3 | TD-221 | BV-204 | CV-104 | NL | Rem (IC411) (standaard) | H2SP 112 | 60 Nm | Nee | 400 V AC | 207 V DC | B2-1P-600
Datasheet NL 3SIE 100L2-HS B34B (3kW-230.400V-50Hz) | 1310L002325AKZ3 | Cantoni Motor | 3-fase motor | 3-fase (standaard) | IE3 | IE3 Premium Efficiëntie | 3SIE 100L2-HS | Nee | 3SIE 100L2-HS (60 Nm) | 3SIE 100L2-HS | 100 | 3 | 2 | B3/B14B | B34 (IM 2101) of afgeleiden | Voeten en B14B flens | F (155°C) temperatuurstijging-klasse B (max. 80K) | S1 (continu bedrijf) | -20 to +40°C | ≤ 1000m boven zeeniveau | 1 | IC411 (TEFC) | IP55 | Nee | 35.3 | 230 | 400 | 50 | ∆ | Y | 3 | 3 | 2915 | 2915 | 86.9 | 87.7 | 87.1 | 86.9 | 87.7 | 87.1 | 0.85 | 0.85 | 10.2 | 5.8 | 8.5 | 8.5 | 86.7 | 49.3 | 9.8 | 9.8 | 3.1 | 3.1 | 30.38 | 30.38 | 3.1 | 3.1 | 30.38 | 30.38 | 0.0039 | 62 dB(A) | 6206 2Z C3 | 6206 2Z C3 | Gesloten lagersmering | Aandrijfzijde | A (halve spie) | Linksom / Rechtsom | RAL 5010 (Gentiaanblauw) | Aluminium | Gietijzer | Aluminium (geschroefd) | Boven | M25 (1x), M20 (1x) | Naar rechts | Ø28 x 60 mm | 8 x 7 x 50 mm | M10 | 1.11 | 0.89 | 0.9 | 0.61 | 1.17 | Inclusief PTC 140°C |  | 1310L002335AIZ3 | TD-221 | BV-204 | CV-104 | NL | Rem (IC411) (standaard) | H2SP 112 | 60 Nm | Nee | 400 V AC | 207 V DC | B2-1P-600
Datasheet NL 3SIE 100L2-HS B34B (3kW-400.690V-50Hz) | 1310L002335AKZ3 | Cantoni Motor | 3-fase motor | 3-fase (standaard) | IE3 | IE3 Premium Efficiëntie | 3SIE 100L2-HS | Nee | 3SIE 100L2-HS (60 Nm) | 3SIE 100L2-HS | 100 | 3 | 2 | B3/B14B | B34 (IM 2101) of afgeleiden | Voeten en B14B flens | F (155°C) temperatuurstijging-klasse B (max. 80K) | S1 (continu bedrijf) | -20 to +40°C | ≤ 1000m boven zeeniveau | 1 | IC411 (TEFC) | IP55 | Nee | 35.3 | 400 | 690 | 50 | ∆ | Y | 3 | 3 | 2915 | 2915 | 86.9 | 87.7 | 87.1 | 86.9 | 87.7 | 87.1 | 0.85 | 0.85 | 5.8 | 3.4 | 8.5 | 8.5 | 49.3 | 28.9 | 9.8 | 9.8 | 3.1 | 3.1 | 30.38 | 30.38 | 3.1 | 3.1 | 30.38 | 30.38 | 0.0039 | 62 dB(A) | 6206 2Z C3 | 6206 2Z C3 | Gesloten lagersmering | Aandrijfzijde | A (halve spie) | Linksom / Rechtsom | RAL 5010 (Gentiaanblauw) | Aluminium | Gietijzer | Aluminium (geschroefd) | Boven | M25 (1x), M20 (1x) | Naar rechts | Ø28 x 60 mm | 8 x 7 x 50 mm | M10 | 1.11 | 0.89 | 0.9 | 0.61 | 1.17 | Inclusief PTC 140°C |  | 1310L002335AIZ3 | TD-221 | BV-204 | CV-104 | NL | Rem (IC411) (standaard) | H2SP 112 | 60 Nm | Nee | 400 V AC | 207 V DC | B2-1P-600
Datasheet NL 3SIE 100L2-HS B5 (3kW-230.400V-50Hz) | 1310L002425AKZ3 | Cantoni Motor | 3-fase motor | 3-fase (standaard) | IE3 | IE3 Premium Efficiëntie | 3SIE 100L2-HS | Nee | 3SIE 100L2-HS (60 Nm) | 3SIE 100L2-HS | 100 | 3 | 2 | B5 | B5 (IM 3001) of afgeleiden | B5 flens | F (155°C) temperatuurstijging-klasse B (max. 80K) | S1 (continu bedrijf) | -20 to +40°C | ≤ 1000m boven zeeniveau | 1 | IC411 (TEFC) | IP55 | Nee | 35.7 | 230 | 400 | 50 | ∆ | Y | 3 | 3 | 2915 | 2915 | 86.9 | 87.7 | 87.1 | 86.9 | 87.7 | 87.1 | 0.85 | 0.85 | 10.2 | 5.8 | 8.5 | 8.5 | 86.7 | 49.3 | 9.8 | 9.8 | 3.1 | 3.1 | 30.38 | 30.38 | 3.1 | 3.1 | 30.38 | 30.38 | 0.0039 | 62 dB(A) | 6206 2Z C3 | 6206 2Z C3 | Gesloten lagersmering | Aandrijfzijde | A (halve spie) | Linksom / Rechtsom | RAL 5010 (Gentiaanblauw) | Aluminium | Gietijzer |  |  | M25 (1x), M20 (1x) | Naar rechts | Ø28 x 60 mm | 8 x 7 x 50 mm | M10 | 1.11 | 0.89 | 0.9 | 0.61 | 1.17 | Inclusief PTC 140°C |  | 1310L002435AIZ3 | TD-221 | BV-204 | CV-104 | NL | Rem (IC411) (standaard) | H2SP 112 | 60 Nm | Nee | 400 V AC | 207 V DC | B2-1P-600
Datasheet NL 3SIE 100L2-HS B5 (3kW-400.690V-50Hz) | 1310L002435AKZ3 | Cantoni Motor | 3-fase motor | 3-fase (standaard) | IE3 | IE3 Premium Efficiëntie | 3SIE 100L2-HS | Nee | 3SIE 100L2-HS (60 Nm) | 3SIE 100L2-HS | 100 | 3 | 2 | B5 | B5 (IM 3001) of afgeleiden | B5 flens | F (155°C) temperatuurstijging-klasse B (max. 80K) | S1 (continu bedrijf) | -20 to +40°C | ≤ 1000m boven zeeniveau | 1 | IC411 (TEFC) | IP55 | Nee | 35.7 | 400 | 690 | 50 | ∆ | Y | 3 | 3 | 2915 | 2915 | 86.9 | 87.7 | 87.1 | 86.9 | 87.7 | 87.1 | 0.85 | 0.85 | 5.8 | 3.4 | 8.5 | 8.5 | 49.3 | 28.9 | 9.8 | 9.8 | 3.1 | 3.1 | 30.38 | 30.38 | 3.1 | 3.1 | 30.38 | 30.38 | 0.0039 | 62 dB(A) | 6206 2Z C3 | 6206 2Z C3 | Gesloten lagersmering | Aandrijfzijde | A (halve spie) | Linksom / Rechtsom | RAL 5010 (Gentiaanblauw) | Aluminium | Gietijzer |  |  | M25 (1x), M20 (1x) | Naar rechts | Ø28 x 60 mm | 8 x 7 x 50 mm | M10 | 1.11 | 0.89 | 0.9 | 0.61 | 1.17 | Inclusief PTC 140°C |  | 1310L002435AIZ3 | TD-221 | BV-204 | CV-104 | NL | Rem (IC411) (standaard) | H2SP 112 | 60 Nm | Nee | 400 V AC | 207 V DC | B2-1P-600
Datasheet NL 3SIE 100L2-HS B14A (3kW-230.400V-50Hz) | 1310L002625AKZ3 | Cantoni Motor | 3-fase motor | 3-fase (standaard) | IE3 | IE3 Premium Efficiëntie | 3SIE 100L2-HS | Nee | 3SIE 100L2-HS (60 Nm) | 3SIE 100L2-HS | 100 | 3 | 2 | B14A | B14 (IM 3601) of afgeleiden | B14A flens | F (155°C) temperatuurstijging-klasse B (max. 80K) | S1 (continu bedrijf) | -20 to +40°C | ≤ 1000m boven zeeniveau | 1 | IC411 (TEFC) | IP55 | Nee | 34.3 | 230 | 400 | 50 | ∆ | Y | 3 | 3 | 2915 | 2915 | 86.9 | 87.7 | 87.1 | 86.9 | 87.7 | 87.1 | 0.85 | 0.85 | 10.2 | 5.8 | 8.5 | 8.5 | 86.7 | 49.3 | 9.8 | 9.8 | 3.1 | 3.1 | 30.38 | 30.38 | 3.1 | 3.1 | 30.38 | 30.38 | 0.0039 | 62 dB(A) | 6206 2Z C3 | 6206 2Z C3 | Gesloten lagersmering | Aandrijfzijde | A (halve spie) | Linksom / Rechtsom | RAL 5010 (Gentiaanblauw) | Aluminium | Gietijzer |  |  | M25 (1x), M20 (1x) | Naar rechts | Ø28 x 60 mm | 8 x 7 x 50 mm | M10 | 1.11 | 0.89 | 0.9 | 0.61 | 1.17 | Inclusief PTC 140°C |  | 1310L002635AIZ3 | TD-221 | BV-204 | CV-104 | NL | Rem (IC411) (standaard) | H2SP 112 | 60 Nm | Nee | 400 V AC | 207 V DC | B2-1P-600
Datasheet NL 3SIE 100L2-HS B14A (3kW-400.690V-50Hz) | 1310L002635AKZ3 | Cantoni Motor | 3-fase motor | 3-fase (standaard) | IE3 | IE3 Premium Efficiëntie | 3SIE 100L2-HS | Nee | 3SIE 100L2-HS (60 Nm) | 3SIE 100L2-HS | 100 | 3 | 2 | B14A | B14 (IM 3601) of afgeleiden | B14A flens | F (155°C) temperatuurstijging-klasse B (max. 80K) | S1 (continu bedrijf) | -20 to +40°C | ≤ 1000m boven zeeniveau | 1 | IC411 (TEFC) | IP55 | Nee | 34.3 | 400 | 690 | 50 | ∆ | Y | 3 | 3 | 2915 | 2915 | 86.9 | 87.7 | 87.1 | 86.9 | 87.7 | 87.1 | 0.85 | 0.85 | 5.8 | 3.4 | 8.5 | 8.5 | 49.3 | 28.9 | 9.8 | 9.8 | 3.1 | 3.1 | 30.38 | 30.38 | 3.1 | 3.1 | 30.38 | 30.38 | 0.0039 | 62 dB(A) | 6206 2Z C3 | 6206 2Z C3 | Gesloten lagersmering | Aandrijfzijde | A (halve spie) | Linksom / Rechtsom | RAL 5010 (Gentiaanblauw) | Aluminium | Gietijzer |  |  | M25 (1x), M20 (1x) | Naar rechts | Ø28 x 60 mm | 8 x 7 x 50 mm | M10 | 1.11 | 0.89 | 0.9 | 0.61 | 1.17 | Inclusief PTC 140°C |  | 1310L002635AIZ3 | TD-221 | BV-204 | CV-104 | NL | Rem (IC411) (standaard) | H2SP 112 | 60 Nm | Nee | 400 V AC | 207 V DC | B2-1P-600
Datasheet NL 3SIE 100L2-HS B14B (3kW-230.400V-50Hz) | 1310L002825AKZ3 | Cantoni Motor | 3-fase motor | 3-fase (standaard) | IE3 | IE3 Premium Efficiëntie | 3SIE 100L2-HS | Nee | 3SIE 100L2-HS (60 Nm) | 3SIE 100L2-HS | 100 | 3 | 2 | B14B | B14 (IM 3601) of afgeleiden | B14B flens | F (155°C) temperatuurstijging-klasse B (max. 80K) | S1 (continu bedrijf) | -20 to +40°C | ≤ 1000m boven zeeniveau | 1 | IC411 (TEFC) | IP55 | Nee | 35.3 | 230 | 400 | 50 | ∆ | Y | 3 | 3 | 2915 | 2915 | 86.9 | 87.7 | 87.1 | 86.9 | 87.7 | 87.1 | 0.85 | 0.85 | 10.2 | 5.8 | 8.5 | 8.5 | 86.7 | 49.3 | 9.8 | 9.8 | 3.1 | 3.1 | 30.38 | 30.38 | 3.1 | 3.1 | 30.38 | 30.38 | 0.0039 | 62 dB(A) | 6206 2Z C3 | 6206 2Z C3 | Gesloten lagersmering | Aandrijfzijde | A (halve spie) | Linksom / Rechtsom | RAL 5010 (Gentiaanblauw) | Aluminium | Gietijzer |  |  | M25 (1x), M20 (1x) | Naar rechts | Ø28 x 60 mm | 8 x 7 x 50 mm | M10 | 1.11 | 0.89 | 0.9 | 0.61 | 1.17 | Inclusief PTC 140°C |  | 1310L002835AIZ3 | TD-221 | BV-204 | CV-104 | NL | Rem (IC411) (standaard) | H2SP 112 | 60 Nm | Nee | 400 V AC | 207 V DC | B2-1P-600
Datasheet NL 3SIE 100L2-HS B14B (3kW-400.690V-50Hz) | 1310L002835AKZ3 | Cantoni Motor | 3-fase motor | 3-fase (standaard) | IE3 | IE3 Premium Efficiëntie | 3SIE 100L2-HS | Nee | 3SIE 100L2-HS (60 Nm) | 3SIE 100L2-HS | 100 | 3 | 2 | B14B | B14 (IM 3601) of afgeleiden | B14B flens | F (155°C) temperatuurstijging-klasse B (max. 80K) | S1 (continu bedrijf) | -20 to +40°C | ≤ 1000m boven zeeniveau | 1 | IC411 (TEFC) | IP55 | Nee | 35.3 | 400 | 690 | 50 | ∆ | Y | 3 | 3 | 2915 | 2915 | 86.9 | 87.7 | 87.1 | 86.9 | 87.7 | 87.1 | 0.85 | 0.85 | 5.8 | 3.4 | 8.5 | 8.5 | 49.3 | 28.9 | 9.8 | 9.8 | 3.1 | 3.1 | 30.38 | 30.38 | 3.1 | 3.1 | 30.38 | 30.38 | 0.0039 | 62 dB(A) | 6206 2Z C3 | 6206 2Z C3 | Gesloten lagersmering | Aandrijfzijde | A (halve spie) | Linksom / Rechtsom | RAL 5010 (Gentiaanblauw) | Aluminium | Gietijzer |  |  | M25 (1x), M20 (1x) | Naar rechts | Ø28 x 60 mm | 8 x 7 x 50 mm | M10 | 1.11 | 0.89 | 0.9 | 0.61 | 1.17 | Inclusief PTC 140°C |  | 1310L002835AIZ3 | TD-221 | BV-204 | CV-104 | NL | Rem (IC411) (standaard) | H2SP 112 | 60 Nm | Nee | 400 V AC | 207 V DC | B2-1P-600
Datasheet NL 3SIE 100L2-HS B35s (3kW-230.400V-50Hz) | 1310L002D25AKZ3 | Cantoni Motor | 3-fase motor | 3-fase (standaard) | IE3 | IE3 Premium Efficiëntie | 3SIE 100L2-HS | Nee | 3SIE 100L2-HS (60 Nm) | 3SIE 100L2-HS | 100 | 3 | 2 | B3/B5s | B35 (IM 2001) of afgeleiden | Voeten en B5s flens | F (155°C) temperatuurstijging-klasse B (max. 80K) | S1 (continu bedrijf) | -20 to +40°C | ≤ 1000m boven zeeniveau | 1 | IC411 (TEFC) | IP55 | Nee | 35.3 | 230 | 400 | 50 | ∆ | Y | 3 | 3 | 2915 | 2915 | 86.9 | 87.7 | 87.1 | 86.9 | 87.7 | 87.1 | 0.85 | 0.85 | 10.2 | 5.8 | 8.5 | 8.5 | 86.7 | 49.3 | 9.8 | 9.8 | 3.1 | 3.1 | 30.38 | 30.38 | 3.1 | 3.1 | 30.38 | 30.38 | 0.0039 | 62 dB(A) | 6206 2Z C3 | 6206 2Z C3 | Gesloten lagersmering | Aandrijfzijde | A (halve spie) | Linksom / Rechtsom | RAL 5010 (Gentiaanblauw) | Aluminium | Gietijzer | Aluminium (geschroefd) | Boven | M25 (1x), M20 (1x) | Naar rechts | Ø28 x 60 mm | 8 x 7 x 50 mm | M10 | 1.11 | 0.89 | 0.9 | 0.61 | 1.17 | Inclusief PTC 140°C |  | 1310L002D35AIZ3 | TD-221 | BV-204 | CV-104 | NL | Rem (IC411) (standaard) | H2SP 112 | 60 Nm | Nee | 400 V AC | 207 V DC | B2-1P-600
Datasheet NL 3SIE 100L2-HS B35s (3kW-400.690V-50Hz) | 1310L002D35AKZ3 | Cantoni Motor | 3-fase motor | 3-fase (standaard) | IE3 | IE3 Premium Efficiëntie | 3SIE 100L2-HS | Nee | 3SIE 100L2-HS (60 Nm) | 3SIE 100L2-HS | 100 | 3 | 2 | B3/B5s | B35 (IM 2001) of afgeleiden | Voeten en B5s flens | F (155°C) temperatuurstijging-klasse B (max. 80K) | S1 (continu bedrijf) | -20 to +40°C | ≤ 1000m boven zeeniveau | 1 | IC411 (TEFC) | IP55 | Nee | 35.3 | 400 | 690 | 50 | ∆ | Y | 3 | 3 | 2915 | 2915 | 86.9 | 87.7 | 87.1 | 86.9 | 87.7 | 87.1 | 0.85 | 0.85 | 5.8 | 3.4 | 8.5 | 8.5 | 49.3 | 28.9 | 9.8 | 9.8 | 3.1 | 3.1 | 30.38 | 30.38 | 3.1 | 3.1 | 30.38 | 30.38 | 0.0039 | 62 dB(A) | 6206 2Z C3 | 6206 2Z C3 | Gesloten lagersmering | Aandrijfzijde | A (halve spie) | Linksom / Rechtsom | RAL 5010 (Gentiaanblauw) | Aluminium | Gietijzer | Aluminium (geschroefd) | Boven | M25 (1x), M20 (1x) | Naar rechts | Ø28 x 60 mm | 8 x 7 x 50 mm | M10 | 1.11 | 0.89 | 0.9 | 0.61 | 1.17 | Inclusief PTC 140°C |  | 1310L002D35AIZ3 | TD-221 | BV-204 | CV-104 | NL | Rem (IC411) (standaard) | H2SP 112 | 60 Nm | Nee | 400 V AC | 207 V DC | B2-1P-600
Datasheet NL 3SIE 100L2-HS B5s (3kW-230.400V-50Hz) | 1310L002E25AKZ3 | Cantoni Motor | 3-fase motor | 3-fase (standaard) | IE3 | IE3 Premium Efficiëntie | 3SIE 100L2-HS | Nee | 3SIE 100L2-HS (60 Nm) | 3SIE 100L2-HS | 100 | 3 | 2 | B5s | B5 (IM 3001) of afgeleiden | B5s flens | F (155°C) temperatuurstijging-klasse B (max. 80K) | S1 (continu bedrijf) | -20 to +40°C | ≤ 1000m boven zeeniveau | 1 | IC411 (TEFC) | IP55 | Nee | 35.3 | 230 | 400 | 50 | ∆ | Y | 3 | 3 | 2915 | 2915 | 86.9 | 87.7 | 87.1 | 86.9 | 87.7 | 87.1 | 0.85 | 0.85 | 10.2 | 5.8 | 8.5 | 8.5 | 86.7 | 49.3 | 9.8 | 9.8 | 3.1 | 3.1 | 30.38 | 30.38 | 3.1 | 3.1 | 30.38 | 30.38 | 0.0039 | 62 dB(A) | 6206 2Z C3 | 6206 2Z C3 | Gesloten lagersmering | Aandrijfzijde | A (halve spie) | Linksom / Rechtsom | RAL 5010 (Gentiaanblauw) | Aluminium | Gietijzer |  |  | M25 (1x), M20 (1x) | Naar rechts | Ø28 x 60 mm | 8 x 7 x 50 mm | M10 | 1.11 | 0.89 | 0.9 | 0.61 | 1.17 | Inclusief PTC 140°C |  | 1310L002E35AIZ3 | TD-221 | BV-204 | CV-104 | NL | Rem (IC411) (standaard) | H2SP 112 | 60 Nm | Nee | 400 V AC | 207 V DC | B2-1P-600
Datasheet NL 3SIE 100L2-HS B5s (3kW-400.690V-50Hz) | 1310L002E35AKZ3 | Cantoni Motor | 3-fase motor | 3-fase (standaard) | IE3 | IE3 Premium Efficiëntie | 3SIE 100L2-HS | Nee | 3SIE 100L2-HS (60 Nm) | 3SIE 100L2-HS | 100 | 3 | 2 | B5s | B5 (IM 3001) of afgeleiden | B5s flens | F (155°C) temperatuurstijging-klasse B (max. 80K) | S1 (continu bedrijf) | -20 to +40°C | ≤ 1000m boven zeeniveau | 1 | IC411 (TEFC) | IP55 | Nee | 35.3 | 400 | 690 | 50 | ∆ | Y | 3 | 3 | 2915 | 2915 | 86.9 | 87.7 | 87.1 | 86.9 | 87.7 | 87.1 | 0.85 | 0.85 | 5.8 | 3.4 | 8.5 | 8.5 | 49.3 | 28.9 | 9.8 | 9.8 | 3.1 | 3.1 | 30.38 | 30.38 | 3.1 | 3.1 | 30.38 | 30.38 | 0.0039 | 62 dB(A) | 6206 2Z C3 | 6206 2Z C3 | Gesloten lagersmering | Aandrijfzijde | A (halve spie) | Linksom / Rechtsom | RAL 5010 (Gentiaanblauw) | Aluminium | Gietijzer |  |  | M25 (1x), M20 (1x) | Naar rechts | Ø28 x 60 mm | 8 x 7 x 50 mm | M10 | 1.11 | 0.89 | 0.9 | 0.61 | 1.17 | Inclusief PTC 140°C |  | 1310L002E35AIZ3 | TD-221 | BV-204 | CV-104 | NL | Rem (IC411) (standaard) | H2SP 112 | 60 Nm | Nee | 400 V AC | 207 V DC | B2-1P-600
Datasheet NL 3SIE 100L6-HS B3 (1,5kW-230.400V-50Hz) | 1310L006025AKZ3 | Cantoni Motor | 3-fase motor | 3-fase (standaard) | IE3 | IE3 Premium Efficiëntie | 3SIE 100L6-HS | Ja | 3SIE 100L6-HS (60 Nm) | 3SIE 100L6-HS | 100 | 1.5 | 6 | B3 | B3 (IM 1001) of afgeleiden | Voeten | F (155°C) temperatuurstijging-klasse B (max. 80K) | S1 (continu bedrijf) | -20 to +40°C | ≤ 1000m boven zeeniveau | 1 | IC411 (TEFC) | IP55 | Nee | 31.5 | 230 | 400 | 50 | ∆ | Y | 1.5 | 1.5 | 950 | 950 | 80.5 | 82.8 | 82.5 | 80.5 | 82.8 | 82.5 | 0.71 | 0.71 | 6.4 | 3.7 | 5.5 | 5.5 | 35.2 | 20.35 | 15.1 | 15.1 | 2.4 | 2.4 | 36.24 | 36.24 | 2.6 | 2.6 | 39.26 | 39.26 | 0.01 | 52 dB(A) | 6206 2Z C3 | 6206 2Z C3 | Gesloten lagersmering | Aandrijfzijde | A (halve spie) | Linksom / Rechtsom | RAL 5010 (Gentiaanblauw) | Aluminium | Gietijzer | Aluminium (geschroefd) | Boven | M25 (1x), M20 (1x) | Naar rechts | Ø28 x 60 mm | 8 x 7 x 50 mm | M10 | 1.6 | 1.29 | 1.26 | 1.08 | 1.64 | Inclusief PTC 140°C |  | 1310L002025AIZ3 | TD-221 | BV-204 | CV-104 | NL | Rem (IC411) (standaard) | H2SP 112 | 60 Nm | Nee | 400 V AC | 207 V DC | B2-1P-600
Datasheet NL 3SIE 100L6-HS B35 (1,5kW-230.400V-50Hz) | 1310L006125AKZ3 | Cantoni Motor | 3-fase motor | 3-fase (standaard) | IE3 | IE3 Premium Efficiëntie | 3SIE 100L6-HS | Nee | 3SIE 100L6-HS (60 Nm) | 3SIE 100L6-HS | 100 | 1.5 | 6 | B3/B5 | B35 (IM 2001) of afgeleiden | Voeten en B5 flens | F (155°C) temperatuurstijging-klasse B (max. 80K) | S1 (continu bedrijf) | -20 to +40°C | ≤ 1000m boven zeeniveau | 1 | IC411 (TEFC) | IP55 | Nee | 34.2 | 230 | 400 | 50 | ∆ | Y | 1.5 | 1.5 | 950 | 950 | 80.5 | 82.8 | 82.5 | 80.5 | 82.8 | 82.5 | 0.71 | 0.71 | 6.4 | 3.7 | 5.5 | 5.5 | 35.2 | 20.35 | 15.1 | 15.1 | 2.4 | 2.4 | 36.24 | 36.24 | 2.6 | 2.6 | 39.26 | 39.26 | 0.01 | 52 dB(A) | 6206 2Z C3 | 6206 2Z C3 | Gesloten lagersmering | Aandrijfzijde | A (halve spie) | Linksom / Rechtsom | RAL 5010 (Gentiaanblauw) | Aluminium | Gietijzer | Aluminium (geschroefd) | Boven | M25 (1x), M20 (1x) | Naar rechts | Ø28 x 60 mm | 8 x 7 x 50 mm | M10 | 1.6 | 1.29 | 1.26 | 1.08 | 1.64 | Inclusief PTC 140°C |  | 1310L002125AIZ3 | TD-221 | BV-204 | CV-104 | NL | Rem (IC411) (standaard) | H2SP 112 | 60 Nm | Nee | 400 V AC | 207 V DC | B2-1P-600
Datasheet NL 3SIE 100L6-HS B34A (1,5kW-230.400V-50Hz) | 1310L006225AKZ3 | Cantoni Motor | 3-fase motor | 3-fase (standaard) | IE3 | IE3 Premium Efficiëntie | 3SIE 100L6-HS | Nee | 3SIE 100L6-HS (60 Nm) | 3SIE 100L6-HS | 100 | 1.5 | 6 | B3/B14A | B34 (IM 2101) of afgeleiden | Voeten en B14A flens | F (155°C) temperatuurstijging-klasse B (max. 80K) | S1 (continu bedrijf) | -20 to +40°C | ≤ 1000m boven zeeniveau | 1 | IC411 (TEFC) | IP55 | Nee | 32.8 | 230 | 400 | 50 | ∆ | Y | 1.5 | 1.5 | 950 | 950 | 80.5 | 82.8 | 82.5 | 80.5 | 82.8 | 82.5 | 0.71 | 0.71 | 6.4 | 3.7 | 5.5 | 5.5 | 35.2 | 20.35 | 15.1 | 15.1 | 2.4 | 2.4 | 36.24 | 36.24 | 2.6 | 2.6 | 39.26 | 39.26 | 0.01 | 52 dB(A) | 6206 2Z C3 | 6206 2Z C3 | Gesloten lagersmering | Aandrijfzijde | A (halve spie) | Linksom / Rechtsom | RAL 5010 (Gentiaanblauw) | Aluminium | Gietijzer | Aluminium (geschroefd) | Boven | M25 (1x), M20 (1x) | Naar rechts | Ø28 x 60 mm | 8 x 7 x 50 mm | M10 | 1.6 | 1.29 | 1.26 | 1.08 | 1.64 | Inclusief PTC 140°C |  | 1310L002225AIZ3 | TD-221 | BV-204 | CV-104 | NL | Rem (IC411) (standaard) | H2SP 112 | 60 Nm | Nee | 400 V AC | 207 V DC | B2-1P-600
Datasheet NL 3SIE 100L6-HS B34B (1,5kW-230.400V-50Hz) | 1310L006325AKZ3 | Cantoni Motor | 3-fase motor | 3-fase (standaard) | IE3 | IE3 Premium Efficiëntie | 3SIE 100L6-HS | Nee | 3SIE 100L6-HS (60 Nm) | 3SIE 100L6-HS | 100 | 1.5 | 6 | B3/B14B | B34 (IM 2101) of afgeleiden | Voeten en B14B flens | F (155°C) temperatuurstijging-klasse B (max. 80K) | S1 (continu bedrijf) | -20 to +40°C | ≤ 1000m boven zeeniveau | 1 | IC411 (TEFC) | IP55 | Nee | 33.8 | 230 | 400 | 50 | ∆ | Y | 1.5 | 1.5 | 950 | 950 | 80.5 | 82.8 | 82.5 | 80.5 | 82.8 | 82.5 | 0.71 | 0.71 | 6.4 | 3.7 | 5.5 | 5.5 | 35.2 | 20.35 | 15.1 | 15.1 | 2.4 | 2.4 | 36.24 | 36.24 | 2.6 | 2.6 | 39.26 | 39.26 | 0.01 | 52 dB(A) | 6206 2Z C3 | 6206 2Z C3 | Gesloten lagersmering | Aandrijfzijde | A (halve spie) | Linksom / Rechtsom | RAL 5010 (Gentiaanblauw) | Aluminium | Gietijzer | Aluminium (geschroefd) | Boven | M25 (1x), M20 (1x) | Naar rechts | Ø28 x 60 mm | 8 x 7 x 50 mm | M10 | 1.6 | 1.29 | 1.26 | 1.08 | 1.64 | Inclusief PTC 140°C |  | 1310L002325AIZ3 | TD-221 | BV-204 | CV-104 | NL | Rem (IC411) (standaard) | H2SP 112 | 60 Nm | Nee | 400 V AC | 207 V DC | B2-1P-600
Datasheet NL 3SIE 100L6-HS B5 (1,5kW-230.400V-50Hz) | 1310L006425AKZ3 | Cantoni Motor | 3-fase motor | 3-fase (standaard) | IE3 | IE3 Premium Efficiëntie | 3SIE 100L6-HS | Nee | 3SIE 100L6-HS (60 Nm) | 3SIE 100L6-HS | 100 | 1.5 | 6 | B5 | B5 (IM 3001) of afgeleiden | B5 flens | F (155°C) temperatuurstijging-klasse B (max. 80K) | S1 (continu bedrijf) | -20 to +40°C | ≤ 1000m boven zeeniveau | 1 | IC411 (TEFC) | IP55 | Nee | 34.2 | 230 | 400 | 50 | ∆ | Y | 1.5 | 1.5 | 950 | 950 | 80.5 | 82.8 | 82.5 | 80.5 | 82.8 | 82.5 | 0.71 | 0.71 | 6.4 | 3.7 | 5.5 | 5.5 | 35.2 | 20.35 | 15.1 | 15.1 | 2.4 | 2.4 | 36.24 | 36.24 | 2.6 | 2.6 | 39.26 | 39.26 | 0.01 | 52 dB(A) | 6206 2Z C3 | 6206 2Z C3 | Gesloten lagersmering | Aandrijfzijde | A (halve spie) | Linksom / Rechtsom | RAL 5010 (Gentiaanblauw) | Aluminium | Gietijzer |  |  | M25 (1x), M20 (1x) | Naar rechts | Ø28 x 60 mm | 8 x 7 x 50 mm | M10 | 1.6 | 1.29 | 1.26 | 1.08 | 1.64 | Inclusief PTC 140°C |  | 1310L002425AIZ3 | TD-221 | BV-204 | CV-104 | NL | Rem (IC411) (standaard) | H2SP 112 | 60 Nm | Nee | 400 V AC | 207 V DC | B2-1P-600
Datasheet NL 3SIE 100L6-HS B14A (1,5kW-230.400V-50Hz) | 1310L006625AKZ3 | Cantoni Motor | 3-fase motor | 3-fase (standaard) | IE3 | IE3 Premium Efficiëntie | 3SIE 100L6-HS | Nee | 3SIE 100L6-HS (60 Nm) | 3SIE 100L6-HS | 100 | 1.5 | 6 | B14A | B14 (IM 3601) of afgeleiden | B14A flens | F (155°C) temperatuurstijging-klasse B (max. 80K) | S1 (continu bedrijf) | -20 to +40°C | ≤ 1000m boven zeeniveau | 1 | IC411 (TEFC) | IP55 | Nee | 32.8 | 230 | 400 | 50 | ∆ | Y | 1.5 | 1.5 | 950 | 950 | 80.5 | 82.8 | 82.5 | 80.5 | 82.8 | 82.5 | 0.71 | 0.71 | 6.4 | 3.7 | 5.5 | 5.5 | 35.2 | 20.35 | 15.1 | 15.1 | 2.4 | 2.4 | 36.24 | 36.24 | 2.6 | 2.6 | 39.26 | 39.26 | 0.01 | 52 dB(A) | 6206 2Z C3 | 6206 2Z C3 | Gesloten lagersmering | Aandrijfzijde | A (halve spie) | Linksom / Rechtsom | RAL 5010 (Gentiaanblauw) | Aluminium | Gietijzer |  |  | M25 (1x), M20 (1x) | Naar rechts | Ø28 x 60 mm | 8 x 7 x 50 mm | M10 | 1.6 | 1.29 | 1.26 | 1.08 | 1.64 | Inclusief PTC 140°C |  | 1310L002625AIZ3 | TD-221 | BV-204 | CV-104 | NL | Rem (IC411) (standaard) | H2SP 112 | 60 Nm | Nee | 400 V AC | 207 V DC | B2-1P-600
Datasheet NL 3SIE 100L6-HS B14B (1,5kW-230.400V-50Hz) | 1310L006825AKZ3 | Cantoni Motor | 3-fase motor | 3-fase (standaard) | IE3 | IE3 Premium Efficiëntie | 3SIE 100L6-HS | Nee | 3SIE 100L6-HS (60 Nm) | 3SIE 100L6-HS | 100 | 1.5 | 6 | B14B | B14 (IM 3601) of afgeleiden | B14B flens | F (155°C) temperatuurstijging-klasse B (max. 80K) | S1 (continu bedrijf) | -20 to +40°C | ≤ 1000m boven zeeniveau | 1 | IC411 (TEFC) | IP55 | Nee | 33.8 | 230 | 400 | 50 | ∆ | Y | 1.5 | 1.5 | 950 | 950 | 80.5 | 82.8 | 82.5 | 80.5 | 82.8 | 82.5 | 0.71 | 0.71 | 6.4 | 3.7 | 5.5 | 5.5 | 35.2 | 20.35 | 15.1 | 15.1 | 2.4 | 2.4 | 36.24 | 36.24 | 2.6 | 2.6 | 39.26 | 39.26 | 0.01 | 52 dB(A) | 6206 2Z C3 | 6206 2Z C3 | Gesloten lagersmering | Aandrijfzijde | A (halve spie) | Linksom / Rechtsom | RAL 5010 (Gentiaanblauw) | Aluminium | Gietijzer |  |  | M25 (1x), M20 (1x) | Naar rechts | Ø28 x 60 mm | 8 x 7 x 50 mm | M10 | 1.6 | 1.29 | 1.26 | 1.08 | 1.64 | Inclusief PTC 140°C |  | 1310L002825AIZ3 | TD-221 | BV-204 | CV-104 | NL | Rem (IC411) (standaard) | H2SP 112 | 60 Nm | Nee | 400 V AC | 207 V DC | B2-1P-600
Datasheet NL 3SIE 100L6-HS B35s (1,5kW-230.400V-50Hz) | 1310L006D25AKZ3 | Cantoni Motor | 3-fase motor | 3-fase (standaard) | IE3 | IE3 Premium Efficiëntie | 3SIE 100L6-HS | Nee | 3SIE 100L6-HS (60 Nm) | 3SIE 100L6-HS | 100 | 1.5 | 6 | B3/B5s | B35 (IM 2001) of afgeleiden | Voeten en B5s flens | F (155°C) temperatuurstijging-klasse B (max. 80K) | S1 (continu bedrijf) | -20 to +40°C | ≤ 1000m boven zeeniveau | 1 | IC411 (TEFC) | IP55 | Nee | 33.8 | 230 | 400 | 50 | ∆ | Y | 1.5 | 1.5 | 950 | 950 | 80.5 | 82.8 | 82.5 | 80.5 | 82.8 | 82.5 | 0.71 | 0.71 | 6.4 | 3.7 | 5.5 | 5.5 | 35.2 | 20.35 | 15.1 | 15.1 | 2.4 | 2.4 | 36.24 | 36.24 | 2.6 | 2.6 | 39.26 | 39.26 | 0.01 | 52 dB(A) | 6206 2Z C3 | 6206 2Z C3 | Gesloten lagersmering | Aandrijfzijde | A (halve spie) | Linksom / Rechtsom | RAL 5010 (Gentiaanblauw) | Aluminium | Gietijzer | Aluminium (geschroefd) | Boven | M25 (1x), M20 (1x) | Naar rechts | Ø28 x 60 mm | 8 x 7 x 50 mm | M10 | 1.6 | 1.29 | 1.26 | 1.08 | 1.64 | Inclusief PTC 140°C |  | 1310L002D25AIZ3 | TD-221 | BV-204 | CV-104 | NL | Rem (IC411) (standaard) | H2SP 112 | 60 Nm | Nee | 400 V AC | 207 V DC | B2-1P-600
Datasheet NL 3SIE 100L6-HS B5s (1,5kW-230.400V-50Hz) | 1310L006E25AKZ3 | Cantoni Motor | 3-fase motor | 3-fase (standaard) | IE3 | IE3 Premium Efficiëntie | 3SIE 100L6-HS | Nee | 3SIE 100L6-HS (60 Nm) | 3SIE 100L6-HS | 100 | 1.5 | 6 | B5s | B5 (IM 3001) of afgeleiden | B5s flens | F (155°C) temperatuurstijging-klasse B (max. 80K) | S1 (continu bedrijf) | -20 to +40°C | ≤ 1000m boven zeeniveau | 1 | IC411 (TEFC) | IP55 | Nee | 33.8 | 230 | 400 | 50 | ∆ | Y | 1.5 | 1.5 | 950 | 950 | 80.5 | 82.8 | 82.5 | 80.5 | 82.8 | 82.5 | 0.71 | 0.71 | 6.4 | 3.7 | 5.5 | 5.5 | 35.2 | 20.35 | 15.1 | 15.1 | 2.4 | 2.4 | 36.24 | 36.24 | 2.6 | 2.6 | 39.26 | 39.26 | 0.01 | 52 dB(A) | 6206 2Z C3 | 6206 2Z C3 | Gesloten lagersmering | Aandrijfzijde | A (halve spie) | Linksom / Rechtsom | RAL 5010 (Gentiaanblauw) | Aluminium | Gietijzer |  |  | M25 (1x), M20 (1x) | Naar rechts | Ø28 x 60 mm | 8 x 7 x 50 mm | M10 | 1.6 | 1.29 | 1.26 | 1.08 | 1.64 | Inclusief PTC 140°C |  | 1310L002E25AIZ3 | TD-221 | BV-204 | CV-104 | NL | Rem (IC411) (standaard) | H2SP 112 | 60 Nm | Nee | 400 V AC | 207 V DC | B2-1P-600
Datasheet NL 3SIE 100L4A-HS B3 (2,2kW-230.400V-50Hz) | 1310LA04025AKZ3 | Cantoni Motor | 3-fase motor | 3-fase (standaard) | IE3 | IE3 Premium Efficiëntie | 3SIE 100L4A-HS | Ja | 3SIE 100L4A-HS (60 Nm) | 3SIE 100L4A-HS | 100 | 2.2 | 4 | B3 | B3 (IM 1001) of afgeleiden | Voeten | F (155°C) temperatuurstijging-klasse B (max. 80K) | S1 (continu bedrijf) | -20 to +40°C | ≤ 1000m boven zeeniveau | 1 | IC411 (TEFC) | IP55 | Nee | 35.5 | 230 | 400 | 50 | ∆ | Y | 2.2 | 2.2 | 1465 | 1465 | 85 | 86.8 | 86.7 | 85 | 86.8 | 86.7 | 0.8 | 0.8 | 8 | 4.6 | 7.5 | 7.5 | 60 | 34.5 | 14.3 | 14.3 | 2.3 | 2.3 | 32.89 | 32.89 | 2.9 | 2.9 | 41.47 | 41.47 | 0.0076 | 55 dB(A) | 6206 2Z C3 | 6206 2Z C3 | Gesloten lagersmering | Aandrijfzijde | A (halve spie) | Linksom / Rechtsom | RAL 5010 (Gentiaanblauw) | Aluminium | Gietijzer | Aluminium (geschroefd) | Boven | M25 (1x), M20 (1x) | Naar rechts | Ø28 x 60 mm | 8 x 7 x 50 mm | M10 | 1.39 | 1.12 | 1.12 | 0.9 | 1.46 | Inclusief PTC 140°C |  | 1310LA04035AIZ3 | TD-221 | BV-204 | CV-104 | NL | Rem (IC411) (standaard) | H2SP 112 | 60 Nm | Nee | 400 V AC | 207 V DC | B2-1P-600
Datasheet NL 3SIE 100L4A-HS B3 (2,2kW-400.690V-50Hz) | 1310LA04035AKZ3 | Cantoni Motor | 3-fase motor | 3-fase (standaard) | IE3 | IE3 Premium Efficiëntie | 3SIE 100L4A-HS | Nee | 3SIE 100L4A-HS (60 Nm) | 3SIE 100L4A-HS | 100 | 2.2 | 4 | B3 | B3 (IM 1001) of afgeleiden | Voeten | F (155°C) temperatuurstijging-klasse B (max. 80K) | S1 (continu bedrijf) | -20 to +40°C | ≤ 1000m boven zeeniveau | 1 | IC411 (TEFC) | IP55 | Nee | 35.5 | 400 | 690 | 50 | ∆ | Y | 2.2 | 2.2 | 1465 | 1465 | 85 | 86.8 | 86.7 | 85 | 86.8 | 86.7 | 0.8 | 0.8 | 4.6 | 2.7 | 7.5 | 7.5 | 34.5 | 20.25 | 14.3 | 14.3 | 2.3 | 2.3 | 32.89 | 32.89 | 2.9 | 2.9 | 41.47 | 41.47 | 0.0076 | 55 dB(A) | 6206 2Z C3 | 6206 2Z C3 | Gesloten lagersmering | Aandrijfzijde | A (halve spie) | Linksom / Rechtsom | RAL 5010 (Gentiaanblauw) | Aluminium | Gietijzer | Aluminium (geschroefd) | Boven | M25 (1x), M20 (1x) | Naar rechts | Ø28 x 60 mm | 8 x 7 x 50 mm | M10 | 1.39 | 1.12 | 1.12 | 0.9 | 1.46 | Inclusief PTC 140°C |  | 1310LA04035AIZ3 | TD-221 | BV-204 | CV-104 | NL | Rem (IC411) (standaard) | H2SP 112 | 60 Nm | Nee | 400 V AC | 207 V DC | B2-1P-600
Datasheet NL 3SIE 100L4A-HS B35 (2,2kW-230.400V-50Hz) | 1310LA04125AKZ3 | Cantoni Motor | 3-fase motor | 3-fase (standaard) | IE3 | IE3 Premium Efficiëntie | 3SIE 100L4A-HS | Nee | 3SIE 100L4A-HS (60 Nm) | 3SIE 100L4A-HS | 100 | 2.2 | 4 | B3/B5 | B35 (IM 2001) of afgeleiden | Voeten en B5 flens | F (155°C) temperatuurstijging-klasse B (max. 80K) | S1 (continu bedrijf) | -20 to +40°C | ≤ 1000m boven zeeniveau | 1 | IC411 (TEFC) | IP55 | Nee | 38.2 | 230 | 400 | 50 | ∆ | Y | 2.2 | 2.2 | 1465 | 1465 | 85 | 86.8 | 86.7 | 85 | 86.8 | 86.7 | 0.8 | 0.8 | 8 | 4.6 | 7.5 | 7.5 | 60 | 34.5 | 14.3 | 14.3 | 2.3 | 2.3 | 32.89 | 32.89 | 2.9 | 2.9 | 41.47 | 41.47 | 0.0076 | 55 dB(A) | 6206 2Z C3 | 6206 2Z C3 | Gesloten lagersmering | Aandrijfzijde | A (halve spie) | Linksom / Rechtsom | RAL 5010 (Gentiaanblauw) | Aluminium | Gietijzer | Aluminium (geschroefd) | Boven | M25 (1x), M20 (1x) | Naar rechts | Ø28 x 60 mm | 8 x 7 x 50 mm | M10 | 1.39 | 1.12 | 1.12 | 0.9 | 1.46 | Inclusief PTC 140°C |  | 1310LA04135AIZ3 | TD-221 | BV-204 | CV-104 | NL | Rem (IC411) (standaard) | H2SP 112 | 60 Nm | Nee | 400 V AC | 207 V DC | B2-1P-600
Datasheet NL 3SIE 100L4A-HS B35 (2,2kW-400.690V-50Hz) | 1310LA04135AKZ3 | Cantoni Motor | 3-fase motor | 3-fase (standaard) | IE3 | IE3 Premium Efficiëntie | 3SIE 100L4A-HS | Nee | 3SIE 100L4A-HS (60 Nm) | 3SIE 100L4A-HS | 100 | 2.2 | 4 | B3/B5 | B35 (IM 2001) of afgeleiden | Voeten en B5 flens | F (155°C) temperatuurstijging-klasse B (max. 80K) | S1 (continu bedrijf) | -20 to +40°C | ≤ 1000m boven zeeniveau | 1 | IC411 (TEFC) | IP55 | Nee | 38.2 | 400 | 690 | 50 | ∆ | Y | 2.2 | 2.2 | 1465 | 1465 | 85 | 86.8 | 86.7 | 85 | 86.8 | 86.7 | 0.8 | 0.8 | 4.6 | 2.7 | 7.5 | 7.5 | 34.5 | 20.25 | 14.3 | 14.3 | 2.3 | 2.3 | 32.89 | 32.89 | 2.9 | 2.9 | 41.47 | 41.47 | 0.0076 | 55 dB(A) | 6206 2Z C3 | 6206 2Z C3 | Gesloten lagersmering | Aandrijfzijde | A (halve spie) | Linksom / Rechtsom | RAL 5010 (Gentiaanblauw) | Aluminium | Gietijzer | Aluminium (geschroefd) | Boven | M25 (1x), M20 (1x) | Naar rechts | Ø28 x 60 mm | 8 x 7 x 50 mm | M10 | 1.39 | 1.12 | 1.12 | 0.9 | 1.46 | Inclusief PTC 140°C |  | 1310LA04135AIZ3 | TD-221 | BV-204 | CV-104 | NL | Rem (IC411) (standaard) | H2SP 112 | 60 Nm | Nee | 400 V AC | 207 V DC | B2-1P-600
Datasheet NL 3SIE 100L4A-HS B34A (2,2kW-230.400V-50Hz) | 1310LA04225AKZ3 | Cantoni Motor | 3-fase motor | 3-fase (standaard) | IE3 | IE3 Premium Efficiëntie | 3SIE 100L4A-HS | Nee | 3SIE 100L4A-HS (60 Nm) | 3SIE 100L4A-HS | 100 | 2.2 | 4 | B3/B14A | B34 (IM 2101) of afgeleiden | Voeten en B14A flens | F (155°C) temperatuurstijging-klasse B (max. 80K) | S1 (continu bedrijf) | -20 to +40°C | ≤ 1000m boven zeeniveau | 1 | IC411 (TEFC) | IP55 | Nee | 36.8 | 230 | 400 | 50 | ∆ | Y | 2.2 | 2.2 | 1465 | 1465 | 85 | 86.8 | 86.7 | 85 | 86.8 | 86.7 | 0.8 | 0.8 | 8 | 4.6 | 7.5 | 7.5 | 60 | 34.5 | 14.3 | 14.3 | 2.3 | 2.3 | 32.89 | 32.89 | 2.9 | 2.9 | 41.47 | 41.47 | 0.0076 | 55 dB(A) | 6206 2Z C3 | 6206 2Z C3 | Gesloten lagersmering | Aandrijfzijde | A (halve spie) | Linksom / Rechtsom | RAL 5010 (Gentiaanblauw) | Aluminium | Gietijzer | Aluminium (geschroefd) | Boven | M25 (1x), M20 (1x) | Naar rechts | Ø28 x 60 mm | 8 x 7 x 50 mm | M10 | 1.39 | 1.12 | 1.12 | 0.9 | 1.46 | Inclusief PTC 140°C |  | 1310LA04235AIZ3 | TD-221 | BV-204 | CV-104 | NL | Rem (IC411) (standaard) | H2SP 112 | 60 Nm | Nee | 400 V AC | 207 V DC | B2-1P-600
Datasheet NL 3SIE 100L4A-HS B34A (2,2kW-400.690V-50Hz) | 1310LA04235AKZ3 | Cantoni Motor | 3-fase motor | 3-fase (standaard) | IE3 | IE3 Premium Efficiëntie | 3SIE 100L4A-HS | Nee | 3SIE 100L4A-HS (60 Nm) | 3SIE 100L4A-HS | 100 | 2.2 | 4 | B3/B14A | B34 (IM 2101) of afgeleiden | Voeten en B14A flens | F (155°C) temperatuurstijging-klasse B (max. 80K) | S1 (continu bedrijf) | -20 to +40°C | ≤ 1000m boven zeeniveau | 1 | IC411 (TEFC) | IP55 | Nee | 36.8 | 400 | 690 | 50 | ∆ | Y | 2.2 | 2.2 | 1465 | 1465 | 85 | 86.8 | 86.7 | 85 | 86.8 | 86.7 | 0.8 | 0.8 | 4.6 | 2.7 | 7.5 | 7.5 | 34.5 | 20.25 | 14.3 | 14.3 | 2.3 | 2.3 | 32.89 | 32.89 | 2.9 | 2.9 | 41.47 | 41.47 | 0.0076 | 55 dB(A) | 6206 2Z C3 | 6206 2Z C3 | Gesloten lagersmering | Aandrijfzijde | A (halve spie) | Linksom / Rechtsom | RAL 5010 (Gentiaanblauw) | Aluminium | Gietijzer | Aluminium (geschroefd) | Boven | M25 (1x), M20 (1x) | Naar rechts | Ø28 x 60 mm | 8 x 7 x 50 mm | M10 | 1.39 | 1.12 | 1.12 | 0.9 | 1.46 | Inclusief PTC 140°C |  | 1310LA04235AIZ3 | TD-221 | BV-204 | CV-104 | NL | Rem (IC411) (standaard) | H2SP 112 | 60 Nm | Nee | 400 V AC | 207 V DC | B2-1P-600
Datasheet NL 3SIE 100L4A-HS B34B (2,2kW-230.400V-50Hz) | 1310LA04325AKZ3 | Cantoni Motor | 3-fase motor | 3-fase (standaard) | IE3 | IE3 Premium Efficiëntie | 3SIE 100L4A-HS | Nee | 3SIE 100L4A-HS (60 Nm) | 3SIE 100L4A-HS | 100 | 2.2 | 4 | B3/B14B | B34 (IM 2101) of afgeleiden | Voeten en B14B flens | F (155°C) temperatuurstijging-klasse B (max. 80K) | S1 (continu bedrijf) | -20 to +40°C | ≤ 1000m boven zeeniveau | 1 | IC411 (TEFC) | IP55 | Nee | 37.8 | 230 | 400 | 50 | ∆ | Y | 2.2 | 2.2 | 1465 | 1465 | 85 | 86.8 | 86.7 | 85 | 86.8 | 86.7 | 0.8 | 0.8 | 8 | 4.6 | 7.5 | 7.5 | 60 | 34.5 | 14.3 | 14.3 | 2.3 | 2.3 | 32.89 | 32.89 | 2.9 | 2.9 | 41.47 | 41.47 | 0.0076 | 55 dB(A) | 6206 2Z C3 | 6206 2Z C3 | Gesloten lagersmering | Aandrijfzijde | A (halve spie) | Linksom / Rechtsom | RAL 5010 (Gentiaanblauw) | Aluminium | Gietijzer | Aluminium (geschroefd) | Boven | M25 (1x), M20 (1x) | Naar rechts | Ø28 x 60 mm | 8 x 7 x 50 mm | M10 | 1.39 | 1.12 | 1.12 | 0.9 | 1.46 | Inclusief PTC 140°C |  | 1310LA04335AIZ3 | TD-221 | BV-204 | CV-104 | NL | Rem (IC411) (standaard) | H2SP 112 | 60 Nm | Nee | 400 V AC | 207 V DC | B2-1P-600
Datasheet NL 3SIE 100L4A-HS B34B (2,2kW-400.690V-50Hz) | 1310LA04335AKZ3 | Cantoni Motor | 3-fase motor | 3-fase (standaard) | IE3 | IE3 Premium Efficiëntie | 3SIE 100L4A-HS | Nee | 3SIE 100L4A-HS (60 Nm) | 3SIE 100L4A-HS | 100 | 2.2 | 4 | B3/B14B | B34 (IM 2101) of afgeleiden | Voeten en B14B flens | F (155°C) temperatuurstijging-klasse B (max. 80K) | S1 (continu bedrijf) | -20 to +40°C | ≤ 1000m boven zeeniveau | 1 | IC411 (TEFC) | IP55 | Nee | 37.8 | 400 | 690 | 50 | ∆ | Y | 2.2 | 2.2 | 1465 | 1465 | 85 | 86.8 | 86.7 | 85 | 86.8 | 86.7 | 0.8 | 0.8 | 4.6 | 2.7 | 7.5 | 7.5 | 34.5 | 20.25 | 14.3 | 14.3 | 2.3 | 2.3 | 32.89 | 32.89 | 2.9 | 2.9 | 41.47 | 41.47 | 0.0076 | 55 dB(A) | 6206 2Z C3 | 6206 2Z C3 | Gesloten lagersmering | Aandrijfzijde | A (halve spie) | Linksom / Rechtsom | RAL 5010 (Gentiaanblauw) | Aluminium | Gietijzer | Aluminium (geschroefd) | Boven | M25 (1x), M20 (1x) | Naar rechts | Ø28 x 60 mm | 8 x 7 x 50 mm | M10 | 1.39 | 1.12 | 1.12 | 0.9 | 1.46 | Inclusief PTC 140°C |  | 1310LA04335AIZ3 | TD-221 | BV-204 | CV-104 | NL | Rem (IC411) (standaard) | H2SP 112 | 60 Nm | Nee | 400 V AC | 207 V DC | B2-1P-600
Datasheet NL 3SIE 100L4A-HS B5 (2,2kW-230.400V-50Hz) | 1310LA04425AKZ3 | Cantoni Motor | 3-fase motor | 3-fase (standaard) | IE3 | IE3 Premium Efficiëntie | 3SIE 100L4A-HS | Nee | 3SIE 100L4A-HS (60 Nm) | 3SIE 100L4A-HS | 100 | 2.2 | 4 | B5 | B5 (IM 3001) of afgeleiden | B5 flens | F (155°C) temperatuurstijging-klasse B (max. 80K) | S1 (continu bedrijf) | -20 to +40°C | ≤ 1000m boven zeeniveau | 1 | IC411 (TEFC) | IP55 | Nee | 38.2 | 230 | 400 | 50 | ∆ | Y | 2.2 | 2.2 | 1465 | 1465 | 85 | 86.8 | 86.7 | 85 | 86.8 | 86.7 | 0.8 | 0.8 | 8 | 4.6 | 7.5 | 7.5 | 60 | 34.5 | 14.3 | 14.3 | 2.3 | 2.3 | 32.89 | 32.89 | 2.9 | 2.9 | 41.47 | 41.47 | 0.0076 | 55 dB(A) | 6206 2Z C3 | 6206 2Z C3 | Gesloten lagersmering | Aandrijfzijde | A (halve spie) | Linksom / Rechtsom | RAL 5010 (Gentiaanblauw) | Aluminium | Gietijzer |  |  | M25 (1x), M20 (1x) | Naar rechts | Ø28 x 60 mm | 8 x 7 x 50 mm | M10 | 1.39 | 1.12 | 1.12 | 0.9 | 1.46 | Inclusief PTC 140°C |  | 1310LA04435AIZ3 | TD-221 | BV-204 | CV-104 | NL | Rem (IC411) (standaard) | H2SP 112 | 60 Nm | Nee | 400 V AC | 207 V DC | B2-1P-600
Datasheet NL 3SIE 100L4A-HS B5 (2,2kW-400.690V-50Hz) | 1310LA04435AKZ3 | Cantoni Motor | 3-fase motor | 3-fase (standaard) | IE3 | IE3 Premium Efficiëntie | 3SIE 100L4A-HS | Nee | 3SIE 100L4A-HS (60 Nm) | 3SIE 100L4A-HS | 100 | 2.2 | 4 | B5 | B5 (IM 3001) of afgeleiden | B5 flens | F (155°C) temperatuurstijging-klasse B (max. 80K) | S1 (continu bedrijf) | -20 to +40°C | ≤ 1000m boven zeeniveau | 1 | IC411 (TEFC) | IP55 | Nee | 38.2 | 400 | 690 | 50 | ∆ | Y | 2.2 | 2.2 | 1465 | 1465 | 85 | 86.8 | 86.7 | 85 | 86.8 | 86.7 | 0.8 | 0.8 | 4.6 | 2.7 | 7.5 | 7.5 | 34.5 | 20.25 | 14.3 | 14.3 | 2.3 | 2.3 | 32.89 | 32.89 | 2.9 | 2.9 | 41.47 | 41.47 | 0.0076 | 55 dB(A) | 6206 2Z C3 | 6206 2Z C3 | Gesloten lagersmering | Aandrijfzijde | A (halve spie) | Linksom / Rechtsom | RAL 5010 (Gentiaanblauw) | Aluminium | Gietijzer |  |  | M25 (1x), M20 (1x) | Naar rechts | Ø28 x 60 mm | 8 x 7 x 50 mm | M10 | 1.39 | 1.12 | 1.12 | 0.9 | 1.46 | Inclusief PTC 140°C |  | 1310LA04435AIZ3 | TD-221 | BV-204 | CV-104 | NL | Rem (IC411) (standaard) | H2SP 112 | 60 Nm | Nee | 400 V AC | 207 V DC | B2-1P-600
Datasheet NL 3SIE 100L4A-HS B14A (2,2kW-230.400V-50Hz) | 1310LA04625AKZ3 | Cantoni Motor | 3-fase motor | 3-fase (standaard) | IE3 | IE3 Premium Efficiëntie | 3SIE 100L4A-HS | Nee | 3SIE 100L4A-HS (60 Nm) | 3SIE 100L4A-HS | 100 | 2.2 | 4 | B14A | B14 (IM 3601) of afgeleiden | B14A flens | F (155°C) temperatuurstijging-klasse B (max. 80K) | S1 (continu bedrijf) | -20 to +40°C | ≤ 1000m boven zeeniveau | 1 | IC411 (TEFC) | IP55 | Nee | 36.8 | 230 | 400 | 50 | ∆ | Y | 2.2 | 2.2 | 1465 | 1465 | 85 | 86.8 | 86.7 | 85 | 86.8 | 86.7 | 0.8 | 0.8 | 8 | 4.6 | 7.5 | 7.5 | 60 | 34.5 | 14.3 | 14.3 | 2.3 | 2.3 | 32.89 | 32.89 | 2.9 | 2.9 | 41.47 | 41.47 | 0.0076 | 55 dB(A) | 6206 2Z C3 | 6206 2Z C3 | Gesloten lagersmering | Aandrijfzijde | A (halve spie) | Linksom / Rechtsom | RAL 5010 (Gentiaanblauw) | Aluminium | Gietijzer |  |  | M25 (1x), M20 (1x) | Naar rechts | Ø28 x 60 mm | 8 x 7 x 50 mm | M10 | 1.39 | 1.12 | 1.12 | 0.9 | 1.46 | Inclusief PTC 140°C |  | 1310LA04635AIZ3 | TD-221 | BV-204 | CV-104 | NL | Rem (IC411) (standaard) | H2SP 112 | 60 Nm | Nee | 400 V AC | 207 V DC | B2-1P-600
Datasheet NL 3SIE 100L4A-HS B14A (2,2kW-400.690V-50Hz) | 1310LA04635AKZ3 | Cantoni Motor | 3-fase motor | 3-fase (standaard) | IE3 | IE3 Premium Efficiëntie | 3SIE 100L4A-HS | Nee | 3SIE 100L4A-HS (60 Nm) | 3SIE 100L4A-HS | 100 | 2.2 | 4 | B14A | B14 (IM 3601) of afgeleiden | B14A flens | F (155°C) temperatuurstijging-klasse B (max. 80K) | S1 (continu bedrijf) | -20 to +40°C | ≤ 1000m boven zeeniveau | 1 | IC411 (TEFC) | IP55 | Nee | 36.8 | 400 | 690 | 50 | ∆ | Y | 2.2 | 2.2 | 1465 | 1465 | 85 | 86.8 | 86.7 | 85 | 86.8 | 86.7 | 0.8 | 0.8 | 4.6 | 2.7 | 7.5 | 7.5 | 34.5 | 20.25 | 14.3 | 14.3 | 2.3 | 2.3 | 32.89 | 32.89 | 2.9 | 2.9 | 41.47 | 41.47 | 0.0076 | 55 dB(A) | 6206 2Z C3 | 6206 2Z C3 | Gesloten lagersmering | Aandrijfzijde | A (halve spie) | Linksom / Rechtsom | RAL 5010 (Gentiaanblauw) | Aluminium | Gietijzer |  |  | M25 (1x), M20 (1x) | Naar rechts | Ø28 x 60 mm | 8 x 7 x 50 mm | M10 | 1.39 | 1.12 | 1.12 | 0.9 | 1.46 | Inclusief PTC 140°C |  | 1310LA04635AIZ3 | TD-221 | BV-204 | CV-104 | NL | Rem (IC411) (standaard) | H2SP 112 | 60 Nm | Nee | 400 V AC | 207 V DC | B2-1P-600
Datasheet NL 3SIE 100L4A-HS B14B (2,2kW-230.400V-50Hz) | 1310LA04825AKZ3 | Cantoni Motor | 3-fase motor | 3-fase (standaard) | IE3 | IE3 Premium Efficiëntie | 3SIE 100L4A-HS | Nee | 3SIE 100L4A-HS (60 Nm) | 3SIE 100L4A-HS | 100 | 2.2 | 4 | B14B | B14 (IM 3601) of afgeleiden | B14B flens | F (155°C) temperatuurstijging-klasse B (max. 80K) | S1 (continu bedrijf) | -20 to +40°C | ≤ 1000m boven zeeniveau | 1 | IC411 (TEFC) | IP55 | Nee | 37.8 | 230 | 400 | 50 | ∆ | Y | 2.2 | 2.2 | 1465 | 1465 | 85 | 86.8 | 86.7 | 85 | 86.8 | 86.7 | 0.8 | 0.8 | 8 | 4.6 | 7.5 | 7.5 | 60 | 34.5 | 14.3 | 14.3 | 2.3 | 2.3 | 32.89 | 32.89 | 2.9 | 2.9 | 41.47 | 41.47 | 0.0076 | 55 dB(A) | 6206 2Z C3 | 6206 2Z C3 | Gesloten lagersmering | Aandrijfzijde | A (halve spie) | Linksom / Rechtsom | RAL 5010 (Gentiaanblauw) | Aluminium | Gietijzer |  |  | M25 (1x), M20 (1x) | Naar rechts | Ø28 x 60 mm | 8 x 7 x 50 mm | M10 | 1.39 | 1.12 | 1.12 | 0.9 | 1.46 | Inclusief PTC 140°C |  | 1310LA04835AIZ3 | TD-221 | BV-204 | CV-104 | NL | Rem (IC411) (standaard) | H2SP 112 | 60 Nm | Nee | 400 V AC | 207 V DC | B2-1P-600
Datasheet NL 3SIE 100L4A-HS B14B (2,2kW-400.690V-50Hz) | 1310LA04835AKZ3 | Cantoni Motor | 3-fase motor | 3-fase (standaard) | IE3 | IE3 Premium Efficiëntie | 3SIE 100L4A-HS | Nee | 3SIE 100L4A-HS (60 Nm) | 3SIE 100L4A-HS | 100 | 2.2 | 4 | B14B | B14 (IM 3601) of afgeleiden | B14B flens | F (155°C) temperatuurstijging-klasse B (max. 80K) | S1 (continu bedrijf) | -20 to +40°C | ≤ 1000m boven zeeniveau | 1 | IC411 (TEFC) | IP55 | Nee | 37.8 | 400 | 690 | 50 | ∆ | Y | 2.2 | 2.2 | 1465 | 1465 | 85 | 86.8 | 86.7 | 85 | 86.8 | 86.7 | 0.8 | 0.8 | 4.6 | 2.7 | 7.5 | 7.5 | 34.5 | 20.25 | 14.3 | 14.3 | 2.3 | 2.3 | 32.89 | 32.89 | 2.9 | 2.9 | 41.47 | 41.47 | 0.0076 | 55 dB(A) | 6206 2Z C3 | 6206 2Z C3 | Gesloten lagersmering | Aandrijfzijde | A (halve spie) | Linksom / Rechtsom | RAL 5010 (Gentiaanblauw) | Aluminium | Gietijzer |  |  | M25 (1x), M20 (1x) | Naar rechts | Ø28 x 60 mm | 8 x 7 x 50 mm | M10 | 1.39 | 1.12 | 1.12 | 0.9 | 1.46 | Inclusief PTC 140°C |  | 1310LA04835AIZ3 | TD-221 | BV-204 | CV-104 | NL | Rem (IC411) (standaard) | H2SP 112 | 60 Nm | Nee | 400 V AC | 207 V DC | B2-1P-600
Datasheet NL 3SIE 100L4A-HS B35s (2,2kW-230.400V-50Hz) | 1310LA04D25AKZ3 | Cantoni Motor | 3-fase motor | 3-fase (standaard) | IE3 | IE3 Premium Efficiëntie | 3SIE 100L4A-HS | Nee | 3SIE 100L4A-HS (60 Nm) | 3SIE 100L4A-HS | 100 | 2.2 | 4 | B3/B5s | B35 (IM 2001) of afgeleiden | Voeten en B5s flens | F (155°C) temperatuurstijging-klasse B (max. 80K) | S1 (continu bedrijf) | -20 to +40°C | ≤ 1000m boven zeeniveau | 1 | IC411 (TEFC) | IP55 | Nee | 37.8 | 230 | 400 | 50 | ∆ | Y | 2.2 | 2.2 | 1465 | 1465 | 85 | 86.8 | 86.7 | 85 | 86.8 | 86.7 | 0.8 | 0.8 | 8 | 4.6 | 7.5 | 7.5 | 60 | 34.5 | 14.3 | 14.3 | 2.3 | 2.3 | 32.89 | 32.89 | 2.9 | 2.9 | 41.47 | 41.47 | 0.0076 | 55 dB(A) | 6206 2Z C3 | 6206 2Z C3 | Gesloten lagersmering | Aandrijfzijde | A (halve spie) | Linksom / Rechtsom | RAL 5010 (Gentiaanblauw) | Aluminium | Gietijzer | Aluminium (geschroefd) | Boven | M25 (1x), M20 (1x) | Naar rechts | Ø28 x 60 mm | 8 x 7 x 50 mm | M10 | 1.39 | 1.12 | 1.12 | 0.9 | 1.46 | Inclusief PTC 140°C |  | 1310LA04D35AIZ3 | TD-221 | BV-204 | CV-104 | NL | Rem (IC411) (standaard) | H2SP 112 | 60 Nm | Nee | 400 V AC | 207 V DC | B2-1P-600
Datasheet NL 3SIE 100L4A-HS B35s (2,2kW-400.690V-50Hz) | 1310LA04D35AKZ3 | Cantoni Motor | 3-fase motor | 3-fase (standaard) | IE3 | IE3 Premium Efficiëntie | 3SIE 100L4A-HS | Nee | 3SIE 100L4A-HS (60 Nm) | 3SIE 100L4A-HS | 100 | 2.2 | 4 | B3/B5s | B35 (IM 2001) of afgeleiden | Voeten en B5s flens | F (155°C) temperatuurstijging-klasse B (max. 80K) | S1 (continu bedrijf) | -20 to +40°C | ≤ 1000m boven zeeniveau | 1 | IC411 (TEFC) | IP55 | Nee | 37.8 | 400 | 690 | 50 | ∆ | Y | 2.2 | 2.2 | 1465 | 1465 | 85 | 86.8 | 86.7 | 85 | 86.8 | 86.7 | 0.8 | 0.8 | 4.6 | 2.7 | 7.5 | 7.5 | 34.5 | 20.25 | 14.3 | 14.3 | 2.3 | 2.3 | 32.89 | 32.89 | 2.9 | 2.9 | 41.47 | 41.47 | 0.0076 | 55 dB(A) | 6206 2Z C3 | 6206 2Z C3 | Gesloten lagersmering | Aandrijfzijde | A (halve spie) | Linksom / Rechtsom | RAL 5010 (Gentiaanblauw) | Aluminium | Gietijzer | Aluminium (geschroefd) | Boven | M25 (1x), M20 (1x) | Naar rechts | Ø28 x 60 mm | 8 x 7 x 50 mm | M10 | 1.39 | 1.12 | 1.12 | 0.9 | 1.46 | Inclusief PTC 140°C |  | 1310LA04D35AIZ3 | TD-221 | BV-204 | CV-104 | NL | Rem (IC411) (standaard) | H2SP 112 | 60 Nm | Nee | 400 V AC | 207 V DC | B2-1P-600
Datasheet NL 3SIE 100L4A-HS B5s (2,2kW-230.400V-50Hz) | 1310LA04E25AKZ3 | Cantoni Motor | 3-fase motor | 3-fase (standaard) | IE3 | IE3 Premium Efficiëntie | 3SIE 100L4A-HS | Nee | 3SIE 100L4A-HS (60 Nm) | 3SIE 100L4A-HS | 100 | 2.2 | 4 | B5s | B5 (IM 3001) of afgeleiden | B5s flens | F (155°C) temperatuurstijging-klasse B (max. 80K) | S1 (continu bedrijf) | -20 to +40°C | ≤ 1000m boven zeeniveau | 1 | IC411 (TEFC) | IP55 | Nee | 37.8 | 230 | 400 | 50 | ∆ | Y | 2.2 | 2.2 | 1465 | 1465 | 85 | 86.8 | 86.7 | 85 | 86.8 | 86.7 | 0.8 | 0.8 | 8 | 4.6 | 7.5 | 7.5 | 60 | 34.5 | 14.3 | 14.3 | 2.3 | 2.3 | 32.89 | 32.89 | 2.9 | 2.9 | 41.47 | 41.47 | 0.0076 | 55 dB(A) | 6206 2Z C3 | 6206 2Z C3 | Gesloten lagersmering | Aandrijfzijde | A (halve spie) | Linksom / Rechtsom | RAL 5010 (Gentiaanblauw) | Aluminium | Gietijzer |  |  | M25 (1x), M20 (1x) | Naar rechts | Ø28 x 60 mm | 8 x 7 x 50 mm | M10 | 1.39 | 1.12 | 1.12 | 0.9 | 1.46 | Inclusief PTC 140°C |  | 1310LA04E35AIZ3 | TD-221 | BV-204 | CV-104 | NL | Rem (IC411) (standaard) | H2SP 112 | 60 Nm | Nee | 400 V AC | 207 V DC | B2-1P-600
Datasheet NL 3SIE 100L4A-HS B5s (2,2kW-400.690V-50Hz) | 1310LA04E35AKZ3 | Cantoni Motor | 3-fase motor | 3-fase (standaard) | IE3 | IE3 Premium Efficiëntie | 3SIE 100L4A-HS | Nee | 3SIE 100L4A-HS (60 Nm) | 3SIE 100L4A-HS | 100 | 2.2 | 4 | B5s | B5 (IM 3001) of afgeleiden | B5s flens | F (155°C) temperatuurstijging-klasse B (max. 80K) | S1 (continu bedrijf) | -20 to +40°C | ≤ 1000m boven zeeniveau | 1 | IC411 (TEFC) | IP55 | Nee | 37.8 | 400 | 690 | 50 | ∆ | Y | 2.2 | 2.2 | 1465 | 1465 | 85 | 86.8 | 86.7 | 85 | 86.8 | 86.7 | 0.8 | 0.8 | 4.6 | 2.7 | 7.5 | 7.5 | 34.5 | 20.25 | 14.3 | 14.3 | 2.3 | 2.3 | 32.89 | 32.89 | 2.9 | 2.9 | 41.47 | 41.47 | 0.0076 | 55 dB(A) | 6206 2Z C3 | 6206 2Z C3 | Gesloten lagersmering | Aandrijfzijde | A (halve spie) | Linksom / Rechtsom | RAL 5010 (Gentiaanblauw) | Aluminium | Gietijzer |  |  | M25 (1x), M20 (1x) | Naar rechts | Ø28 x 60 mm | 8 x 7 x 50 mm | M10 | 1.39 | 1.12 | 1.12 | 0.9 | 1.46 | Inclusief PTC 140°C |  | 1310LA04E35AIZ3 | TD-221 | BV-204 | CV-104 | NL | Rem (IC411) (standaard) | H2SP 112 | 60 Nm | Nee | 400 V AC | 207 V DC | B2-1P-600
Datasheet NL 3SIE 100L8A-HS B3 (0,75kW-230.400V-50Hz) | 1310LA08025AKZ3 | Cantoni Motor | 3-fase motor | 3-fase (standaard) | IE3 | IE3 Premium Efficiëntie | 3SIE 100L8A-HS | Ja | 3SIE 100L8A-HS (60 Nm) | 3SIE 100L8A-HS | 100 | 0.75 | 8 | B3 | B3 (IM 1001) of afgeleiden | Voeten | F (155°C) temperatuurstijging-klasse B (max. 80K) | S1 (continu bedrijf) | -20 to +40°C | ≤ 1000m boven zeeniveau | 1 | IC411 (TEFC) | IP55 | Nee | 27.5 | 230 | 400 | 50 | ∆ | Y | 0.75 | 0.75 | 720 | 720 | 69.5 | 74.3 | 75 | 69.5 | 74.3 | 75 | 0.63 | 0.63 | 4 | 2.3 | 4 | 4 | 16 | 9.2 | 10 | 10 | 1.4 | 1.4 | 14 | 14 | 2.4 | 2.4 | 24 | 24 | 0.0076 | 45 dB(A) | 6206 2Z C3 | 6206 2Z C3 | Gesloten lagersmering | Aandrijfzijde | A (halve spie) | Linksom / Rechtsom | RAL 5010 (Gentiaanblauw) | Aluminium | Gietijzer | Aluminium | Boven | M25 (1x), M20 (1x) | Naar rechts | Ø28 x 60 mm | 8 x 7 x 50 mm | M10 | 1.12 | 1.04 | 1.11 | 0.25 | 0.4 | Inclusief PTC 140°C |  | 1310L002025AIZ3 | TD-221 | BV-204 | CV-104 | NL | Rem (IC411) (standaard) | H2SP 112 | 60 Nm | Nee | 400 V AC | 207 V DC | B2-1P-600
Datasheet NL 3SIE 100L8A-HS B35 (0,75kW-230.400V-50Hz) | 1310LA08125AKZ3 | Cantoni Motor | 3-fase motor | 3-fase (standaard) | IE3 | IE3 Premium Efficiëntie | 3SIE 100L8A-HS | Nee | 3SIE 100L8A-HS (60 Nm) | 3SIE 100L8A-HS | 100 | 0.75 | 8 | B3/B5 | B35 (IM 2001) of afgeleiden | Voeten en B5 flens | F (155°C) temperatuurstijging-klasse B (max. 80K) | S1 (continu bedrijf) | -20 to +40°C | ≤ 1000m boven zeeniveau | 1 | IC411 (TEFC) | IP55 | Nee | 30.2 | 230 | 400 | 50 | ∆ | Y | 0.75 | 0.75 | 720 | 720 | 69.5 | 74.3 | 75 | 69.5 | 74.3 | 75 | 0.63 | 0.63 | 4 | 2.3 | 4 | 4 | 16 | 9.2 | 10 | 10 | 1.4 | 1.4 | 14 | 14 | 2.4 | 2.4 | 24 | 24 | 0.0076 | 45 dB(A) | 6206 2Z C3 | 6206 2Z C3 | Gesloten lagersmering | Aandrijfzijde | A (halve spie) | Linksom / Rechtsom | RAL 5010 (Gentiaanblauw) | Aluminium | Gietijzer | Aluminium | Boven | M25 (1x), M20 (1x) | Naar rechts | Ø28 x 60 mm | 8 x 7 x 50 mm | M10 | 1.12 | 1.04 | 1.11 | 0.25 | 0.4 | Inclusief PTC 140°C |  | 1310L002125AIZ3 | TD-221 | BV-204 | CV-104 | NL | Rem (IC411) (standaard) | H2SP 112 | 60 Nm | Nee | 400 V AC | 207 V DC | B2-1P-600
Datasheet NL 3SIE 100L8A-HS B34A (0,75kW-230.400V-50Hz) | 1310LA08225AKZ3 | Cantoni Motor | 3-fase motor | 3-fase (standaard) | IE3 | IE3 Premium Efficiëntie | 3SIE 100L8A-HS | Nee | 3SIE 100L8A-HS (60 Nm) | 3SIE 100L8A-HS | 100 | 0.75 | 8 | B3/B14A | B34 (IM 2101) of afgeleiden | Voeten en B14A flens | F (155°C) temperatuurstijging-klasse B (max. 80K) | S1 (continu bedrijf) | -20 to +40°C | ≤ 1000m boven zeeniveau | 1 | IC411 (TEFC) | IP55 | Nee | 28.8 | 230 | 400 | 50 | ∆ | Y | 0.75 | 0.75 | 720 | 720 | 69.5 | 74.3 | 75 | 69.5 | 74.3 | 75 | 0.63 | 0.63 | 4 | 2.3 | 4 | 4 | 16 | 9.2 | 10 | 10 | 1.4 | 1.4 | 14 | 14 | 2.4 | 2.4 | 24 | 24 | 0.0076 | 45 dB(A) | 6206 2Z C3 | 6206 2Z C3 | Gesloten lagersmering | Aandrijfzijde | A (halve spie) | Linksom / Rechtsom | RAL 5010 (Gentiaanblauw) | Aluminium | Gietijzer | Aluminium | Boven | M25 (1x), M20 (1x) | Naar rechts | Ø28 x 60 mm | 8 x 7 x 50 mm | M10 | 1.12 | 1.04 | 1.11 | 0.25 | 0.4 | Inclusief PTC 140°C |  | 1310L002225AIZ3 | TD-221 | BV-204 | CV-104 | NL | Rem (IC411) (standaard) | H2SP 112 | 60 Nm | Nee | 400 V AC | 207 V DC | B2-1P-600
Datasheet NL 3SIE 100L8A-HS B34B (0,75kW-230.400V-50Hz) | 1310LA08325AKZ3 | Cantoni Motor | 3-fase motor | 3-fase (standaard) | IE3 | IE3 Premium Efficiëntie | 3SIE 100L8A-HS | Nee | 3SIE 100L8A-HS (60 Nm) | 3SIE 100L8A-HS | 100 | 0.75 | 8 | B3/B14B | B34 (IM 2101) of afgeleiden | Voeten en B14B flens | F (155°C) temperatuurstijging-klasse B (max. 80K) | S1 (continu bedrijf) | -20 to +40°C | ≤ 1000m boven zeeniveau | 1 | IC411 (TEFC) | IP55 | Nee | 29.8 | 230 | 400 | 50 | ∆ | Y | 0.75 | 0.75 | 720 | 720 | 69.5 | 74.3 | 75 | 69.5 | 74.3 | 75 | 0.63 | 0.63 | 4 | 2.3 | 4 | 4 | 16 | 9.2 | 10 | 10 | 1.4 | 1.4 | 14 | 14 | 2.4 | 2.4 | 24 | 24 | 0.0076 | 45 dB(A) | 6206 2Z C3 | 6206 2Z C3 | Gesloten lagersmering | Aandrijfzijde | A (halve spie) | Linksom / Rechtsom | RAL 5010 (Gentiaanblauw) | Aluminium | Gietijzer | Aluminium | Boven | M25 (1x), M20 (1x) | Naar rechts | Ø28 x 60 mm | 8 x 7 x 50 mm | M10 | 1.12 | 1.04 | 1.11 | 0.25 | 0.4 | Inclusief PTC 140°C |  | 1310L002325AIZ3 | TD-221 | BV-204 | CV-104 | NL | Rem (IC411) (standaard) | H2SP 112 | 60 Nm | Nee | 400 V AC | 207 V DC | B2-1P-600
Datasheet NL 3SIE 100L8A-HS B5 (0,75kW-230.400V-50Hz) | 1310LA08425AKZ3 | Cantoni Motor | 3-fase motor | 3-fase (standaard) | IE3 | IE3 Premium Efficiëntie | 3SIE 100L8A-HS | Nee | 3SIE 100L8A-HS (60 Nm) | 3SIE 100L8A-HS | 100 | 0.75 | 8 | B5 | B5 (IM 3001) of afgeleiden | B5 flens | F (155°C) temperatuurstijging-klasse B (max. 80K) | S1 (continu bedrijf) | -20 to +40°C | ≤ 1000m boven zeeniveau | 1 | IC411 (TEFC) | IP55 | Nee | 30.2 | 230 | 400 | 50 | ∆ | Y | 0.75 | 0.75 | 720 | 720 | 69.5 | 74.3 | 75 | 69.5 | 74.3 | 75 | 0.63 | 0.63 | 4 | 2.3 | 4 | 4 | 16 | 9.2 | 10 | 10 | 1.4 | 1.4 | 14 | 14 | 2.4 | 2.4 | 24 | 24 | 0.0076 | 45 dB(A) | 6206 2Z C3 | 6206 2Z C3 | Gesloten lagersmering | Aandrijfzijde | A (halve spie) | Linksom / Rechtsom | RAL 5010 (Gentiaanblauw) | Aluminium | Gietijzer |  |  | M25 (1x), M20 (1x) | Naar rechts | Ø28 x 60 mm | 8 x 7 x 50 mm | M10 | 1.12 | 1.04 | 1.11 | 0.25 | 0.4 | Inclusief PTC 140°C |  | 1310L002425AIZ3 | TD-221 | BV-204 | CV-104 | NL | Rem (IC411) (standaard) | H2SP 112 | 60 Nm | Nee | 400 V AC | 207 V DC | B2-1P-600
Datasheet NL 3SIE 100L8A-HS B14A (0,75kW-230.400V-50Hz) | 1310LA08625AKZ3 | Cantoni Motor | 3-fase motor | 3-fase (standaard) | IE3 | IE3 Premium Efficiëntie | 3SIE 100L8A-HS | Nee | 3SIE 100L8A-HS (60 Nm) | 3SIE 100L8A-HS | 100 | 0.75 | 8 | B14A | B14 (IM 3601) of afgeleiden | B14A flens | F (155°C) temperatuurstijging-klasse B (max. 80K) | S1 (continu bedrijf) | -20 to +40°C | ≤ 1000m boven zeeniveau | 1 | IC411 (TEFC) | IP55 | Nee | 28.8 | 230 | 400 | 50 | ∆ | Y | 0.75 | 0.75 | 720 | 720 | 69.5 | 74.3 | 75 | 69.5 | 74.3 | 75 | 0.63 | 0.63 | 4 | 2.3 | 4 | 4 | 16 | 9.2 | 10 | 10 | 1.4 | 1.4 | 14 | 14 | 2.4 | 2.4 | 24 | 24 | 0.0076 | 45 dB(A) | 6206 2Z C3 | 6206 2Z C3 | Gesloten lagersmering | Aandrijfzijde | A (halve spie) | Linksom / Rechtsom | RAL 5010 (Gentiaanblauw) | Aluminium | Gietijzer |  |  | M25 (1x), M20 (1x) | Naar rechts | Ø28 x 60 mm | 8 x 7 x 50 mm | M10 | 1.12 | 1.04 | 1.11 | 0.25 | 0.4 | Inclusief PTC 140°C |  | 1310L002625AIZ3 | TD-221 | BV-204 | CV-104 | NL | Rem (IC411) (standaard) | H2SP 112 | 60 Nm | Nee | 400 V AC | 207 V DC | B2-1P-600
Datasheet NL 3SIE 100L8A-HS B14B (0,75kW-230.400V-50Hz) | 1310LA08825AKZ3 | Cantoni Motor | 3-fase motor | 3-fase (standaard) | IE3 | IE3 Premium Efficiëntie | 3SIE 100L8A-HS | Nee | 3SIE 100L8A-HS (60 Nm) | 3SIE 100L8A-HS | 100 | 0.75 | 8 | B14B | B14 (IM 3601) of afgeleiden | B14B flens | F (155°C) temperatuurstijging-klasse B (max. 80K) | S1 (continu bedrijf) | -20 to +40°C | ≤ 1000m boven zeeniveau | 1 | IC411 (TEFC) | IP55 | Nee | 29.8 | 230 | 400 | 50 | ∆ | Y | 0.75 | 0.75 | 720 | 720 | 69.5 | 74.3 | 75 | 69.5 | 74.3 | 75 | 0.63 | 0.63 | 4 | 2.3 | 4 | 4 | 16 | 9.2 | 10 | 10 | 1.4 | 1.4 | 14 | 14 | 2.4 | 2.4 | 24 | 24 | 0.0076 | 45 dB(A) | 6206 2Z C3 | 6206 2Z C3 | Gesloten lagersmering | Aandrijfzijde | A (halve spie) | Linksom / Rechtsom | RAL 5010 (Gentiaanblauw) | Aluminium | Gietijzer |  |  | M25 (1x), M20 (1x) | Naar rechts | Ø28 x 60 mm | 8 x 7 x 50 mm | M10 | 1.12 | 1.04 | 1.11 | 0.25 | 0.4 | Inclusief PTC 140°C |  | 1310L002825AIZ3 | TD-221 | BV-204 | CV-104 | NL | Rem (IC411) (standaard) | H2SP 112 | 60 Nm | Nee | 400 V AC | 207 V DC | B2-1P-600
Datasheet NL 3SIE 100L8A-HS B35s (0,75kW-230.400V-50Hz) | 1310LA08D25AKZ3 | Cantoni Motor | 3-fase motor | 3-fase (standaard) | IE3 | IE3 Premium Efficiëntie | 3SIE 100L8A-HS | Nee | 3SIE 100L8A-HS (60 Nm) | 3SIE 100L8A-HS | 100 | 0.75 | 8 | B3/B5s | B35 (IM 2001) of afgeleiden | Voeten en B5s flens | F (155°C) temperatuurstijging-klasse B (max. 80K) | S1 (continu bedrijf) | -20 to +40°C | ≤ 1000m boven zeeniveau | 1 | IC411 (TEFC) | IP55 | Nee | 29.8 | 230 | 400 | 50 | ∆ | Y | 0.75 | 0.75 | 720 | 720 | 69.5 | 74.3 | 75 | 69.5 | 74.3 | 75 | 0.63 | 0.63 | 4 | 2.3 | 4 | 4 | 16 | 9.2 | 10 | 10 | 1.4 | 1.4 | 14 | 14 | 2.4 | 2.4 | 24 | 24 | 0.0076 | 45 dB(A) | 6206 2Z C3 | 6206 2Z C3 | Gesloten lagersmering | Aandrijfzijde | A (halve spie) | Linksom / Rechtsom | RAL 5010 (Gentiaanblauw) | Aluminium | Gietijzer | Aluminium | Boven | M25 (1x), M20 (1x) | Naar rechts | Ø28 x 60 mm | 8 x 7 x 50 mm | M10 | 1.12 | 1.04 | 1.11 | 0.25 | 0.4 | Inclusief PTC 140°C |  | 1310L002D25AIZ3 | TD-221 | BV-204 | CV-104 | NL | Rem (IC411) (standaard) | H2SP 112 | 60 Nm | Nee | 400 V AC | 207 V DC | B2-1P-600
Datasheet NL 3SIE 100L8A-HS B5s (0,75kW-230.400V-50Hz) | 1310LA08E25AKZ3 | Cantoni Motor | 3-fase motor | 3-fase (standaard) | IE3 | IE3 Premium Efficiëntie | 3SIE 100L8A-HS | Nee | 3SIE 100L8A-HS (60 Nm) | 3SIE 100L8A-HS | 100 | 0.75 | 8 | B5s | B5 (IM 3001) of afgeleiden | B5s flens | F (155°C) temperatuurstijging-klasse B (max. 80K) | S1 (continu bedrijf) | -20 to +40°C | ≤ 1000m boven zeeniveau | 1 | IC411 (TEFC) | IP55 | Nee | 29.8 | 230 | 400 | 50 | ∆ | Y | 0.75 | 0.75 | 720 | 720 | 69.5 | 74.3 | 75 | 69.5 | 74.3 | 75 | 0.63 | 0.63 | 4 | 2.3 | 4 | 4 | 16 | 9.2 | 10 | 10 | 1.4 | 1.4 | 14 | 14 | 2.4 | 2.4 | 24 | 24 | 0.0076 | 45 dB(A) | 6206 2Z C3 | 6206 2Z C3 | Gesloten lagersmering | Aandrijfzijde | A (halve spie) | Linksom / Rechtsom | RAL 5010 (Gentiaanblauw) | Aluminium | Gietijzer |  |  | M25 (1x), M20 (1x) | Naar rechts | Ø28 x 60 mm | 8 x 7 x 50 mm | M10 | 1.12 | 1.04 | 1.11 | 0.25 | 0.4 | Inclusief PTC 140°C |  | 1310L002E25AIZ3 | TD-221 | BV-204 | CV-104 | NL | Rem (IC411) (standaard) | H2SP 112 | 60 Nm | Nee | 400 V AC | 207 V DC | B2-1P-600
Datasheet NL 3SIE 100L4B-HS B3 (3kW-230.400V-50Hz) | 1310LB04025AKZ3 | Cantoni Motor | 3-fase motor | 3-fase (standaard) | IE3 | IE3 Premium Efficiëntie | 3SIE 100L4B-HS | Nee | 3SIE 100L4B-HS (60 Nm) | 3SIE 100L4B-HS | 100 | 3 | 4 | B3 | B3 (IM 1001) of afgeleiden | Voeten | F (155°C) temperatuurstijging-klasse B (max. 80K) | S1 (continu bedrijf) | -20 to +40°C | ≤ 1000m boven zeeniveau | 1 | IC411 (TEFC) | IP55 | Nee | 39 | 230 | 400 | 50 | ∆ | Y | 3 | 3 | 1465 | 1465 | 85.8 | 87.7 | 87.7 | 85.8 | 87.7 | 87.7 | 0.79 | 0.79 | 10.9 | 6.3 | 7.4 | 7.4 | 80.66 | 46.62 | 19.6 | 19.6 | 2.5 | 2.5 | 49 | 49 | 3.5 | 3.5 | 68.6 | 68.6 | 0.0086 | 55 dB(A) | 6206 2Z C3 | 6206 2Z C3 | Gesloten lagersmering | Aandrijfzijde | A (halve spie) | Linksom / Rechtsom | RAL 5010 (Gentiaanblauw) | Aluminium | Gietijzer | Aluminium (geschroefd) | Boven | M25 (1x), M20 (1x) | Naar rechts | Ø28 x 60 mm | 8 x 7 x 50 mm | M10 | 1.39 | 1.12 | 1.12 | 0.9 | 1.46 | Inclusief PTC 140°C |  | 1310LA04035AIZ3 | TD-221 | BV-204 | CV-104 | NL | Rem (IC411) (standaard) | H2SP 112 | 60 Nm | Nee | 400 V AC | 207 V DC | B2-1P-600
Datasheet NL 3SIE 100L4B-HS B3 (3kW-400.690V-50Hz) | 1310LB04035AKZ3 | Cantoni Motor | 3-fase motor | 3-fase (standaard) | IE3 | IE3 Premium Efficiëntie | 3SIE 100L4B-HS | Ja | 3SIE 100L4B-HS (60 Nm) | 3SIE 100L4B-HS | 100 | 3 | 4 | B3 | B3 (IM 1001) of afgeleiden | Voeten | F (155°C) temperatuurstijging-klasse B (max. 80K) | S1 (continu bedrijf) | -20 to +40°C | ≤ 1000m boven zeeniveau | 1 | IC411 (TEFC) | IP55 | Nee | 39 | 400 | 690 | 50 | ∆ | Y | 3 | 3 | 1465 | 1465 | 85.8 | 87.7 | 87.7 | 85.8 | 87.7 | 87.7 | 0.79 | 0.79 | 6.3 | 3.65 | 7.4 | 7.4 | 46.62 | 27.01 | 19.6 | 19.6 | 2.5 | 2.5 | 49 | 49 | 3.5 | 3.5 | 68.6 | 68.6 | 0.0086 | 55 dB(A) | 6206 2Z C3 | 6206 2Z C3 | Gesloten lagersmering | Aandrijfzijde | A (halve spie) | Linksom / Rechtsom | RAL 5010 (Gentiaanblauw) | Aluminium | Gietijzer | Aluminium (geschroefd) | Boven | M25 (1x), M20 (1x) | Naar rechts | Ø28 x 60 mm | 8 x 7 x 50 mm | M10 | 1.39 | 1.12 | 1.12 | 0.9 | 1.46 | Inclusief PTC 140°C |  | 1310LA04035AIZ3 | TD-221 | BV-204 | CV-104 | NL | Rem (IC411) (standaard) | H2SP 112 | 60 Nm | Nee | 400 V AC | 207 V DC | B2-1P-600
Datasheet NL 3SIE 100L4B-HS B35 (3kW-230.400V-50Hz) | 1310LB04125AKZ3 | Cantoni Motor | 3-fase motor | 3-fase (standaard) | IE3 | IE3 Premium Efficiëntie | 3SIE 100L4B-HS | Nee | 3SIE 100L4B-HS (60 Nm) | 3SIE 100L4B-HS | 100 | 3 | 4 | B3/B5 | B35 (IM 2001) of afgeleiden | Voeten en B5 flens | F (155°C) temperatuurstijging-klasse B (max. 80K) | S1 (continu bedrijf) | -20 to +40°C | ≤ 1000m boven zeeniveau | 1 | IC411 (TEFC) | IP55 | Nee | 41.7 | 230 | 400 | 50 | ∆ | Y | 3 | 3 | 1465 | 1465 | 85.8 | 87.7 | 87.7 | 85.8 | 87.7 | 87.7 | 0.79 | 0.79 | 10.9 | 6.3 | 7.4 | 7.4 | 80.66 | 46.62 | 19.6 | 19.6 | 2.5 | 2.5 | 49 | 49 | 3.5 | 3.5 | 68.6 | 68.6 | 0.0086 | 55 dB(A) | 6206 2Z C3 | 6206 2Z C3 | Gesloten lagersmering | Aandrijfzijde | A (halve spie) | Linksom / Rechtsom | RAL 5010 (Gentiaanblauw) | Aluminium | Gietijzer | Aluminium (geschroefd) | Boven | M25 (1x), M20 (1x) | Naar rechts | Ø28 x 60 mm | 8 x 7 x 50 mm | M10 | 1.39 | 1.12 | 1.12 | 0.9 | 1.46 | Inclusief PTC 140°C |  | 1310LA04135AIZ3 | TD-221 | BV-204 | CV-104 | NL | Rem (IC411) (standaard) | H2SP 112 | 60 Nm | Nee | 400 V AC | 207 V DC | B2-1P-600
Datasheet NL 3SIE 100L4B-HS B35 (3kW-400.690V-50Hz) | 1310LB04135AKZ3 | Cantoni Motor | 3-fase motor | 3-fase (standaard) | IE3 | IE3 Premium Efficiëntie | 3SIE 100L4B-HS | Nee | 3SIE 100L4B-HS (60 Nm) | 3SIE 100L4B-HS | 100 | 3 | 4 | B3/B5 | B35 (IM 2001) of afgeleiden | Voeten en B5 flens | F (155°C) temperatuurstijging-klasse B (max. 80K) | S1 (continu bedrijf) | -20 to +40°C | ≤ 1000m boven zeeniveau | 1 | IC411 (TEFC) | IP55 | Nee | 41.7 | 400 | 690 | 50 | ∆ | Y | 3 | 3 | 1465 | 1465 | 85.8 | 87.7 | 87.7 | 85.8 | 87.7 | 87.7 | 0.79 | 0.79 | 6.3 | 3.65 | 7.4 | 7.4 | 46.62 | 27.01 | 19.6 | 19.6 | 2.5 | 2.5 | 49 | 49 | 3.5 | 3.5 | 68.6 | 68.6 | 0.0086 | 55 dB(A) | 6206 2Z C3 | 6206 2Z C3 | Gesloten lagersmering | Aandrijfzijde | A (halve spie) | Linksom / Rechtsom | RAL 5010 (Gentiaanblauw) | Aluminium | Gietijzer | Aluminium (geschroefd) | Boven | M25 (1x), M20 (1x) | Naar rechts | Ø28 x 60 mm | 8 x 7 x 50 mm | M10 | 1.39 | 1.12 | 1.12 | 0.9 | 1.46 | Inclusief PTC 140°C |  | 1310LA04135AIZ3 | TD-221 | BV-204 | CV-104 | NL | Rem (IC411) (standaard) | H2SP 112 | 60 Nm | Nee | 400 V AC | 207 V DC | B2-1P-600
Datasheet NL 3SIE 100L4B-HS B34A (3kW-230.400V-50Hz) | 1310LB04225AKZ3 | Cantoni Motor | 3-fase motor | 3-fase (standaard) | IE3 | IE3 Premium Efficiëntie | 3SIE 100L4B-HS | Nee | 3SIE 100L4B-HS (60 Nm) | 3SIE 100L4B-HS | 100 | 3 | 4 | B3/B14A | B34 (IM 2101) of afgeleiden | Voeten en B14A flens | F (155°C) temperatuurstijging-klasse B (max. 80K) | S1 (continu bedrijf) | -20 to +40°C | ≤ 1000m boven zeeniveau | 1 | IC411 (TEFC) | IP55 | Nee | 40.3 | 230 | 400 | 50 | ∆ | Y | 3 | 3 | 1465 | 1465 | 85.8 | 87.7 | 87.7 | 85.8 | 87.7 | 87.7 | 0.79 | 0.79 | 10.9 | 6.3 | 7.4 | 7.4 | 80.66 | 46.62 | 19.6 | 19.6 | 2.5 | 2.5 | 49 | 49 | 3.5 | 3.5 | 68.6 | 68.6 | 0.0086 | 55 dB(A) | 6206 2Z C3 | 6206 2Z C3 | Gesloten lagersmering | Aandrijfzijde | A (halve spie) | Linksom / Rechtsom | RAL 5010 (Gentiaanblauw) | Aluminium | Gietijzer | Aluminium (geschroefd) | Boven | M25 (1x), M20 (1x) | Naar rechts | Ø28 x 60 mm | 8 x 7 x 50 mm | M10 | 1.39 | 1.12 | 1.12 | 0.9 | 1.46 | Inclusief PTC 140°C |  | 1310LA04235AIZ3 | TD-221 | BV-204 | CV-104 | NL | Rem (IC411) (standaard) | H2SP 112 | 60 Nm | Nee | 400 V AC | 207 V DC | B2-1P-600
Datasheet NL 3SIE 100L4B-HS B34A (3kW-400.690V-50Hz) | 1310LB04235AKZ3 | Cantoni Motor | 3-fase motor | 3-fase (standaard) | IE3 | IE3 Premium Efficiëntie | 3SIE 100L4B-HS | Nee | 3SIE 100L4B-HS (60 Nm) | 3SIE 100L4B-HS | 100 | 3 | 4 | B3/B14A | B34 (IM 2101) of afgeleiden | Voeten en B14A flens | F (155°C) temperatuurstijging-klasse B (max. 80K) | S1 (continu bedrijf) | -20 to +40°C | ≤ 1000m boven zeeniveau | 1 | IC411 (TEFC) | IP55 | Nee | 40.3 | 400 | 690 | 50 | ∆ | Y | 3 | 3 | 1465 | 1465 | 85.8 | 87.7 | 87.7 | 85.8 | 87.7 | 87.7 | 0.79 | 0.79 | 6.3 | 3.65 | 7.4 | 7.4 | 46.62 | 27.01 | 19.6 | 19.6 | 2.5 | 2.5 | 49 | 49 | 3.5 | 3.5 | 68.6 | 68.6 | 0.0086 | 55 dB(A) | 6206 2Z C3 | 6206 2Z C3 | Gesloten lagersmering | Aandrijfzijde | A (halve spie) | Linksom / Rechtsom | RAL 5010 (Gentiaanblauw) | Aluminium | Gietijzer | Aluminium (geschroefd) | Boven | M25 (1x), M20 (1x) | Naar rechts | Ø28 x 60 mm | 8 x 7 x 50 mm | M10 | 1.39 | 1.12 | 1.12 | 0.9 | 1.46 | Inclusief PTC 140°C |  | 1310LA04235AIZ3 | TD-221 | BV-204 | CV-104 | NL | Rem (IC411) (standaard) | H2SP 112 | 60 Nm | Nee | 400 V AC | 207 V DC | B2-1P-600
Datasheet NL 3SIE 100L4B-HS B34B (3kW-230.400V-50Hz) | 1310LB04325AKZ3 | Cantoni Motor | 3-fase motor | 3-fase (standaard) | IE3 | IE3 Premium Efficiëntie | 3SIE 100L4B-HS | Nee | 3SIE 100L4B-HS (60 Nm) | 3SIE 100L4B-HS | 100 | 3 | 4 | B3/B14B | B34 (IM 2101) of afgeleiden | Voeten en B14B flens | F (155°C) temperatuurstijging-klasse B (max. 80K) | S1 (continu bedrijf) | -20 to +40°C | ≤ 1000m boven zeeniveau | 1 | IC411 (TEFC) | IP55 | Nee | 41.3 | 230 | 400 | 50 | ∆ | Y | 3 | 3 | 1465 | 1465 | 85.8 | 87.7 | 87.7 | 85.8 | 87.7 | 87.7 | 0.79 | 0.79 | 10.9 | 6.3 | 7.4 | 7.4 | 80.66 | 46.62 | 19.6 | 19.6 | 2.5 | 2.5 | 49 | 49 | 3.5 | 3.5 | 68.6 | 68.6 | 0.0086 | 55 dB(A) | 6206 2Z C3 | 6206 2Z C3 | Gesloten lagersmering | Aandrijfzijde | A (halve spie) | Linksom / Rechtsom | RAL 5010 (Gentiaanblauw) | Aluminium | Gietijzer | Aluminium (geschroefd) | Boven | M25 (1x), M20 (1x) | Naar rechts | Ø28 x 60 mm | 8 x 7 x 50 mm | M10 | 1.39 | 1.12 | 1.12 | 0.9 | 1.46 | Inclusief PTC 140°C |  | 1310LA04335AIZ3 | TD-221 | BV-204 | CV-104 | NL | Rem (IC411) (standaard) | H2SP 112 | 60 Nm | Nee | 400 V AC | 207 V DC | B2-1P-600
Datasheet NL 3SIE 100L4B-HS B34B (3kW-400.690V-50Hz) | 1310LB04335AKZ3 | Cantoni Motor | 3-fase motor | 3-fase (standaard) | IE3 | IE3 Premium Efficiëntie | 3SIE 100L4B-HS | Nee | 3SIE 100L4B-HS (60 Nm) | 3SIE 100L4B-HS | 100 | 3 | 4 | B3/B14B | B34 (IM 2101) of afgeleiden | Voeten en B14B flens | F (155°C) temperatuurstijging-klasse B (max. 80K) | S1 (continu bedrijf) | -20 to +40°C | ≤ 1000m boven zeeniveau | 1 | IC411 (TEFC) | IP55 | Nee | 41.3 | 400 | 690 | 50 | ∆ | Y | 3 | 3 | 1465 | 1465 | 85.8 | 87.7 | 87.7 | 85.8 | 87.7 | 87.7 | 0.79 | 0.79 | 6.3 | 3.65 | 7.4 | 7.4 | 46.62 | 27.01 | 19.6 | 19.6 | 2.5 | 2.5 | 49 | 49 | 3.5 | 3.5 | 68.6 | 68.6 | 0.0086 | 55 dB(A) | 6206 2Z C3 | 6206 2Z C3 | Gesloten lagersmering | Aandrijfzijde | A (halve spie) | Linksom / Rechtsom | RAL 5010 (Gentiaanblauw) | Aluminium | Gietijzer | Aluminium (geschroefd) | Boven | M25 (1x), M20 (1x) | Naar rechts | Ø28 x 60 mm | 8 x 7 x 50 mm | M10 | 1.39 | 1.12 | 1.12 | 0.9 | 1.46 | Inclusief PTC 140°C |  | 1310LA04335AIZ3 | TD-221 | BV-204 | CV-104 | NL | Rem (IC411) (standaard) | H2SP 112 | 60 Nm | Nee | 400 V AC | 207 V DC | B2-1P-600
Datasheet NL 3SIE 100L4B-HS B5 (3kW-230.400V-50Hz) | 1310LB04425AKZ3 | Cantoni Motor | 3-fase motor | 3-fase (standaard) | IE3 | IE3 Premium Efficiëntie | 3SIE 100L4B-HS | Nee | 3SIE 100L4B-HS (60 Nm) | 3SIE 100L4B-HS | 100 | 3 | 4 | B5 | B5 (IM 3001) of afgeleiden | B5 flens | F (155°C) temperatuurstijging-klasse B (max. 80K) | S1 (continu bedrijf) | -20 to +40°C | ≤ 1000m boven zeeniveau | 1 | IC411 (TEFC) | IP55 | Nee | 41.7 | 230 | 400 | 50 | ∆ | Y | 3 | 3 | 1465 | 1465 | 85.8 | 87.7 | 87.7 | 85.8 | 87.7 | 87.7 | 0.79 | 0.79 | 10.9 | 6.3 | 7.4 | 7.4 | 80.66 | 46.62 | 19.6 | 19.6 | 2.5 | 2.5 | 49 | 49 | 3.5 | 3.5 | 68.6 | 68.6 | 0.0086 | 55 dB(A) | 6206 2Z C3 | 6206 2Z C3 | Gesloten lagersmering | Aandrijfzijde | A (halve spie) | Linksom / Rechtsom | RAL 5010 (Gentiaanblauw) | Aluminium | Gietijzer |  |  | M25 (1x), M20 (1x) | Naar rechts | Ø28 x 60 mm | 8 x 7 x 50 mm | M10 | 1.39 | 1.12 | 1.12 | 0.9 | 1.46 | Inclusief PTC 140°C |  | 1310LA04435AIZ3 | TD-221 | BV-204 | CV-104 | NL | Rem (IC411) (standaard) | H2SP 112 | 60 Nm | Nee | 400 V AC | 207 V DC | B2-1P-600
Datasheet NL 3SIE 100L4B-HS B5 (3kW-400.690V-50Hz) | 1310LB04435AKZ3 | Cantoni Motor | 3-fase motor | 3-fase (standaard) | IE3 | IE3 Premium Efficiëntie | 3SIE 100L4B-HS | Nee | 3SIE 100L4B-HS (60 Nm) | 3SIE 100L4B-HS | 100 | 3 | 4 | B5 | B5 (IM 3001) of afgeleiden | B5 flens | F (155°C) temperatuurstijging-klasse B (max. 80K) | S1 (continu bedrijf) | -20 to +40°C | ≤ 1000m boven zeeniveau | 1 | IC411 (TEFC) | IP55 | Nee | 41.7 | 400 | 690 | 50 | ∆ | Y | 3 | 3 | 1465 | 1465 | 85.8 | 87.7 | 87.7 | 85.8 | 87.7 | 87.7 | 0.79 | 0.79 | 6.3 | 3.65 | 7.4 | 7.4 | 46.62 | 27.01 | 19.6 | 19.6 | 2.5 | 2.5 | 49 | 49 | 3.5 | 3.5 | 68.6 | 68.6 | 0.0086 | 55 dB(A) | 6206 2Z C3 | 6206 2Z C3 | Gesloten lagersmering | Aandrijfzijde | A (halve spie) | Linksom / Rechtsom | RAL 5010 (Gentiaanblauw) | Aluminium | Gietijzer |  |  | M25 (1x), M20 (1x) | Naar rechts | Ø28 x 60 mm | 8 x 7 x 50 mm | M10 | 1.39 | 1.12 | 1.12 | 0.9 | 1.46 | Inclusief PTC 140°C |  | 1310LA04435AIZ3 | TD-221 | BV-204 | CV-104 | NL | Rem (IC411) (standaard) | H2SP 112 | 60 Nm | Nee | 400 V AC | 207 V DC | B2-1P-600
Datasheet NL 3SIE 100L4B-HS B14A (3kW-230.400V-50Hz) | 1310LB04625AKZ3 | Cantoni Motor | 3-fase motor | 3-fase (standaard) | IE3 | IE3 Premium Efficiëntie | 3SIE 100L4B-HS | Nee | 3SIE 100L4B-HS (60 Nm) | 3SIE 100L4B-HS | 100 | 3 | 4 | B14A | B14 (IM 3601) of afgeleiden | B14A flens | F (155°C) temperatuurstijging-klasse B (max. 80K) | S1 (continu bedrijf) | -20 to +40°C | ≤ 1000m boven zeeniveau | 1 | IC411 (TEFC) | IP55 | Nee | 40.3 | 230 | 400 | 50 | ∆ | Y | 3 | 3 | 1465 | 1465 | 85.8 | 87.7 | 87.7 | 85.8 | 87.7 | 87.7 | 0.79 | 0.79 | 10.9 | 6.3 | 7.4 | 7.4 | 80.66 | 46.62 | 19.6 | 19.6 | 2.5 | 2.5 | 49 | 49 | 3.5 | 3.5 | 68.6 | 68.6 | 0.0086 | 55 dB(A) | 6206 2Z C3 | 6206 2Z C3 | Gesloten lagersmering | Aandrijfzijde | A (halve spie) | Linksom / Rechtsom | RAL 5010 (Gentiaanblauw) | Aluminium | Gietijzer |  |  | M25 (1x), M20 (1x) | Naar rechts | Ø28 x 60 mm | 8 x 7 x 50 mm | M10 | 1.39 | 1.12 | 1.12 | 0.9 | 1.46 | Inclusief PTC 140°C |  | 1310LA04635AIZ3 | TD-221 | BV-204 | CV-104 | NL | Rem (IC411) (standaard) | H2SP 112 | 60 Nm | Nee | 400 V AC | 207 V DC | B2-1P-600
Datasheet NL 3SIE 100L4B-HS B14A (3kW-400.690V-50Hz) | 1310LB04635AKZ3 | Cantoni Motor | 3-fase motor | 3-fase (standaard) | IE3 | IE3 Premium Efficiëntie | 3SIE 100L4B-HS | Nee | 3SIE 100L4B-HS (60 Nm) | 3SIE 100L4B-HS | 100 | 3 | 4 | B14A | B14 (IM 3601) of afgeleiden | B14A flens | F (155°C) temperatuurstijging-klasse B (max. 80K) | S1 (continu bedrijf) | -20 to +40°C | ≤ 1000m boven zeeniveau | 1 | IC411 (TEFC) | IP55 | Nee | 40.3 | 400 | 690 | 50 | ∆ | Y | 3 | 3 | 1465 | 1465 | 85.8 | 87.7 | 87.7 | 85.8 | 87.7 | 87.7 | 0.79 | 0.79 | 6.3 | 3.65 | 7.4 | 7.4 | 46.62 | 27.01 | 19.6 | 19.6 | 2.5 | 2.5 | 49 | 49 | 3.5 | 3.5 | 68.6 | 68.6 | 0.0086 | 55 dB(A) | 6206 2Z C3 | 6206 2Z C3 | Gesloten lagersmering | Aandrijfzijde | A (halve spie) | Linksom / Rechtsom | RAL 5010 (Gentiaanblauw) | Aluminium | Gietijzer |  |  | M25 (1x), M20 (1x) | Naar rechts | Ø28 x 60 mm | 8 x 7 x 50 mm | M10 | 1.39 | 1.12 | 1.12 | 0.9 | 1.46 | Inclusief PTC 140°C |  | 1310LA04635AIZ3 | TD-221 | BV-204 | CV-104 | NL | Rem (IC411) (standaard) | H2SP 112 | 60 Nm | Nee | 400 V AC | 207 V DC | B2-1P-600
Datasheet NL 3SIE 100L4B-HS B14B (3kW-230.400V-50Hz) | 1310LB04825AKZ3 | Cantoni Motor | 3-fase motor | 3-fase (standaard) | IE3 | IE3 Premium Efficiëntie | 3SIE 100L4B-HS | Nee | 3SIE 100L4B-HS (60 Nm) | 3SIE 100L4B-HS | 100 | 3 | 4 | B14B | B14 (IM 3601) of afgeleiden | B14B flens | F (155°C) temperatuurstijging-klasse B (max. 80K) | S1 (continu bedrijf) | -20 to +40°C | ≤ 1000m boven zeeniveau | 1 | IC411 (TEFC) | IP55 | Nee | 41.3 | 230 | 400 | 50 | ∆ | Y | 3 | 3 | 1465 | 1465 | 85.8 | 87.7 | 87.7 | 85.8 | 87.7 | 87.7 | 0.79 | 0.79 | 10.9 | 6.3 | 7.4 | 7.4 | 80.66 | 46.62 | 19.6 | 19.6 | 2.5 | 2.5 | 49 | 49 | 3.5 | 3.5 | 68.6 | 68.6 | 0.0086 | 55 dB(A) | 6206 2Z C3 | 6206 2Z C3 | Gesloten lagersmering | Aandrijfzijde | A (halve spie) | Linksom / Rechtsom | RAL 5010 (Gentiaanblauw) | Aluminium | Gietijzer |  |  | M25 (1x), M20 (1x) | Naar rechts | Ø28 x 60 mm | 8 x 7 x 50 mm | M10 | 1.39 | 1.12 | 1.12 | 0.9 | 1.46 | Inclusief PTC 140°C |  | 1310LA04835AIZ3 | TD-221 | BV-204 | CV-104 | NL | Rem (IC411) (standaard) | H2SP 112 | 60 Nm | Nee | 400 V AC | 207 V DC | B2-1P-600
Datasheet NL 3SIE 100L4B-HS B14B (3kW-400.690V-50Hz) | 1310LB04835AKZ3 | Cantoni Motor | 3-fase motor | 3-fase (standaard) | IE3 | IE3 Premium Efficiëntie | 3SIE 100L4B-HS | Nee | 3SIE 100L4B-HS (60 Nm) | 3SIE 100L4B-HS | 100 | 3 | 4 | B14B | B14 (IM 3601) of afgeleiden | B14B flens | F (155°C) temperatuurstijging-klasse B (max. 80K) | S1 (continu bedrijf) | -20 to +40°C | ≤ 1000m boven zeeniveau | 1 | IC411 (TEFC) | IP55 | Nee | 41.3 | 400 | 690 | 50 | ∆ | Y | 3 | 3 | 1465 | 1465 | 85.8 | 87.7 | 87.7 | 85.8 | 87.7 | 87.7 | 0.79 | 0.79 | 6.3 | 3.65 | 7.4 | 7.4 | 46.62 | 27.01 | 19.6 | 19.6 | 2.5 | 2.5 | 49 | 49 | 3.5 | 3.5 | 68.6 | 68.6 | 0.0086 | 55 dB(A) | 6206 2Z C3 | 6206 2Z C3 | Gesloten lagersmering | Aandrijfzijde | A (halve spie) | Linksom / Rechtsom | RAL 5010 (Gentiaanblauw) | Aluminium | Gietijzer |  |  | M25 (1x), M20 (1x) | Naar rechts | Ø28 x 60 mm | 8 x 7 x 50 mm | M10 | 1.39 | 1.12 | 1.12 | 0.9 | 1.46 | Inclusief PTC 140°C |  | 1310LA04835AIZ3 | TD-221 | BV-204 | CV-104 | NL | Rem (IC411) (standaard) | H2SP 112 | 60 Nm | Nee | 400 V AC | 207 V DC | B2-1P-600
Datasheet NL 3SIE 100L4B-HS B35s (3kW-230.400V-50Hz) | 1310LB04D25AKZ3 | Cantoni Motor | 3-fase motor | 3-fase (standaard) | IE3 | IE3 Premium Efficiëntie | 3SIE 100L4B-HS | Nee | 3SIE 100L4B-HS (60 Nm) | 3SIE 100L4B-HS | 100 | 3 | 4 | B3/B5s | B35 (IM 2001) of afgeleiden | Voeten en B5s flens | F (155°C) temperatuurstijging-klasse B (max. 80K) | S1 (continu bedrijf) | -20 to +40°C | ≤ 1000m boven zeeniveau | 1 | IC411 (TEFC) | IP55 | Nee | 41.3 | 230 | 400 | 50 | ∆ | Y | 3 | 3 | 1465 | 1465 | 85.8 | 87.7 | 87.7 | 85.8 | 87.7 | 87.7 | 0.79 | 0.79 | 10.9 | 6.3 | 7.4 | 7.4 | 80.66 | 46.62 | 19.6 | 19.6 | 2.5 | 2.5 | 49 | 49 | 3.5 | 3.5 | 68.6 | 68.6 | 0.0086 | 55 dB(A) | 6206 2Z C3 | 6206 2Z C3 | Gesloten lagersmering | Aandrijfzijde | A (halve spie) | Linksom / Rechtsom | RAL 5010 (Gentiaanblauw) | Aluminium | Gietijzer | Aluminium (geschroefd) | Boven | M25 (1x), M20 (1x) | Naar rechts | Ø28 x 60 mm | 8 x 7 x 50 mm | M10 | 1.39 | 1.12 | 1.12 | 0.9 | 1.46 | Inclusief PTC 140°C |  | 1310LA04D35AIZ3 | TD-221 | BV-204 | CV-104 | NL | Rem (IC411) (standaard) | H2SP 112 | 60 Nm | Nee | 400 V AC | 207 V DC | B2-1P-600
Datasheet NL 3SIE 100L4B-HS B35s (3kW-400.690V-50Hz) | 1310LB04D35AKZ3 | Cantoni Motor | 3-fase motor | 3-fase (standaard) | IE3 | IE3 Premium Efficiëntie | 3SIE 100L4B-HS | Nee | 3SIE 100L4B-HS (60 Nm) | 3SIE 100L4B-HS | 100 | 3 | 4 | B3/B5s | B35 (IM 2001) of afgeleiden | Voeten en B5s flens | F (155°C) temperatuurstijging-klasse B (max. 80K) | S1 (continu bedrijf) | -20 to +40°C | ≤ 1000m boven zeeniveau | 1 | IC411 (TEFC) | IP55 | Nee | 41.3 | 400 | 690 | 50 | ∆ | Y | 3 | 3 | 1465 | 1465 | 85.8 | 87.7 | 87.7 | 85.8 | 87.7 | 87.7 | 0.79 | 0.79 | 6.3 | 3.65 | 7.4 | 7.4 | 46.62 | 27.01 | 19.6 | 19.6 | 2.5 | 2.5 | 49 | 49 | 3.5 | 3.5 | 68.6 | 68.6 | 0.0086 | 55 dB(A) | 6206 2Z C3 | 6206 2Z C3 | Gesloten lagersmering | Aandrijfzijde | A (halve spie) | Linksom / Rechtsom | RAL 5010 (Gentiaanblauw) | Aluminium | Gietijzer | Aluminium (geschroefd) | Boven | M25 (1x), M20 (1x) | Naar rechts | Ø28 x 60 mm | 8 x 7 x 50 mm | M10 | 1.39 | 1.12 | 1.12 | 0.9 | 1.46 | Inclusief PTC 140°C |  | 1310LA04D35AIZ3 | TD-221 | BV-204 | CV-104 | NL | Rem (IC411) (standaard) | H2SP 112 | 60 Nm | Nee | 400 V AC | 207 V DC | B2-1P-600
Datasheet NL 3SIE 100L4B-HS B5s (3kW-230.400V-50Hz) | 1310LB04E25AKZ3 | Cantoni Motor | 3-fase motor | 3-fase (standaard) | IE3 | IE3 Premium Efficiëntie | 3SIE 100L4B-HS | Nee | 3SIE 100L4B-HS (60 Nm) | 3SIE 100L4B-HS | 100 | 3 | 4 | B5s | B5 (IM 3001) of afgeleiden | B5s flens | F (155°C) temperatuurstijging-klasse B (max. 80K) | S1 (continu bedrijf) | -20 to +40°C | ≤ 1000m boven zeeniveau | 1 | IC411 (TEFC) | IP55 | Nee | 41.3 | 230 | 400 | 50 | ∆ | Y | 3 | 3 | 1465 | 1465 | 85.8 | 87.7 | 87.7 | 85.8 | 87.7 | 87.7 | 0.79 | 0.79 | 10.9 | 6.3 | 7.4 | 7.4 | 80.66 | 46.62 | 19.6 | 19.6 | 2.5 | 2.5 | 49 | 49 | 3.5 | 3.5 | 68.6 | 68.6 | 0.0086 | 55 dB(A) | 6206 2Z C3 | 6206 2Z C3 | Gesloten lagersmering | Aandrijfzijde | A (halve spie) | Linksom / Rechtsom | RAL 5010 (Gentiaanblauw) | Aluminium | Gietijzer |  |  | M25 (1x), M20 (1x) | Naar rechts | Ø28 x 60 mm | 8 x 7 x 50 mm | M10 | 1.39 | 1.12 | 1.12 | 0.9 | 1.46 | Inclusief PTC 140°C |  | 1310LA04E35AIZ3 | TD-221 | BV-204 | CV-104 | NL | Rem (IC411) (standaard) | H2SP 112 | 60 Nm | Nee | 400 V AC | 207 V DC | B2-1P-600
Datasheet NL 3SIE 100L4B-HS B5s (3kW-400.690V-50Hz) | 1310LB04E35AKZ3 | Cantoni Motor | 3-fase motor | 3-fase (standaard) | IE3 | IE3 Premium Efficiëntie | 3SIE 100L4B-HS | Nee | 3SIE 100L4B-HS (60 Nm) | 3SIE 100L4B-HS | 100 | 3 | 4 | B5s | B5 (IM 3001) of afgeleiden | B5s flens | F (155°C) temperatuurstijging-klasse B (max. 80K) | S1 (continu bedrijf) | -20 to +40°C | ≤ 1000m boven zeeniveau | 1 | IC411 (TEFC) | IP55 | Nee | 41.3 | 400 | 690 | 50 | ∆ | Y | 3 | 3 | 1465 | 1465 | 85.8 | 87.7 | 87.7 | 85.8 | 87.7 | 87.7 | 0.79 | 0.79 | 6.3 | 3.65 | 7.4 | 7.4 | 46.62 | 27.01 | 19.6 | 19.6 | 2.5 | 2.5 | 49 | 49 | 3.5 | 3.5 | 68.6 | 68.6 | 0.0086 | 55 dB(A) | 6206 2Z C3 | 6206 2Z C3 | Gesloten lagersmering | Aandrijfzijde | A (halve spie) | Linksom / Rechtsom | RAL 5010 (Gentiaanblauw) | Aluminium | Gietijzer |  |  | M25 (1x), M20 (1x) | Naar rechts | Ø28 x 60 mm | 8 x 7 x 50 mm | M10 | 1.39 | 1.12 | 1.12 | 0.9 | 1.46 | Inclusief PTC 140°C |  | 1310LA04E35AIZ3 | TD-221 | BV-204 | CV-104 | NL | Rem (IC411) (standaard) | H2SP 112 | 60 Nm | Nee | 400 V AC | 207 V DC | B2-1P-600
Datasheet NL 3SIE 100L8B-HS B3 (1,1kW-230.400V-50Hz) | 1310LB08025AKZ3 | Cantoni Motor | 3-fase motor | 3-fase (standaard) | IE3 | IE3 Premium Efficiëntie | 3SIE 100L8B-HS | Ja | 3SIE 100L8B-HS (60 Nm) | 3SIE 100L8B-HS | 100 | 1.1 | 8 | B3 | B3 (IM 1001) of afgeleiden | Voeten | F (155°C) temperatuurstijging-klasse B (max. 80K) | S1 (continu bedrijf) | -20 to +40°C | ≤ 1000m boven zeeniveau | 1 | IC411 (TEFC) | IP55 | Nee | 35 | 230 | 400 | 50 | ∆ | Y | 1.1 | 1.1 | 710 | 710 | 76.3 | 78.7 | 77.7 | 76.3 | 78.7 | 77.7 | 0.66 | 0.66 | 5.4 | 3.1 | 3.7 | 3.7 | 19.98 | 11.47 | 15 | 15 | 1.4 | 1.4 | 21 | 21 | 2 | 2 | 30 | 30 | 0.0122 | 53 dB(A) | 6206 2Z C3 | 6206 2Z C3 | Gesloten lagersmering | Aandrijfzijde | A (halve spie) | Linksom / Rechtsom | RAL 5010 (Gentiaanblauw) | Aluminium | Gietijzer | Aluminium | Boven | M25 (1x), M20 (1x) | Naar rechts | Ø28 x 60 mm | 8 x 7 x 50 mm | M10 | 1.12 | 1.04 | 1.11 | 0.25 | 0.4 | Inclusief PTC 140°C |  | 1310LA04025AIZ3 | TD-221 | BV-204 | CV-104 | NL | Rem (IC411) (standaard) | H2SP 112 | 60 Nm | Nee | 400 V AC | 207 V DC | B2-1P-600
Datasheet NL 3SIE 100L8B-HS B35 (1,1kW-230.400V-50Hz) | 1310LB08125AKZ3 | Cantoni Motor | 3-fase motor | 3-fase (standaard) | IE3 | IE3 Premium Efficiëntie | 3SIE 100L8B-HS | Nee | 3SIE 100L8B-HS (60 Nm) | 3SIE 100L8B-HS | 100 | 1.1 | 8 | B3/B5 | B35 (IM 2001) of afgeleiden | Voeten en B5 flens | F (155°C) temperatuurstijging-klasse B (max. 80K) | S1 (continu bedrijf) | -20 to +40°C | ≤ 1000m boven zeeniveau | 1 | IC411 (TEFC) | IP55 | Nee | 37.7 | 230 | 400 | 50 | ∆ | Y | 1.1 | 1.1 | 710 | 710 | 76.3 | 78.7 | 77.7 | 76.3 | 78.7 | 77.7 | 0.66 | 0.66 | 5.4 | 3.1 | 3.7 | 3.7 | 19.98 | 11.47 | 15 | 15 | 1.4 | 1.4 | 21 | 21 | 2 | 2 | 30 | 30 | 0.0122 | 53 dB(A) | 6206 2Z C3 | 6206 2Z C3 | Gesloten lagersmering | Aandrijfzijde | A (halve spie) | Linksom / Rechtsom | RAL 5010 (Gentiaanblauw) | Aluminium | Gietijzer | Aluminium | Boven | M25 (1x), M20 (1x) | Naar rechts | Ø28 x 60 mm | 8 x 7 x 50 mm | M10 | 1.12 | 1.04 | 1.11 | 0.25 | 0.4 | Inclusief PTC 140°C |  | 1310LA04125AIZ3 | TD-221 | BV-204 | CV-104 | NL | Rem (IC411) (standaard) | H2SP 112 | 60 Nm | Nee | 400 V AC | 207 V DC | B2-1P-600
Datasheet NL 3SIE 100L8B-HS B34A (1,1kW-230.400V-50Hz) | 1310LB08225AKZ3 | Cantoni Motor | 3-fase motor | 3-fase (standaard) | IE3 | IE3 Premium Efficiëntie | 3SIE 100L8B-HS | Nee | 3SIE 100L8B-HS (60 Nm) | 3SIE 100L8B-HS | 100 | 1.1 | 8 | B3/B14A | B34 (IM 2101) of afgeleiden | Voeten en B14A flens | F (155°C) temperatuurstijging-klasse B (max. 80K) | S1 (continu bedrijf) | -20 to +40°C | ≤ 1000m boven zeeniveau | 1 | IC411 (TEFC) | IP55 | Nee | 36.3 | 230 | 400 | 50 | ∆ | Y | 1.1 | 1.1 | 710 | 710 | 76.3 | 78.7 | 77.7 | 76.3 | 78.7 | 77.7 | 0.66 | 0.66 | 5.4 | 3.1 | 3.7 | 3.7 | 19.98 | 11.47 | 15 | 15 | 1.4 | 1.4 | 21 | 21 | 2 | 2 | 30 | 30 | 0.0122 | 53 dB(A) | 6206 2Z C3 | 6206 2Z C3 | Gesloten lagersmering | Aandrijfzijde | A (halve spie) | Linksom / Rechtsom | RAL 5010 (Gentiaanblauw) | Aluminium | Gietijzer | Aluminium | Boven | M25 (1x), M20 (1x) | Naar rechts | Ø28 x 60 mm | 8 x 7 x 50 mm | M10 | 1.12 | 1.04 | 1.11 | 0.25 | 0.4 | Inclusief PTC 140°C |  | 1310LA04225AIZ3 | TD-221 | BV-204 | CV-104 | NL | Rem (IC411) (standaard) | H2SP 112 | 60 Nm | Nee | 400 V AC | 207 V DC | B2-1P-600
Datasheet NL 3SIE 100L8B-HS B34B (1,1kW-230.400V-50Hz) | 1310LB08325AKZ3 | Cantoni Motor | 3-fase motor | 3-fase (standaard) | IE3 | IE3 Premium Efficiëntie | 3SIE 100L8B-HS | Nee | 3SIE 100L8B-HS (60 Nm) | 3SIE 100L8B-HS | 100 | 1.1 | 8 | B3/B14B | B34 (IM 2101) of afgeleiden | Voeten en B14B flens | F (155°C) temperatuurstijging-klasse B (max. 80K) | S1 (continu bedrijf) | -20 to +40°C | ≤ 1000m boven zeeniveau | 1 | IC411 (TEFC) | IP55 | Nee | 37.3 | 230 | 400 | 50 | ∆ | Y | 1.1 | 1.1 | 710 | 710 | 76.3 | 78.7 | 77.7 | 76.3 | 78.7 | 77.7 | 0.66 | 0.66 | 5.4 | 3.1 | 3.7 | 3.7 | 19.98 | 11.47 | 15 | 15 | 1.4 | 1.4 | 21 | 21 | 2 | 2 | 30 | 30 | 0.0122 | 53 dB(A) | 6206 2Z C3 | 6206 2Z C3 | Gesloten lagersmering | Aandrijfzijde | A (halve spie) | Linksom / Rechtsom | RAL 5010 (Gentiaanblauw) | Aluminium | Gietijzer | Aluminium | Boven | M25 (1x), M20 (1x) | Naar rechts | Ø28 x 60 mm | 8 x 7 x 50 mm | M10 | 1.12 | 1.04 | 1.11 | 0.25 | 0.4 | Inclusief PTC 140°C |  | 1310LA04325AIZ3 | TD-221 | BV-204 | CV-104 | NL | Rem (IC411) (standaard) | H2SP 112 | 60 Nm | Nee | 400 V AC | 207 V DC | B2-1P-600
Datasheet NL 3SIE 100L8B-HS B5 (1,1kW-230.400V-50Hz) | 1310LB08425AKZ3 | Cantoni Motor | 3-fase motor | 3-fase (standaard) | IE3 | IE3 Premium Efficiëntie | 3SIE 100L8B-HS | Nee | 3SIE 100L8B-HS (60 Nm) | 3SIE 100L8B-HS | 100 | 1.1 | 8 | B5 | B5 (IM 3001) of afgeleiden | B5 flens | F (155°C) temperatuurstijging-klasse B (max. 80K) | S1 (continu bedrijf) | -20 to +40°C | ≤ 1000m boven zeeniveau | 1 | IC411 (TEFC) | IP55 | Nee | 37.7 | 230 | 400 | 50 | ∆ | Y | 1.1 | 1.1 | 710 | 710 | 76.3 | 78.7 | 77.7 | 76.3 | 78.7 | 77.7 | 0.66 | 0.66 | 5.4 | 3.1 | 3.7 | 3.7 | 19.98 | 11.47 | 15 | 15 | 1.4 | 1.4 | 21 | 21 | 2 | 2 | 30 | 30 | 0.0122 | 53 dB(A) | 6206 2Z C3 | 6206 2Z C3 | Gesloten lagersmering | Aandrijfzijde | A (halve spie) | Linksom / Rechtsom | RAL 5010 (Gentiaanblauw) | Aluminium | Gietijzer |  |  | M25 (1x), M20 (1x) | Naar rechts | Ø28 x 60 mm | 8 x 7 x 50 mm | M10 | 1.12 | 1.04 | 1.11 | 0.25 | 0.4 | Inclusief PTC 140°C |  | 1310LA04425AIZ3 | TD-221 | BV-204 | CV-104 | NL | Rem (IC411) (standaard) | H2SP 112 | 60 Nm | Nee | 400 V AC | 207 V DC | B2-1P-600
Datasheet NL 3SIE 100L8B-HS B14A (1,1kW-230.400V-50Hz) | 1310LB08625AKZ3 | Cantoni Motor | 3-fase motor | 3-fase (standaard) | IE3 | IE3 Premium Efficiëntie | 3SIE 100L8B-HS | Nee | 3SIE 100L8B-HS (60 Nm) | 3SIE 100L8B-HS | 100 | 1.1 | 8 | B14A | B14 (IM 3601) of afgeleiden | B14A flens | F (155°C) temperatuurstijging-klasse B (max. 80K) | S1 (continu bedrijf) | -20 to +40°C | ≤ 1000m boven zeeniveau | 1 | IC411 (TEFC) | IP55 | Nee | 36.3 | 230 | 400 | 50 | ∆ | Y | 1.1 | 1.1 | 710 | 710 | 76.3 | 78.7 | 77.7 | 76.3 | 78.7 | 77.7 | 0.66 | 0.66 | 5.4 | 3.1 | 3.7 | 3.7 | 19.98 | 11.47 | 15 | 15 | 1.4 | 1.4 | 21 | 21 | 2 | 2 | 30 | 30 | 0.0122 | 53 dB(A) | 6206 2Z C3 | 6206 2Z C3 | Gesloten lagersmering | Aandrijfzijde | A (halve spie) | Linksom / Rechtsom | RAL 5010 (Gentiaanblauw) | Aluminium | Gietijzer |  |  | M25 (1x), M20 (1x) | Naar rechts | Ø28 x 60 mm | 8 x 7 x 50 mm | M10 | 1.12 | 1.04 | 1.11 | 0.25 | 0.4 | Inclusief PTC 140°C |  | 1310LA04625AIZ3 | TD-221 | BV-204 | CV-104 | NL | Rem (IC411) (standaard) | H2SP 112 | 60 Nm | Nee | 400 V AC | 207 V DC | B2-1P-600
Datasheet NL 3SIE 100L8B-HS B14B (1,1kW-230.400V-50Hz) | 1310LB08825AKZ3 | Cantoni Motor | 3-fase motor | 3-fase (standaard) | IE3 | IE3 Premium Efficiëntie | 3SIE 100L8B-HS | Nee | 3SIE 100L8B-HS (60 Nm) | 3SIE 100L8B-HS | 100 | 1.1 | 8 | B14B | B14 (IM 3601) of afgeleiden | B14B flens | F (155°C) temperatuurstijging-klasse B (max. 80K) | S1 (continu bedrijf) | -20 to +40°C | ≤ 1000m boven zeeniveau | 1 | IC411 (TEFC) | IP55 | Nee | 37.3 | 230 | 400 | 50 | ∆ | Y | 1.1 | 1.1 | 710 | 710 | 76.3 | 78.7 | 77.7 | 76.3 | 78.7 | 77.7 | 0.66 | 0.66 | 5.4 | 3.1 | 3.7 | 3.7 | 19.98 | 11.47 | 15 | 15 | 1.4 | 1.4 | 21 | 21 | 2 | 2 | 30 | 30 | 0.0122 | 53 dB(A) | 6206 2Z C3 | 6206 2Z C3 | Gesloten lagersmering | Aandrijfzijde | A (halve spie) | Linksom / Rechtsom | RAL 5010 (Gentiaanblauw) | Aluminium | Gietijzer |  |  | M25 (1x), M20 (1x) | Naar rechts | Ø28 x 60 mm | 8 x 7 x 50 mm | M10 | 1.12 | 1.04 | 1.11 | 0.25 | 0.4 | Inclusief PTC 140°C |  | 1310LA04825AIZ3 | TD-221 | BV-204 | CV-104 | NL | Rem (IC411) (standaard) | H2SP 112 | 60 Nm | Nee | 400 V AC | 207 V DC | B2-1P-600
Datasheet NL 3SIE 100L8B-HS B35s (1,1kW-230.400V-50Hz) | 1310LB08D25AKZ3 | Cantoni Motor | 3-fase motor | 3-fase (standaard) | IE3 | IE3 Premium Efficiëntie | 3SIE 100L8B-HS | Nee | 3SIE 100L8B-HS (60 Nm) | 3SIE 100L8B-HS | 100 | 1.1 | 8 | B3/B5s | B35 (IM 2001) of afgeleiden | Voeten en B5s flens | F (155°C) temperatuurstijging-klasse B (max. 80K) | S1 (continu bedrijf) | -20 to +40°C | ≤ 1000m boven zeeniveau | 1 | IC411 (TEFC) | IP55 | Nee | 37.3 | 230 | 400 | 50 | ∆ | Y | 1.1 | 1.1 | 710 | 710 | 76.3 | 78.7 | 77.7 | 76.3 | 78.7 | 77.7 | 0.66 | 0.66 | 5.4 | 3.1 | 3.7 | 3.7 | 19.98 | 11.47 | 15 | 15 | 1.4 | 1.4 | 21 | 21 | 2 | 2 | 30 | 30 | 0.0122 | 53 dB(A) | 6206 2Z C3 | 6206 2Z C3 | Gesloten lagersmering | Aandrijfzijde | A (halve spie) | Linksom / Rechtsom | RAL 5010 (Gentiaanblauw) | Aluminium | Gietijzer | Aluminium | Boven | M25 (1x), M20 (1x) | Naar rechts | Ø28 x 60 mm | 8 x 7 x 50 mm | M10 | 1.12 | 1.04 | 1.11 | 0.25 | 0.4 | Inclusief PTC 140°C |  | 1310LA04D25AIZ3 | TD-221 | BV-204 | CV-104 | NL | Rem (IC411) (standaard) | H2SP 112 | 60 Nm | Nee | 400 V AC | 207 V DC | B2-1P-600
Datasheet NL 3SIE 100L8B-HS B5s (1,1kW-230.400V-50Hz) | 1310LB08E25AKZ3 | Cantoni Motor | 3-fase motor | 3-fase (standaard) | IE3 | IE3 Premium Efficiëntie | 3SIE 100L8B-HS | Nee | 3SIE 100L8B-HS (60 Nm) | 3SIE 100L8B-HS | 100 | 1.1 | 8 | B5s | B5 (IM 3001) of afgeleiden | B5s flens | F (155°C) temperatuurstijging-klasse B (max. 80K) | S1 (continu bedrijf) | -20 to +40°C | ≤ 1000m boven zeeniveau | 1 | IC411 (TEFC) | IP55 | Nee | 37.3 | 230 | 400 | 50 | ∆ | Y | 1.1 | 1.1 | 710 | 710 | 76.3 | 78.7 | 77.7 | 76.3 | 78.7 | 77.7 | 0.66 | 0.66 | 5.4 | 3.1 | 3.7 | 3.7 | 19.98 | 11.47 | 15 | 15 | 1.4 | 1.4 | 21 | 21 | 2 | 2 | 30 | 30 | 0.0122 | 53 dB(A) | 6206 2Z C3 | 6206 2Z C3 | Gesloten lagersmering | Aandrijfzijde | A (halve spie) | Linksom / Rechtsom | RAL 5010 (Gentiaanblauw) | Aluminium | Gietijzer |  |  | M25 (1x), M20 (1x) | Naar rechts | Ø28 x 60 mm | 8 x 7 x 50 mm | M10 | 1.12 | 1.04 | 1.11 | 0.25 | 0.4 | Inclusief PTC 140°C |  | 1310LA04E25AIZ3 | TD-221 | BV-204 | CV-104 | NL | Rem (IC411) (standaard) | H2SP 112 | 60 Nm | Nee | 400 V AC | 207 V DC | B2-1P-600
Datasheet NL 3SIE 100L2A-HS B3 (4kW-400.690V-50Hz) | 1310LPA2035AKZ3 | Cantoni Motor | 3-fase motor | 3-fase (standaard) | IE3 | IE3 Premium Efficiëntie | 3SIE 100L2A-HS | Ja | 3SIE 100L2A-HS (60 Nm) | 3SIE 100L2A-HS | 100 | 4 | 2 | B3 | B3 (IM 1001) of afgeleiden | Voeten | F (155°C) temperatuurstijging-klasse B (max. 80K) | S1 (continu bedrijf) | -20 to +40°C | ≤ 1000m boven zeeniveau | 1 | IC411 (TEFC) | IP55 | Nee | 38 | 400 | 690 | 50 | ∆ | Y | 4 | 4 | 2920 | 2920 | 88.1 | 88.8 | 88.1 | 88.1 | 88.8 | 88.1 | 0.85 | 0.85 | 7.7 | 4.5 | 9 | 9 | 69.3 | 40.5 | 13.1 | 13.1 | 3.2 | 3.2 | 41.92 | 41.92 | 4.1 | 4.1 | 53.71 | 53.71 | 0.0039 | 62 dB(A) | 6206 2Z C3 | 6206 2Z C3 | Gesloten lagersmering | Aandrijfzijde | A (halve spie) | Linksom / Rechtsom | RAL 5010 (Gentiaanblauw) | Aluminium | Gietijzer | Aluminium (geschroefd) | Boven | M25 (1x), M20 (1x) | Naar rechts | Ø28 x 60 mm | 8 x 7 x 50 mm | M10 | 1.11 | 0.89 | 0.9 | 0.61 | 1.17 | Inclusief PTC 140°C |  | 1310LPA2035AIZ3 | TD-221 | BV-204 | CV-104 | NL | Rem (IC411) (standaard) | H2SP 112 | 60 Nm | Nee | 400 V AC | 207 V DC | B2-1P-600
Datasheet NL 3SIE 100L2A-HS B35 (4kW-400.690V-50Hz) | 1310LPA2135AKZ3 | Cantoni Motor | 3-fase motor | 3-fase (standaard) | IE3 | IE3 Premium Efficiëntie | 3SIE 100L2A-HS | Nee | 3SIE 100L2A-HS (60 Nm) | 3SIE 100L2A-HS | 100 | 4 | 2 | B3/B5 | B35 (IM 2001) of afgeleiden | Voeten en B5 flens | F (155°C) temperatuurstijging-klasse B (max. 80K) | S1 (continu bedrijf) | -20 to +40°C | ≤ 1000m boven zeeniveau | 1 | IC411 (TEFC) | IP55 | Nee | 40.7 | 400 | 690 | 50 | ∆ | Y | 4 | 4 | 2920 | 2920 | 88.1 | 88.8 | 88.1 | 88.1 | 88.8 | 88.1 | 0.85 | 0.85 | 7.7 | 4.5 | 9 | 9 | 69.3 | 40.5 | 13.1 | 13.1 | 3.2 | 3.2 | 41.92 | 41.92 | 4.1 | 4.1 | 53.71 | 53.71 | 0.0039 | 62 dB(A) | 6206 2Z C3 | 6206 2Z C3 | Gesloten lagersmering | Aandrijfzijde | A (halve spie) | Linksom / Rechtsom | RAL 5010 (Gentiaanblauw) | Aluminium | Gietijzer | Aluminium (geschroefd) | Boven | M25 (1x), M20 (1x) | Naar rechts | Ø28 x 60 mm | 8 x 7 x 50 mm | M10 | 1.11 | 0.89 | 0.9 | 0.61 | 1.17 | Inclusief PTC 140°C |  | 1310LPA2135AIZ3 | TD-221 | BV-204 | CV-104 | NL | Rem (IC411) (standaard) | H2SP 112 | 60 Nm | Nee | 400 V AC | 207 V DC | B2-1P-600
Datasheet NL 3SIE 100L2A-HS B34A (4kW-400.690V-50Hz) | 1310LPA2235AKZ3 | Cantoni Motor | 3-fase motor | 3-fase (standaard) | IE3 | IE3 Premium Efficiëntie | 3SIE 100L2A-HS | Nee | 3SIE 100L2A-HS (60 Nm) | 3SIE 100L2A-HS | 100 | 4 | 2 | B3/B14A | B34 (IM 2101) of afgeleiden | Voeten en B14A flens | F (155°C) temperatuurstijging-klasse B (max. 80K) | S1 (continu bedrijf) | -20 to +40°C | ≤ 1000m boven zeeniveau | 1 | IC411 (TEFC) | IP55 | Nee | 39.3 | 400 | 690 | 50 | ∆ | Y | 4 | 4 | 2920 | 2920 | 88.1 | 88.8 | 88.1 | 88.1 | 88.8 | 88.1 | 0.85 | 0.85 | 7.7 | 4.5 | 9 | 9 | 69.3 | 40.5 | 13.1 | 13.1 | 3.2 | 3.2 | 41.92 | 41.92 | 4.1 | 4.1 | 53.71 | 53.71 | 0.0039 | 62 dB(A) | 6206 2Z C3 | 6206 2Z C3 | Gesloten lagersmering | Aandrijfzijde | A (halve spie) | Linksom / Rechtsom | RAL 5010 (Gentiaanblauw) | Aluminium | Gietijzer | Aluminium (geschroefd) | Boven | M25 (1x), M20 (1x) | Naar rechts | Ø28 x 60 mm | 8 x 7 x 50 mm | M10 | 1.11 | 0.89 | 0.9 | 0.61 | 1.17 | Inclusief PTC 140°C |  | 1310LPA2235AIZ3 | TD-221 | BV-204 | CV-104 | NL | Rem (IC411) (standaard) | H2SP 112 | 60 Nm | Nee | 400 V AC | 207 V DC | B2-1P-600
Datasheet NL 3SIE 100L2A-HS B34B (4kW-400.690V-50Hz) | 1310LPA2335AKZ3 | Cantoni Motor | 3-fase motor | 3-fase (standaard) | IE3 | IE3 Premium Efficiëntie | 3SIE 100L2A-HS | Nee | 3SIE 100L2A-HS (60 Nm) | 3SIE 100L2A-HS | 100 | 4 | 2 | B3/B14B | B34 (IM 2101) of afgeleiden | Voeten en B14B flens | F (155°C) temperatuurstijging-klasse B (max. 80K) | S1 (continu bedrijf) | -20 to +40°C | ≤ 1000m boven zeeniveau | 1 | IC411 (TEFC) | IP55 | Nee | 40.3 | 400 | 690 | 50 | ∆ | Y | 4 | 4 | 2920 | 2920 | 88.1 | 88.8 | 88.1 | 88.1 | 88.8 | 88.1 | 0.85 | 0.85 | 7.7 | 4.5 | 9 | 9 | 69.3 | 40.5 | 13.1 | 13.1 | 3.2 | 3.2 | 41.92 | 41.92 | 4.1 | 4.1 | 53.71 | 53.71 | 0.0039 | 62 dB(A) | 6206 2Z C3 | 6206 2Z C3 | Gesloten lagersmering | Aandrijfzijde | A (halve spie) | Linksom / Rechtsom | RAL 5010 (Gentiaanblauw) | Aluminium | Gietijzer | Aluminium (geschroefd) | Boven | M25 (1x), M20 (1x) | Naar rechts | Ø28 x 60 mm | 8 x 7 x 50 mm | M10 | 1.11 | 0.89 | 0.9 | 0.61 | 1.17 | Inclusief PTC 140°C |  | 1310LPA2335AIZ3 | TD-221 | BV-204 | CV-104 | NL | Rem (IC411) (standaard) | H2SP 112 | 60 Nm | Nee | 400 V AC | 207 V DC | B2-1P-600
Datasheet NL 3SIE 100L2A-HS B5 (4kW-400.690V-50Hz) | 1310LPA2435AKZ3 | Cantoni Motor | 3-fase motor | 3-fase (standaard) | IE3 | IE3 Premium Efficiëntie | 3SIE 100L2A-HS | Nee | 3SIE 100L2A-HS (60 Nm) | 3SIE 100L2A-HS | 100 | 4 | 2 | B5 | B5 (IM 3001) of afgeleiden | B5 flens | F (155°C) temperatuurstijging-klasse B (max. 80K) | S1 (continu bedrijf) | -20 to +40°C | ≤ 1000m boven zeeniveau | 1 | IC411 (TEFC) | IP55 | Nee | 40.7 | 400 | 690 | 50 | ∆ | Y | 4 | 4 | 2920 | 2920 | 88.1 | 88.8 | 88.1 | 88.1 | 88.8 | 88.1 | 0.85 | 0.85 | 7.7 | 4.5 | 9 | 9 | 69.3 | 40.5 | 13.1 | 13.1 | 3.2 | 3.2 | 41.92 | 41.92 | 4.1 | 4.1 | 53.71 | 53.71 | 0.0039 | 62 dB(A) | 6206 2Z C3 | 6206 2Z C3 | Gesloten lagersmering | Aandrijfzijde | A (halve spie) | Linksom / Rechtsom | RAL 5010 (Gentiaanblauw) | Aluminium | Gietijzer |  |  | M25 (1x), M20 (1x) | Naar rechts | Ø28 x 60 mm | 8 x 7 x 50 mm | M10 | 1.11 | 0.89 | 0.9 | 0.61 | 1.17 | Inclusief PTC 140°C |  | 1310LPA2435AIZ3 | TD-221 | BV-204 | CV-104 | NL | Rem (IC411) (standaard) | H2SP 112 | 60 Nm | Nee | 400 V AC | 207 V DC | B2-1P-600
Datasheet NL 3SIE 100L2A-HS B14A (4kW-400.690V-50Hz) | 1310LPA2635AKZ3 | Cantoni Motor | 3-fase motor | 3-fase (standaard) | IE3 | IE3 Premium Efficiëntie | 3SIE 100L2A-HS | Nee | 3SIE 100L2A-HS (60 Nm) | 3SIE 100L2A-HS | 100 | 4 | 2 | B14A | B14 (IM 3601) of afgeleiden | B14A flens | F (155°C) temperatuurstijging-klasse B (max. 80K) | S1 (continu bedrijf) | -20 to +40°C | ≤ 1000m boven zeeniveau | 1 | IC411 (TEFC) | IP55 | Nee | 39.3 | 400 | 690 | 50 | ∆ | Y | 4 | 4 | 2920 | 2920 | 88.1 | 88.8 | 88.1 | 88.1 | 88.8 | 88.1 | 0.85 | 0.85 | 7.7 | 4.5 | 9 | 9 | 69.3 | 40.5 | 13.1 | 13.1 | 3.2 | 3.2 | 41.92 | 41.92 | 4.1 | 4.1 | 53.71 | 53.71 | 0.0039 | 62 dB(A) | 6206 2Z C3 | 6206 2Z C3 | Gesloten lagersmering | Aandrijfzijde | A (halve spie) | Linksom / Rechtsom | RAL 5010 (Gentiaanblauw) | Aluminium | Gietijzer |  |  | M25 (1x), M20 (1x) | Naar rechts | Ø28 x 60 mm | 8 x 7 x 50 mm | M10 | 1.11 | 0.89 | 0.9 | 0.61 | 1.17 | Inclusief PTC 140°C |  | 1310LPA2635AIZ3 | TD-221 | BV-204 | CV-104 | NL | Rem (IC411) (standaard) | H2SP 112 | 60 Nm | Nee | 400 V AC | 207 V DC | B2-1P-600
Datasheet NL 3SIE 100L2A-HS B14B (4kW-400.690V-50Hz) | 1310LPA2835AKZ3 | Cantoni Motor | 3-fase motor | 3-fase (standaard) | IE3 | IE3 Premium Efficiëntie | 3SIE 100L2A-HS | Nee | 3SIE 100L2A-HS (60 Nm) | 3SIE 100L2A-HS | 100 | 4 | 2 | B14B | B14 (IM 3601) of afgeleiden | B14B flens | F (155°C) temperatuurstijging-klasse B (max. 80K) | S1 (continu bedrijf) | -20 to +40°C | ≤ 1000m boven zeeniveau | 1 | IC411 (TEFC) | IP55 | Nee | 40.3 | 400 | 690 | 50 | ∆ | Y | 4 | 4 | 2920 | 2920 | 88.1 | 88.8 | 88.1 | 88.1 | 88.8 | 88.1 | 0.85 | 0.85 | 7.7 | 4.5 | 9 | 9 | 69.3 | 40.5 | 13.1 | 13.1 | 3.2 | 3.2 | 41.92 | 41.92 | 4.1 | 4.1 | 53.71 | 53.71 | 0.0039 | 62 dB(A) | 6206 2Z C3 | 6206 2Z C3 | Gesloten lagersmering | Aandrijfzijde | A (halve spie) | Linksom / Rechtsom | RAL 5010 (Gentiaanblauw) | Aluminium | Gietijzer |  |  | M25 (1x), M20 (1x) | Naar rechts | Ø28 x 60 mm | 8 x 7 x 50 mm | M10 | 1.11 | 0.89 | 0.9 | 0.61 | 1.17 | Inclusief PTC 140°C |  | 1310LPA2835AIZ3 | TD-221 | BV-204 | CV-104 | NL | Rem (IC411) (standaard) | H2SP 112 | 60 Nm | Nee | 400 V AC | 207 V DC | B2-1P-600
Datasheet NL 3SIE 100L2A-HS B35s (4kW-400.690V-50Hz) | 1310LPA2D35AKZ3 | Cantoni Motor | 3-fase motor | 3-fase (standaard) | IE3 | IE3 Premium Efficiëntie | 3SIE 100L2A-HS | Nee | 3SIE 100L2A-HS (60 Nm) | 3SIE 100L2A-HS | 100 | 4 | 2 | B3/B5s | B35 (IM 2001) of afgeleiden | Voeten en B5s flens | F (155°C) temperatuurstijging-klasse B (max. 80K) | S1 (continu bedrijf) | -20 to +40°C | ≤ 1000m boven zeeniveau | 1 | IC411 (TEFC) | IP55 | Nee | 40.3 | 400 | 690 | 50 | ∆ | Y | 4 | 4 | 2920 | 2920 | 88.1 | 88.8 | 88.1 | 88.1 | 88.8 | 88.1 | 0.85 | 0.85 | 7.7 | 4.5 | 9 | 9 | 69.3 | 40.5 | 13.1 | 13.1 | 3.2 | 3.2 | 41.92 | 41.92 | 4.1 | 4.1 | 53.71 | 53.71 | 0.0039 | 62 dB(A) | 6206 2Z C3 | 6206 2Z C3 | Gesloten lagersmering | Aandrijfzijde | A (halve spie) | Linksom / Rechtsom | RAL 5010 (Gentiaanblauw) | Aluminium | Gietijzer | Aluminium (geschroefd) | Boven | M25 (1x), M20 (1x) | Naar rechts | Ø28 x 60 mm | 8 x 7 x 50 mm | M10 | 1.11 | 0.89 | 0.9 | 0.61 | 1.17 | Inclusief PTC 140°C |  | 1310LPA2D35AIZ3 | TD-221 | BV-204 | CV-104 | NL | Rem (IC411) (standaard) | H2SP 112 | 60 Nm | Nee | 400 V AC | 207 V DC | B2-1P-600
Datasheet NL 3SIE 100L2A-HS B5s (4kW-400.690V-50Hz) | 1310LPA2E35AKZ3 | Cantoni Motor | 3-fase motor | 3-fase (standaard) | IE3 | IE3 Premium Efficiëntie | 3SIE 100L2A-HS | Nee | 3SIE 100L2A-HS (60 Nm) | 3SIE 100L2A-HS | 100 | 4 | 2 | B5s | B5 (IM 3001) of afgeleiden | B5s flens | F (155°C) temperatuurstijging-klasse B (max. 80K) | S1 (continu bedrijf) | -20 to +40°C | ≤ 1000m boven zeeniveau | 1 | IC411 (TEFC) | IP55 | Nee | 40.3 | 400 | 690 | 50 | ∆ | Y | 4 | 4 | 2920 | 2920 | 88.1 | 88.8 | 88.1 | 88.1 | 88.8 | 88.1 | 0.85 | 0.85 | 7.7 | 4.5 | 9 | 9 | 69.3 | 40.5 | 13.1 | 13.1 | 3.2 | 3.2 | 41.92 | 41.92 | 4.1 | 4.1 | 53.71 | 53.71 | 0.0039 | 62 dB(A) | 6206 2Z C3 | 6206 2Z C3 | Gesloten lagersmering | Aandrijfzijde | A (halve spie) | Linksom / Rechtsom | RAL 5010 (Gentiaanblauw) | Aluminium | Gietijzer |  |  | M25 (1x), M20 (1x) | Naar rechts | Ø28 x 60 mm | 8 x 7 x 50 mm | M10 | 1.11 | 0.89 | 0.9 | 0.61 | 1.17 | Inclusief PTC 140°C |  | 1310LPA2E35AIZ3 | TD-221 | BV-204 | CV-104 | NL | Rem (IC411) (standaard) | H2SP 112 | 60 Nm | Nee | 400 V AC | 207 V DC | B2-1P-600
Datasheet NL 3SIE 100L6A-HS B3 (2,2kW-230.400V-50Hz) | 1310LPA6025AKZ3 | Cantoni Motor | 3-fase motor | 3-fase (standaard) | IE3 | IE3 Premium Efficiëntie | 3SIE 100L6A-HS | Ja | 3SIE 100L6A-HS (60 Nm) | 3SIE 100L6A-HS | 100 | 2.2 | 6 | B3 | B3 (IM 1001) of afgeleiden | Voeten | F (155°C) temperatuurstijging-klasse B (max. 80K) | S1 (continu bedrijf) | -20 to +40°C | ≤ 1000m boven zeeniveau | 1 | IC411 (TEFC) | IP55 | Nee | 34 | 230 | 400 | 50 | ∆ | Y | 2.2 | 2.2 | 960 | 960 | 84.2 | 84.7 | 84.7 | 84.2 | 84.7 | 84.7 | 0.73 | 0.73 | 5.2 | 3 | 6.5 | 6.5 | 33.8 | 19.5 | 21.9 | 21.9 | 2.9 | 2.9 | 63.51 | 63.51 | 3.6 | 3.6 | 78.84 | 78.84 | 0.01 | 52 dB(A) | 6206 2Z C3 | 6206 2Z C3 | Gesloten lagersmering | Aandrijfzijde | A (halve spie) | Linksom / Rechtsom | RAL 5010 (Gentiaanblauw) | Aluminium | Gietijzer | Aluminium (geschroefd) | Boven | M25 (1x), M20 (1x) | Naar rechts | Ø28 x 60 mm | 8 x 7 x 50 mm | M10 | 1.6 | 1.29 | 1.26 | 1.08 | 1.64 | Inclusief PTC 140°C |  | 1310LPA2035AIZ3 | TD-221 | BV-204 | CV-104 | NL | Rem (IC411) (standaard) | H2SP 112 | 60 Nm | Nee | 400 V AC | 207 V DC | B2-1P-600
Datasheet NL 3SIE 100L6A-HS B35 (2,2kW-230.400V-50Hz) | 1310LPA6125AKZ3 | Cantoni Motor | 3-fase motor | 3-fase (standaard) | IE3 | IE3 Premium Efficiëntie | 3SIE 100L6A-HS | Nee | 3SIE 100L6A-HS (60 Nm) | 3SIE 100L6A-HS | 100 | 2.2 | 6 | B3/B5 | B35 (IM 2001) of afgeleiden | Voeten en B5 flens | F (155°C) temperatuurstijging-klasse B (max. 80K) | S1 (continu bedrijf) | -20 to +40°C | ≤ 1000m boven zeeniveau | 1 | IC411 (TEFC) | IP55 | Nee | 36.7 | 230 | 400 | 50 | ∆ | Y | 2.2 | 2.2 | 960 | 960 | 84.2 | 84.7 | 84.7 | 84.2 | 84.7 | 84.7 | 0.73 | 0.73 | 5.2 | 3 | 6.5 | 6.5 | 33.8 | 19.5 | 21.9 | 21.9 | 2.9 | 2.9 | 63.51 | 63.51 | 3.6 | 3.6 | 78.84 | 78.84 | 0.01 | 52 dB(A) | 6206 2Z C3 | 6206 2Z C3 | Gesloten lagersmering | Aandrijfzijde | A (halve spie) | Linksom / Rechtsom | RAL 5010 (Gentiaanblauw) | Aluminium | Gietijzer | Aluminium (geschroefd) | Boven | M25 (1x), M20 (1x) | Naar rechts | Ø28 x 60 mm | 8 x 7 x 50 mm | M10 | 1.6 | 1.29 | 1.26 | 1.08 | 1.64 | Inclusief PTC 140°C |  | 1310LPA2135AIZ3 | TD-221 | BV-204 | CV-104 | NL | Rem (IC411) (standaard) | H2SP 112 | 60 Nm | Nee | 400 V AC | 207 V DC | B2-1P-600
Datasheet NL 3SIE 100L6A-HS B34A (2,2kW-230.400V-50Hz) | 1310LPA6225AKZ3 | Cantoni Motor | 3-fase motor | 3-fase (standaard) | IE3 | IE3 Premium Efficiëntie | 3SIE 100L6A-HS | Nee | 3SIE 100L6A-HS (60 Nm) | 3SIE 100L6A-HS | 100 | 2.2 | 6 | B3/B14A | B34 (IM 2101) of afgeleiden | Voeten en B14A flens | F (155°C) temperatuurstijging-klasse B (max. 80K) | S1 (continu bedrijf) | -20 to +40°C | ≤ 1000m boven zeeniveau | 1 | IC411 (TEFC) | IP55 | Nee | 35.3 | 230 | 400 | 50 | ∆ | Y | 2.2 | 2.2 | 960 | 960 | 84.2 | 84.7 | 84.7 | 84.2 | 84.7 | 84.7 | 0.73 | 0.73 | 5.2 | 3 | 6.5 | 6.5 | 33.8 | 19.5 | 21.9 | 21.9 | 2.9 | 2.9 | 63.51 | 63.51 | 3.6 | 3.6 | 78.84 | 78.84 | 0.01 | 52 dB(A) | 6206 2Z C3 | 6206 2Z C3 | Gesloten lagersmering | Aandrijfzijde | A (halve spie) | Linksom / Rechtsom | RAL 5010 (Gentiaanblauw) | Aluminium | Gietijzer | Aluminium (geschroefd) | Boven | M25 (1x), M20 (1x) | Naar rechts | Ø28 x 60 mm | 8 x 7 x 50 mm | M10 | 1.6 | 1.29 | 1.26 | 1.08 | 1.64 | Inclusief PTC 140°C |  | 1310LPA2235AIZ3 | TD-221 | BV-204 | CV-104 | NL | Rem (IC411) (standaard) | H2SP 112 | 60 Nm | Nee | 400 V AC | 207 V DC | B2-1P-600
Datasheet NL 3SIE 100L6A-HS B34B (2,2kW-230.400V-50Hz) | 1310LPA6325AKZ3 | Cantoni Motor | 3-fase motor | 3-fase (standaard) | IE3 | IE3 Premium Efficiëntie | 3SIE 100L6A-HS | Nee | 3SIE 100L6A-HS (60 Nm) | 3SIE 100L6A-HS | 100 | 2.2 | 6 | B3/B14B | B34 (IM 2101) of afgeleiden | Voeten en B14B flens | F (155°C) temperatuurstijging-klasse B (max. 80K) | S1 (continu bedrijf) | -20 to +40°C | ≤ 1000m boven zeeniveau | 1 | IC411 (TEFC) | IP55 | Nee | 36.3 | 230 | 400 | 50 | ∆ | Y | 2.2 | 2.2 | 960 | 960 | 84.2 | 84.7 | 84.7 | 84.2 | 84.7 | 84.7 | 0.73 | 0.73 | 5.2 | 3 | 6.5 | 6.5 | 33.8 | 19.5 | 21.9 | 21.9 | 2.9 | 2.9 | 63.51 | 63.51 | 3.6 | 3.6 | 78.84 | 78.84 | 0.01 | 52 dB(A) | 6206 2Z C3 | 6206 2Z C3 | Gesloten lagersmering | Aandrijfzijde | A (halve spie) | Linksom / Rechtsom | RAL 5010 (Gentiaanblauw) | Aluminium | Gietijzer | Aluminium (geschroefd) | Boven | M25 (1x), M20 (1x) | Naar rechts | Ø28 x 60 mm | 8 x 7 x 50 mm | M10 | 1.6 | 1.29 | 1.26 | 1.08 | 1.64 | Inclusief PTC 140°C |  | 1310LPA2335AIZ3 | TD-221 | BV-204 | CV-104 | NL | Rem (IC411) (standaard) | H2SP 112 | 60 Nm | Nee | 400 V AC | 207 V DC | B2-1P-600
Datasheet NL 3SIE 100L6A-HS B5 (2,2kW-230.400V-50Hz) | 1310LPA6425AKZ3 | Cantoni Motor | 3-fase motor | 3-fase (standaard) | IE3 | IE3 Premium Efficiëntie | 3SIE 100L6A-HS | Nee | 3SIE 100L6A-HS (60 Nm) | 3SIE 100L6A-HS | 100 | 2.2 | 6 | B5 | B5 (IM 3001) of afgeleiden | B5 flens | F (155°C) temperatuurstijging-klasse B (max. 80K) | S1 (continu bedrijf) | -20 to +40°C | ≤ 1000m boven zeeniveau | 1 | IC411 (TEFC) | IP55 | Nee | 36.7 | 230 | 400 | 50 | ∆ | Y | 2.2 | 2.2 | 960 | 960 | 84.2 | 84.7 | 84.7 | 84.2 | 84.7 | 84.7 | 0.73 | 0.73 | 5.2 | 3 | 6.5 | 6.5 | 33.8 | 19.5 | 21.9 | 21.9 | 2.9 | 2.9 | 63.51 | 63.51 | 3.6 | 3.6 | 78.84 | 78.84 | 0.01 | 52 dB(A) | 6206 2Z C3 | 6206 2Z C3 | Gesloten lagersmering | Aandrijfzijde | A (halve spie) | Linksom / Rechtsom | RAL 5010 (Gentiaanblauw) | Aluminium | Gietijzer |  |  | M25 (1x), M20 (1x) | Naar rechts | Ø28 x 60 mm | 8 x 7 x 50 mm | M10 | 1.6 | 1.29 | 1.26 | 1.08 | 1.64 | Inclusief PTC 140°C |  | 1310LPA2435AIZ3 | TD-221 | BV-204 | CV-104 | NL | Rem (IC411) (standaard) | H2SP 112 | 60 Nm | Nee | 400 V AC | 207 V DC | B2-1P-600
Datasheet NL 3SIE 100L6A-HS B14A (2,2kW-230.400V-50Hz) | 1310LPA6625AKZ3 | Cantoni Motor | 3-fase motor | 3-fase (standaard) | IE3 | IE3 Premium Efficiëntie | 3SIE 100L6A-HS | Nee | 3SIE 100L6A-HS (60 Nm) | 3SIE 100L6A-HS | 100 | 2.2 | 6 | B14A | B14 (IM 3601) of afgeleiden | B14A flens | F (155°C) temperatuurstijging-klasse B (max. 80K) | S1 (continu bedrijf) | -20 to +40°C | ≤ 1000m boven zeeniveau | 1 | IC411 (TEFC) | IP55 | Nee | 35.3 | 230 | 400 | 50 | ∆ | Y | 2.2 | 2.2 | 960 | 960 | 84.2 | 84.7 | 84.7 | 84.2 | 84.7 | 84.7 | 0.73 | 0.73 | 5.2 | 3 | 6.5 | 6.5 | 33.8 | 19.5 | 21.9 | 21.9 | 2.9 | 2.9 | 63.51 | 63.51 | 3.6 | 3.6 | 78.84 | 78.84 | 0.01 | 52 dB(A) | 6206 2Z C3 | 6206 2Z C3 | Gesloten lagersmering | Aandrijfzijde | A (halve spie) | Linksom / Rechtsom | RAL 5010 (Gentiaanblauw) | Aluminium | Gietijzer |  |  | M25 (1x), M20 (1x) | Naar rechts | Ø28 x 60 mm | 8 x 7 x 50 mm | M10 | 1.6 | 1.29 | 1.26 | 1.08 | 1.64 | Inclusief PTC 140°C |  | 1310LPA2635AIZ3 | TD-221 | BV-204 | CV-104 | NL | Rem (IC411) (standaard) | H2SP 112 | 60 Nm | Nee | 400 V AC | 207 V DC | B2-1P-600
Datasheet NL 3SIE 100L6A-HS B14B (2,2kW-230.400V-50Hz) | 1310LPA6825AKZ3 | Cantoni Motor | 3-fase motor | 3-fase (standaard) | IE3 | IE3 Premium Efficiëntie | 3SIE 100L6A-HS | Nee | 3SIE 100L6A-HS (60 Nm) | 3SIE 100L6A-HS | 100 | 2.2 | 6 | B14B | B14 (IM 3601) of afgeleiden | B14B flens | F (155°C) temperatuurstijging-klasse B (max. 80K) | S1 (continu bedrijf) | -20 to +40°C | ≤ 1000m boven zeeniveau | 1 | IC411 (TEFC) | IP55 | Nee | 36.3 | 230 | 400 | 50 | ∆ | Y | 2.2 | 2.2 | 960 | 960 | 84.2 | 84.7 | 84.7 | 84.2 | 84.7 | 84.7 | 0.73 | 0.73 | 5.2 | 3 | 6.5 | 6.5 | 33.8 | 19.5 | 21.9 | 21.9 | 2.9 | 2.9 | 63.51 | 63.51 | 3.6 | 3.6 | 78.84 | 78.84 | 0.01 | 52 dB(A) | 6206 2Z C3 | 6206 2Z C3 | Gesloten lagersmering | Aandrijfzijde | A (halve spie) | Linksom / Rechtsom | RAL 5010 (Gentiaanblauw) | Aluminium | Gietijzer |  |  | M25 (1x), M20 (1x) | Naar rechts | Ø28 x 60 mm | 8 x 7 x 50 mm | M10 | 1.6 | 1.29 | 1.26 | 1.08 | 1.64 | Inclusief PTC 140°C |  | 1310LPA2835AIZ3 | TD-221 | BV-204 | CV-104 | NL | Rem (IC411) (standaard) | H2SP 112 | 60 Nm | Nee | 400 V AC | 207 V DC | B2-1P-600
Datasheet NL 3SIE 100L6A-HS B35s (2,2kW-230.400V-50Hz) | 1310LPA6D25AKZ3 | Cantoni Motor | 3-fase motor | 3-fase (standaard) | IE3 | IE3 Premium Efficiëntie | 3SIE 100L6A-HS | Nee | 3SIE 100L6A-HS (60 Nm) | 3SIE 100L6A-HS | 100 | 2.2 | 6 | B3/B5s | B35 (IM 2001) of afgeleiden | Voeten en B5s flens | F (155°C) temperatuurstijging-klasse B (max. 80K) | S1 (continu bedrijf) | -20 to +40°C | ≤ 1000m boven zeeniveau | 1 | IC411 (TEFC) | IP55 | Nee | 36.3 | 230 | 400 | 50 | ∆ | Y | 2.2 | 2.2 | 960 | 960 | 84.2 | 84.7 | 84.7 | 84.2 | 84.7 | 84.7 | 0.73 | 0.73 | 5.2 | 3 | 6.5 | 6.5 | 33.8 | 19.5 | 21.9 | 21.9 | 2.9 | 2.9 | 63.51 | 63.51 | 3.6 | 3.6 | 78.84 | 78.84 | 0.01 | 52 dB(A) | 6206 2Z C3 | 6206 2Z C3 | Gesloten lagersmering | Aandrijfzijde | A (halve spie) | Linksom / Rechtsom | RAL 5010 (Gentiaanblauw) | Aluminium | Gietijzer | Aluminium (geschroefd) | Boven | M25 (1x), M20 (1x) | Naar rechts | Ø28 x 60 mm | 8 x 7 x 50 mm | M10 | 1.6 | 1.29 | 1.26 | 1.08 | 1.64 | Inclusief PTC 140°C |  | 1310LPA2D35AIZ3 | TD-221 | BV-204 | CV-104 | NL | Rem (IC411) (standaard) | H2SP 112 | 60 Nm | Nee | 400 V AC | 207 V DC | B2-1P-600
Datasheet NL 3SIE 100L6A-HS B5s (2,2kW-230.400V-50Hz) | 1310LPA6E25AKZ3 | Cantoni Motor | 3-fase motor | 3-fase (standaard) | IE3 | IE3 Premium Efficiëntie | 3SIE 100L6A-HS | Nee | 3SIE 100L6A-HS (60 Nm) | 3SIE 100L6A-HS | 100 | 2.2 | 6 | B5s | B5 (IM 3001) of afgeleiden | B5s flens | F (155°C) temperatuurstijging-klasse B (max. 80K) | S1 (continu bedrijf) | -20 to +40°C | ≤ 1000m boven zeeniveau | 1 | IC411 (TEFC) | IP55 | Nee | 36.3 | 230 | 400 | 50 | ∆ | Y | 2.2 | 2.2 | 960 | 960 | 84.2 | 84.7 | 84.7 | 84.2 | 84.7 | 84.7 | 0.73 | 0.73 | 5.2 | 3 | 6.5 | 6.5 | 33.8 | 19.5 | 21.9 | 21.9 | 2.9 | 2.9 | 63.51 | 63.51 | 3.6 | 3.6 | 78.84 | 78.84 | 0.01 | 52 dB(A) | 6206 2Z C3 | 6206 2Z C3 | Gesloten lagersmering | Aandrijfzijde | A (halve spie) | Linksom / Rechtsom | RAL 5010 (Gentiaanblauw) | Aluminium | Gietijzer |  |  | M25 (1x), M20 (1x) | Naar rechts | Ø28 x 60 mm | 8 x 7 x 50 mm | M10 | 1.6 | 1.29 | 1.26 | 1.08 | 1.64 | Inclusief PTC 140°C |  | 1310LPA2E35AIZ3 | TD-221 | BV-204 | CV-104 | NL | Rem (IC411) (standaard) | H2SP 112 | 60 Nm | Nee | 400 V AC | 207 V DC | B2-1P-600
Datasheet NL 3SIE 100L4C-HS B3 (4kW-400.690V-50Hz) | 1310LPC4035AKZ3 | Cantoni Motor | 3-fase motor | 3-fase (standaard) | IE3 | IE3 Premium Efficiëntie | 3SIE 100L4C-HS | Ja | 3SIE 100L4C-HS (60 Nm) | 3SIE 100L4C-HS | 100 | 4 | 4 | B3 | B3 (IM 1001) of afgeleiden | Voeten | F (155°C) temperatuurstijging-klasse B (max. 80K) | S1 (continu bedrijf) | -20 to +40°C | ≤ 1000m boven zeeniveau | 1 | IC411 (TEFC) | IP55 | Nee | 42 | 400 | 690 | 50 | ∆ | Y | 4 | 4 | 1465 | 1465 | 85.6 | 87.7 | 88.6 | 85.6 | 87.7 | 88.6 | 0.79 | 0.79 | 8.2 | 4.8 | 8.3 | 8.3 | 68.06 | 39.84 | 26.1 | 26.1 | 3 | 3 | 78.3 | 78.3 | 4.1 | 4.1 | 107.01 | 107.01 | 0.0086 | 55 dB(A) | 6206 2Z C3 | 6206 2Z C3 | Gesloten lagersmering | Aandrijfzijde | A (halve spie) | Linksom / Rechtsom | RAL 5010 (Gentiaanblauw) | Aluminium | Gietijzer | Aluminium (geschroefd) | Boven | M25 (1x), M20 (1x) | Naar rechts | Ø28 x 60 mm | 8 x 7 x 50 mm | M10 | 1.39 | 1.12 | 1.12 | 0.9 | 1.46 | Inclusief PTC 140°C |  | 1310LPC4035AIZ3 | TD-221 | BV-204 | CV-104 | NL | Rem (IC411) (standaard) | H2SP 112 | 60 Nm | Nee | 400 V AC | 207 V DC | B2-1P-600
Datasheet NL 3SIE 100L4C-HS B35 (4kW-400.690V-50Hz) | 1310LPC4135AKZ3 | Cantoni Motor | 3-fase motor | 3-fase (standaard) | IE3 | IE3 Premium Efficiëntie | 3SIE 100L4C-HS | Nee | 3SIE 100L4C-HS (60 Nm) | 3SIE 100L4C-HS | 100 | 4 | 4 | B3/B5 | B35 (IM 2001) of afgeleiden | Voeten en B5 flens | F (155°C) temperatuurstijging-klasse B (max. 80K) | S1 (continu bedrijf) | -20 to +40°C | ≤ 1000m boven zeeniveau | 1 | IC411 (TEFC) | IP55 | Nee | 44.7 | 400 | 690 | 50 | ∆ | Y | 4 | 4 | 1465 | 1465 | 85.6 | 87.7 | 88.6 | 85.6 | 87.7 | 88.6 | 0.79 | 0.79 | 8.2 | 4.8 | 8.3 | 8.3 | 68.06 | 39.84 | 26.1 | 26.1 | 3 | 3 | 78.3 | 78.3 | 4.1 | 4.1 | 107.01 | 107.01 | 0.0086 | 55 dB(A) | 6206 2Z C3 | 6206 2Z C3 | Gesloten lagersmering | Aandrijfzijde | A (halve spie) | Linksom / Rechtsom | RAL 5010 (Gentiaanblauw) | Aluminium | Gietijzer | Aluminium (geschroefd) | Boven | M25 (1x), M20 (1x) | Naar rechts | Ø28 x 60 mm | 8 x 7 x 50 mm | M10 | 1.39 | 1.12 | 1.12 | 0.9 | 1.46 | Inclusief PTC 140°C |  | 1310LPC4135AIZ3 | TD-221 | BV-204 | CV-104 | NL | Rem (IC411) (standaard) | H2SP 112 | 60 Nm | Nee | 400 V AC | 207 V DC | B2-1P-600
Datasheet NL 3SIE 100L4C-HS B34A (4kW-400.690V-50Hz) | 1310LPC4235AKZ3 | Cantoni Motor | 3-fase motor | 3-fase (standaard) | IE3 | IE3 Premium Efficiëntie | 3SIE 100L4C-HS | Nee | 3SIE 100L4C-HS (60 Nm) | 3SIE 100L4C-HS | 100 | 4 | 4 | B3/B14A | B34 (IM 2101) of afgeleiden | Voeten en B14A flens | F (155°C) temperatuurstijging-klasse B (max. 80K) | S1 (continu bedrijf) | -20 to +40°C | ≤ 1000m boven zeeniveau | 1 | IC411 (TEFC) | IP55 | Nee | 43.3 | 400 | 690 | 50 | ∆ | Y | 4 | 4 | 1465 | 1465 | 85.6 | 87.7 | 88.6 | 85.6 | 87.7 | 88.6 | 0.79 | 0.79 | 8.2 | 4.8 | 8.3 | 8.3 | 68.06 | 39.84 | 26.1 | 26.1 | 3 | 3 | 78.3 | 78.3 | 4.1 | 4.1 | 107.01 | 107.01 | 0.0086 | 55 dB(A) | 6206 2Z C3 | 6206 2Z C3 | Gesloten lagersmering | Aandrijfzijde | A (halve spie) | Linksom / Rechtsom | RAL 5010 (Gentiaanblauw) | Aluminium | Gietijzer | Aluminium (geschroefd) | Boven | M25 (1x), M20 (1x) | Naar rechts | Ø28 x 60 mm | 8 x 7 x 50 mm | M10 | 1.39 | 1.12 | 1.12 | 0.9 | 1.46 | Inclusief PTC 140°C |  | 1310LPC4235AIZ3 | TD-221 | BV-204 | CV-104 | NL | Rem (IC411) (standaard) | H2SP 112 | 60 Nm | Nee | 400 V AC | 207 V DC | B2-1P-600
Datasheet NL 3SIE 100L4C-HS B34B (4kW-400.690V-50Hz) | 1310LPC4335AKZ3 | Cantoni Motor | 3-fase motor | 3-fase (standaard) | IE3 | IE3 Premium Efficiëntie | 3SIE 100L4C-HS | Nee | 3SIE 100L4C-HS (60 Nm) | 3SIE 100L4C-HS | 100 | 4 | 4 | B3/B14B | B34 (IM 2101) of afgeleiden | Voeten en B14B flens | F (155°C) temperatuurstijging-klasse B (max. 80K) | S1 (continu bedrijf) | -20 to +40°C | ≤ 1000m boven zeeniveau | 1 | IC411 (TEFC) | IP55 | Nee | 44.3 | 400 | 690 | 50 | ∆ | Y | 4 | 4 | 1465 | 1465 | 85.6 | 87.7 | 88.6 | 85.6 | 87.7 | 88.6 | 0.79 | 0.79 | 8.2 | 4.8 | 8.3 | 8.3 | 68.06 | 39.84 | 26.1 | 26.1 | 3 | 3 | 78.3 | 78.3 | 4.1 | 4.1 | 107.01 | 107.01 | 0.0086 | 55 dB(A) | 6206 2Z C3 | 6206 2Z C3 | Gesloten lagersmering | Aandrijfzijde | A (halve spie) | Linksom / Rechtsom | RAL 5010 (Gentiaanblauw) | Aluminium | Gietijzer | Aluminium (geschroefd) | Boven | M25 (1x), M20 (1x) | Naar rechts | Ø28 x 60 mm | 8 x 7 x 50 mm | M10 | 1.39 | 1.12 | 1.12 | 0.9 | 1.46 | Inclusief PTC 140°C |  | 1310LPC4335AIZ3 | TD-221 | BV-204 | CV-104 | NL | Rem (IC411) (standaard) | H2SP 112 | 60 Nm | Nee | 400 V AC | 207 V DC | B2-1P-600
Datasheet NL 3SIE 100L4C-HS B5 (4kW-400.690V-50Hz) | 1310LPC4435AKZ3 | Cantoni Motor | 3-fase motor | 3-fase (standaard) | IE3 | IE3 Premium Efficiëntie | 3SIE 100L4C-HS | Nee | 3SIE 100L4C-HS (60 Nm) | 3SIE 100L4C-HS | 100 | 4 | 4 | B5 | B5 (IM 3001) of afgeleiden | B5 flens | F (155°C) temperatuurstijging-klasse B (max. 80K) | S1 (continu bedrijf) | -20 to +40°C | ≤ 1000m boven zeeniveau | 1 | IC411 (TEFC) | IP55 | Nee | 44.7 | 400 | 690 | 50 | ∆ | Y | 4 | 4 | 1465 | 1465 | 85.6 | 87.7 | 88.6 | 85.6 | 87.7 | 88.6 | 0.79 | 0.79 | 8.2 | 4.8 | 8.3 | 8.3 | 68.06 | 39.84 | 26.1 | 26.1 | 3 | 3 | 78.3 | 78.3 | 4.1 | 4.1 | 107.01 | 107.01 | 0.0086 | 55 dB(A) | 6206 2Z C3 | 6206 2Z C3 | Gesloten lagersmering | Aandrijfzijde | A (halve spie) | Linksom / Rechtsom | RAL 5010 (Gentiaanblauw) | Aluminium | Gietijzer |  |  | M25 (1x), M20 (1x) | Naar rechts | Ø28 x 60 mm | 8 x 7 x 50 mm | M10 | 1.39 | 1.12 | 1.12 | 0.9 | 1.46 | Inclusief PTC 140°C |  | 1310LPC4435AIZ3 | TD-221 | BV-204 | CV-104 | NL | Rem (IC411) (standaard) | H2SP 112 | 60 Nm | Nee | 400 V AC | 207 V DC | B2-1P-600
Datasheet NL 3SIE 100L4C-HS B14A (4kW-400.690V-50Hz) | 1310LPC4635AKZ3 | Cantoni Motor | 3-fase motor | 3-fase (standaard) | IE3 | IE3 Premium Efficiëntie | 3SIE 100L4C-HS | Nee | 3SIE 100L4C-HS (60 Nm) | 3SIE 100L4C-HS | 100 | 4 | 4 | B14A | B14 (IM 3601) of afgeleiden | B14A flens | F (155°C) temperatuurstijging-klasse B (max. 80K) | S1 (continu bedrijf) | -20 to +40°C | ≤ 1000m boven zeeniveau | 1 | IC411 (TEFC) | IP55 | Nee | 43.3 | 400 | 690 | 50 | ∆ | Y | 4 | 4 | 1465 | 1465 | 85.6 | 87.7 | 88.6 | 85.6 | 87.7 | 88.6 | 0.79 | 0.79 | 8.2 | 4.8 | 8.3 | 8.3 | 68.06 | 39.84 | 26.1 | 26.1 | 3 | 3 | 78.3 | 78.3 | 4.1 | 4.1 | 107.01 | 107.01 | 0.0086 | 55 dB(A) | 6206 2Z C3 | 6206 2Z C3 | Gesloten lagersmering | Aandrijfzijde | A (halve spie) | Linksom / Rechtsom | RAL 5010 (Gentiaanblauw) | Aluminium | Gietijzer |  |  | M25 (1x), M20 (1x) | Naar rechts | Ø28 x 60 mm | 8 x 7 x 50 mm | M10 | 1.39 | 1.12 | 1.12 | 0.9 | 1.46 | Inclusief PTC 140°C |  | 1310LPC4635AIZ3 | TD-221 | BV-204 | CV-104 | NL | Rem (IC411) (standaard) | H2SP 112 | 60 Nm | Nee | 400 V AC | 207 V DC | B2-1P-600
Datasheet NL 3SIE 100L4C-HS B14B (4kW-400.690V-50Hz) | 1310LPC4835AKZ3 | Cantoni Motor | 3-fase motor | 3-fase (standaard) | IE3 | IE3 Premium Efficiëntie | 3SIE 100L4C-HS | Nee | 3SIE 100L4C-HS (60 Nm) | 3SIE 100L4C-HS | 100 | 4 | 4 | B14B | B14 (IM 3601) of afgeleiden | B14B flens | F (155°C) temperatuurstijging-klasse B (max. 80K) | S1 (continu bedrijf) | -20 to +40°C | ≤ 1000m boven zeeniveau | 1 | IC411 (TEFC) | IP55 | Nee | 44.3 | 400 | 690 | 50 | ∆ | Y | 4 | 4 | 1465 | 1465 | 85.6 | 87.7 | 88.6 | 85.6 | 87.7 | 88.6 | 0.79 | 0.79 | 8.2 | 4.8 | 8.3 | 8.3 | 68.06 | 39.84 | 26.1 | 26.1 | 3 | 3 | 78.3 | 78.3 | 4.1 | 4.1 | 107.01 | 107.01 | 0.0086 | 55 dB(A) | 6206 2Z C3 | 6206 2Z C3 | Gesloten lagersmering | Aandrijfzijde | A (halve spie) | Linksom / Rechtsom | RAL 5010 (Gentiaanblauw) | Aluminium | Gietijzer |  |  | M25 (1x), M20 (1x) | Naar rechts | Ø28 x 60 mm | 8 x 7 x 50 mm | M10 | 1.39 | 1.12 | 1.12 | 0.9 | 1.46 | Inclusief PTC 140°C |  | 1310LPC4835AIZ3 | TD-221 | BV-204 | CV-104 | NL | Rem (IC411) (standaard) | H2SP 112 | 60 Nm | Nee | 400 V AC | 207 V DC | B2-1P-600
Datasheet NL 3SIE 100L4C-HS B35s (4kW-400.690V-50Hz) | 1310LPC4D35AKZ3 | Cantoni Motor | 3-fase motor | 3-fase (standaard) | IE3 | IE3 Premium Efficiëntie | 3SIE 100L4C-HS | Nee | 3SIE 100L4C-HS (60 Nm) | 3SIE 100L4C-HS | 100 | 4 | 4 | B3/B5s | B35 (IM 2001) of afgeleiden | Voeten en B5s flens | F (155°C) temperatuurstijging-klasse B (max. 80K) | S1 (continu bedrijf) | -20 to +40°C | ≤ 1000m boven zeeniveau | 1 | IC411 (TEFC) | IP55 | Nee | 44.3 | 400 | 690 | 50 | ∆ | Y | 4 | 4 | 1465 | 1465 | 85.6 | 87.7 | 88.6 | 85.6 | 87.7 | 88.6 | 0.79 | 0.79 | 8.2 | 4.8 | 8.3 | 8.3 | 68.06 | 39.84 | 26.1 | 26.1 | 3 | 3 | 78.3 | 78.3 | 4.1 | 4.1 | 107.01 | 107.01 | 0.0086 | 55 dB(A) | 6206 2Z C3 | 6206 2Z C3 | Gesloten lagersmering | Aandrijfzijde | A (halve spie) | Linksom / Rechtsom | RAL 5010 (Gentiaanblauw) | Aluminium | Gietijzer | Aluminium (geschroefd) | Boven | M25 (1x), M20 (1x) | Naar rechts | Ø28 x 60 mm | 8 x 7 x 50 mm | M10 | 1.39 | 1.12 | 1.12 | 0.9 | 1.46 | Inclusief PTC 140°C |  | 1310LPC4D35AIZ3 | TD-221 | BV-204 | CV-104 | NL | Rem (IC411) (standaard) | H2SP 112 | 60 Nm | Nee | 400 V AC | 207 V DC | B2-1P-600
Datasheet NL 3SIE 100L4C-HS B5s (4kW-400.690V-50Hz) | 1310LPC4E35AKZ3 | Cantoni Motor | 3-fase motor | 3-fase (standaard) | IE3 | IE3 Premium Efficiëntie | 3SIE 100L4C-HS | Nee | 3SIE 100L4C-HS (60 Nm) | 3SIE 100L4C-HS | 100 | 4 | 4 | B5s | B5 (IM 3001) of afgeleiden | B5s flens | F (155°C) temperatuurstijging-klasse B (max. 80K) | S1 (continu bedrijf) | -20 to +40°C | ≤ 1000m boven zeeniveau | 1 | IC411 (TEFC) | IP55 | Nee | 44.3 | 400 | 690 | 50 | ∆ | Y | 4 | 4 | 1465 | 1465 | 85.6 | 87.7 | 88.6 | 85.6 | 87.7 | 88.6 | 0.79 | 0.79 | 8.2 | 4.8 | 8.3 | 8.3 | 68.06 | 39.84 | 26.1 | 26.1 | 3 | 3 | 78.3 | 78.3 | 4.1 | 4.1 | 107.01 | 107.01 | 0.0086 | 55 dB(A) | 6206 2Z C3 | 6206 2Z C3 | Gesloten lagersmering | Aandrijfzijde | A (halve spie) | Linksom / Rechtsom | RAL 5010 (Gentiaanblauw) | Aluminium | Gietijzer |  |  | M25 (1x), M20 (1x) | Naar rechts | Ø28 x 60 mm | 8 x 7 x 50 mm | M10 | 1.39 | 1.12 | 1.12 | 0.9 | 1.46 | Inclusief PTC 140°C |  | 1310LPC4E35AIZ3 | TD-221 | BV-204 | CV-104 | NL | Rem (IC411) (standaard) | H2SP 112 | 60 Nm | Nee | 400 V AC | 207 V DC | B2-1P-600
Datasheet NL 3SIE 112M2-HS B3 (4kW-400.690V-50Hz) | 1311M002035AKZ3 | Cantoni Motor | 3-fase motor | 3-fase (standaard) | IE3 | IE3 Premium Efficiëntie | 3SIE 112M2-HS | Ja | 3SIE 112M2-HS (60 Nm) | 3SIE 112M2-HS | 112 | 4 | 2 | B3 | B3 (IM 1001) of afgeleiden | Voeten | F (155°C) temperatuurstijging-klasse B (max. 80K) | S1 (continu bedrijf) | -20 to +40°C | ≤ 1000m boven zeeniveau | 1 | IC411 (TEFC) | IP55 | Nee | 43.5 | 400 | 690 | 50 | ∆ | Y | 4 | 4 | 2925 | 2925 | 88.7 | 89 | 88.1 | 88.7 | 89 | 88.1 | 0.89 | 0.89 | 7.4 | 4.29 | 8.4 | 8.4 | 62.16 | 36.036 | 13 | 13 | 2.3 | 2.3 | 29.9 | 29.9 | 3.2 | 3.2 | 41.6 | 41.6 | 0.0075 | 61 dB(A) | 6306 2Z C3 | 6306 2Z C3 | Gesloten lagersmering | Aandrijfzijde | A (halve spie) | Linksom / Rechtsom | RAL 5010 (Gentiaanblauw) | Aluminium | Gietijzer | Aluminium (geschroefd) | Boven | M25 (1x), M20 (1x) | Naar rechts | Ø28 x 60 mm | 8 x 7 x 50 mm | M10 | 1.56 | 1.22 | 1.23 | 0.84 | 1.6 | Inclusief PTC 140°C |  | 1311M002035AKZ3 | TD-221 | BV-204 | CV-104 | NL | Rem (IC411) (standaard) | H2SP 112 | 60 Nm | Nee | 400 V AC | 207 V DC | B2-1P-600
Datasheet NL 3SIE 112M2-HS B35 (4kW-400.690V-50Hz) | 1311M002135AKZ3 | Cantoni Motor | 3-fase motor | 3-fase (standaard) | IE3 | IE3 Premium Efficiëntie | 3SIE 112M2-HS | Nee | 3SIE 112M2-HS (60 Nm) | 3SIE 112M2-HS | 112 | 4 | 2 | B3/B5 | B35 (IM 2001) of afgeleiden | Voeten en B5 flens | F (155°C) temperatuurstijging-klasse B (max. 80K) | S1 (continu bedrijf) | -20 to +40°C | ≤ 1000m boven zeeniveau | 1 | IC411 (TEFC) | IP55 | Nee | 46.2 | 400 | 690 | 50 | ∆ | Y | 4 | 4 | 2925 | 2925 | 88.7 | 89 | 88.1 | 88.7 | 89 | 88.1 | 0.89 | 0.89 | 7.4 | 4.29 | 8.4 | 8.4 | 62.16 | 36.036 | 13 | 13 | 2.3 | 2.3 | 29.9 | 29.9 | 3.2 | 3.2 | 41.6 | 41.6 | 0.0075 | 61 dB(A) | 6306 2Z C3 | 6306 2Z C3 | Gesloten lagersmering | Aandrijfzijde | A (halve spie) | Linksom / Rechtsom | RAL 5010 (Gentiaanblauw) | Aluminium | Gietijzer | Aluminium (geschroefd) | Boven | M25 (1x), M20 (1x) | Naar rechts | Ø28 x 60 mm | 8 x 7 x 50 mm | M10 | 1.56 | 1.22 | 1.23 | 0.84 | 1.6 | Inclusief PTC 140°C |  | 1311M002135AKZ3 | TD-221 | BV-204 | CV-104 | NL | Rem (IC411) (standaard) | H2SP 112 | 60 Nm | Nee | 400 V AC | 207 V DC | B2-1P-600
Datasheet NL 3SIE 112M2-HS B34A (4kW-400.690V-50Hz) | 1311M002235AKZ3 | Cantoni Motor | 3-fase motor | 3-fase (standaard) | IE3 | IE3 Premium Efficiëntie | 3SIE 112M2-HS | Nee | 3SIE 112M2-HS (60 Nm) | 3SIE 112M2-HS | 112 | 4 | 2 | B3/B14A | B34 (IM 2101) of afgeleiden | Voeten en B14A flens | F (155°C) temperatuurstijging-klasse B (max. 80K) | S1 (continu bedrijf) | -20 to +40°C | ≤ 1000m boven zeeniveau | 1 | IC411 (TEFC) | IP55 | Nee | 44.7 | 400 | 690 | 50 | ∆ | Y | 4 | 4 | 2925 | 2925 | 88.7 | 89 | 88.1 | 88.7 | 89 | 88.1 | 0.89 | 0.89 | 7.4 | 4.29 | 8.4 | 8.4 | 62.16 | 36.036 | 13 | 13 | 2.3 | 2.3 | 29.9 | 29.9 | 3.2 | 3.2 | 41.6 | 41.6 | 0.0075 | 61 dB(A) | 6306 2Z C3 | 6306 2Z C3 | Gesloten lagersmering | Aandrijfzijde | A (halve spie) | Linksom / Rechtsom | RAL 5010 (Gentiaanblauw) | Aluminium | Gietijzer | Aluminium (geschroefd) | Boven | M25 (1x), M20 (1x) | Naar rechts | Ø28 x 60 mm | 8 x 7 x 50 mm | M10 | 1.56 | 1.22 | 1.23 | 0.84 | 1.6 | Inclusief PTC 140°C |  | 1311M002235AKZ3 | TD-221 | BV-204 | CV-104 | NL | Rem (IC411) (standaard) | H2SP 112 | 60 Nm | Nee | 400 V AC | 207 V DC | B2-1P-600
Datasheet NL 3SIE 112M2-HS B34B (4kW-400.690V-50Hz) | 1311M002335AKZ3 | Cantoni Motor | 3-fase motor | 3-fase (standaard) | IE3 | IE3 Premium Efficiëntie | 3SIE 112M2-HS | Nee | 3SIE 112M2-HS (60 Nm) | 3SIE 112M2-HS | 112 | 4 | 2 | B3/B14B | B34 (IM 2101) of afgeleiden | Voeten en B14B flens | F (155°C) temperatuurstijging-klasse B (max. 80K) | S1 (continu bedrijf) | -20 to +40°C | ≤ 1000m boven zeeniveau | 1 | IC411 (TEFC) | IP55 | Nee | 45.7 | 400 | 690 | 50 | ∆ | Y | 4 | 4 | 2925 | 2925 | 88.7 | 89 | 88.1 | 88.7 | 89 | 88.1 | 0.89 | 0.89 | 7.4 | 4.29 | 8.4 | 8.4 | 62.16 | 36.036 | 13 | 13 | 2.3 | 2.3 | 29.9 | 29.9 | 3.2 | 3.2 | 41.6 | 41.6 | 0.0075 | 61 dB(A) | 6306 2Z C3 | 6306 2Z C3 | Gesloten lagersmering | Aandrijfzijde | A (halve spie) | Linksom / Rechtsom | RAL 5010 (Gentiaanblauw) | Aluminium | Gietijzer | Aluminium (geschroefd) | Boven | M25 (1x), M20 (1x) | Naar rechts | Ø28 x 60 mm | 8 x 7 x 50 mm | M10 | 1.56 | 1.22 | 1.23 | 0.84 | 1.6 | Inclusief PTC 140°C |  | 1311M002335AKZ3 | TD-221 | BV-204 | CV-104 | NL | Rem (IC411) (standaard) | H2SP 112 | 60 Nm | Nee | 400 V AC | 207 V DC | B2-1P-600
Datasheet NL 3SIE 112M2-HS B5 (4kW-400.690V-50Hz) | 1311M002435AKZ3 | Cantoni Motor | 3-fase motor | 3-fase (standaard) | IE3 | IE3 Premium Efficiëntie | 3SIE 112M2-HS | Nee | 3SIE 112M2-HS (60 Nm) | 3SIE 112M2-HS | 112 | 4 | 2 | B5 | B5 (IM 3001) of afgeleiden | B5 flens | F (155°C) temperatuurstijging-klasse B (max. 80K) | S1 (continu bedrijf) | -20 to +40°C | ≤ 1000m boven zeeniveau | 1 | IC411 (TEFC) | IP55 | Nee | 46.2 | 400 | 690 | 50 | ∆ | Y | 4 | 4 | 2925 | 2925 | 88.7 | 89 | 88.1 | 88.7 | 89 | 88.1 | 0.89 | 0.89 | 7.4 | 4.29 | 8.4 | 8.4 | 62.16 | 36.036 | 13 | 13 | 2.3 | 2.3 | 29.9 | 29.9 | 3.2 | 3.2 | 41.6 | 41.6 | 0.0075 | 61 dB(A) | 6306 2Z C3 | 6306 2Z C3 | Gesloten lagersmering | Aandrijfzijde | A (halve spie) | Linksom / Rechtsom | RAL 5010 (Gentiaanblauw) | Aluminium | Gietijzer |  |  | M25 (1x), M20 (1x) | Naar rechts | Ø28 x 60 mm | 8 x 7 x 50 mm | M10 | 1.56 | 1.22 | 1.23 | 0.84 | 1.6 | Inclusief PTC 140°C |  | 1311M002435AKZ3 | TD-221 | BV-204 | CV-104 | NL | Rem (IC411) (standaard) | H2SP 112 | 60 Nm | Nee | 400 V AC | 207 V DC | B2-1P-600
Datasheet NL 3SIE 112M2-HS B14A (4kW-400.690V-50Hz) | 1311M002635AKZ3 | Cantoni Motor | 3-fase motor | 3-fase (standaard) | IE3 | IE3 Premium Efficiëntie | 3SIE 112M2-HS | Nee | 3SIE 112M2-HS (60 Nm) | 3SIE 112M2-HS | 112 | 4 | 2 | B14A | B14 (IM 3601) of afgeleiden | B14A flens | F (155°C) temperatuurstijging-klasse B (max. 80K) | S1 (continu bedrijf) | -20 to +40°C | ≤ 1000m boven zeeniveau | 1 | IC411 (TEFC) | IP55 | Nee | 44.7 | 400 | 690 | 50 | ∆ | Y | 4 | 4 | 2925 | 2925 | 88.7 | 89 | 88.1 | 88.7 | 89 | 88.1 | 0.89 | 0.89 | 7.4 | 4.29 | 8.4 | 8.4 | 62.16 | 36.036 | 13 | 13 | 2.3 | 2.3 | 29.9 | 29.9 | 3.2 | 3.2 | 41.6 | 41.6 | 0.0075 | 61 dB(A) | 6306 2Z C3 | 6306 2Z C3 | Gesloten lagersmering | Aandrijfzijde | A (halve spie) | Linksom / Rechtsom | RAL 5010 (Gentiaanblauw) | Aluminium | Gietijzer |  |  | M25 (1x), M20 (1x) | Naar rechts | Ø28 x 60 mm | 8 x 7 x 50 mm | M10 | 1.56 | 1.22 | 1.23 | 0.84 | 1.6 | Inclusief PTC 140°C |  | 1311M002635AKZ3 | TD-221 | BV-204 | CV-104 | NL | Rem (IC411) (standaard) | H2SP 112 | 60 Nm | Nee | 400 V AC | 207 V DC | B2-1P-600
Datasheet NL 3SIE 112M2-HS B14B (4kW-400.690V-50Hz) | 1311M002835AKZ3 | Cantoni Motor | 3-fase motor | 3-fase (standaard) | IE3 | IE3 Premium Efficiëntie | 3SIE 112M2-HS | Nee | 3SIE 112M2-HS (60 Nm) | 3SIE 112M2-HS | 112 | 4 | 2 | B14B | B14 (IM 3601) of afgeleiden | B14B flens | F (155°C) temperatuurstijging-klasse B (max. 80K) | S1 (continu bedrijf) | -20 to +40°C | ≤ 1000m boven zeeniveau | 1 | IC411 (TEFC) | IP55 | Nee | 45.7 | 400 | 690 | 50 | ∆ | Y | 4 | 4 | 2925 | 2925 | 88.7 | 89 | 88.1 | 88.7 | 89 | 88.1 | 0.89 | 0.89 | 7.4 | 4.29 | 8.4 | 8.4 | 62.16 | 36.036 | 13 | 13 | 2.3 | 2.3 | 29.9 | 29.9 | 3.2 | 3.2 | 41.6 | 41.6 | 0.0075 | 61 dB(A) | 6306 2Z C3 | 6306 2Z C3 | Gesloten lagersmering | Aandrijfzijde | A (halve spie) | Linksom / Rechtsom | RAL 5010 (Gentiaanblauw) | Aluminium | Gietijzer |  |  | M25 (1x), M20 (1x) | Naar rechts | Ø28 x 60 mm | 8 x 7 x 50 mm | M10 | 1.56 | 1.22 | 1.23 | 0.84 | 1.6 | Inclusief PTC 140°C |  | 1311M002835AKZ3 | TD-221 | BV-204 | CV-104 | NL | Rem (IC411) (standaard) | H2SP 112 | 60 Nm | Nee | 400 V AC | 207 V DC | B2-1P-600
Datasheet NL 3SIE 112M2-HS B35s (4kW-400.690V-50Hz) | 1311M002D35AKZ3 | Cantoni Motor | 3-fase motor | 3-fase (standaard) | IE3 | IE3 Premium Efficiëntie | 3SIE 112M2-HS | Nee | 3SIE 112M2-HS (60 Nm) | 3SIE 112M2-HS | 112 | 4 | 2 | B3/B5s | B35 (IM 2001) of afgeleiden | Voeten en B5s flens | F (155°C) temperatuurstijging-klasse B (max. 80K) | S1 (continu bedrijf) | -20 to +40°C | ≤ 1000m boven zeeniveau | 1 | IC411 (TEFC) | IP55 | Nee | 45.7 | 400 | 690 | 50 | ∆ | Y | 4 | 4 | 2925 | 2925 | 88.7 | 89 | 88.1 | 88.7 | 89 | 88.1 | 0.89 | 0.89 | 7.4 | 4.29 | 8.4 | 8.4 | 62.16 | 36.036 | 13 | 13 | 2.3 | 2.3 | 29.9 | 29.9 | 3.2 | 3.2 | 41.6 | 41.6 | 0.0075 | 61 dB(A) | 6306 2Z C3 | 6306 2Z C3 | Gesloten lagersmering | Aandrijfzijde | A (halve spie) | Linksom / Rechtsom | RAL 5010 (Gentiaanblauw) | Aluminium | Gietijzer | Aluminium (geschroefd) | Boven | M25 (1x), M20 (1x) | Naar rechts | Ø28 x 60 mm | 8 x 7 x 50 mm | M10 | 1.56 | 1.22 | 1.23 | 0.84 | 1.6 | Inclusief PTC 140°C |  | 1311M002D35AKZ3 | TD-221 | BV-204 | CV-104 | NL | Rem (IC411) (standaard) | H2SP 112 | 60 Nm | Nee | 400 V AC | 207 V DC | B2-1P-600
Datasheet NL 3SIE 112M2-HS B5s (4kW-400.690V-50Hz) | 1311M002E35AKZ3 | Cantoni Motor | 3-fase motor | 3-fase (standaard) | IE3 | IE3 Premium Efficiëntie | 3SIE 112M2-HS | Nee | 3SIE 112M2-HS (60 Nm) | 3SIE 112M2-HS | 112 | 4 | 2 | B5s | B5 (IM 3001) of afgeleiden | B5s flens | F (155°C) temperatuurstijging-klasse B (max. 80K) | S1 (continu bedrijf) | -20 to +40°C | ≤ 1000m boven zeeniveau | 1 | IC411 (TEFC) | IP55 | Nee | 45.7 | 400 | 690 | 50 | ∆ | Y | 4 | 4 | 2925 | 2925 | 88.7 | 89 | 88.1 | 88.7 | 89 | 88.1 | 0.89 | 0.89 | 7.4 | 4.29 | 8.4 | 8.4 | 62.16 | 36.036 | 13 | 13 | 2.3 | 2.3 | 29.9 | 29.9 | 3.2 | 3.2 | 41.6 | 41.6 | 0.0075 | 61 dB(A) | 6306 2Z C3 | 6306 2Z C3 | Gesloten lagersmering | Aandrijfzijde | A (halve spie) | Linksom / Rechtsom | RAL 5010 (Gentiaanblauw) | Aluminium | Gietijzer |  |  | M25 (1x), M20 (1x) | Naar rechts | Ø28 x 60 mm | 8 x 7 x 50 mm | M10 | 1.56 | 1.22 | 1.23 | 0.84 | 1.6 | Inclusief PTC 140°C |  | 1311M002E35AKZ3 | TD-221 | BV-204 | CV-104 | NL | Rem (IC411) (standaard) | H2SP 112 | 60 Nm | Nee | 400 V AC | 207 V DC | B2-1P-600
Datasheet NL 3SIE 112M4-HS B3 (4kW-400.690V-50Hz) | 1311M004035AKZ3 | Cantoni Motor | 3-fase motor | 3-fase (standaard) | IE3 | IE3 Premium Efficiëntie | 3SIE 112M4-HS | Ja | 3SIE 112M4-HS (60 Nm) | 3SIE 112M4-HS | 112 | 4 | 4 | B3 | B3 (IM 1001) of afgeleiden | Voeten | F (155°C) temperatuurstijging-klasse B (max. 80K) | S1 (continu bedrijf) | -20 to +40°C | ≤ 1000m boven zeeniveau | 1 | IC411 (TEFC) | IP55 | Nee | 49.5 | 400 | 690 | 50 | ∆ | Y | 4 | 4 | 1455 | 1455 | 88.5 | 89 | 88.6 | 88.5 | 89 | 88.6 | 0.8 | 0.8 | 8.1 | 4.7 | 7 | 7 | 56.7 | 32.9 | 26.3 | 26.3 | 2.1 | 2.1 | 55.23 | 55.23 | 3 | 3 | 78.9 | 78.9 | 0.0115 | 58 dB(A) | 6306 2Z C3 | 6306 2Z C3 | Gesloten lagersmering | Aandrijfzijde | A (halve spie) | Linksom / Rechtsom | RAL 5010 (Gentiaanblauw) | Aluminium | Gietijzer | Aluminium (geschroefd) | Boven | M25 (1x), M20 (1x) | Naar rechts | Ø28 x 60 mm | 8 x 7 x 50 mm | M10 | 1.92 | 1.58 | 1.5 | 1.19 | 1.96 | Inclusief PTC 140°C |  | 1311M004035AKZ3 | TD-221 | BV-204 | CV-104 | NL | Rem (IC411) (standaard) | H2SP 112 | 60 Nm | Nee | 400 V AC | 207 V DC | B2-1P-600
Datasheet NL 3SIE 112M4-HS B35 (4kW-400.690V-50Hz) | 1311M004135AKZ3 | Cantoni Motor | 3-fase motor | 3-fase (standaard) | IE3 | IE3 Premium Efficiëntie | 3SIE 112M4-HS | Nee | 3SIE 112M4-HS (60 Nm) | 3SIE 112M4-HS | 112 | 4 | 4 | B3/B5 | B35 (IM 2001) of afgeleiden | Voeten en B5 flens | F (155°C) temperatuurstijging-klasse B (max. 80K) | S1 (continu bedrijf) | -20 to +40°C | ≤ 1000m boven zeeniveau | 1 | IC411 (TEFC) | IP55 | Nee | 52.2 | 400 | 690 | 50 | ∆ | Y | 4 | 4 | 1455 | 1455 | 88.5 | 89 | 88.6 | 88.5 | 89 | 88.6 | 0.8 | 0.8 | 8.1 | 4.7 | 7 | 7 | 56.7 | 32.9 | 26.3 | 26.3 | 2.1 | 2.1 | 55.23 | 55.23 | 3 | 3 | 78.9 | 78.9 | 0.0115 | 58 dB(A) | 6306 2Z C3 | 6306 2Z C3 | Gesloten lagersmering | Aandrijfzijde | A (halve spie) | Linksom / Rechtsom | RAL 5010 (Gentiaanblauw) | Aluminium | Gietijzer | Aluminium (geschroefd) | Boven | M25 (1x), M20 (1x) | Naar rechts | Ø28 x 60 mm | 8 x 7 x 50 mm | M10 | 1.92 | 1.58 | 1.5 | 1.19 | 1.96 | Inclusief PTC 140°C |  | 1311M004135AKZ3 | TD-221 | BV-204 | CV-104 | NL | Rem (IC411) (standaard) | H2SP 112 | 60 Nm | Nee | 400 V AC | 207 V DC | B2-1P-600
Datasheet NL 3SIE 112M4-HS B34A (4kW-400.690V-50Hz) | 1311M004235AKZ3 | Cantoni Motor | 3-fase motor | 3-fase (standaard) | IE3 | IE3 Premium Efficiëntie | 3SIE 112M4-HS | Nee | 3SIE 112M4-HS (60 Nm) | 3SIE 112M4-HS | 112 | 4 | 4 | B3/B14A | B34 (IM 2101) of afgeleiden | Voeten en B14A flens | F (155°C) temperatuurstijging-klasse B (max. 80K) | S1 (continu bedrijf) | -20 to +40°C | ≤ 1000m boven zeeniveau | 1 | IC411 (TEFC) | IP55 | Nee | 50.7 | 400 | 690 | 50 | ∆ | Y | 4 | 4 | 1455 | 1455 | 88.5 | 89 | 88.6 | 88.5 | 89 | 88.6 | 0.8 | 0.8 | 8.1 | 4.7 | 7 | 7 | 56.7 | 32.9 | 26.3 | 26.3 | 2.1 | 2.1 | 55.23 | 55.23 | 3 | 3 | 78.9 | 78.9 | 0.0115 | 58 dB(A) | 6306 2Z C3 | 6306 2Z C3 | Gesloten lagersmering | Aandrijfzijde | A (halve spie) | Linksom / Rechtsom | RAL 5010 (Gentiaanblauw) | Aluminium | Gietijzer | Aluminium (geschroefd) | Boven | M25 (1x), M20 (1x) | Naar rechts | Ø28 x 60 mm | 8 x 7 x 50 mm | M10 | 1.92 | 1.58 | 1.5 | 1.19 | 1.96 | Inclusief PTC 140°C |  | 1311M004235AKZ3 | TD-221 | BV-204 | CV-104 | NL | Rem (IC411) (standaard) | H2SP 112 | 60 Nm | Nee | 400 V AC | 207 V DC | B2-1P-600
Datasheet NL 3SIE 112M4-HS B34B (4kW-400.690V-50Hz) | 1311M004335AKZ3 | Cantoni Motor | 3-fase motor | 3-fase (standaard) | IE3 | IE3 Premium Efficiëntie | 3SIE 112M4-HS | Nee | 3SIE 112M4-HS (60 Nm) | 3SIE 112M4-HS | 112 | 4 | 4 | B3/B14B | B34 (IM 2101) of afgeleiden | Voeten en B14B flens | F (155°C) temperatuurstijging-klasse B (max. 80K) | S1 (continu bedrijf) | -20 to +40°C | ≤ 1000m boven zeeniveau | 1 | IC411 (TEFC) | IP55 | Nee | 51.7 | 400 | 690 | 50 | ∆ | Y | 4 | 4 | 1455 | 1455 | 88.5 | 89 | 88.6 | 88.5 | 89 | 88.6 | 0.8 | 0.8 | 8.1 | 4.7 | 7 | 7 | 56.7 | 32.9 | 26.3 | 26.3 | 2.1 | 2.1 | 55.23 | 55.23 | 3 | 3 | 78.9 | 78.9 | 0.0115 | 58 dB(A) | 6306 2Z C3 | 6306 2Z C3 | Gesloten lagersmering | Aandrijfzijde | A (halve spie) | Linksom / Rechtsom | RAL 5010 (Gentiaanblauw) | Aluminium | Gietijzer | Aluminium (geschroefd) | Boven | M25 (1x), M20 (1x) | Naar rechts | Ø28 x 60 mm | 8 x 7 x 50 mm | M10 | 1.92 | 1.58 | 1.5 | 1.19 | 1.96 | Inclusief PTC 140°C |  | 1311M004335AKZ3 | TD-221 | BV-204 | CV-104 | NL | Rem (IC411) (standaard) | H2SP 112 | 60 Nm | Nee | 400 V AC | 207 V DC | B2-1P-600
Datasheet NL 3SIE 112M4-HS B5 (4kW-400.690V-50Hz) | 1311M004435AKZ3 | Cantoni Motor | 3-fase motor | 3-fase (standaard) | IE3 | IE3 Premium Efficiëntie | 3SIE 112M4-HS | Nee | 3SIE 112M4-HS (60 Nm) | 3SIE 112M4-HS | 112 | 4 | 4 | B5 | B5 (IM 3001) of afgeleiden | B5 flens | F (155°C) temperatuurstijging-klasse B (max. 80K) | S1 (continu bedrijf) | -20 to +40°C | ≤ 1000m boven zeeniveau | 1 | IC411 (TEFC) | IP55 | Nee | 52.2 | 400 | 690 | 50 | ∆ | Y | 4 | 4 | 1455 | 1455 | 88.5 | 89 | 88.6 | 88.5 | 89 | 88.6 | 0.8 | 0.8 | 8.1 | 4.7 | 7 | 7 | 56.7 | 32.9 | 26.3 | 26.3 | 2.1 | 2.1 | 55.23 | 55.23 | 3 | 3 | 78.9 | 78.9 | 0.0115 | 58 dB(A) | 6306 2Z C3 | 6306 2Z C3 | Gesloten lagersmering | Aandrijfzijde | A (halve spie) | Linksom / Rechtsom | RAL 5010 (Gentiaanblauw) | Aluminium | Gietijzer |  |  | M25 (1x), M20 (1x) | Naar rechts | Ø28 x 60 mm | 8 x 7 x 50 mm | M10 | 1.92 | 1.58 | 1.5 | 1.19 | 1.96 | Inclusief PTC 140°C |  | 1311M004435AKZ3 | TD-221 | BV-204 | CV-104 | NL | Rem (IC411) (standaard) | H2SP 112 | 60 Nm | Nee | 400 V AC | 207 V DC | B2-1P-600
Datasheet NL 3SIE 112M4-HS B14A (4kW-400.690V-50Hz) | 1311M004635AKZ3 | Cantoni Motor | 3-fase motor | 3-fase (standaard) | IE3 | IE3 Premium Efficiëntie | 3SIE 112M4-HS | Nee | 3SIE 112M4-HS (60 Nm) | 3SIE 112M4-HS | 112 | 4 | 4 | B14A | B14 (IM 3601) of afgeleiden | B14A flens | F (155°C) temperatuurstijging-klasse B (max. 80K) | S1 (continu bedrijf) | -20 to +40°C | ≤ 1000m boven zeeniveau | 1 | IC411 (TEFC) | IP55 | Nee | 50.7 | 400 | 690 | 50 | ∆ | Y | 4 | 4 | 1455 | 1455 | 88.5 | 89 | 88.6 | 88.5 | 89 | 88.6 | 0.8 | 0.8 | 8.1 | 4.7 | 7 | 7 | 56.7 | 32.9 | 26.3 | 26.3 | 2.1 | 2.1 | 55.23 | 55.23 | 3 | 3 | 78.9 | 78.9 | 0.0115 | 58 dB(A) | 6306 2Z C3 | 6306 2Z C3 | Gesloten lagersmering | Aandrijfzijde | A (halve spie) | Linksom / Rechtsom | RAL 5010 (Gentiaanblauw) | Aluminium | Gietijzer |  |  | M25 (1x), M20 (1x) | Naar rechts | Ø28 x 60 mm | 8 x 7 x 50 mm | M10 | 1.92 | 1.58 | 1.5 | 1.19 | 1.96 | Inclusief PTC 140°C |  | 1311M004635AKZ3 | TD-221 | BV-204 | CV-104 | NL | Rem (IC411) (standaard) | H2SP 112 | 60 Nm | Nee | 400 V AC | 207 V DC | B2-1P-600
Datasheet NL 3SIE 112M4-HS B14B (4kW-400.690V-50Hz) | 1311M004835AKZ3 | Cantoni Motor | 3-fase motor | 3-fase (standaard) | IE3 | IE3 Premium Efficiëntie | 3SIE 112M4-HS | Nee | 3SIE 112M4-HS (60 Nm) | 3SIE 112M4-HS | 112 | 4 | 4 | B14B | B14 (IM 3601) of afgeleiden | B14B flens | F (155°C) temperatuurstijging-klasse B (max. 80K) | S1 (continu bedrijf) | -20 to +40°C | ≤ 1000m boven zeeniveau | 1 | IC411 (TEFC) | IP55 | Nee | 51.7 | 400 | 690 | 50 | ∆ | Y | 4 | 4 | 1455 | 1455 | 88.5 | 89 | 88.6 | 88.5 | 89 | 88.6 | 0.8 | 0.8 | 8.1 | 4.7 | 7 | 7 | 56.7 | 32.9 | 26.3 | 26.3 | 2.1 | 2.1 | 55.23 | 55.23 | 3 | 3 | 78.9 | 78.9 | 0.0115 | 58 dB(A) | 6306 2Z C3 | 6306 2Z C3 | Gesloten lagersmering | Aandrijfzijde | A (halve spie) | Linksom / Rechtsom | RAL 5010 (Gentiaanblauw) | Aluminium | Gietijzer |  |  | M25 (1x), M20 (1x) | Naar rechts | Ø28 x 60 mm | 8 x 7 x 50 mm | M10 | 1.92 | 1.58 | 1.5 | 1.19 | 1.96 | Inclusief PTC 140°C |  | 1311M004835AKZ3 | TD-221 | BV-204 | CV-104 | NL | Rem (IC411) (standaard) | H2SP 112 | 60 Nm | Nee | 400 V AC | 207 V DC | B2-1P-600
Datasheet NL 3SIE 112M4-HS B35s (4kW-400.690V-50Hz) | 1311M004D35AKZ3 | Cantoni Motor | 3-fase motor | 3-fase (standaard) | IE3 | IE3 Premium Efficiëntie | 3SIE 112M4-HS | Nee | 3SIE 112M4-HS (60 Nm) | 3SIE 112M4-HS | 112 | 4 | 4 | B3/B5s | B35 (IM 2001) of afgeleiden | Voeten en B5s flens | F (155°C) temperatuurstijging-klasse B (max. 80K) | S1 (continu bedrijf) | -20 to +40°C | ≤ 1000m boven zeeniveau | 1 | IC411 (TEFC) | IP55 | Nee | 51.7 | 400 | 690 | 50 | ∆ | Y | 4 | 4 | 1455 | 1455 | 88.5 | 89 | 88.6 | 88.5 | 89 | 88.6 | 0.8 | 0.8 | 8.1 | 4.7 | 7 | 7 | 56.7 | 32.9 | 26.3 | 26.3 | 2.1 | 2.1 | 55.23 | 55.23 | 3 | 3 | 78.9 | 78.9 | 0.0115 | 58 dB(A) | 6306 2Z C3 | 6306 2Z C3 | Gesloten lagersmering | Aandrijfzijde | A (halve spie) | Linksom / Rechtsom | RAL 5010 (Gentiaanblauw) | Aluminium | Gietijzer | Aluminium (geschroefd) | Boven | M25 (1x), M20 (1x) | Naar rechts | Ø28 x 60 mm | 8 x 7 x 50 mm | M10 | 1.92 | 1.58 | 1.5 | 1.19 | 1.96 | Inclusief PTC 140°C |  | 1311M004D35AKZ3 | TD-221 | BV-204 | CV-104 | NL | Rem (IC411) (standaard) | H2SP 112 | 60 Nm | Nee | 400 V AC | 207 V DC | B2-1P-600
Datasheet NL 3SIE 112M4-HS B5s (4kW-400.690V-50Hz) | 1311M004E35AKZ3 | Cantoni Motor | 3-fase motor | 3-fase (standaard) | IE3 | IE3 Premium Efficiëntie | 3SIE 112M4-HS | Nee | 3SIE 112M4-HS (60 Nm) | 3SIE 112M4-HS | 112 | 4 | 4 | B5s | B5 (IM 3001) of afgeleiden | B5s flens | F (155°C) temperatuurstijging-klasse B (max. 80K) | S1 (continu bedrijf) | -20 to +40°C | ≤ 1000m boven zeeniveau | 1 | IC411 (TEFC) | IP55 | Nee | 51.7 | 400 | 690 | 50 | ∆ | Y | 4 | 4 | 1455 | 1455 | 88.5 | 89 | 88.6 | 88.5 | 89 | 88.6 | 0.8 | 0.8 | 8.1 | 4.7 | 7 | 7 | 56.7 | 32.9 | 26.3 | 26.3 | 2.1 | 2.1 | 55.23 | 55.23 | 3 | 3 | 78.9 | 78.9 | 0.0115 | 58 dB(A) | 6306 2Z C3 | 6306 2Z C3 | Gesloten lagersmering | Aandrijfzijde | A (halve spie) | Linksom / Rechtsom | RAL 5010 (Gentiaanblauw) | Aluminium | Gietijzer |  |  | M25 (1x), M20 (1x) | Naar rechts | Ø28 x 60 mm | 8 x 7 x 50 mm | M10 | 1.92 | 1.58 | 1.5 | 1.19 | 1.96 | Inclusief PTC 140°C |  | 1311M004E35AKZ3 | TD-221 | BV-204 | CV-104 | NL | Rem (IC411) (standaard) | H2SP 112 | 60 Nm | Nee | 400 V AC | 207 V DC | B2-1P-600
Datasheet NL 3SIE 112M6-HS B3 (2,2kW-230.400V-50Hz) | 1311M006025AKZ3 | Cantoni Motor | 3-fase motor | 3-fase (standaard) | IE3 | IE3 Premium Efficiëntie | 3SIE 112M6-HS | Ja | 3SIE 112M6-HS (60 Nm) | 3SIE 112M6-HS | 112 | 2.2 | 6 | B3 | B3 (IM 1001) of afgeleiden | Voeten | F (155°C) temperatuurstijging-klasse B (max. 80K) | S1 (continu bedrijf) | -20 to +40°C | ≤ 1000m boven zeeniveau | 1 | IC411 (TEFC) | IP55 | Nee | 42 | 230 | 400 | 50 | ∆ | Y | 2.2 | 2.2 | 965 | 965 | 81.3 | 84.1 | 84.3 | 81.3 | 84.1 | 84.3 | 0.63 | 0.63 | 10.4 | 6 | 5.5 | 5.5 | 57.2 | 33 | 21.8 | 21.8 | 2.2 | 2.2 | 47.96 | 47.96 | 3.3 | 3.3 | 71.94 | 71.94 | 0.0177 | 53 dB(A) | 6306 2Z C3 | 6306 2Z C3 | Gesloten lagersmering | Aandrijfzijde | A (halve spie) | Linksom / Rechtsom | RAL 5010 (Gentiaanblauw) | Aluminium | Gietijzer | Aluminium (geschroefd) | Boven | M25 (1x), M20 (1x) | Naar rechts | Ø28 x 60 mm | 8 x 7 x 50 mm | M10 | 2.2 | 1.8 | 1.69 | 1.26 | 2.2 | Inclusief PTC 140°C |  | 1311M002035AKZ3 | TD-221 | BV-204 | CV-104 | NL | Rem (IC411) (standaard) | H2SP 112 | 60 Nm | Nee | 400 V AC | 207 V DC | B2-1P-600
Datasheet NL 3SIE 112M6-HS B3 (2,2kW-400.690V-50Hz) | 1311M006035AKZ3 | Cantoni Motor | 3-fase motor | 3-fase (standaard) | IE3 | IE3 Premium Efficiëntie | 3SIE 112M6-HS | Nee | 3SIE 112M6-HS (60 Nm) | 3SIE 112M6-HS | 112 | 2.2 | 6 | B3 | B3 (IM 1001) of afgeleiden | Voeten | F (155°C) temperatuurstijging-klasse B (max. 80K) | S1 (continu bedrijf) | -20 to +40°C | ≤ 1000m boven zeeniveau | 1 | IC411 (TEFC) | IP55 | Nee | 42 | 400 | 690 | 50 | ∆ | Y | 2.2 | 2.2 | 965 | 965 | 81.3 | 84.1 | 84.3 | 81.3 | 84.1 | 84.3 | 0.63 | 0.63 | 6 | 3.5 | 5.5 | 5.5 | 33 | 19.25 | 21.8 | 21.8 | 2.2 | 2.2 | 47.96 | 47.96 | 3.3 | 3.3 | 71.94 | 71.94 | 0.0177 | 53 dB(A) | 6306 2Z C3 | 6306 2Z C3 | Gesloten lagersmering | Aandrijfzijde | A (halve spie) | Linksom / Rechtsom | RAL 5010 (Gentiaanblauw) | Aluminium | Gietijzer | Aluminium (geschroefd) | Boven | M25 (1x), M20 (1x) | Naar rechts | Ø28 x 60 mm | 8 x 7 x 50 mm | M10 | 2.2 | 1.8 | 1.69 | 1.26 | 2.2 | Inclusief PTC 140°C |  | 1311M002035AKZ3 | TD-221 | BV-204 | CV-104 | NL | Rem (IC411) (standaard) | H2SP 112 | 60 Nm | Nee | 400 V AC | 207 V DC | B2-1P-600
Datasheet NL 3SIE 112M6-HS B35 (2,2kW-230.400V-50Hz) | 1311M006125AKZ3 | Cantoni Motor | 3-fase motor | 3-fase (standaard) | IE3 | IE3 Premium Efficiëntie | 3SIE 112M6-HS | Nee | 3SIE 112M6-HS (60 Nm) | 3SIE 112M6-HS | 112 | 2.2 | 6 | B3/B5 | B35 (IM 2001) of afgeleiden | Voeten en B5 flens | F (155°C) temperatuurstijging-klasse B (max. 80K) | S1 (continu bedrijf) | -20 to +40°C | ≤ 1000m boven zeeniveau | 1 | IC411 (TEFC) | IP55 | Nee | 44.7 | 230 | 400 | 50 | ∆ | Y | 2.2 | 2.2 | 965 | 965 | 81.3 | 84.1 | 84.3 | 81.3 | 84.1 | 84.3 | 0.63 | 0.63 | 10.4 | 6 | 5.5 | 5.5 | 57.2 | 33 | 21.8 | 21.8 | 2.2 | 2.2 | 47.96 | 47.96 | 3.3 | 3.3 | 71.94 | 71.94 | 0.0177 | 53 dB(A) | 6306 2Z C3 | 6306 2Z C3 | Gesloten lagersmering | Aandrijfzijde | A (halve spie) | Linksom / Rechtsom | RAL 5010 (Gentiaanblauw) | Aluminium | Gietijzer | Aluminium (geschroefd) | Boven | M25 (1x), M20 (1x) | Naar rechts | Ø28 x 60 mm | 8 x 7 x 50 mm | M10 | 2.2 | 1.8 | 1.69 | 1.26 | 2.2 | Inclusief PTC 140°C |  | 1311M002135AKZ3 | TD-221 | BV-204 | CV-104 | NL | Rem (IC411) (standaard) | H2SP 112 | 60 Nm | Nee | 400 V AC | 207 V DC | B2-1P-600
Datasheet NL 3SIE 112M6-HS B35 (2,2kW-400.690V-50Hz) | 1311M006135AKZ3 | Cantoni Motor | 3-fase motor | 3-fase (standaard) | IE3 | IE3 Premium Efficiëntie | 3SIE 112M6-HS | Nee | 3SIE 112M6-HS (60 Nm) | 3SIE 112M6-HS | 112 | 2.2 | 6 | B3/B5 | B35 (IM 2001) of afgeleiden | Voeten en B5 flens | F (155°C) temperatuurstijging-klasse B (max. 80K) | S1 (continu bedrijf) | -20 to +40°C | ≤ 1000m boven zeeniveau | 1 | IC411 (TEFC) | IP55 | Nee | 44.7 | 400 | 690 | 50 | ∆ | Y | 2.2 | 2.2 | 965 | 965 | 81.3 | 84.1 | 84.3 | 81.3 | 84.1 | 84.3 | 0.63 | 0.63 | 6 | 3.5 | 5.5 | 5.5 | 33 | 19.25 | 21.8 | 21.8 | 2.2 | 2.2 | 47.96 | 47.96 | 3.3 | 3.3 | 71.94 | 71.94 | 0.0177 | 53 dB(A) | 6306 2Z C3 | 6306 2Z C3 | Gesloten lagersmering | Aandrijfzijde | A (halve spie) | Linksom / Rechtsom | RAL 5010 (Gentiaanblauw) | Aluminium | Gietijzer | Aluminium (geschroefd) | Boven | M25 (1x), M20 (1x) | Naar rechts | Ø28 x 60 mm | 8 x 7 x 50 mm | M10 | 2.2 | 1.8 | 1.69 | 1.26 | 2.2 | Inclusief PTC 140°C |  | 1311M002135AKZ3 | TD-221 | BV-204 | CV-104 | NL | Rem (IC411) (standaard) | H2SP 112 | 60 Nm | Nee | 400 V AC | 207 V DC | B2-1P-600
Datasheet NL 3SIE 112M6-HS B34A (2,2kW-230.400V-50Hz) | 1311M006225AKZ3 | Cantoni Motor | 3-fase motor | 3-fase (standaard) | IE3 | IE3 Premium Efficiëntie | 3SIE 112M6-HS | Nee | 3SIE 112M6-HS (60 Nm) | 3SIE 112M6-HS | 112 | 2.2 | 6 | B3/B14A | B34 (IM 2101) of afgeleiden | Voeten en B14A flens | F (155°C) temperatuurstijging-klasse B (max. 80K) | S1 (continu bedrijf) | -20 to +40°C | ≤ 1000m boven zeeniveau | 1 | IC411 (TEFC) | IP55 | Nee | 43.2 | 230 | 400 | 50 | ∆ | Y | 2.2 | 2.2 | 965 | 965 | 81.3 | 84.1 | 84.3 | 81.3 | 84.1 | 84.3 | 0.63 | 0.63 | 10.4 | 6 | 5.5 | 5.5 | 57.2 | 33 | 21.8 | 21.8 | 2.2 | 2.2 | 47.96 | 47.96 | 3.3 | 3.3 | 71.94 | 71.94 | 0.0177 | 53 dB(A) | 6306 2Z C3 | 6306 2Z C3 | Gesloten lagersmering | Aandrijfzijde | A (halve spie) | Linksom / Rechtsom | RAL 5010 (Gentiaanblauw) | Aluminium | Gietijzer | Aluminium (geschroefd) | Boven | M25 (1x), M20 (1x) | Naar rechts | Ø28 x 60 mm | 8 x 7 x 50 mm | M10 | 2.2 | 1.8 | 1.69 | 1.26 | 2.2 | Inclusief PTC 140°C |  | 1311M002235AKZ3 | TD-221 | BV-204 | CV-104 | NL | Rem (IC411) (standaard) | H2SP 112 | 60 Nm | Nee | 400 V AC | 207 V DC | B2-1P-600
Datasheet NL 3SIE 112M6-HS B34A (2,2kW-400.690V-50Hz) | 1311M006235AKZ3 | Cantoni Motor | 3-fase motor | 3-fase (standaard) | IE3 | IE3 Premium Efficiëntie | 3SIE 112M6-HS | Nee | 3SIE 112M6-HS (60 Nm) | 3SIE 112M6-HS | 112 | 2.2 | 6 | B3/B14A | B34 (IM 2101) of afgeleiden | Voeten en B14A flens | F (155°C) temperatuurstijging-klasse B (max. 80K) | S1 (continu bedrijf) | -20 to +40°C | ≤ 1000m boven zeeniveau | 1 | IC411 (TEFC) | IP55 | Nee | 43.2 | 400 | 690 | 50 | ∆ | Y | 2.2 | 2.2 | 965 | 965 | 81.3 | 84.1 | 84.3 | 81.3 | 84.1 | 84.3 | 0.63 | 0.63 | 6 | 3.5 | 5.5 | 5.5 | 33 | 19.25 | 21.8 | 21.8 | 2.2 | 2.2 | 47.96 | 47.96 | 3.3 | 3.3 | 71.94 | 71.94 | 0.0177 | 53 dB(A) | 6306 2Z C3 | 6306 2Z C3 | Gesloten lagersmering | Aandrijfzijde | A (halve spie) | Linksom / Rechtsom | RAL 5010 (Gentiaanblauw) | Aluminium | Gietijzer | Aluminium (geschroefd) | Boven | M25 (1x), M20 (1x) | Naar rechts | Ø28 x 60 mm | 8 x 7 x 50 mm | M10 | 2.2 | 1.8 | 1.69 | 1.26 | 2.2 | Inclusief PTC 140°C |  | 1311M002235AKZ3 | TD-221 | BV-204 | CV-104 | NL | Rem (IC411) (standaard) | H2SP 112 | 60 Nm | Nee | 400 V AC | 207 V DC | B2-1P-600
Datasheet NL 3SIE 112M6-HS B34B (2,2kW-230.400V-50Hz) | 1311M006325AKZ3 | Cantoni Motor | 3-fase motor | 3-fase (standaard) | IE3 | IE3 Premium Efficiëntie | 3SIE 112M6-HS | Nee | 3SIE 112M6-HS (60 Nm) | 3SIE 112M6-HS | 112 | 2.2 | 6 | B3/B14B | B34 (IM 2101) of afgeleiden | Voeten en B14B flens | F (155°C) temperatuurstijging-klasse B (max. 80K) | S1 (continu bedrijf) | -20 to +40°C | ≤ 1000m boven zeeniveau | 1 | IC411 (TEFC) | IP55 | Nee | 44.2 | 230 | 400 | 50 | ∆ | Y | 2.2 | 2.2 | 965 | 965 | 81.3 | 84.1 | 84.3 | 81.3 | 84.1 | 84.3 | 0.63 | 0.63 | 10.4 | 6 | 5.5 | 5.5 | 57.2 | 33 | 21.8 | 21.8 | 2.2 | 2.2 | 47.96 | 47.96 | 3.3 | 3.3 | 71.94 | 71.94 | 0.0177 | 53 dB(A) | 6306 2Z C3 | 6306 2Z C3 | Gesloten lagersmering | Aandrijfzijde | A (halve spie) | Linksom / Rechtsom | RAL 5010 (Gentiaanblauw) | Aluminium | Gietijzer | Aluminium (geschroefd) | Boven | M25 (1x), M20 (1x) | Naar rechts | Ø28 x 60 mm | 8 x 7 x 50 mm | M10 | 2.2 | 1.8 | 1.69 | 1.26 | 2.2 | Inclusief PTC 140°C |  | 1311M002335AKZ3 | TD-221 | BV-204 | CV-104 | NL | Rem (IC411) (standaard) | H2SP 112 | 60 Nm | Nee | 400 V AC | 207 V DC | B2-1P-600
Datasheet NL 3SIE 112M6-HS B34B (2,2kW-400.690V-50Hz) | 1311M006335AKZ3 | Cantoni Motor | 3-fase motor | 3-fase (standaard) | IE3 | IE3 Premium Efficiëntie | 3SIE 112M6-HS | Nee | 3SIE 112M6-HS (60 Nm) | 3SIE 112M6-HS | 112 | 2.2 | 6 | B3/B14B | B34 (IM 2101) of afgeleiden | Voeten en B14B flens | F (155°C) temperatuurstijging-klasse B (max. 80K) | S1 (continu bedrijf) | -20 to +40°C | ≤ 1000m boven zeeniveau | 1 | IC411 (TEFC) | IP55 | Nee | 44.2 | 400 | 690 | 50 | ∆ | Y | 2.2 | 2.2 | 965 | 965 | 81.3 | 84.1 | 84.3 | 81.3 | 84.1 | 84.3 | 0.63 | 0.63 | 6 | 3.5 | 5.5 | 5.5 | 33 | 19.25 | 21.8 | 21.8 | 2.2 | 2.2 | 47.96 | 47.96 | 3.3 | 3.3 | 71.94 | 71.94 | 0.0177 | 53 dB(A) | 6306 2Z C3 | 6306 2Z C3 | Gesloten lagersmering | Aandrijfzijde | A (halve spie) | Linksom / Rechtsom | RAL 5010 (Gentiaanblauw) | Aluminium | Gietijzer | Aluminium (geschroefd) | Boven | M25 (1x), M20 (1x) | Naar rechts | Ø28 x 60 mm | 8 x 7 x 50 mm | M10 | 2.2 | 1.8 | 1.69 | 1.26 | 2.2 | Inclusief PTC 140°C |  | 1311M002335AKZ3 | TD-221 | BV-204 | CV-104 | NL | Rem (IC411) (standaard) | H2SP 112 | 60 Nm | Nee | 400 V AC | 207 V DC | B2-1P-600
Datasheet NL 3SIE 112M6-HS B5 (2,2kW-230.400V-50Hz) | 1311M006425AKZ3 | Cantoni Motor | 3-fase motor | 3-fase (standaard) | IE3 | IE3 Premium Efficiëntie | 3SIE 112M6-HS | Nee | 3SIE 112M6-HS (60 Nm) | 3SIE 112M6-HS | 112 | 2.2 | 6 | B5 | B5 (IM 3001) of afgeleiden | B5 flens | F (155°C) temperatuurstijging-klasse B (max. 80K) | S1 (continu bedrijf) | -20 to +40°C | ≤ 1000m boven zeeniveau | 1 | IC411 (TEFC) | IP55 | Nee | 44.7 | 230 | 400 | 50 | ∆ | Y | 2.2 | 2.2 | 965 | 965 | 81.3 | 84.1 | 84.3 | 81.3 | 84.1 | 84.3 | 0.63 | 0.63 | 10.4 | 6 | 5.5 | 5.5 | 57.2 | 33 | 21.8 | 21.8 | 2.2 | 2.2 | 47.96 | 47.96 | 3.3 | 3.3 | 71.94 | 71.94 | 0.0177 | 53 dB(A) | 6306 2Z C3 | 6306 2Z C3 | Gesloten lagersmering | Aandrijfzijde | A (halve spie) | Linksom / Rechtsom | RAL 5010 (Gentiaanblauw) | Aluminium | Gietijzer |  |  | M25 (1x), M20 (1x) | Naar rechts | Ø28 x 60 mm | 8 x 7 x 50 mm | M10 | 2.2 | 1.8 | 1.69 | 1.26 | 2.2 | Inclusief PTC 140°C |  | 1311M002435AKZ3 | TD-221 | BV-204 | CV-104 | NL | Rem (IC411) (standaard) | H2SP 112 | 60 Nm | Nee | 400 V AC | 207 V DC | B2-1P-600
Datasheet NL 3SIE 112M6-HS B5 (2,2kW-400.690V-50Hz) | 1311M006435AKZ3 | Cantoni Motor | 3-fase motor | 3-fase (standaard) | IE3 | IE3 Premium Efficiëntie | 3SIE 112M6-HS | Nee | 3SIE 112M6-HS (60 Nm) | 3SIE 112M6-HS | 112 | 2.2 | 6 | B5 | B5 (IM 3001) of afgeleiden | B5 flens | F (155°C) temperatuurstijging-klasse B (max. 80K) | S1 (continu bedrijf) | -20 to +40°C | ≤ 1000m boven zeeniveau | 1 | IC411 (TEFC) | IP55 | Nee | 44.7 | 400 | 690 | 50 | ∆ | Y | 2.2 | 2.2 | 965 | 965 | 81.3 | 84.1 | 84.3 | 81.3 | 84.1 | 84.3 | 0.63 | 0.63 | 6 | 3.5 | 5.5 | 5.5 | 33 | 19.25 | 21.8 | 21.8 | 2.2 | 2.2 | 47.96 | 47.96 | 3.3 | 3.3 | 71.94 | 71.94 | 0.0177 | 53 dB(A) | 6306 2Z C3 | 6306 2Z C3 | Gesloten lagersmering | Aandrijfzijde | A (halve spie) | Linksom / Rechtsom | RAL 5010 (Gentiaanblauw) | Aluminium | Gietijzer |  |  | M25 (1x), M20 (1x) | Naar rechts | Ø28 x 60 mm | 8 x 7 x 50 mm | M10 | 2.2 | 1.8 | 1.69 | 1.26 | 2.2 | Inclusief PTC 140°C |  | 1311M002435AKZ3 | TD-221 | BV-204 | CV-104 | NL | Rem (IC411) (standaard) | H2SP 112 | 60 Nm | Nee | 400 V AC | 207 V DC | B2-1P-600
Datasheet NL 3SIE 112M6-HS B14A (2,2kW-230.400V-50Hz) | 1311M006625AKZ3 | Cantoni Motor | 3-fase motor | 3-fase (standaard) | IE3 | IE3 Premium Efficiëntie | 3SIE 112M6-HS | Nee | 3SIE 112M6-HS (60 Nm) | 3SIE 112M6-HS | 112 | 2.2 | 6 | B14A | B14 (IM 3601) of afgeleiden | B14A flens | F (155°C) temperatuurstijging-klasse B (max. 80K) | S1 (continu bedrijf) | -20 to +40°C | ≤ 1000m boven zeeniveau | 1 | IC411 (TEFC) | IP55 | Nee | 43.2 | 230 | 400 | 50 | ∆ | Y | 2.2 | 2.2 | 965 | 965 | 81.3 | 84.1 | 84.3 | 81.3 | 84.1 | 84.3 | 0.63 | 0.63 | 10.4 | 6 | 5.5 | 5.5 | 57.2 | 33 | 21.8 | 21.8 | 2.2 | 2.2 | 47.96 | 47.96 | 3.3 | 3.3 | 71.94 | 71.94 | 0.0177 | 53 dB(A) | 6306 2Z C3 | 6306 2Z C3 | Gesloten lagersmering | Aandrijfzijde | A (halve spie) | Linksom / Rechtsom | RAL 5010 (Gentiaanblauw) | Aluminium | Gietijzer |  |  | M25 (1x), M20 (1x) | Naar rechts | Ø28 x 60 mm | 8 x 7 x 50 mm | M10 | 2.2 | 1.8 | 1.69 | 1.26 | 2.2 | Inclusief PTC 140°C |  | 1311M002635AKZ3 | TD-221 | BV-204 | CV-104 | NL | Rem (IC411) (standaard) | H2SP 112 | 60 Nm | Nee | 400 V AC | 207 V DC | B2-1P-600
Datasheet NL 3SIE 112M6-HS B14A (2,2kW-400.690V-50Hz) | 1311M006635AKZ3 | Cantoni Motor | 3-fase motor | 3-fase (standaard) | IE3 | IE3 Premium Efficiëntie | 3SIE 112M6-HS | Nee | 3SIE 112M6-HS (60 Nm) | 3SIE 112M6-HS | 112 | 2.2 | 6 | B14A | B14 (IM 3601) of afgeleiden | B14A flens | F (155°C) temperatuurstijging-klasse B (max. 80K) | S1 (continu bedrijf) | -20 to +40°C | ≤ 1000m boven zeeniveau | 1 | IC411 (TEFC) | IP55 | Nee | 43.2 | 400 | 690 | 50 | ∆ | Y | 2.2 | 2.2 | 965 | 965 | 81.3 | 84.1 | 84.3 | 81.3 | 84.1 | 84.3 | 0.63 | 0.63 | 6 | 3.5 | 5.5 | 5.5 | 33 | 19.25 | 21.8 | 21.8 | 2.2 | 2.2 | 47.96 | 47.96 | 3.3 | 3.3 | 71.94 | 71.94 | 0.0177 | 53 dB(A) | 6306 2Z C3 | 6306 2Z C3 | Gesloten lagersmering | Aandrijfzijde | A (halve spie) | Linksom / Rechtsom | RAL 5010 (Gentiaanblauw) | Aluminium | Gietijzer |  |  | M25 (1x), M20 (1x) | Naar rechts | Ø28 x 60 mm | 8 x 7 x 50 mm | M10 | 2.2 | 1.8 | 1.69 | 1.26 | 2.2 | Inclusief PTC 140°C |  | 1311M002635AKZ3 | TD-221 | BV-204 | CV-104 | NL | Rem (IC411) (standaard) | H2SP 112 | 60 Nm | Nee | 400 V AC | 207 V DC | B2-1P-600
Datasheet NL 3SIE 112M6-HS B14B (2,2kW-230.400V-50Hz) | 1311M006825AKZ3 | Cantoni Motor | 3-fase motor | 3-fase (standaard) | IE3 | IE3 Premium Efficiëntie | 3SIE 112M6-HS | Nee | 3SIE 112M6-HS (60 Nm) | 3SIE 112M6-HS | 112 | 2.2 | 6 | B14B | B14 (IM 3601) of afgeleiden | B14B flens | F (155°C) temperatuurstijging-klasse B (max. 80K) | S1 (continu bedrijf) | -20 to +40°C | ≤ 1000m boven zeeniveau | 1 | IC411 (TEFC) | IP55 | Nee | 44.2 | 230 | 400 | 50 | ∆ | Y | 2.2 | 2.2 | 965 | 965 | 81.3 | 84.1 | 84.3 | 81.3 | 84.1 | 84.3 | 0.63 | 0.63 | 10.4 | 6 | 5.5 | 5.5 | 57.2 | 33 | 21.8 | 21.8 | 2.2 | 2.2 | 47.96 | 47.96 | 3.3 | 3.3 | 71.94 | 71.94 | 0.0177 | 53 dB(A) | 6306 2Z C3 | 6306 2Z C3 | Gesloten lagersmering | Aandrijfzijde | A (halve spie) | Linksom / Rechtsom | RAL 5010 (Gentiaanblauw) | Aluminium | Gietijzer |  |  | M25 (1x), M20 (1x) | Naar rechts | Ø28 x 60 mm | 8 x 7 x 50 mm | M10 | 2.2 | 1.8 | 1.69 | 1.26 | 2.2 | Inclusief PTC 140°C |  | 1311M002835AKZ3 | TD-221 | BV-204 | CV-104 | NL | Rem (IC411) (standaard) | H2SP 112 | 60 Nm | Nee | 400 V AC | 207 V DC | B2-1P-600
Datasheet NL 3SIE 112M6-HS B14B (2,2kW-400.690V-50Hz) | 1311M006835AKZ3 | Cantoni Motor | 3-fase motor | 3-fase (standaard) | IE3 | IE3 Premium Efficiëntie | 3SIE 112M6-HS | Nee | 3SIE 112M6-HS (60 Nm) | 3SIE 112M6-HS | 112 | 2.2 | 6 | B14B | B14 (IM 3601) of afgeleiden | B14B flens | F (155°C) temperatuurstijging-klasse B (max. 80K) | S1 (continu bedrijf) | -20 to +40°C | ≤ 1000m boven zeeniveau | 1 | IC411 (TEFC) | IP55 | Nee | 44.2 | 400 | 690 | 50 | ∆ | Y | 2.2 | 2.2 | 965 | 965 | 81.3 | 84.1 | 84.3 | 81.3 | 84.1 | 84.3 | 0.63 | 0.63 | 6 | 3.5 | 5.5 | 5.5 | 33 | 19.25 | 21.8 | 21.8 | 2.2 | 2.2 | 47.96 | 47.96 | 3.3 | 3.3 | 71.94 | 71.94 | 0.0177 | 53 dB(A) | 6306 2Z C3 | 6306 2Z C3 | Gesloten lagersmering | Aandrijfzijde | A (halve spie) | Linksom / Rechtsom | RAL 5010 (Gentiaanblauw) | Aluminium | Gietijzer |  |  | M25 (1x), M20 (1x) | Naar rechts | Ø28 x 60 mm | 8 x 7 x 50 mm | M10 | 2.2 | 1.8 | 1.69 | 1.26 | 2.2 | Inclusief PTC 140°C |  | 1311M002835AKZ3 | TD-221 | BV-204 | CV-104 | NL | Rem (IC411) (standaard) | H2SP 112 | 60 Nm | Nee | 400 V AC | 207 V DC | B2-1P-600
Datasheet NL 3SIE 112M6-HS B35s (2,2kW-230.400V-50Hz) | 1311M006D25AKZ3 | Cantoni Motor | 3-fase motor | 3-fase (standaard) | IE3 | IE3 Premium Efficiëntie | 3SIE 112M6-HS | Nee | 3SIE 112M6-HS (60 Nm) | 3SIE 112M6-HS | 112 | 2.2 | 6 | B3/B5s | B35 (IM 2001) of afgeleiden | Voeten en B5s flens | F (155°C) temperatuurstijging-klasse B (max. 80K) | S1 (continu bedrijf) | -20 to +40°C | ≤ 1000m boven zeeniveau | 1 | IC411 (TEFC) | IP55 | Nee | 44.2 | 230 | 400 | 50 | ∆ | Y | 2.2 | 2.2 | 965 | 965 | 81.3 | 84.1 | 84.3 | 81.3 | 84.1 | 84.3 | 0.63 | 0.63 | 10.4 | 6 | 5.5 | 5.5 | 57.2 | 33 | 21.8 | 21.8 | 2.2 | 2.2 | 47.96 | 47.96 | 3.3 | 3.3 | 71.94 | 71.94 | 0.0177 | 53 dB(A) | 6306 2Z C3 | 6306 2Z C3 | Gesloten lagersmering | Aandrijfzijde | A (halve spie) | Linksom / Rechtsom | RAL 5010 (Gentiaanblauw) | Aluminium | Gietijzer | Aluminium (geschroefd) | Boven | M25 (1x), M20 (1x) | Naar rechts | Ø28 x 60 mm | 8 x 7 x 50 mm | M10 | 2.2 | 1.8 | 1.69 | 1.26 | 2.2 | Inclusief PTC 140°C |  | 1311M002D35AKZ3 | TD-221 | BV-204 | CV-104 | NL | Rem (IC411) (standaard) | H2SP 112 | 60 Nm | Nee | 400 V AC | 207 V DC | B2-1P-600
Datasheet NL 3SIE 112M6-HS B35s (2,2kW-400.690V-50Hz) | 1311M006D35AKZ3 | Cantoni Motor | 3-fase motor | 3-fase (standaard) | IE3 | IE3 Premium Efficiëntie | 3SIE 112M6-HS | Nee | 3SIE 112M6-HS (60 Nm) | 3SIE 112M6-HS | 112 | 2.2 | 6 | B3/B5s | B35 (IM 2001) of afgeleiden | Voeten en B5s flens | F (155°C) temperatuurstijging-klasse B (max. 80K) | S1 (continu bedrijf) | -20 to +40°C | ≤ 1000m boven zeeniveau | 1 | IC411 (TEFC) | IP55 | Nee | 44.2 | 400 | 690 | 50 | ∆ | Y | 2.2 | 2.2 | 965 | 965 | 81.3 | 84.1 | 84.3 | 81.3 | 84.1 | 84.3 | 0.63 | 0.63 | 6 | 3.5 | 5.5 | 5.5 | 33 | 19.25 | 21.8 | 21.8 | 2.2 | 2.2 | 47.96 | 47.96 | 3.3 | 3.3 | 71.94 | 71.94 | 0.0177 | 53 dB(A) | 6306 2Z C3 | 6306 2Z C3 | Gesloten lagersmering | Aandrijfzijde | A (halve spie) | Linksom / Rechtsom | RAL 5010 (Gentiaanblauw) | Aluminium | Gietijzer | Aluminium (geschroefd) | Boven | M25 (1x), M20 (1x) | Naar rechts | Ø28 x 60 mm | 8 x 7 x 50 mm | M10 | 2.2 | 1.8 | 1.69 | 1.26 | 2.2 | Inclusief PTC 140°C |  | 1311M002D35AKZ3 | TD-221 | BV-204 | CV-104 | NL | Rem (IC411) (standaard) | H2SP 112 | 60 Nm | Nee | 400 V AC | 207 V DC | B2-1P-600
Datasheet NL 3SIE 112M6-HS B5s (2,2kW-230.400V-50Hz) | 1311M006E25AKZ3 | Cantoni Motor | 3-fase motor | 3-fase (standaard) | IE3 | IE3 Premium Efficiëntie | 3SIE 112M6-HS | Nee | 3SIE 112M6-HS (60 Nm) | 3SIE 112M6-HS | 112 | 2.2 | 6 | B5s | B5 (IM 3001) of afgeleiden | B5s flens | F (155°C) temperatuurstijging-klasse B (max. 80K) | S1 (continu bedrijf) | -20 to +40°C | ≤ 1000m boven zeeniveau | 1 | IC411 (TEFC) | IP55 | Nee | 44.2 | 230 | 400 | 50 | ∆ | Y | 2.2 | 2.2 | 965 | 965 | 81.3 | 84.1 | 84.3 | 81.3 | 84.1 | 84.3 | 0.63 | 0.63 | 10.4 | 6 | 5.5 | 5.5 | 57.2 | 33 | 21.8 | 21.8 | 2.2 | 2.2 | 47.96 | 47.96 | 3.3 | 3.3 | 71.94 | 71.94 | 0.0177 | 53 dB(A) | 6306 2Z C3 | 6306 2Z C3 | Gesloten lagersmering | Aandrijfzijde | A (halve spie) | Linksom / Rechtsom | RAL 5010 (Gentiaanblauw) | Aluminium | Gietijzer |  |  | M25 (1x), M20 (1x) | Naar rechts | Ø28 x 60 mm | 8 x 7 x 50 mm | M10 | 2.2 | 1.8 | 1.69 | 1.26 | 2.2 | Inclusief PTC 140°C |  | 1311M002E35AKZ3 | TD-221 | BV-204 | CV-104 | NL | Rem (IC411) (standaard) | H2SP 112 | 60 Nm | Nee | 400 V AC | 207 V DC | B2-1P-600
Datasheet NL 3SIE 112M6-HS B5s (2,2kW-400.690V-50Hz) | 1311M006E35AKZ3 | Cantoni Motor | 3-fase motor | 3-fase (standaard) | IE3 | IE3 Premium Efficiëntie | 3SIE 112M6-HS | Nee | 3SIE 112M6-HS (60 Nm) | 3SIE 112M6-HS | 112 | 2.2 | 6 | B5s | B5 (IM 3001) of afgeleiden | B5s flens | F (155°C) temperatuurstijging-klasse B (max. 80K) | S1 (continu bedrijf) | -20 to +40°C | ≤ 1000m boven zeeniveau | 1 | IC411 (TEFC) | IP55 | Nee | 44.2 | 400 | 690 | 50 | ∆ | Y | 2.2 | 2.2 | 965 | 965 | 81.3 | 84.1 | 84.3 | 81.3 | 84.1 | 84.3 | 0.63 | 0.63 | 6 | 3.5 | 5.5 | 5.5 | 33 | 19.25 | 21.8 | 21.8 | 2.2 | 2.2 | 47.96 | 47.96 | 3.3 | 3.3 | 71.94 | 71.94 | 0.0177 | 53 dB(A) | 6306 2Z C3 | 6306 2Z C3 | Gesloten lagersmering | Aandrijfzijde | A (halve spie) | Linksom / Rechtsom | RAL 5010 (Gentiaanblauw) | Aluminium | Gietijzer |  |  | M25 (1x), M20 (1x) | Naar rechts | Ø28 x 60 mm | 8 x 7 x 50 mm | M10 | 2.2 | 1.8 | 1.69 | 1.26 | 2.2 | Inclusief PTC 140°C |  | 1311M002E35AKZ3 | TD-221 | BV-204 | CV-104 | NL | Rem (IC411) (standaard) | H2SP 112 | 60 Nm | Nee | 400 V AC | 207 V DC | B2-1P-600
Datasheet NL 3SIE 112M8-HS B3 (1,5kW-230.400V-50Hz) | 1311M008025AKZ3 | Cantoni Motor | 3-fase motor | 3-fase (standaard) | IE3 | IE3 Premium Efficiëntie | 3SIE 112M8-HS | Ja | 3SIE 112M8-HS (60 Nm) | 3SIE 112M8-HS | 112 | 1.5 | 8 | B3 | B3 (IM 1001) of afgeleiden | Voeten | F (155°C) temperatuurstijging-klasse B (max. 80K) | S1 (continu bedrijf) | -20 to +40°C | ≤ 1000m boven zeeniveau | 1 | IC411 (TEFC) | IP55 | Nee | 41.5 | 230 | 400 | 50 | ∆ | Y | 1.5 | 1.5 | 700 | 700 | 79.2 | 80.8 | 79.7 | 79.2 | 80.8 | 79.7 | 0.7 | 0.7 | 6.8 | 3.9 | 4.6 | 4.6 | 31.28 | 17.94 | 21 | 21 | 1.7 | 1.7 | 35.7 | 35.7 | 2.7 | 2.7 | 56.7 | 56.7 | 0.0168 | 47 dB(A) | 6306 2Z C3 | 6306 2Z C3 | Gesloten lagersmering | Aandrijfzijde | A (halve spie) | Linksom / Rechtsom | RAL 5010 (Gentiaanblauw) | Aluminium | Gietijzer | Aluminium | Boven | M25 (1x), M20 (1x) | Naar rechts | Ø28 x 60 mm | 8 x 7 x 50 mm | M10 | 1.05 | 0.97 | 1.05 | 0.25 | 0.4 | Inclusief PTC 140°C |  | 1311M002035AKZ3 | TD-221 | BV-204 | CV-104 | NL | Rem (IC411) (standaard) | H2SP 112 | 60 Nm | Nee | 400 V AC | 207 V DC | B2-1P-600
Datasheet NL 3SIE 112M8-HS B35 (1,5kW-230.400V-50Hz) | 1311M008125AKZ3 | Cantoni Motor | 3-fase motor | 3-fase (standaard) | IE3 | IE3 Premium Efficiëntie | 3SIE 112M8-HS | Nee | 3SIE 112M8-HS (60 Nm) | 3SIE 112M8-HS | 112 | 1.5 | 8 | B3/B5 | B35 (IM 2001) of afgeleiden | Voeten en B5 flens | F (155°C) temperatuurstijging-klasse B (max. 80K) | S1 (continu bedrijf) | -20 to +40°C | ≤ 1000m boven zeeniveau | 1 | IC411 (TEFC) | IP55 | Nee | 44.2 | 230 | 400 | 50 | ∆ | Y | 1.5 | 1.5 | 700 | 700 | 79.2 | 80.8 | 79.7 | 79.2 | 80.8 | 79.7 | 0.7 | 0.7 | 6.8 | 3.9 | 4.6 | 4.6 | 31.28 | 17.94 | 21 | 21 | 1.7 | 1.7 | 35.7 | 35.7 | 2.7 | 2.7 | 56.7 | 56.7 | 0.0168 | 47 dB(A) | 6306 2Z C3 | 6306 2Z C3 | Gesloten lagersmering | Aandrijfzijde | A (halve spie) | Linksom / Rechtsom | RAL 5010 (Gentiaanblauw) | Aluminium | Gietijzer | Aluminium | Boven | M25 (1x), M20 (1x) | Naar rechts | Ø28 x 60 mm | 8 x 7 x 50 mm | M10 | 1.05 | 0.97 | 1.05 | 0.25 | 0.4 | Inclusief PTC 140°C |  | 1311M002135AKZ3 | TD-221 | BV-204 | CV-104 | NL | Rem (IC411) (standaard) | H2SP 112 | 60 Nm | Nee | 400 V AC | 207 V DC | B2-1P-600
Datasheet NL 3SIE 112M8-HS B34A (1,5kW-230.400V-50Hz) | 1311M008225AKZ3 | Cantoni Motor | 3-fase motor | 3-fase (standaard) | IE3 | IE3 Premium Efficiëntie | 3SIE 112M8-HS | Nee | 3SIE 112M8-HS (60 Nm) | 3SIE 112M8-HS | 112 | 1.5 | 8 | B3/B14A | B34 (IM 2101) of afgeleiden | Voeten en B14A flens | F (155°C) temperatuurstijging-klasse B (max. 80K) | S1 (continu bedrijf) | -20 to +40°C | ≤ 1000m boven zeeniveau | 1 | IC411 (TEFC) | IP55 | Nee | 42.7 | 230 | 400 | 50 | ∆ | Y | 1.5 | 1.5 | 700 | 700 | 79.2 | 80.8 | 79.7 | 79.2 | 80.8 | 79.7 | 0.7 | 0.7 | 6.8 | 3.9 | 4.6 | 4.6 | 31.28 | 17.94 | 21 | 21 | 1.7 | 1.7 | 35.7 | 35.7 | 2.7 | 2.7 | 56.7 | 56.7 | 0.0168 | 47 dB(A) | 6306 2Z C3 | 6306 2Z C3 | Gesloten lagersmering | Aandrijfzijde | A (halve spie) | Linksom / Rechtsom | RAL 5010 (Gentiaanblauw) | Aluminium | Gietijzer | Aluminium | Boven | M25 (1x), M20 (1x) | Naar rechts | Ø28 x 60 mm | 8 x 7 x 50 mm | M10 | 1.05 | 0.97 | 1.05 | 0.25 | 0.4 | Inclusief PTC 140°C |  | 1311M002235AKZ3 | TD-221 | BV-204 | CV-104 | NL | Rem (IC411) (standaard) | H2SP 112 | 60 Nm | Nee | 400 V AC | 207 V DC | B2-1P-600
Datasheet NL 3SIE 112M8-HS B34B (1,5kW-230.400V-50Hz) | 1311M008325AKZ3 | Cantoni Motor | 3-fase motor | 3-fase (standaard) | IE3 | IE3 Premium Efficiëntie | 3SIE 112M8-HS | Nee | 3SIE 112M8-HS (60 Nm) | 3SIE 112M8-HS | 112 | 1.5 | 8 | B3/B14B | B34 (IM 2101) of afgeleiden | Voeten en B14B flens | F (155°C) temperatuurstijging-klasse B (max. 80K) | S1 (continu bedrijf) | -20 to +40°C | ≤ 1000m boven zeeniveau | 1 | IC411 (TEFC) | IP55 | Nee | 43.7 | 230 | 400 | 50 | ∆ | Y | 1.5 | 1.5 | 700 | 700 | 79.2 | 80.8 | 79.7 | 79.2 | 80.8 | 79.7 | 0.7 | 0.7 | 6.8 | 3.9 | 4.6 | 4.6 | 31.28 | 17.94 | 21 | 21 | 1.7 | 1.7 | 35.7 | 35.7 | 2.7 | 2.7 | 56.7 | 56.7 | 0.0168 | 47 dB(A) | 6306 2Z C3 | 6306 2Z C3 | Gesloten lagersmering | Aandrijfzijde | A (halve spie) | Linksom / Rechtsom | RAL 5010 (Gentiaanblauw) | Aluminium | Gietijzer | Aluminium | Boven | M25 (1x), M20 (1x) | Naar rechts | Ø28 x 60 mm | 8 x 7 x 50 mm | M10 | 1.05 | 0.97 | 1.05 | 0.25 | 0.4 | Inclusief PTC 140°C |  | 1311M002335AKZ3 | TD-221 | BV-204 | CV-104 | NL | Rem (IC411) (standaard) | H2SP 112 | 60 Nm | Nee | 400 V AC | 207 V DC | B2-1P-600
Datasheet NL 3SIE 112M8-HS B5 (1,5kW-230.400V-50Hz) | 1311M008425AKZ3 | Cantoni Motor | 3-fase motor | 3-fase (standaard) | IE3 | IE3 Premium Efficiëntie | 3SIE 112M8-HS | Nee | 3SIE 112M8-HS (60 Nm) | 3SIE 112M8-HS | 112 | 1.5 | 8 | B5 | B5 (IM 3001) of afgeleiden | B5 flens | F (155°C) temperatuurstijging-klasse B (max. 80K) | S1 (continu bedrijf) | -20 to +40°C | ≤ 1000m boven zeeniveau | 1 | IC411 (TEFC) | IP55 | Nee | 44.2 | 230 | 400 | 50 | ∆ | Y | 1.5 | 1.5 | 700 | 700 | 79.2 | 80.8 | 79.7 | 79.2 | 80.8 | 79.7 | 0.7 | 0.7 | 6.8 | 3.9 | 4.6 | 4.6 | 31.28 | 17.94 | 21 | 21 | 1.7 | 1.7 | 35.7 | 35.7 | 2.7 | 2.7 | 56.7 | 56.7 | 0.0168 | 47 dB(A) | 6306 2Z C3 | 6306 2Z C3 | Gesloten lagersmering | Aandrijfzijde | A (halve spie) | Linksom / Rechtsom | RAL 5010 (Gentiaanblauw) | Aluminium | Gietijzer |  |  | M25 (1x), M20 (1x) | Naar rechts | Ø28 x 60 mm | 8 x 7 x 50 mm | M10 | 1.05 | 0.97 | 1.05 | 0.25 | 0.4 | Inclusief PTC 140°C |  | 1311M002435AKZ3 | TD-221 | BV-204 | CV-104 | NL | Rem (IC411) (standaard) | H2SP 112 | 60 Nm | Nee | 400 V AC | 207 V DC | B2-1P-600
Datasheet NL 3SIE 112M8-HS B14A (1,5kW-230.400V-50Hz) | 1311M008625AKZ3 | Cantoni Motor | 3-fase motor | 3-fase (standaard) | IE3 | IE3 Premium Efficiëntie | 3SIE 112M8-HS | Nee | 3SIE 112M8-HS (60 Nm) | 3SIE 112M8-HS | 112 | 1.5 | 8 | B14A | B14 (IM 3601) of afgeleiden | B14A flens | F (155°C) temperatuurstijging-klasse B (max. 80K) | S1 (continu bedrijf) | -20 to +40°C | ≤ 1000m boven zeeniveau | 1 | IC411 (TEFC) | IP55 | Nee | 42.7 | 230 | 400 | 50 | ∆ | Y | 1.5 | 1.5 | 700 | 700 | 79.2 | 80.8 | 79.7 | 79.2 | 80.8 | 79.7 | 0.7 | 0.7 | 6.8 | 3.9 | 4.6 | 4.6 | 31.28 | 17.94 | 21 | 21 | 1.7 | 1.7 | 35.7 | 35.7 | 2.7 | 2.7 | 56.7 | 56.7 | 0.0168 | 47 dB(A) | 6306 2Z C3 | 6306 2Z C3 | Gesloten lagersmering | Aandrijfzijde | A (halve spie) | Linksom / Rechtsom | RAL 5010 (Gentiaanblauw) | Aluminium | Gietijzer |  |  | M25 (1x), M20 (1x) | Naar rechts | Ø28 x 60 mm | 8 x 7 x 50 mm | M10 | 1.05 | 0.97 | 1.05 | 0.25 | 0.4 | Inclusief PTC 140°C |  | 1311M002635AKZ3 | TD-221 | BV-204 | CV-104 | NL | Rem (IC411) (standaard) | H2SP 112 | 60 Nm | Nee | 400 V AC | 207 V DC | B2-1P-600
Datasheet NL 3SIE 112M8-HS B14B (1,5kW-230.400V-50Hz) | 1311M008825AKZ3 | Cantoni Motor | 3-fase motor | 3-fase (standaard) | IE3 | IE3 Premium Efficiëntie | 3SIE 112M8-HS | Nee | 3SIE 112M8-HS (60 Nm) | 3SIE 112M8-HS | 112 | 1.5 | 8 | B14B | B14 (IM 3601) of afgeleiden | B14B flens | F (155°C) temperatuurstijging-klasse B (max. 80K) | S1 (continu bedrijf) | -20 to +40°C | ≤ 1000m boven zeeniveau | 1 | IC411 (TEFC) | IP55 | Nee | 43.7 | 230 | 400 | 50 | ∆ | Y | 1.5 | 1.5 | 700 | 700 | 79.2 | 80.8 | 79.7 | 79.2 | 80.8 | 79.7 | 0.7 | 0.7 | 6.8 | 3.9 | 4.6 | 4.6 | 31.28 | 17.94 | 21 | 21 | 1.7 | 1.7 | 35.7 | 35.7 | 2.7 | 2.7 | 56.7 | 56.7 | 0.0168 | 47 dB(A) | 6306 2Z C3 | 6306 2Z C3 | Gesloten lagersmering | Aandrijfzijde | A (halve spie) | Linksom / Rechtsom | RAL 5010 (Gentiaanblauw) | Aluminium | Gietijzer |  |  | M25 (1x), M20 (1x) | Naar rechts | Ø28 x 60 mm | 8 x 7 x 50 mm | M10 | 1.05 | 0.97 | 1.05 | 0.25 | 0.4 | Inclusief PTC 140°C |  | 1311M002835AKZ3 | TD-221 | BV-204 | CV-104 | NL | Rem (IC411) (standaard) | H2SP 112 | 60 Nm | Nee | 400 V AC | 207 V DC | B2-1P-600
Datasheet NL 3SIE 112M8-HS B35s (1,5kW-230.400V-50Hz) | 1311M008D25AKZ3 | Cantoni Motor | 3-fase motor | 3-fase (standaard) | IE3 | IE3 Premium Efficiëntie | 3SIE 112M8-HS | Nee | 3SIE 112M8-HS (60 Nm) | 3SIE 112M8-HS | 112 | 1.5 | 8 | B3/B5s | B35 (IM 2001) of afgeleiden | Voeten en B5s flens | F (155°C) temperatuurstijging-klasse B (max. 80K) | S1 (continu bedrijf) | -20 to +40°C | ≤ 1000m boven zeeniveau | 1 | IC411 (TEFC) | IP55 | Nee | 43.7 | 230 | 400 | 50 | ∆ | Y | 1.5 | 1.5 | 700 | 700 | 79.2 | 80.8 | 79.7 | 79.2 | 80.8 | 79.7 | 0.7 | 0.7 | 6.8 | 3.9 | 4.6 | 4.6 | 31.28 | 17.94 | 21 | 21 | 1.7 | 1.7 | 35.7 | 35.7 | 2.7 | 2.7 | 56.7 | 56.7 | 0.0168 | 47 dB(A) | 6306 2Z C3 | 6306 2Z C3 | Gesloten lagersmering | Aandrijfzijde | A (halve spie) | Linksom / Rechtsom | RAL 5010 (Gentiaanblauw) | Aluminium | Gietijzer | Aluminium | Boven | M25 (1x), M20 (1x) | Naar rechts | Ø28 x 60 mm | 8 x 7 x 50 mm | M10 | 1.05 | 0.97 | 1.05 | 0.25 | 0.4 | Inclusief PTC 140°C |  | 1311M002D35AKZ3 | TD-221 | BV-204 | CV-104 | NL | Rem (IC411) (standaard) | H2SP 112 | 60 Nm | Nee | 400 V AC | 207 V DC | B2-1P-600
Datasheet NL 3SIE 112M8-HS B5s (1,5kW-230.400V-50Hz) | 1311M008E25AKZ3 | Cantoni Motor | 3-fase motor | 3-fase (standaard) | IE3 | IE3 Premium Efficiëntie | 3SIE 112M8-HS | Nee | 3SIE 112M8-HS (60 Nm) | 3SIE 112M8-HS | 112 | 1.5 | 8 | B5s | B5 (IM 3001) of afgeleiden | B5s flens | F (155°C) temperatuurstijging-klasse B (max. 80K) | S1 (continu bedrijf) | -20 to +40°C | ≤ 1000m boven zeeniveau | 1 | IC411 (TEFC) | IP55 | Nee | 43.7 | 230 | 400 | 50 | ∆ | Y | 1.5 | 1.5 | 700 | 700 | 79.2 | 80.8 | 79.7 | 79.2 | 80.8 | 79.7 | 0.7 | 0.7 | 6.8 | 3.9 | 4.6 | 4.6 | 31.28 | 17.94 | 21 | 21 | 1.7 | 1.7 | 35.7 | 35.7 | 2.7 | 2.7 | 56.7 | 56.7 | 0.0168 | 47 dB(A) | 6306 2Z C3 | 6306 2Z C3 | Gesloten lagersmering | Aandrijfzijde | A (halve spie) | Linksom / Rechtsom | RAL 5010 (Gentiaanblauw) | Aluminium | Gietijzer |  |  | M25 (1x), M20 (1x) | Naar rechts | Ø28 x 60 mm | 8 x 7 x 50 mm | M10 | 1.05 | 0.97 | 1.05 | 0.25 | 0.4 | Inclusief PTC 140°C |  | 1311M002E35AKZ3 | TD-221 | BV-204 | CV-104 | NL | Rem (IC411) (standaard) | H2SP 112 | 60 Nm | Nee | 400 V AC | 207 V DC | B2-1P-600
Datasheet NL 3SIE 112M2A-HS B3 (5,5kW-400.690V-50Hz) | 1311MPA2035AKZ3 | Cantoni Motor | 3-fase motor | 3-fase (standaard) | IE3 | IE3 Premium Efficiëntie | 3SIE 112M2A-HS | Ja | 3SIE 112M2A-HS (60 Nm) | 3SIE 112M2A-HS | 112 | 5.5 | 2 | B3 | B3 (IM 1001) of afgeleiden | Voeten | F (155°C) temperatuurstijging-klasse B (max. 80K) | S1 (continu bedrijf) | -20 to +40°C | ≤ 1000m boven zeeniveau | 1 | IC411 (TEFC) | IP55 | Nee | 47.5 | 400 | 690 | 50 | ∆ | Y | 5.5 | 5.5 | 2925 | 2925 | 88.9 | 89.8 | 89.2 | 88.9 | 89.8 | 89.2 | 0.87 | 0.87 | 10.2 | 5.9 | 7.4 | 7.4 | 75.48 | 43.66 | 17.9 | 17.9 | 2 | 2 | 35.8 | 35.8 | 3.2 | 3.2 | 57.28 | 57.28 | 0.0075 | 61 dB(A) | 6306 2Z C3 | 6306 2Z C3 | Gesloten lagersmering | Aandrijfzijde | A (halve spie) | Linksom / Rechtsom | RAL 5010 (Gentiaanblauw) | Aluminium | Gietijzer | Aluminium (geschroefd) | Boven | M25 (1x), M20 (1x) | Naar rechts | Ø28 x 60 mm | 8 x 7 x 50 mm | M10 | 1.56 | 1.22 | 1.23 | 0.84 | 1.6 | Inclusief PTC 140°C |  | 1311MPA2035AKZ3 | TD-221 | BV-204 | CV-104 | NL | Rem (IC411) (standaard) | H2SP 112 | 60 Nm | Nee | 400 V AC | 207 V DC | B2-1P-600
Datasheet NL 3SIE 112M2A-HS B35 (5,5kW-400.690V-50Hz) | 1311MPA2135AKZ3 | Cantoni Motor | 3-fase motor | 3-fase (standaard) | IE3 | IE3 Premium Efficiëntie | 3SIE 112M2A-HS | Nee | 3SIE 112M2A-HS (60 Nm) | 3SIE 112M2A-HS | 112 | 5.5 | 2 | B3/B5 | B35 (IM 2001) of afgeleiden | Voeten en B5 flens | F (155°C) temperatuurstijging-klasse B (max. 80K) | S1 (continu bedrijf) | -20 to +40°C | ≤ 1000m boven zeeniveau | 1 | IC411 (TEFC) | IP55 | Nee | 50.2 | 400 | 690 | 50 | ∆ | Y | 5.5 | 5.5 | 2925 | 2925 | 88.9 | 89.8 | 89.2 | 88.9 | 89.8 | 89.2 | 0.87 | 0.87 | 10.2 | 5.9 | 7.4 | 7.4 | 75.48 | 43.66 | 17.9 | 17.9 | 2 | 2 | 35.8 | 35.8 | 3.2 | 3.2 | 57.28 | 57.28 | 0.0075 | 61 dB(A) | 6306 2Z C3 | 6306 2Z C3 | Gesloten lagersmering | Aandrijfzijde | A (halve spie) | Linksom / Rechtsom | RAL 5010 (Gentiaanblauw) | Aluminium | Gietijzer | Aluminium (geschroefd) | Boven | M25 (1x), M20 (1x) | Naar rechts | Ø28 x 60 mm | 8 x 7 x 50 mm | M10 | 1.56 | 1.22 | 1.23 | 0.84 | 1.6 | Inclusief PTC 140°C |  | 1311MPA2135AKZ3 | TD-221 | BV-204 | CV-104 | NL | Rem (IC411) (standaard) | H2SP 112 | 60 Nm | Nee | 400 V AC | 207 V DC | B2-1P-600
Datasheet NL 3SIE 112M2A-HS B34A (5,5kW-400.690V-50Hz) | 1311MPA2235AKZ3 | Cantoni Motor | 3-fase motor | 3-fase (standaard) | IE3 | IE3 Premium Efficiëntie | 3SIE 112M2A-HS | Nee | 3SIE 112M2A-HS (60 Nm) | 3SIE 112M2A-HS | 112 | 5.5 | 2 | B3/B14A | B34 (IM 2101) of afgeleiden | Voeten en B14A flens | F (155°C) temperatuurstijging-klasse B (max. 80K) | S1 (continu bedrijf) | -20 to +40°C | ≤ 1000m boven zeeniveau | 1 | IC411 (TEFC) | IP55 | Nee | 48.7 | 400 | 690 | 50 | ∆ | Y | 5.5 | 5.5 | 2925 | 2925 | 88.9 | 89.8 | 89.2 | 88.9 | 89.8 | 89.2 | 0.87 | 0.87 | 10.2 | 5.9 | 7.4 | 7.4 | 75.48 | 43.66 | 17.9 | 17.9 | 2 | 2 | 35.8 | 35.8 | 3.2 | 3.2 | 57.28 | 57.28 | 0.0075 | 61 dB(A) | 6306 2Z C3 | 6306 2Z C3 | Gesloten lagersmering | Aandrijfzijde | A (halve spie) | Linksom / Rechtsom | RAL 5010 (Gentiaanblauw) | Aluminium | Gietijzer | Aluminium (geschroefd) | Boven | M25 (1x), M20 (1x) | Naar rechts | Ø28 x 60 mm | 8 x 7 x 50 mm | M10 | 1.56 | 1.22 | 1.23 | 0.84 | 1.6 | Inclusief PTC 140°C |  | 1311MPA2235AKZ3 | TD-221 | BV-204 | CV-104 | NL | Rem (IC411) (standaard) | H2SP 112 | 60 Nm | Nee | 400 V AC | 207 V DC | B2-1P-600
Datasheet NL 3SIE 112M2A-HS B34B (5,5kW-400.690V-50Hz) | 1311MPA2335AKZ3 | Cantoni Motor | 3-fase motor | 3-fase (standaard) | IE3 | IE3 Premium Efficiëntie | 3SIE 112M2A-HS | Nee | 3SIE 112M2A-HS (60 Nm) | 3SIE 112M2A-HS | 112 | 5.5 | 2 | B3/B14B | B34 (IM 2101) of afgeleiden | Voeten en B14B flens | F (155°C) temperatuurstijging-klasse B (max. 80K) | S1 (continu bedrijf) | -20 to +40°C | ≤ 1000m boven zeeniveau | 1 | IC411 (TEFC) | IP55 | Nee | 49.7 | 400 | 690 | 50 | ∆ | Y | 5.5 | 5.5 | 2925 | 2925 | 88.9 | 89.8 | 89.2 | 88.9 | 89.8 | 89.2 | 0.87 | 0.87 | 10.2 | 5.9 | 7.4 | 7.4 | 75.48 | 43.66 | 17.9 | 17.9 | 2 | 2 | 35.8 | 35.8 | 3.2 | 3.2 | 57.28 | 57.28 | 0.0075 | 61 dB(A) | 6306 2Z C3 | 6306 2Z C3 | Gesloten lagersmering | Aandrijfzijde | A (halve spie) | Linksom / Rechtsom | RAL 5010 (Gentiaanblauw) | Aluminium | Gietijzer | Aluminium (geschroefd) | Boven | M25 (1x), M20 (1x) | Naar rechts | Ø28 x 60 mm | 8 x 7 x 50 mm | M10 | 1.56 | 1.22 | 1.23 | 0.84 | 1.6 | Inclusief PTC 140°C |  | 1311MPA2335AKZ3 | TD-221 | BV-204 | CV-104 | NL | Rem (IC411) (standaard) | H2SP 112 | 60 Nm | Nee | 400 V AC | 207 V DC | B2-1P-600
Datasheet NL 3SIE 112M2A-HS B5 (5,5kW-400.690V-50Hz) | 1311MPA2435AKZ3 | Cantoni Motor | 3-fase motor | 3-fase (standaard) | IE3 | IE3 Premium Efficiëntie | 3SIE 112M2A-HS | Nee | 3SIE 112M2A-HS (60 Nm) | 3SIE 112M2A-HS | 112 | 5.5 | 2 | B5 | B5 (IM 3001) of afgeleiden | B5 flens | F (155°C) temperatuurstijging-klasse B (max. 80K) | S1 (continu bedrijf) | -20 to +40°C | ≤ 1000m boven zeeniveau | 1 | IC411 (TEFC) | IP55 | Nee | 50.2 | 400 | 690 | 50 | ∆ | Y | 5.5 | 5.5 | 2925 | 2925 | 88.9 | 89.8 | 89.2 | 88.9 | 89.8 | 89.2 | 0.87 | 0.87 | 10.2 | 5.9 | 7.4 | 7.4 | 75.48 | 43.66 | 17.9 | 17.9 | 2 | 2 | 35.8 | 35.8 | 3.2 | 3.2 | 57.28 | 57.28 | 0.0075 | 61 dB(A) | 6306 2Z C3 | 6306 2Z C3 | Gesloten lagersmering | Aandrijfzijde | A (halve spie) | Linksom / Rechtsom | RAL 5010 (Gentiaanblauw) | Aluminium | Gietijzer |  |  | M25 (1x), M20 (1x) | Naar rechts | Ø28 x 60 mm | 8 x 7 x 50 mm | M10 | 1.56 | 1.22 | 1.23 | 0.84 | 1.6 | Inclusief PTC 140°C |  | 1311MPA2435AKZ3 | TD-221 | BV-204 | CV-104 | NL | Rem (IC411) (standaard) | H2SP 112 | 60 Nm | Nee | 400 V AC | 207 V DC | B2-1P-600
Datasheet NL 3SIE 112M2A-HS B14A (5,5kW-400.690V-50Hz) | 1311MPA2635AKZ3 | Cantoni Motor | 3-fase motor | 3-fase (standaard) | IE3 | IE3 Premium Efficiëntie | 3SIE 112M2A-HS | Nee | 3SIE 112M2A-HS (60 Nm) | 3SIE 112M2A-HS | 112 | 5.5 | 2 | B14A | B14 (IM 3601) of afgeleiden | B14A flens | F (155°C) temperatuurstijging-klasse B (max. 80K) | S1 (continu bedrijf) | -20 to +40°C | ≤ 1000m boven zeeniveau | 1 | IC411 (TEFC) | IP55 | Nee | 48.7 | 400 | 690 | 50 | ∆ | Y | 5.5 | 5.5 | 2925 | 2925 | 88.9 | 89.8 | 89.2 | 88.9 | 89.8 | 89.2 | 0.87 | 0.87 | 10.2 | 5.9 | 7.4 | 7.4 | 75.48 | 43.66 | 17.9 | 17.9 | 2 | 2 | 35.8 | 35.8 | 3.2 | 3.2 | 57.28 | 57.28 | 0.0075 | 61 dB(A) | 6306 2Z C3 | 6306 2Z C3 | Gesloten lagersmering | Aandrijfzijde | A (halve spie) | Linksom / Rechtsom | RAL 5010 (Gentiaanblauw) | Aluminium | Gietijzer |  |  | M25 (1x), M20 (1x) | Naar rechts | Ø28 x 60 mm | 8 x 7 x 50 mm | M10 | 1.56 | 1.22 | 1.23 | 0.84 | 1.6 | Inclusief PTC 140°C |  | 1311MPA2635AKZ3 | TD-221 | BV-204 | CV-104 | NL | Rem (IC411) (standaard) | H2SP 112 | 60 Nm | Nee | 400 V AC | 207 V DC | B2-1P-600
Datasheet NL 3SIE 112M2A-HS B14B (5,5kW-400.690V-50Hz) | 1311MPA2835AKZ3 | Cantoni Motor | 3-fase motor | 3-fase (standaard) | IE3 | IE3 Premium Efficiëntie | 3SIE 112M2A-HS | Nee | 3SIE 112M2A-HS (60 Nm) | 3SIE 112M2A-HS | 112 | 5.5 | 2 | B14B | B14 (IM 3601) of afgeleiden | B14B flens | F (155°C) temperatuurstijging-klasse B (max. 80K) | S1 (continu bedrijf) | -20 to +40°C | ≤ 1000m boven zeeniveau | 1 | IC411 (TEFC) | IP55 | Nee | 49.7 | 400 | 690 | 50 | ∆ | Y | 5.5 | 5.5 | 2925 | 2925 | 88.9 | 89.8 | 89.2 | 88.9 | 89.8 | 89.2 | 0.87 | 0.87 | 10.2 | 5.9 | 7.4 | 7.4 | 75.48 | 43.66 | 17.9 | 17.9 | 2 | 2 | 35.8 | 35.8 | 3.2 | 3.2 | 57.28 | 57.28 | 0.0075 | 61 dB(A) | 6306 2Z C3 | 6306 2Z C3 | Gesloten lagersmering | Aandrijfzijde | A (halve spie) | Linksom / Rechtsom | RAL 5010 (Gentiaanblauw) | Aluminium | Gietijzer |  |  | M25 (1x), M20 (1x) | Naar rechts | Ø28 x 60 mm | 8 x 7 x 50 mm | M10 | 1.56 | 1.22 | 1.23 | 0.84 | 1.6 | Inclusief PTC 140°C |  | 1311MPA2835AKZ3 | TD-221 | BV-204 | CV-104 | NL | Rem (IC411) (standaard) | H2SP 112 | 60 Nm | Nee | 400 V AC | 207 V DC | B2-1P-600
Datasheet NL 3SIE 112M2A-HS B35s (5,5kW-400.690V-50Hz) | 1311MPA2D35AKZ3 | Cantoni Motor | 3-fase motor | 3-fase (standaard) | IE3 | IE3 Premium Efficiëntie | 3SIE 112M2A-HS | Nee | 3SIE 112M2A-HS (60 Nm) | 3SIE 112M2A-HS | 112 | 5.5 | 2 | B3/B5s | B35 (IM 2001) of afgeleiden | Voeten en B5s flens | F (155°C) temperatuurstijging-klasse B (max. 80K) | S1 (continu bedrijf) | -20 to +40°C | ≤ 1000m boven zeeniveau | 1 | IC411 (TEFC) | IP55 | Nee | 49.7 | 400 | 690 | 50 | ∆ | Y | 5.5 | 5.5 | 2925 | 2925 | 88.9 | 89.8 | 89.2 | 88.9 | 89.8 | 89.2 | 0.87 | 0.87 | 10.2 | 5.9 | 7.4 | 7.4 | 75.48 | 43.66 | 17.9 | 17.9 | 2 | 2 | 35.8 | 35.8 | 3.2 | 3.2 | 57.28 | 57.28 | 0.0075 | 61 dB(A) | 6306 2Z C3 | 6306 2Z C3 | Gesloten lagersmering | Aandrijfzijde | A (halve spie) | Linksom / Rechtsom | RAL 5010 (Gentiaanblauw) | Aluminium | Gietijzer | Aluminium (geschroefd) | Boven | M25 (1x), M20 (1x) | Naar rechts | Ø28 x 60 mm | 8 x 7 x 50 mm | M10 | 1.56 | 1.22 | 1.23 | 0.84 | 1.6 | Inclusief PTC 140°C |  | 1311MPA2D35AKZ3 | TD-221 | BV-204 | CV-104 | NL | Rem (IC411) (standaard) | H2SP 112 | 60 Nm | Nee | 400 V AC | 207 V DC | B2-1P-600
Datasheet NL 3SIE 112M2A-HS B5s (5,5kW-400.690V-50Hz) | 1311MPA2E35AKZ3 | Cantoni Motor | 3-fase motor | 3-fase (standaard) | IE3 | IE3 Premium Efficiëntie | 3SIE 112M2A-HS | Nee | 3SIE 112M2A-HS (60 Nm) | 3SIE 112M2A-HS | 112 | 5.5 | 2 | B5s | B5 (IM 3001) of afgeleiden | B5s flens | F (155°C) temperatuurstijging-klasse B (max. 80K) | S1 (continu bedrijf) | -20 to +40°C | ≤ 1000m boven zeeniveau | 1 | IC411 (TEFC) | IP55 | Nee | 49.7 | 400 | 690 | 50 | ∆ | Y | 5.5 | 5.5 | 2925 | 2925 | 88.9 | 89.8 | 89.2 | 88.9 | 89.8 | 89.2 | 0.87 | 0.87 | 10.2 | 5.9 | 7.4 | 7.4 | 75.48 | 43.66 | 17.9 | 17.9 | 2 | 2 | 35.8 | 35.8 | 3.2 | 3.2 | 57.28 | 57.28 | 0.0075 | 61 dB(A) | 6306 2Z C3 | 6306 2Z C3 | Gesloten lagersmering | Aandrijfzijde | A (halve spie) | Linksom / Rechtsom | RAL 5010 (Gentiaanblauw) | Aluminium | Gietijzer |  |  | M25 (1x), M20 (1x) | Naar rechts | Ø28 x 60 mm | 8 x 7 x 50 mm | M10 | 1.56 | 1.22 | 1.23 | 0.84 | 1.6 | Inclusief PTC 140°C |  | 1311MPA2E35AKZ3 | TD-221 | BV-204 | CV-104 | NL | Rem (IC411) (standaard) | H2SP 112 | 60 Nm | Nee | 400 V AC | 207 V DC | B2-1P-600
Datasheet NL 3SIE 112M4A-HS B3 (5,5kW-400.690V-50Hz) | 1311MPA4035AKZ3 | Cantoni Motor | 3-fase motor | 3-fase (standaard) | IE3 | IE3 Premium Efficiëntie | 3SIE 112M4A-HS | Ja | 3SIE 112M4A-HS (60 Nm) | 3SIE 112M4A-HS | 112 | 5.5 | 4 | B3 | B3 (IM 1001) of afgeleiden | Voeten | F (155°C) temperatuurstijging-klasse B (max. 80K) | S1 (continu bedrijf) | -20 to +40°C | ≤ 1000m boven zeeniveau | 1 | IC411 (TEFC) | IP55 | Nee | 62 | 400 | 690 | 50 | ∆ | Y | 5.5 | 5.5 | 1460 | 1460 | 89.4 | 90.2 | 89.6 | 89.4 | 90.2 | 89.6 | 0.8 | 0.8 | 11.1 | 6.4 | 7.2 | 7.2 | 79.92 | 46.08 | 36 | 36 | 2.5 | 2.5 | 90 | 90 | 3.3 | 3.3 | 118.8 | 118.8 | 0.0115 | 58 dB(A) | 6306 2Z C3 | 6306 2Z C3 | Gesloten lagersmering | Aandrijfzijde | A (halve spie) | Linksom / Rechtsom | RAL 5010 (Gentiaanblauw) | Aluminium | Gietijzer | Aluminium (geschroefd) | Boven | M25 (1x), M20 (1x) | Naar rechts | Ø28 x 60 mm | 8 x 7 x 50 mm | M10 | 1.92 | 1.58 | 1.5 | 1.19 | 1.96 | Inclusief PTC 140°C |  | 1311MPB2035AKZ3 | TD-221 | BV-204 | CV-104 | NL | Rem (IC411) (standaard) | H2SP 112 | 60 Nm | Nee | 400 V AC | 207 V DC | B2-1P-600
Datasheet NL 3SIE 112M4A-HS B35 (5,5kW-400.690V-50Hz) | 1311MPA4135AKZ3 | Cantoni Motor | 3-fase motor | 3-fase (standaard) | IE3 | IE3 Premium Efficiëntie | 3SIE 112M4A-HS | Nee | 3SIE 112M4A-HS (60 Nm) | 3SIE 112M4A-HS | 112 | 5.5 | 4 | B3/B5 | B35 (IM 2001) of afgeleiden | Voeten en B5 flens | F (155°C) temperatuurstijging-klasse B (max. 80K) | S1 (continu bedrijf) | -20 to +40°C | ≤ 1000m boven zeeniveau | 1 | IC411 (TEFC) | IP55 | Nee | 64.7 | 400 | 690 | 50 | ∆ | Y | 5.5 | 5.5 | 1460 | 1460 | 89.4 | 90.2 | 89.6 | 89.4 | 90.2 | 89.6 | 0.8 | 0.8 | 11.1 | 6.4 | 7.2 | 7.2 | 79.92 | 46.08 | 36 | 36 | 2.5 | 2.5 | 90 | 90 | 3.3 | 3.3 | 118.8 | 118.8 | 0.0115 | 58 dB(A) | 6306 2Z C3 | 6306 2Z C3 | Gesloten lagersmering | Aandrijfzijde | A (halve spie) | Linksom / Rechtsom | RAL 5010 (Gentiaanblauw) | Aluminium | Gietijzer | Aluminium (geschroefd) | Boven | M25 (1x), M20 (1x) | Naar rechts | Ø28 x 60 mm | 8 x 7 x 50 mm | M10 | 1.92 | 1.58 | 1.5 | 1.19 | 1.96 | Inclusief PTC 140°C |  | 1311MPB2135AKZ3 | TD-221 | BV-204 | CV-104 | NL | Rem (IC411) (standaard) | H2SP 112 | 60 Nm | Nee | 400 V AC | 207 V DC | B2-1P-600
Datasheet NL 3SIE 112M4A-HS B34A (5,5kW-400.690V-50Hz) | 1311MPA4235AKZ3 | Cantoni Motor | 3-fase motor | 3-fase (standaard) | IE3 | IE3 Premium Efficiëntie | 3SIE 112M4A-HS | Nee | 3SIE 112M4A-HS (60 Nm) | 3SIE 112M4A-HS | 112 | 5.5 | 4 | B3/B14A | B34 (IM 2101) of afgeleiden | Voeten en B14A flens | F (155°C) temperatuurstijging-klasse B (max. 80K) | S1 (continu bedrijf) | -20 to +40°C | ≤ 1000m boven zeeniveau | 1 | IC411 (TEFC) | IP55 | Nee | 63.2 | 400 | 690 | 50 | ∆ | Y | 5.5 | 5.5 | 1460 | 1460 | 89.4 | 90.2 | 89.6 | 89.4 | 90.2 | 89.6 | 0.8 | 0.8 | 11.1 | 6.4 | 7.2 | 7.2 | 79.92 | 46.08 | 36 | 36 | 2.5 | 2.5 | 90 | 90 | 3.3 | 3.3 | 118.8 | 118.8 | 0.0115 | 58 dB(A) | 6306 2Z C3 | 6306 2Z C3 | Gesloten lagersmering | Aandrijfzijde | A (halve spie) | Linksom / Rechtsom | RAL 5010 (Gentiaanblauw) | Aluminium | Gietijzer | Aluminium (geschroefd) | Boven | M25 (1x), M20 (1x) | Naar rechts | Ø28 x 60 mm | 8 x 7 x 50 mm | M10 | 1.92 | 1.58 | 1.5 | 1.19 | 1.96 | Inclusief PTC 140°C |  | 1311MPB2235AKZ3 | TD-221 | BV-204 | CV-104 | NL | Rem (IC411) (standaard) | H2SP 112 | 60 Nm | Nee | 400 V AC | 207 V DC | B2-1P-600
Datasheet NL 3SIE 112M4A-HS B34B (5,5kW-400.690V-50Hz) | 1311MPA4335AKZ3 | Cantoni Motor | 3-fase motor | 3-fase (standaard) | IE3 | IE3 Premium Efficiëntie | 3SIE 112M4A-HS | Nee | 3SIE 112M4A-HS (60 Nm) | 3SIE 112M4A-HS | 112 | 5.5 | 4 | B3/B14B | B34 (IM 2101) of afgeleiden | Voeten en B14B flens | F (155°C) temperatuurstijging-klasse B (max. 80K) | S1 (continu bedrijf) | -20 to +40°C | ≤ 1000m boven zeeniveau | 1 | IC411 (TEFC) | IP55 | Nee | 64.2 | 400 | 690 | 50 | ∆ | Y | 5.5 | 5.5 | 1460 | 1460 | 89.4 | 90.2 | 89.6 | 89.4 | 90.2 | 89.6 | 0.8 | 0.8 | 11.1 | 6.4 | 7.2 | 7.2 | 79.92 | 46.08 | 36 | 36 | 2.5 | 2.5 | 90 | 90 | 3.3 | 3.3 | 118.8 | 118.8 | 0.0115 | 58 dB(A) | 6306 2Z C3 | 6306 2Z C3 | Gesloten lagersmering | Aandrijfzijde | A (halve spie) | Linksom / Rechtsom | RAL 5010 (Gentiaanblauw) | Aluminium | Gietijzer | Aluminium (geschroefd) | Boven | M25 (1x), M20 (1x) | Naar rechts | Ø28 x 60 mm | 8 x 7 x 50 mm | M10 | 1.92 | 1.58 | 1.5 | 1.19 | 1.96 | Inclusief PTC 140°C |  | 1311MPB2335AKZ3 | TD-221 | BV-204 | CV-104 | NL | Rem (IC411) (standaard) | H2SP 112 | 60 Nm | Nee | 400 V AC | 207 V DC | B2-1P-600
Datasheet NL 3SIE 112M4A-HS B5 (5,5kW-400.690V-50Hz) | 1311MPA4435AKZ3 | Cantoni Motor | 3-fase motor | 3-fase (standaard) | IE3 | IE3 Premium Efficiëntie | 3SIE 112M4A-HS | Nee | 3SIE 112M4A-HS (60 Nm) | 3SIE 112M4A-HS | 112 | 5.5 | 4 | B5 | B5 (IM 3001) of afgeleiden | B5 flens | F (155°C) temperatuurstijging-klasse B (max. 80K) | S1 (continu bedrijf) | -20 to +40°C | ≤ 1000m boven zeeniveau | 1 | IC411 (TEFC) | IP55 | Nee | 64.7 | 400 | 690 | 50 | ∆ | Y | 5.5 | 5.5 | 1460 | 1460 | 89.4 | 90.2 | 89.6 | 89.4 | 90.2 | 89.6 | 0.8 | 0.8 | 11.1 | 6.4 | 7.2 | 7.2 | 79.92 | 46.08 | 36 | 36 | 2.5 | 2.5 | 90 | 90 | 3.3 | 3.3 | 118.8 | 118.8 | 0.0115 | 58 dB(A) | 6306 2Z C3 | 6306 2Z C3 | Gesloten lagersmering | Aandrijfzijde | A (halve spie) | Linksom / Rechtsom | RAL 5010 (Gentiaanblauw) | Aluminium | Gietijzer |  |  | M25 (1x), M20 (1x) | Naar rechts | Ø28 x 60 mm | 8 x 7 x 50 mm | M10 | 1.92 | 1.58 | 1.5 | 1.19 | 1.96 | Inclusief PTC 140°C |  | 1311MPB2435AKZ3 | TD-221 | BV-204 | CV-104 | NL | Rem (IC411) (standaard) | H2SP 112 | 60 Nm | Nee | 400 V AC | 207 V DC | B2-1P-600
Datasheet NL 3SIE 112M4A-HS B14A (5,5kW-400.690V-50Hz) | 1311MPA4635AKZ3 | Cantoni Motor | 3-fase motor | 3-fase (standaard) | IE3 | IE3 Premium Efficiëntie | 3SIE 112M4A-HS | Nee | 3SIE 112M4A-HS (60 Nm) | 3SIE 112M4A-HS | 112 | 5.5 | 4 | B14A | B14 (IM 3601) of afgeleiden | B14A flens | F (155°C) temperatuurstijging-klasse B (max. 80K) | S1 (continu bedrijf) | -20 to +40°C | ≤ 1000m boven zeeniveau | 1 | IC411 (TEFC) | IP55 | Nee | 63.2 | 400 | 690 | 50 | ∆ | Y | 5.5 | 5.5 | 1460 | 1460 | 89.4 | 90.2 | 89.6 | 89.4 | 90.2 | 89.6 | 0.8 | 0.8 | 11.1 | 6.4 | 7.2 | 7.2 | 79.92 | 46.08 | 36 | 36 | 2.5 | 2.5 | 90 | 90 | 3.3 | 3.3 | 118.8 | 118.8 | 0.0115 | 58 dB(A) | 6306 2Z C3 | 6306 2Z C3 | Gesloten lagersmering | Aandrijfzijde | A (halve spie) | Linksom / Rechtsom | RAL 5010 (Gentiaanblauw) | Aluminium | Gietijzer |  |  | M25 (1x), M20 (1x) | Naar rechts | Ø28 x 60 mm | 8 x 7 x 50 mm | M10 | 1.92 | 1.58 | 1.5 | 1.19 | 1.96 | Inclusief PTC 140°C |  | 1311MPB2635AKZ3 | TD-221 | BV-204 | CV-104 | NL | Rem (IC411) (standaard) | H2SP 112 | 60 Nm | Nee | 400 V AC | 207 V DC | B2-1P-600
Datasheet NL 3SIE 112M4A-HS B14B (5,5kW-400.690V-50Hz) | 1311MPA4835AKZ3 | Cantoni Motor | 3-fase motor | 3-fase (standaard) | IE3 | IE3 Premium Efficiëntie | 3SIE 112M4A-HS | Nee | 3SIE 112M4A-HS (60 Nm) | 3SIE 112M4A-HS | 112 | 5.5 | 4 | B14B | B14 (IM 3601) of afgeleiden | B14B flens | F (155°C) temperatuurstijging-klasse B (max. 80K) | S1 (continu bedrijf) | -20 to +40°C | ≤ 1000m boven zeeniveau | 1 | IC411 (TEFC) | IP55 | Nee | 64.2 | 400 | 690 | 50 | ∆ | Y | 5.5 | 5.5 | 1460 | 1460 | 89.4 | 90.2 | 89.6 | 89.4 | 90.2 | 89.6 | 0.8 | 0.8 | 11.1 | 6.4 | 7.2 | 7.2 | 79.92 | 46.08 | 36 | 36 | 2.5 | 2.5 | 90 | 90 | 3.3 | 3.3 | 118.8 | 118.8 | 0.0115 | 58 dB(A) | 6306 2Z C3 | 6306 2Z C3 | Gesloten lagersmering | Aandrijfzijde | A (halve spie) | Linksom / Rechtsom | RAL 5010 (Gentiaanblauw) | Aluminium | Gietijzer |  |  | M25 (1x), M20 (1x) | Naar rechts | Ø28 x 60 mm | 8 x 7 x 50 mm | M10 | 1.92 | 1.58 | 1.5 | 1.19 | 1.96 | Inclusief PTC 140°C |  | 1311MPB2835AKZ3 | TD-221 | BV-204 | CV-104 | NL | Rem (IC411) (standaard) | H2SP 112 | 60 Nm | Nee | 400 V AC | 207 V DC | B2-1P-600
Datasheet NL 3SIE 112M4A-HS B35s (5,5kW-400.690V-50Hz) | 1311MPA4D35AKZ3 | Cantoni Motor | 3-fase motor | 3-fase (standaard) | IE3 | IE3 Premium Efficiëntie | 3SIE 112M4A-HS | Nee | 3SIE 112M4A-HS (60 Nm) | 3SIE 112M4A-HS | 112 | 5.5 | 4 | B3/B5s | B35 (IM 2001) of afgeleiden | Voeten en B5s flens | F (155°C) temperatuurstijging-klasse B (max. 80K) | S1 (continu bedrijf) | -20 to +40°C | ≤ 1000m boven zeeniveau | 1 | IC411 (TEFC) | IP55 | Nee | 64.2 | 400 | 690 | 50 | ∆ | Y | 5.5 | 5.5 | 1460 | 1460 | 89.4 | 90.2 | 89.6 | 89.4 | 90.2 | 89.6 | 0.8 | 0.8 | 11.1 | 6.4 | 7.2 | 7.2 | 79.92 | 46.08 | 36 | 36 | 2.5 | 2.5 | 90 | 90 | 3.3 | 3.3 | 118.8 | 118.8 | 0.0115 | 58 dB(A) | 6306 2Z C3 | 6306 2Z C3 | Gesloten lagersmering | Aandrijfzijde | A (halve spie) | Linksom / Rechtsom | RAL 5010 (Gentiaanblauw) | Aluminium | Gietijzer | Aluminium (geschroefd) | Boven | M25 (1x), M20 (1x) | Naar rechts | Ø28 x 60 mm | 8 x 7 x 50 mm | M10 | 1.92 | 1.58 | 1.5 | 1.19 | 1.96 | Inclusief PTC 140°C |  | 1311MPB2D35AKZ3 | TD-221 | BV-204 | CV-104 | NL | Rem (IC411) (standaard) | H2SP 112 | 60 Nm | Nee | 400 V AC | 207 V DC | B2-1P-600
Datasheet NL 3SIE 112M4A-HS B5s (5,5kW-400.690V-50Hz) | 1311MPA4E35AKZ3 | Cantoni Motor | 3-fase motor | 3-fase (standaard) | IE3 | IE3 Premium Efficiëntie | 3SIE 112M4A-HS | Nee | 3SIE 112M4A-HS (60 Nm) | 3SIE 112M4A-HS | 112 | 5.5 | 4 | B5s | B5 (IM 3001) of afgeleiden | B5s flens | F (155°C) temperatuurstijging-klasse B (max. 80K) | S1 (continu bedrijf) | -20 to +40°C | ≤ 1000m boven zeeniveau | 1 | IC411 (TEFC) | IP55 | Nee | 64.2 | 400 | 690 | 50 | ∆ | Y | 5.5 | 5.5 | 1460 | 1460 | 89.4 | 90.2 | 89.6 | 89.4 | 90.2 | 89.6 | 0.8 | 0.8 | 11.1 | 6.4 | 7.2 | 7.2 | 79.92 | 46.08 | 36 | 36 | 2.5 | 2.5 | 90 | 90 | 3.3 | 3.3 | 118.8 | 118.8 | 0.0115 | 58 dB(A) | 6306 2Z C3 | 6306 2Z C3 | Gesloten lagersmering | Aandrijfzijde | A (halve spie) | Linksom / Rechtsom | RAL 5010 (Gentiaanblauw) | Aluminium | Gietijzer |  |  | M25 (1x), M20 (1x) | Naar rechts | Ø28 x 60 mm | 8 x 7 x 50 mm | M10 | 1.92 | 1.58 | 1.5 | 1.19 | 1.96 | Inclusief PTC 140°C |  | 1311MPB2E35AKZ3 | TD-221 | BV-204 | CV-104 | NL | Rem (IC411) (standaard) | H2SP 112 | 60 Nm | Nee | 400 V AC | 207 V DC | B2-1P-600
Datasheet NL 3SIE 112M6A-HS B3 (3kW-400.690V-50Hz) | 1311MPA6035AKZ3 | Cantoni Motor | 3-fase motor | 3-fase (standaard) | IE3 | IE3 Premium Efficiëntie | 3SIE 112M6A-HS | Ja | 3SIE 112M6A-HS (60 Nm) | 3SIE 112M6A-HS | 112 | 3 | 6 | B3 | B3 (IM 1001) of afgeleiden | Voeten | F (155°C) temperatuurstijging-klasse B (max. 80K) | S1 (continu bedrijf) | -20 to +40°C | ≤ 1000m boven zeeniveau | 1 | IC411 (TEFC) | IP55 | Nee | 44 | 400 | 690 | 50 | ∆ | Y | 3 | 3 | 960 | 960 | 86 | 86.7 | 86.7 | 86 | 86.7 | 86.7 | 0.75 | 0.75 | 6.7 | 3.9 | 5.5 | 5.5 | 36.85 | 21.45 | 29.7 | 29.7 | 1.5 | 1.5 | 44.55 | 44.55 | 2.3 | 2.3 | 68.31 | 68.31 | 0.0177 | 53 dB(A) | 6306 2Z C3 | 6306 2Z C3 | Gesloten lagersmering | Aandrijfzijde | A (halve spie) | Linksom / Rechtsom | RAL 5010 (Gentiaanblauw) | Aluminium | Gietijzer | Aluminium (geschroefd) | Boven | M25 (1x), M20 (1x) | Naar rechts | Ø28 x 60 mm | 8 x 7 x 50 mm | M10 | 2.2 | 1.8 | 1.69 | 1.26 | 2.2 | Inclusief PTC 140°C |  | 1311MPA2035AKZ3 | TD-221 | BV-204 | CV-104 | NL | Rem (IC411) (standaard) | H2SP 112 | 60 Nm | Nee | 400 V AC | 207 V DC | B2-1P-600
Datasheet NL 3SIE 112M6A-HS B35 (3kW-400.690V-50Hz) | 1311MPA6135AKZ3 | Cantoni Motor | 3-fase motor | 3-fase (standaard) | IE3 | IE3 Premium Efficiëntie | 3SIE 112M6A-HS | Nee | 3SIE 112M6A-HS (60 Nm) | 3SIE 112M6A-HS | 112 | 3 | 6 | B3/B5 | B35 (IM 2001) of afgeleiden | Voeten en B5 flens | F (155°C) temperatuurstijging-klasse B (max. 80K) | S1 (continu bedrijf) | -20 to +40°C | ≤ 1000m boven zeeniveau | 1 | IC411 (TEFC) | IP55 | Nee | 46.7 | 400 | 690 | 50 | ∆ | Y | 3 | 3 | 960 | 960 | 86 | 86.7 | 86.7 | 86 | 86.7 | 86.7 | 0.75 | 0.75 | 6.7 | 3.9 | 5.5 | 5.5 | 36.85 | 21.45 | 29.7 | 29.7 | 1.5 | 1.5 | 44.55 | 44.55 | 2.3 | 2.3 | 68.31 | 68.31 | 0.0177 | 53 dB(A) | 6306 2Z C3 | 6306 2Z C3 | Gesloten lagersmering | Aandrijfzijde | A (halve spie) | Linksom / Rechtsom | RAL 5010 (Gentiaanblauw) | Aluminium | Gietijzer | Aluminium (geschroefd) | Boven | M25 (1x), M20 (1x) | Naar rechts | Ø28 x 60 mm | 8 x 7 x 50 mm | M10 | 2.2 | 1.8 | 1.69 | 1.26 | 2.2 | Inclusief PTC 140°C |  | 1311MPA2135AKZ3 | TD-221 | BV-204 | CV-104 | NL | Rem (IC411) (standaard) | H2SP 112 | 60 Nm | Nee | 400 V AC | 207 V DC | B2-1P-600
Datasheet NL 3SIE 112M6A-HS B34A (3kW-400.690V-50Hz) | 1311MPA6235AKZ3 | Cantoni Motor | 3-fase motor | 3-fase (standaard) | IE3 | IE3 Premium Efficiëntie | 3SIE 112M6A-HS | Nee | 3SIE 112M6A-HS (60 Nm) | 3SIE 112M6A-HS | 112 | 3 | 6 | B3/B14A | B34 (IM 2101) of afgeleiden | Voeten en B14A flens | F (155°C) temperatuurstijging-klasse B (max. 80K) | S1 (continu bedrijf) | -20 to +40°C | ≤ 1000m boven zeeniveau | 1 | IC411 (TEFC) | IP55 | Nee | 45.2 | 400 | 690 | 50 | ∆ | Y | 3 | 3 | 960 | 960 | 86 | 86.7 | 86.7 | 86 | 86.7 | 86.7 | 0.75 | 0.75 | 6.7 | 3.9 | 5.5 | 5.5 | 36.85 | 21.45 | 29.7 | 29.7 | 1.5 | 1.5 | 44.55 | 44.55 | 2.3 | 2.3 | 68.31 | 68.31 | 0.0177 | 53 dB(A) | 6306 2Z C3 | 6306 2Z C3 | Gesloten lagersmering | Aandrijfzijde | A (halve spie) | Linksom / Rechtsom | RAL 5010 (Gentiaanblauw) | Aluminium | Gietijzer | Aluminium (geschroefd) | Boven | M25 (1x), M20 (1x) | Naar rechts | Ø28 x 60 mm | 8 x 7 x 50 mm | M10 | 2.2 | 1.8 | 1.69 | 1.26 | 2.2 | Inclusief PTC 140°C |  | 1311MPA2235AKZ3 | TD-221 | BV-204 | CV-104 | NL | Rem (IC411) (standaard) | H2SP 112 | 60 Nm | Nee | 400 V AC | 207 V DC | B2-1P-600
Datasheet NL 3SIE 112M6A-HS B34B (3kW-400.690V-50Hz) | 1311MPA6335AKZ3 | Cantoni Motor | 3-fase motor | 3-fase (standaard) | IE3 | IE3 Premium Efficiëntie | 3SIE 112M6A-HS | Nee | 3SIE 112M6A-HS (60 Nm) | 3SIE 112M6A-HS | 112 | 3 | 6 | B3/B14B | B34 (IM 2101) of afgeleiden | Voeten en B14B flens | F (155°C) temperatuurstijging-klasse B (max. 80K) | S1 (continu bedrijf) | -20 to +40°C | ≤ 1000m boven zeeniveau | 1 | IC411 (TEFC) | IP55 | Nee | 46.2 | 400 | 690 | 50 | ∆ | Y | 3 | 3 | 960 | 960 | 86 | 86.7 | 86.7 | 86 | 86.7 | 86.7 | 0.75 | 0.75 | 6.7 | 3.9 | 5.5 | 5.5 | 36.85 | 21.45 | 29.7 | 29.7 | 1.5 | 1.5 | 44.55 | 44.55 | 2.3 | 2.3 | 68.31 | 68.31 | 0.0177 | 53 dB(A) | 6306 2Z C3 | 6306 2Z C3 | Gesloten lagersmering | Aandrijfzijde | A (halve spie) | Linksom / Rechtsom | RAL 5010 (Gentiaanblauw) | Aluminium | Gietijzer | Aluminium (geschroefd) | Boven | M25 (1x), M20 (1x) | Naar rechts | Ø28 x 60 mm | 8 x 7 x 50 mm | M10 | 2.2 | 1.8 | 1.69 | 1.26 | 2.2 | Inclusief PTC 140°C |  | 1311MPA2335AKZ3 | TD-221 | BV-204 | CV-104 | NL | Rem (IC411) (standaard) | H2SP 112 | 60 Nm | Nee | 400 V AC | 207 V DC | B2-1P-600
Datasheet NL 3SIE 112M6A-HS B5 (3kW-400.690V-50Hz) | 1311MPA6435AKZ3 | Cantoni Motor | 3-fase motor | 3-fase (standaard) | IE3 | IE3 Premium Efficiëntie | 3SIE 112M6A-HS | Nee | 3SIE 112M6A-HS (60 Nm) | 3SIE 112M6A-HS | 112 | 3 | 6 | B5 | B5 (IM 3001) of afgeleiden | B5 flens | F (155°C) temperatuurstijging-klasse B (max. 80K) | S1 (continu bedrijf) | -20 to +40°C | ≤ 1000m boven zeeniveau | 1 | IC411 (TEFC) | IP55 | Nee | 46.7 | 400 | 690 | 50 | ∆ | Y | 3 | 3 | 960 | 960 | 86 | 86.7 | 86.7 | 86 | 86.7 | 86.7 | 0.75 | 0.75 | 6.7 | 3.9 | 5.5 | 5.5 | 36.85 | 21.45 | 29.7 | 29.7 | 1.5 | 1.5 | 44.55 | 44.55 | 2.3 | 2.3 | 68.31 | 68.31 | 0.0177 | 53 dB(A) | 6306 2Z C3 | 6306 2Z C3 | Gesloten lagersmering | Aandrijfzijde | A (halve spie) | Linksom / Rechtsom | RAL 5010 (Gentiaanblauw) | Aluminium | Gietijzer |  |  | M25 (1x), M20 (1x) | Naar rechts | Ø28 x 60 mm | 8 x 7 x 50 mm | M10 | 2.2 | 1.8 | 1.69 | 1.26 | 2.2 | Inclusief PTC 140°C |  | 1311MPA2435AKZ3 | TD-221 | BV-204 | CV-104 | NL | Rem (IC411) (standaard) | H2SP 112 | 60 Nm | Nee | 400 V AC | 207 V DC | B2-1P-600
Datasheet NL 3SIE 112M6A-HS B14A (3kW-400.690V-50Hz) | 1311MPA6635AKZ3 | Cantoni Motor | 3-fase motor | 3-fase (standaard) | IE3 | IE3 Premium Efficiëntie | 3SIE 112M6A-HS | Nee | 3SIE 112M6A-HS (60 Nm) | 3SIE 112M6A-HS | 112 | 3 | 6 | B14A | B14 (IM 3601) of afgeleiden | B14A flens | F (155°C) temperatuurstijging-klasse B (max. 80K) | S1 (continu bedrijf) | -20 to +40°C | ≤ 1000m boven zeeniveau | 1 | IC411 (TEFC) | IP55 | Nee | 45.2 | 400 | 690 | 50 | ∆ | Y | 3 | 3 | 960 | 960 | 86 | 86.7 | 86.7 | 86 | 86.7 | 86.7 | 0.75 | 0.75 | 6.7 | 3.9 | 5.5 | 5.5 | 36.85 | 21.45 | 29.7 | 29.7 | 1.5 | 1.5 | 44.55 | 44.55 | 2.3 | 2.3 | 68.31 | 68.31 | 0.0177 | 53 dB(A) | 6306 2Z C3 | 6306 2Z C3 | Gesloten lagersmering | Aandrijfzijde | A (halve spie) | Linksom / Rechtsom | RAL 5010 (Gentiaanblauw) | Aluminium | Gietijzer |  |  | M25 (1x), M20 (1x) | Naar rechts | Ø28 x 60 mm | 8 x 7 x 50 mm | M10 | 2.2 | 1.8 | 1.69 | 1.26 | 2.2 | Inclusief PTC 140°C |  | 1311MPA2635AKZ3 | TD-221 | BV-204 | CV-104 | NL | Rem (IC411) (standaard) | H2SP 112 | 60 Nm | Nee | 400 V AC | 207 V DC | B2-1P-600
Datasheet NL 3SIE 112M6A-HS B14B (3kW-400.690V-50Hz) | 1311MPA6835AKZ3 | Cantoni Motor | 3-fase motor | 3-fase (standaard) | IE3 | IE3 Premium Efficiëntie | 3SIE 112M6A-HS | Nee | 3SIE 112M6A-HS (60 Nm) | 3SIE 112M6A-HS | 112 | 3 | 6 | B14B | B14 (IM 3601) of afgeleiden | B14B flens | F (155°C) temperatuurstijging-klasse B (max. 80K) | S1 (continu bedrijf) | -20 to +40°C | ≤ 1000m boven zeeniveau | 1 | IC411 (TEFC) | IP55 | Nee | 46.2 | 400 | 690 | 50 | ∆ | Y | 3 | 3 | 960 | 960 | 86 | 86.7 | 86.7 | 86 | 86.7 | 86.7 | 0.75 | 0.75 | 6.7 | 3.9 | 5.5 | 5.5 | 36.85 | 21.45 | 29.7 | 29.7 | 1.5 | 1.5 | 44.55 | 44.55 | 2.3 | 2.3 | 68.31 | 68.31 | 0.0177 | 53 dB(A) | 6306 2Z C3 | 6306 2Z C3 | Gesloten lagersmering | Aandrijfzijde | A (halve spie) | Linksom / Rechtsom | RAL 5010 (Gentiaanblauw) | Aluminium | Gietijzer |  |  | M25 (1x), M20 (1x) | Naar rechts | Ø28 x 60 mm | 8 x 7 x 50 mm | M10 | 2.2 | 1.8 | 1.69 | 1.26 | 2.2 | Inclusief PTC 140°C |  | 1311MPA2835AKZ3 | TD-221 | BV-204 | CV-104 | NL | Rem (IC411) (standaard) | H2SP 112 | 60 Nm | Nee | 400 V AC | 207 V DC | B2-1P-600
Datasheet NL 3SIE 112M6A-HS B35s (3kW-400.690V-50Hz) | 1311MPA6D35AKZ3 | Cantoni Motor | 3-fase motor | 3-fase (standaard) | IE3 | IE3 Premium Efficiëntie | 3SIE 112M6A-HS | Nee | 3SIE 112M6A-HS (60 Nm) | 3SIE 112M6A-HS | 112 | 3 | 6 | B3/B5s | B35 (IM 2001) of afgeleiden | Voeten en B5s flens | F (155°C) temperatuurstijging-klasse B (max. 80K) | S1 (continu bedrijf) | -20 to +40°C | ≤ 1000m boven zeeniveau | 1 | IC411 (TEFC) | IP55 | Nee | 46.2 | 400 | 690 | 50 | ∆ | Y | 3 | 3 | 960 | 960 | 86 | 86.7 | 86.7 | 86 | 86.7 | 86.7 | 0.75 | 0.75 | 6.7 | 3.9 | 5.5 | 5.5 | 36.85 | 21.45 | 29.7 | 29.7 | 1.5 | 1.5 | 44.55 | 44.55 | 2.3 | 2.3 | 68.31 | 68.31 | 0.0177 | 53 dB(A) | 6306 2Z C3 | 6306 2Z C3 | Gesloten lagersmering | Aandrijfzijde | A (halve spie) | Linksom / Rechtsom | RAL 5010 (Gentiaanblauw) | Aluminium | Gietijzer | Aluminium (geschroefd) | Boven | M25 (1x), M20 (1x) | Naar rechts | Ø28 x 60 mm | 8 x 7 x 50 mm | M10 | 2.2 | 1.8 | 1.69 | 1.26 | 2.2 | Inclusief PTC 140°C |  | 1311MPA2D35AKZ3 | TD-221 | BV-204 | CV-104 | NL | Rem (IC411) (standaard) | H2SP 112 | 60 Nm | Nee | 400 V AC | 207 V DC | B2-1P-600
Datasheet NL 3SIE 112M6A-HS B5s (3kW-400.690V-50Hz) | 1311MPA6E35AKZ3 | Cantoni Motor | 3-fase motor | 3-fase (standaard) | IE3 | IE3 Premium Efficiëntie | 3SIE 112M6A-HS | Nee | 3SIE 112M6A-HS (60 Nm) | 3SIE 112M6A-HS | 112 | 3 | 6 | B5s | B5 (IM 3001) of afgeleiden | B5s flens | F (155°C) temperatuurstijging-klasse B (max. 80K) | S1 (continu bedrijf) | -20 to +40°C | ≤ 1000m boven zeeniveau | 1 | IC411 (TEFC) | IP55 | Nee | 46.2 | 400 | 690 | 50 | ∆ | Y | 3 | 3 | 960 | 960 | 86 | 86.7 | 86.7 | 86 | 86.7 | 86.7 | 0.75 | 0.75 | 6.7 | 3.9 | 5.5 | 5.5 | 36.85 | 21.45 | 29.7 | 29.7 | 1.5 | 1.5 | 44.55 | 44.55 | 2.3 | 2.3 | 68.31 | 68.31 | 0.0177 | 53 dB(A) | 6306 2Z C3 | 6306 2Z C3 | Gesloten lagersmering | Aandrijfzijde | A (halve spie) | Linksom / Rechtsom | RAL 5010 (Gentiaanblauw) | Aluminium | Gietijzer |  |  | M25 (1x), M20 (1x) | Naar rechts | Ø28 x 60 mm | 8 x 7 x 50 mm | M10 | 2.2 | 1.8 | 1.69 | 1.26 | 2.2 | Inclusief PTC 140°C |  | 1311MPA2E35AKZ3 | TD-221 | BV-204 | CV-104 | NL | Rem (IC411) (standaard) | H2SP 112 | 60 Nm | Nee | 400 V AC | 207 V DC | B2-1P-600
Datasheet NL 3SIE 112M2B-HS B3 (7,5kW-400.690V-50Hz) | 1311MPB2035AKZ3 | Cantoni Motor | 3-fase motor | 3-fase (standaard) | IE3 | IE3 Premium Efficiëntie | 3SIE 112M2B-HS | Ja | 3SIE 112M2B-HS (60 Nm) | 3SIE 112M2B-HS | 112 | 7.5 | 2 | B3 | B3 (IM 1001) of afgeleiden | Voeten | F (155°C) temperatuurstijging-klasse B (max. 80K) | S1 (continu bedrijf) | -20 to +40°C | ≤ 1000m boven zeeniveau | 1 | IC411 (TEFC) | IP55 | Nee | 57 | 400 | 690 | 50 | ∆ | Y | 7.5 | 7.5 | 2930 | 2930 | 90.9 | 91.1 | 90.1 | 90.9 | 91.1 | 90.1 | 0.87 | 0.87 | 13.8 | 8 | 8.4 | 8.4 | 115.92 | 67.2 | 24.4 | 24.4 | 2.5 | 2.5 | 61 | 61 | 3.5 | 3.5 | 85.4 | 85.4 | 0.0075 | 61 dB(A) | 6306 2Z C3 | 6306 2Z C3 | Gesloten lagersmering | Aandrijfzijde | A (halve spie) | Linksom / Rechtsom | RAL 5010 (Gentiaanblauw) | Aluminium | Gietijzer | Aluminium (geschroefd) | Boven | M25 (1x), M20 (1x) | Naar rechts | Ø28 x 60 mm | 8 x 7 x 50 mm | M10 | 1.56 | 1.22 | 1.23 | 0.84 | 1.6 | Inclusief PTC 140°C |  | 1311MPB2035AKZ3 | TD-221 | BV-204 | CV-104 | NL | Rem (IC411) (standaard) | H2SP 112 | 60 Nm | Nee | 400 V AC | 207 V DC | B2-1P-600
Datasheet NL 3SIE 112M2B-HS B35 (7,5kW-400.690V-50Hz) | 1311MPB2135AKZ3 | Cantoni Motor | 3-fase motor | 3-fase (standaard) | IE3 | IE3 Premium Efficiëntie | 3SIE 112M2B-HS | Nee | 3SIE 112M2B-HS (60 Nm) | 3SIE 112M2B-HS | 112 | 7.5 | 2 | B3/B5 | B35 (IM 2001) of afgeleiden | Voeten en B5 flens | F (155°C) temperatuurstijging-klasse B (max. 80K) | S1 (continu bedrijf) | -20 to +40°C | ≤ 1000m boven zeeniveau | 1 | IC411 (TEFC) | IP55 | Nee | 59.7 | 400 | 690 | 50 | ∆ | Y | 7.5 | 7.5 | 2930 | 2930 | 90.9 | 91.1 | 90.1 | 90.9 | 91.1 | 90.1 | 0.87 | 0.87 | 13.8 | 8 | 8.4 | 8.4 | 115.92 | 67.2 | 24.4 | 24.4 | 2.5 | 2.5 | 61 | 61 | 3.5 | 3.5 | 85.4 | 85.4 | 0.0075 | 61 dB(A) | 6306 2Z C3 | 6306 2Z C3 | Gesloten lagersmering | Aandrijfzijde | A (halve spie) | Linksom / Rechtsom | RAL 5010 (Gentiaanblauw) | Aluminium | Gietijzer | Aluminium (geschroefd) | Boven | M25 (1x), M20 (1x) | Naar rechts | Ø28 x 60 mm | 8 x 7 x 50 mm | M10 | 1.56 | 1.22 | 1.23 | 0.84 | 1.6 | Inclusief PTC 140°C |  | 1311MPB2135AKZ3 | TD-221 | BV-204 | CV-104 | NL | Rem (IC411) (standaard) | H2SP 112 | 60 Nm | Nee | 400 V AC | 207 V DC | B2-1P-600
Datasheet NL 3SIE 112M2B-HS B34A (7,5kW-400.690V-50Hz) | 1311MPB2235AKZ3 | Cantoni Motor | 3-fase motor | 3-fase (standaard) | IE3 | IE3 Premium Efficiëntie | 3SIE 112M2B-HS | Nee | 3SIE 112M2B-HS (60 Nm) | 3SIE 112M2B-HS | 112 | 7.5 | 2 | B3/B14A | B34 (IM 2101) of afgeleiden | Voeten en B14A flens | F (155°C) temperatuurstijging-klasse B (max. 80K) | S1 (continu bedrijf) | -20 to +40°C | ≤ 1000m boven zeeniveau | 1 | IC411 (TEFC) | IP55 | Nee | 58.2 | 400 | 690 | 50 | ∆ | Y | 7.5 | 7.5 | 2930 | 2930 | 90.9 | 91.1 | 90.1 | 90.9 | 91.1 | 90.1 | 0.87 | 0.87 | 13.8 | 8 | 8.4 | 8.4 | 115.92 | 67.2 | 24.4 | 24.4 | 2.5 | 2.5 | 61 | 61 | 3.5 | 3.5 | 85.4 | 85.4 | 0.0075 | 61 dB(A) | 6306 2Z C3 | 6306 2Z C3 | Gesloten lagersmering | Aandrijfzijde | A (halve spie) | Linksom / Rechtsom | RAL 5010 (Gentiaanblauw) | Aluminium | Gietijzer | Aluminium (geschroefd) | Boven | M25 (1x), M20 (1x) | Naar rechts | Ø28 x 60 mm | 8 x 7 x 50 mm | M10 | 1.56 | 1.22 | 1.23 | 0.84 | 1.6 | Inclusief PTC 140°C |  | 1311MPB2235AKZ3 | TD-221 | BV-204 | CV-104 | NL | Rem (IC411) (standaard) | H2SP 112 | 60 Nm | Nee | 400 V AC | 207 V DC | B2-1P-600
Datasheet NL 3SIE 112M2B-HS B34B (7,5kW-400.690V-50Hz) | 1311MPB2335AKZ3 | Cantoni Motor | 3-fase motor | 3-fase (standaard) | IE3 | IE3 Premium Efficiëntie | 3SIE 112M2B-HS | Nee | 3SIE 112M2B-HS (60 Nm) | 3SIE 112M2B-HS | 112 | 7.5 | 2 | B3/B14B | B34 (IM 2101) of afgeleiden | Voeten en B14B flens | F (155°C) temperatuurstijging-klasse B (max. 80K) | S1 (continu bedrijf) | -20 to +40°C | ≤ 1000m boven zeeniveau | 1 | IC411 (TEFC) | IP55 | Nee | 59.2 | 400 | 690 | 50 | ∆ | Y | 7.5 | 7.5 | 2930 | 2930 | 90.9 | 91.1 | 90.1 | 90.9 | 91.1 | 90.1 | 0.87 | 0.87 | 13.8 | 8 | 8.4 | 8.4 | 115.92 | 67.2 | 24.4 | 24.4 | 2.5 | 2.5 | 61 | 61 | 3.5 | 3.5 | 85.4 | 85.4 | 0.0075 | 61 dB(A) | 6306 2Z C3 | 6306 2Z C3 | Gesloten lagersmering | Aandrijfzijde | A (halve spie) | Linksom / Rechtsom | RAL 5010 (Gentiaanblauw) | Aluminium | Gietijzer | Aluminium (geschroefd) | Boven | M25 (1x), M20 (1x) | Naar rechts | Ø28 x 60 mm | 8 x 7 x 50 mm | M10 | 1.56 | 1.22 | 1.23 | 0.84 | 1.6 | Inclusief PTC 140°C |  | 1311MPB2335AKZ3 | TD-221 | BV-204 | CV-104 | NL | Rem (IC411) (standaard) | H2SP 112 | 60 Nm | Nee | 400 V AC | 207 V DC | B2-1P-600
Datasheet NL 3SIE 112M2B-HS B5 (7,5kW-400.690V-50Hz) | 1311MPB2435AKZ3 | Cantoni Motor | 3-fase motor | 3-fase (standaard) | IE3 | IE3 Premium Efficiëntie | 3SIE 112M2B-HS | Nee | 3SIE 112M2B-HS (60 Nm) | 3SIE 112M2B-HS | 112 | 7.5 | 2 | B5 | B5 (IM 3001) of afgeleiden | B5 flens | F (155°C) temperatuurstijging-klasse B (max. 80K) | S1 (continu bedrijf) | -20 to +40°C | ≤ 1000m boven zeeniveau | 1 | IC411 (TEFC) | IP55 | Nee | 59.7 | 400 | 690 | 50 | ∆ | Y | 7.5 | 7.5 | 2930 | 2930 | 90.9 | 91.1 | 90.1 | 90.9 | 91.1 | 90.1 | 0.87 | 0.87 | 13.8 | 8 | 8.4 | 8.4 | 115.92 | 67.2 | 24.4 | 24.4 | 2.5 | 2.5 | 61 | 61 | 3.5 | 3.5 | 85.4 | 85.4 | 0.0075 | 61 dB(A) | 6306 2Z C3 | 6306 2Z C3 | Gesloten lagersmering | Aandrijfzijde | A (halve spie) | Linksom / Rechtsom | RAL 5010 (Gentiaanblauw) | Aluminium | Gietijzer |  |  | M25 (1x), M20 (1x) | Naar rechts | Ø28 x 60 mm | 8 x 7 x 50 mm | M10 | 1.56 | 1.22 | 1.23 | 0.84 | 1.6 | Inclusief PTC 140°C |  | 1311MPB2435AKZ3 | TD-221 | BV-204 | CV-104 | NL | Rem (IC411) (standaard) | H2SP 112 | 60 Nm | Nee | 400 V AC | 207 V DC | B2-1P-600
Datasheet NL 3SIE 112M2B-HS B14A (7,5kW-400.690V-50Hz) | 1311MPB2635AKZ3 | Cantoni Motor | 3-fase motor | 3-fase (standaard) | IE3 | IE3 Premium Efficiëntie | 3SIE 112M2B-HS | Nee | 3SIE 112M2B-HS (60 Nm) | 3SIE 112M2B-HS | 112 | 7.5 | 2 | B14A | B14 (IM 3601) of afgeleiden | B14A flens | F (155°C) temperatuurstijging-klasse B (max. 80K) | S1 (continu bedrijf) | -20 to +40°C | ≤ 1000m boven zeeniveau | 1 | IC411 (TEFC) | IP55 | Nee | 58.2 | 400 | 690 | 50 | ∆ | Y | 7.5 | 7.5 | 2930 | 2930 | 90.9 | 91.1 | 90.1 | 90.9 | 91.1 | 90.1 | 0.87 | 0.87 | 13.8 | 8 | 8.4 | 8.4 | 115.92 | 67.2 | 24.4 | 24.4 | 2.5 | 2.5 | 61 | 61 | 3.5 | 3.5 | 85.4 | 85.4 | 0.0075 | 61 dB(A) | 6306 2Z C3 | 6306 2Z C3 | Gesloten lagersmering | Aandrijfzijde | A (halve spie) | Linksom / Rechtsom | RAL 5010 (Gentiaanblauw) | Aluminium | Gietijzer |  |  | M25 (1x), M20 (1x) | Naar rechts | Ø28 x 60 mm | 8 x 7 x 50 mm | M10 | 1.56 | 1.22 | 1.23 | 0.84 | 1.6 | Inclusief PTC 140°C |  | 1311MPB2635AKZ3 | TD-221 | BV-204 | CV-104 | NL | Rem (IC411) (standaard) | H2SP 112 | 60 Nm | Nee | 400 V AC | 207 V DC | B2-1P-600
Datasheet NL 3SIE 112M2B-HS B14B (7,5kW-400.690V-50Hz) | 1311MPB2835AKZ3 | Cantoni Motor | 3-fase motor | 3-fase (standaard) | IE3 | IE3 Premium Efficiëntie | 3SIE 112M2B-HS | Nee | 3SIE 112M2B-HS (60 Nm) | 3SIE 112M2B-HS | 112 | 7.5 | 2 | B14B | B14 (IM 3601) of afgeleiden | B14B flens | F (155°C) temperatuurstijging-klasse B (max. 80K) | S1 (continu bedrijf) | -20 to +40°C | ≤ 1000m boven zeeniveau | 1 | IC411 (TEFC) | IP55 | Nee | 59.2 | 400 | 690 | 50 | ∆ | Y | 7.5 | 7.5 | 2930 | 2930 | 90.9 | 91.1 | 90.1 | 90.9 | 91.1 | 90.1 | 0.87 | 0.87 | 13.8 | 8 | 8.4 | 8.4 | 115.92 | 67.2 | 24.4 | 24.4 | 2.5 | 2.5 | 61 | 61 | 3.5 | 3.5 | 85.4 | 85.4 | 0.0075 | 61 dB(A) | 6306 2Z C3 | 6306 2Z C3 | Gesloten lagersmering | Aandrijfzijde | A (halve spie) | Linksom / Rechtsom | RAL 5010 (Gentiaanblauw) | Aluminium | Gietijzer |  |  | M25 (1x), M20 (1x) | Naar rechts | Ø28 x 60 mm | 8 x 7 x 50 mm | M10 | 1.56 | 1.22 | 1.23 | 0.84 | 1.6 | Inclusief PTC 140°C |  | 1311MPB2835AKZ3 | TD-221 | BV-204 | CV-104 | NL | Rem (IC411) (standaard) | H2SP 112 | 60 Nm | Nee | 400 V AC | 207 V DC | B2-1P-600
Datasheet NL 3SIE 112M2B-HS B35s (7,5kW-400.690V-50Hz) | 1311MPB2D35AKZ3 | Cantoni Motor | 3-fase motor | 3-fase (standaard) | IE3 | IE3 Premium Efficiëntie | 3SIE 112M2B-HS | Nee | 3SIE 112M2B-HS (60 Nm) | 3SIE 112M2B-HS | 112 | 7.5 | 2 | B3/B5s | B35 (IM 2001) of afgeleiden | Voeten en B5s flens | F (155°C) temperatuurstijging-klasse B (max. 80K) | S1 (continu bedrijf) | -20 to +40°C | ≤ 1000m boven zeeniveau | 1 | IC411 (TEFC) | IP55 | Nee | 59.2 | 400 | 690 | 50 | ∆ | Y | 7.5 | 7.5 | 2930 | 2930 | 90.9 | 91.1 | 90.1 | 90.9 | 91.1 | 90.1 | 0.87 | 0.87 | 13.8 | 8 | 8.4 | 8.4 | 115.92 | 67.2 | 24.4 | 24.4 | 2.5 | 2.5 | 61 | 61 | 3.5 | 3.5 | 85.4 | 85.4 | 0.0075 | 61 dB(A) | 6306 2Z C3 | 6306 2Z C3 | Gesloten lagersmering | Aandrijfzijde | A (halve spie) | Linksom / Rechtsom | RAL 5010 (Gentiaanblauw) | Aluminium | Gietijzer | Aluminium (geschroefd) | Boven | M25 (1x), M20 (1x) | Naar rechts | Ø28 x 60 mm | 8 x 7 x 50 mm | M10 | 1.56 | 1.22 | 1.23 | 0.84 | 1.6 | Inclusief PTC 140°C |  | 1311MPB2D35AKZ3 | TD-221 | BV-204 | CV-104 | NL | Rem (IC411) (standaard) | H2SP 112 | 60 Nm | Nee | 400 V AC | 207 V DC | B2-1P-600
Datasheet NL 3SIE 112M2B-HS B5s (7,5kW-400.690V-50Hz) | 1311MPB2E35AKZ3 | Cantoni Motor | 3-fase motor | 3-fase (standaard) | IE3 | IE3 Premium Efficiëntie | 3SIE 112M2B-HS | Nee | 3SIE 112M2B-HS (60 Nm) | 3SIE 112M2B-HS | 112 | 7.5 | 2 | B5s | B5 (IM 3001) of afgeleiden | B5s flens | F (155°C) temperatuurstijging-klasse B (max. 80K) | S1 (continu bedrijf) | -20 to +40°C | ≤ 1000m boven zeeniveau | 1 | IC411 (TEFC) | IP55 | Nee | 59.2 | 400 | 690 | 50 | ∆ | Y | 7.5 | 7.5 | 2930 | 2930 | 90.9 | 91.1 | 90.1 | 90.9 | 91.1 | 90.1 | 0.87 | 0.87 | 13.8 | 8 | 8.4 | 8.4 | 115.92 | 67.2 | 24.4 | 24.4 | 2.5 | 2.5 | 61 | 61 | 3.5 | 3.5 | 85.4 | 85.4 | 0.0075 | 61 dB(A) | 6306 2Z C3 | 6306 2Z C3 | Gesloten lagersmering | Aandrijfzijde | A (halve spie) | Linksom / Rechtsom | RAL 5010 (Gentiaanblauw) | Aluminium | Gietijzer |  |  | M25 (1x), M20 (1x) | Naar rechts | Ø28 x 60 mm | 8 x 7 x 50 mm | M10 | 1.56 | 1.22 | 1.23 | 0.84 | 1.6 | Inclusief PTC 140°C |  | 1311MPB2E35AKZ3 | TD-221 | BV-204 | CV-104 | NL | Rem (IC411) (standaard) | H2SP 112 | 60 Nm | Nee | 400 V AC | 207 V DC | B2-1P-600
Datasheet NL 3SIE 112M2-HS B3 (4kW-400.690V-50Hz) | 1311M002035AMZ3 | Cantoni Motor | 3-fase motor | 3-fase (standaard) | IE3 | IE3 Premium Efficiëntie | 3SIE 112M2-HS | Ja | 3SIE 112M2-HS (80 Nm) | 3SIE 112M2-HS | 112 | 4 | 2 | B3 | B3 (IM 1001) of afgeleiden | Voeten | F (155°C) temperatuurstijging-klasse B (max. 80K) | S1 (continu bedrijf) | -20 to +40°C | ≤ 1000m boven zeeniveau | 1 | IC411 (TEFC) | IP55 | Nee | 47.5 | 400 | 690 | 50 | ∆ | Y | 4 | 4 | 2925 | 2925 | 88.7 | 89 | 88.1 | 88.7 | 89 | 88.1 | 0.89 | 0.89 | 7.4 | 4.29 | 8.4 | 8.4 | 62.16 | 36.036 | 13 | 13 | 2.3 | 2.3 | 29.9 | 29.9 | 3.2 | 3.2 | 41.6 | 41.6 | 0.0075 | 61 dB(A) | 6306 2Z C3 | 6306 2Z C3 | Gesloten lagersmering | Aandrijfzijde | A (halve spie) | Linksom / Rechtsom | RAL 5010 (Gentiaanblauw) | Aluminium | Gietijzer | Aluminium (geschroefd) | Boven | M25 (1x), M20 (1x) | Naar rechts | Ø28 x 60 mm | 8 x 7 x 50 mm | M10 | 1.56 | 1.22 | 1.23 | 0.84 | 1.6 | Inclusief PTC 140°C |  | 1311M002035AKZ3 | TD-221 | BV-204 | CV-104 | NL | Rem (IC411) (standaard) | H2SP 132 | 80 Nm | Nee | 400 V AC | 207 V DC | B2-1P-600
Datasheet NL 3SIE 112M2-HS B35 (4kW-400.690V-50Hz) | 1311M002135AMZ3 | Cantoni Motor | 3-fase motor | 3-fase (standaard) | IE3 | IE3 Premium Efficiëntie | 3SIE 112M2-HS | Nee | 3SIE 112M2-HS (80 Nm) | 3SIE 112M2-HS | 112 | 4 | 2 | B3/B5 | B35 (IM 2001) of afgeleiden | Voeten en B5 flens | F (155°C) temperatuurstijging-klasse B (max. 80K) | S1 (continu bedrijf) | -20 to +40°C | ≤ 1000m boven zeeniveau | 1 | IC411 (TEFC) | IP55 | Nee | 50.2 | 400 | 690 | 50 | ∆ | Y | 4 | 4 | 2925 | 2925 | 88.7 | 89 | 88.1 | 88.7 | 89 | 88.1 | 0.89 | 0.89 | 7.4 | 4.29 | 8.4 | 8.4 | 62.16 | 36.036 | 13 | 13 | 2.3 | 2.3 | 29.9 | 29.9 | 3.2 | 3.2 | 41.6 | 41.6 | 0.0075 | 61 dB(A) | 6306 2Z C3 | 6306 2Z C3 | Gesloten lagersmering | Aandrijfzijde | A (halve spie) | Linksom / Rechtsom | RAL 5010 (Gentiaanblauw) | Aluminium | Gietijzer | Aluminium (geschroefd) | Boven | M25 (1x), M20 (1x) | Naar rechts | Ø28 x 60 mm | 8 x 7 x 50 mm | M10 | 1.56 | 1.22 | 1.23 | 0.84 | 1.6 | Inclusief PTC 140°C |  | 1311M002135AKZ3 | TD-221 | BV-204 | CV-104 | NL | Rem (IC411) (standaard) | H2SP 132 | 80 Nm | Nee | 400 V AC | 207 V DC | B2-1P-600
Datasheet NL 3SIE 112M2-HS B34A (4kW-400.690V-50Hz) | 1311M002235AMZ3 | Cantoni Motor | 3-fase motor | 3-fase (standaard) | IE3 | IE3 Premium Efficiëntie | 3SIE 112M2-HS | Nee | 3SIE 112M2-HS (80 Nm) | 3SIE 112M2-HS | 112 | 4 | 2 | B3/B14A | B34 (IM 2101) of afgeleiden | Voeten en B14A flens | F (155°C) temperatuurstijging-klasse B (max. 80K) | S1 (continu bedrijf) | -20 to +40°C | ≤ 1000m boven zeeniveau | 1 | IC411 (TEFC) | IP55 | Nee | 48.7 | 400 | 690 | 50 | ∆ | Y | 4 | 4 | 2925 | 2925 | 88.7 | 89 | 88.1 | 88.7 | 89 | 88.1 | 0.89 | 0.89 | 7.4 | 4.29 | 8.4 | 8.4 | 62.16 | 36.036 | 13 | 13 | 2.3 | 2.3 | 29.9 | 29.9 | 3.2 | 3.2 | 41.6 | 41.6 | 0.0075 | 61 dB(A) | 6306 2Z C3 | 6306 2Z C3 | Gesloten lagersmering | Aandrijfzijde | A (halve spie) | Linksom / Rechtsom | RAL 5010 (Gentiaanblauw) | Aluminium | Gietijzer | Aluminium (geschroefd) | Boven | M25 (1x), M20 (1x) | Naar rechts | Ø28 x 60 mm | 8 x 7 x 50 mm | M10 | 1.56 | 1.22 | 1.23 | 0.84 | 1.6 | Inclusief PTC 140°C |  | 1311M002235AKZ3 | TD-221 | BV-204 | CV-104 | NL | Rem (IC411) (standaard) | H2SP 132 | 80 Nm | Nee | 400 V AC | 207 V DC | B2-1P-600
Datasheet NL 3SIE 112M2-HS B34B (4kW-400.690V-50Hz) | 1311M002335AMZ3 | Cantoni Motor | 3-fase motor | 3-fase (standaard) | IE3 | IE3 Premium Efficiëntie | 3SIE 112M2-HS | Nee | 3SIE 112M2-HS (80 Nm) | 3SIE 112M2-HS | 112 | 4 | 2 | B3/B14B | B34 (IM 2101) of afgeleiden | Voeten en B14B flens | F (155°C) temperatuurstijging-klasse B (max. 80K) | S1 (continu bedrijf) | -20 to +40°C | ≤ 1000m boven zeeniveau | 1 | IC411 (TEFC) | IP55 | Nee | 49.7 | 400 | 690 | 50 | ∆ | Y | 4 | 4 | 2925 | 2925 | 88.7 | 89 | 88.1 | 88.7 | 89 | 88.1 | 0.89 | 0.89 | 7.4 | 4.29 | 8.4 | 8.4 | 62.16 | 36.036 | 13 | 13 | 2.3 | 2.3 | 29.9 | 29.9 | 3.2 | 3.2 | 41.6 | 41.6 | 0.0075 | 61 dB(A) | 6306 2Z C3 | 6306 2Z C3 | Gesloten lagersmering | Aandrijfzijde | A (halve spie) | Linksom / Rechtsom | RAL 5010 (Gentiaanblauw) | Aluminium | Gietijzer | Aluminium (geschroefd) | Boven | M25 (1x), M20 (1x) | Naar rechts | Ø28 x 60 mm | 8 x 7 x 50 mm | M10 | 1.56 | 1.22 | 1.23 | 0.84 | 1.6 | Inclusief PTC 140°C |  | 1311M002335AKZ3 | TD-221 | BV-204 | CV-104 | NL | Rem (IC411) (standaard) | H2SP 132 | 80 Nm | Nee | 400 V AC | 207 V DC | B2-1P-600
Datasheet NL 3SIE 112M2-HS B5 (4kW-400.690V-50Hz) | 1311M002435AMZ3 | Cantoni Motor | 3-fase motor | 3-fase (standaard) | IE3 | IE3 Premium Efficiëntie | 3SIE 112M2-HS | Nee | 3SIE 112M2-HS (80 Nm) | 3SIE 112M2-HS | 112 | 4 | 2 | B5 | B5 (IM 3001) of afgeleiden | B5 flens | F (155°C) temperatuurstijging-klasse B (max. 80K) | S1 (continu bedrijf) | -20 to +40°C | ≤ 1000m boven zeeniveau | 1 | IC411 (TEFC) | IP55 | Nee | 50.2 | 400 | 690 | 50 | ∆ | Y | 4 | 4 | 2925 | 2925 | 88.7 | 89 | 88.1 | 88.7 | 89 | 88.1 | 0.89 | 0.89 | 7.4 | 4.29 | 8.4 | 8.4 | 62.16 | 36.036 | 13 | 13 | 2.3 | 2.3 | 29.9 | 29.9 | 3.2 | 3.2 | 41.6 | 41.6 | 0.0075 | 61 dB(A) | 6306 2Z C3 | 6306 2Z C3 | Gesloten lagersmering | Aandrijfzijde | A (halve spie) | Linksom / Rechtsom | RAL 5010 (Gentiaanblauw) | Aluminium | Gietijzer |  |  | M25 (1x), M20 (1x) | Naar rechts | Ø28 x 60 mm | 8 x 7 x 50 mm | M10 | 1.56 | 1.22 | 1.23 | 0.84 | 1.6 | Inclusief PTC 140°C |  | 1311M002435AKZ3 | TD-221 | BV-204 | CV-104 | NL | Rem (IC411) (standaard) | H2SP 132 | 80 Nm | Nee | 400 V AC | 207 V DC | B2-1P-600
Datasheet NL 3SIE 112M2-HS B14A (4kW-400.690V-50Hz) | 1311M002635AMZ3 | Cantoni Motor | 3-fase motor | 3-fase (standaard) | IE3 | IE3 Premium Efficiëntie | 3SIE 112M2-HS | Nee | 3SIE 112M2-HS (80 Nm) | 3SIE 112M2-HS | 112 | 4 | 2 | B14A | B14 (IM 3601) of afgeleiden | B14A flens | F (155°C) temperatuurstijging-klasse B (max. 80K) | S1 (continu bedrijf) | -20 to +40°C | ≤ 1000m boven zeeniveau | 1 | IC411 (TEFC) | IP55 | Nee | 48.7 | 400 | 690 | 50 | ∆ | Y | 4 | 4 | 2925 | 2925 | 88.7 | 89 | 88.1 | 88.7 | 89 | 88.1 | 0.89 | 0.89 | 7.4 | 4.29 | 8.4 | 8.4 | 62.16 | 36.036 | 13 | 13 | 2.3 | 2.3 | 29.9 | 29.9 | 3.2 | 3.2 | 41.6 | 41.6 | 0.0075 | 61 dB(A) | 6306 2Z C3 | 6306 2Z C3 | Gesloten lagersmering | Aandrijfzijde | A (halve spie) | Linksom / Rechtsom | RAL 5010 (Gentiaanblauw) | Aluminium | Gietijzer |  |  | M25 (1x), M20 (1x) | Naar rechts | Ø28 x 60 mm | 8 x 7 x 50 mm | M10 | 1.56 | 1.22 | 1.23 | 0.84 | 1.6 | Inclusief PTC 140°C |  | 1311M002635AKZ3 | TD-221 | BV-204 | CV-104 | NL | Rem (IC411) (standaard) | H2SP 132 | 80 Nm | Nee | 400 V AC | 207 V DC | B2-1P-600
Datasheet NL 3SIE 112M2-HS B14B (4kW-400.690V-50Hz) | 1311M002835AMZ3 | Cantoni Motor | 3-fase motor | 3-fase (standaard) | IE3 | IE3 Premium Efficiëntie | 3SIE 112M2-HS | Nee | 3SIE 112M2-HS (80 Nm) | 3SIE 112M2-HS | 112 | 4 | 2 | B14B | B14 (IM 3601) of afgeleiden | B14B flens | F (155°C) temperatuurstijging-klasse B (max. 80K) | S1 (continu bedrijf) | -20 to +40°C | ≤ 1000m boven zeeniveau | 1 | IC411 (TEFC) | IP55 | Nee | 49.7 | 400 | 690 | 50 | ∆ | Y | 4 | 4 | 2925 | 2925 | 88.7 | 89 | 88.1 | 88.7 | 89 | 88.1 | 0.89 | 0.89 | 7.4 | 4.29 | 8.4 | 8.4 | 62.16 | 36.036 | 13 | 13 | 2.3 | 2.3 | 29.9 | 29.9 | 3.2 | 3.2 | 41.6 | 41.6 | 0.0075 | 61 dB(A) | 6306 2Z C3 | 6306 2Z C3 | Gesloten lagersmering | Aandrijfzijde | A (halve spie) | Linksom / Rechtsom | RAL 5010 (Gentiaanblauw) | Aluminium | Gietijzer |  |  | M25 (1x), M20 (1x) | Naar rechts | Ø28 x 60 mm | 8 x 7 x 50 mm | M10 | 1.56 | 1.22 | 1.23 | 0.84 | 1.6 | Inclusief PTC 140°C |  | 1311M002835AKZ3 | TD-221 | BV-204 | CV-104 | NL | Rem (IC411) (standaard) | H2SP 132 | 80 Nm | Nee | 400 V AC | 207 V DC | B2-1P-600
Datasheet NL 3SIE 112M2-HS B35s (4kW-400.690V-50Hz) | 1311M002D35AMZ3 | Cantoni Motor | 3-fase motor | 3-fase (standaard) | IE3 | IE3 Premium Efficiëntie | 3SIE 112M2-HS | Nee | 3SIE 112M2-HS (80 Nm) | 3SIE 112M2-HS | 112 | 4 | 2 | B3/B5s | B35 (IM 2001) of afgeleiden | Voeten en B5s flens | F (155°C) temperatuurstijging-klasse B (max. 80K) | S1 (continu bedrijf) | -20 to +40°C | ≤ 1000m boven zeeniveau | 1 | IC411 (TEFC) | IP55 | Nee | 49.7 | 400 | 690 | 50 | ∆ | Y | 4 | 4 | 2925 | 2925 | 88.7 | 89 | 88.1 | 88.7 | 89 | 88.1 | 0.89 | 0.89 | 7.4 | 4.29 | 8.4 | 8.4 | 62.16 | 36.036 | 13 | 13 | 2.3 | 2.3 | 29.9 | 29.9 | 3.2 | 3.2 | 41.6 | 41.6 | 0.0075 | 61 dB(A) | 6306 2Z C3 | 6306 2Z C3 | Gesloten lagersmering | Aandrijfzijde | A (halve spie) | Linksom / Rechtsom | RAL 5010 (Gentiaanblauw) | Aluminium | Gietijzer | Aluminium (geschroefd) | Boven | M25 (1x), M20 (1x) | Naar rechts | Ø28 x 60 mm | 8 x 7 x 50 mm | M10 | 1.56 | 1.22 | 1.23 | 0.84 | 1.6 | Inclusief PTC 140°C |  | 1311M002D35AKZ3 | TD-221 | BV-204 | CV-104 | NL | Rem (IC411) (standaard) | H2SP 132 | 80 Nm | Nee | 400 V AC | 207 V DC | B2-1P-600
Datasheet NL 3SIE 112M2-HS B5s (4kW-400.690V-50Hz) | 1311M002E35AMZ3 | Cantoni Motor | 3-fase motor | 3-fase (standaard) | IE3 | IE3 Premium Efficiëntie | 3SIE 112M2-HS | Nee | 3SIE 112M2-HS (80 Nm) | 3SIE 112M2-HS | 112 | 4 | 2 | B5s | B5 (IM 3001) of afgeleiden | B5s flens | F (155°C) temperatuurstijging-klasse B (max. 80K) | S1 (continu bedrijf) | -20 to +40°C | ≤ 1000m boven zeeniveau | 1 | IC411 (TEFC) | IP55 | Nee | 49.7 | 400 | 690 | 50 | ∆ | Y | 4 | 4 | 2925 | 2925 | 88.7 | 89 | 88.1 | 88.7 | 89 | 88.1 | 0.89 | 0.89 | 7.4 | 4.29 | 8.4 | 8.4 | 62.16 | 36.036 | 13 | 13 | 2.3 | 2.3 | 29.9 | 29.9 | 3.2 | 3.2 | 41.6 | 41.6 | 0.0075 | 61 dB(A) | 6306 2Z C3 | 6306 2Z C3 | Gesloten lagersmering | Aandrijfzijde | A (halve spie) | Linksom / Rechtsom | RAL 5010 (Gentiaanblauw) | Aluminium | Gietijzer |  |  | M25 (1x), M20 (1x) | Naar rechts | Ø28 x 60 mm | 8 x 7 x 50 mm | M10 | 1.56 | 1.22 | 1.23 | 0.84 | 1.6 | Inclusief PTC 140°C |  | 1311M002E35AKZ3 | TD-221 | BV-204 | CV-104 | NL | Rem (IC411) (standaard) | H2SP 132 | 80 Nm | Nee | 400 V AC | 207 V DC | B2-1P-600
Datasheet NL 3SIE 112M4-HS B3 (4kW-400.690V-50Hz) | 1311M004035AMZ3 | Cantoni Motor | 3-fase motor | 3-fase (standaard) | IE3 | IE3 Premium Efficiëntie | 3SIE 112M4-HS | Ja | 3SIE 112M4-HS (80 Nm) | 3SIE 112M4-HS | 112 | 4 | 4 | B3 | B3 (IM 1001) of afgeleiden | Voeten | F (155°C) temperatuurstijging-klasse B (max. 80K) | S1 (continu bedrijf) | -20 to +40°C | ≤ 1000m boven zeeniveau | 1 | IC411 (TEFC) | IP55 | Nee | 53.5 | 400 | 690 | 50 | ∆ | Y | 4 | 4 | 1455 | 1455 | 88.5 | 89 | 88.6 | 88.5 | 89 | 88.6 | 0.8 | 0.8 | 8.1 | 4.7 | 7 | 7 | 56.7 | 32.9 | 26.3 | 26.3 | 2.1 | 2.1 | 55.23 | 55.23 | 3 | 3 | 78.9 | 78.9 | 0.0115 | 58 dB(A) | 6306 2Z C3 | 6306 2Z C3 | Gesloten lagersmering | Aandrijfzijde | A (halve spie) | Linksom / Rechtsom | RAL 5010 (Gentiaanblauw) | Aluminium | Gietijzer | Aluminium (geschroefd) | Boven | M25 (1x), M20 (1x) | Naar rechts | Ø28 x 60 mm | 8 x 7 x 50 mm | M10 | 1.92 | 1.58 | 1.5 | 1.19 | 1.96 | Inclusief PTC 140°C |  | 1311M004035AKZ3 | TD-221 | BV-204 | CV-104 | NL | Rem (IC411) (standaard) | H2SP 132 | 80 Nm | Nee | 400 V AC | 207 V DC | B2-1P-600
Datasheet NL 3SIE 112M4-HS B35 (4kW-400.690V-50Hz) | 1311M004135AMZ3 | Cantoni Motor | 3-fase motor | 3-fase (standaard) | IE3 | IE3 Premium Efficiëntie | 3SIE 112M4-HS | Nee | 3SIE 112M4-HS (80 Nm) | 3SIE 112M4-HS | 112 | 4 | 4 | B3/B5 | B35 (IM 2001) of afgeleiden | Voeten en B5 flens | F (155°C) temperatuurstijging-klasse B (max. 80K) | S1 (continu bedrijf) | -20 to +40°C | ≤ 1000m boven zeeniveau | 1 | IC411 (TEFC) | IP55 | Nee | 56.2 | 400 | 690 | 50 | ∆ | Y | 4 | 4 | 1455 | 1455 | 88.5 | 89 | 88.6 | 88.5 | 89 | 88.6 | 0.8 | 0.8 | 8.1 | 4.7 | 7 | 7 | 56.7 | 32.9 | 26.3 | 26.3 | 2.1 | 2.1 | 55.23 | 55.23 | 3 | 3 | 78.9 | 78.9 | 0.0115 | 58 dB(A) | 6306 2Z C3 | 6306 2Z C3 | Gesloten lagersmering | Aandrijfzijde | A (halve spie) | Linksom / Rechtsom | RAL 5010 (Gentiaanblauw) | Aluminium | Gietijzer | Aluminium (geschroefd) | Boven | M25 (1x), M20 (1x) | Naar rechts | Ø28 x 60 mm | 8 x 7 x 50 mm | M10 | 1.92 | 1.58 | 1.5 | 1.19 | 1.96 | Inclusief PTC 140°C |  | 1311M004135AKZ3 | TD-221 | BV-204 | CV-104 | NL | Rem (IC411) (standaard) | H2SP 132 | 80 Nm | Nee | 400 V AC | 207 V DC | B2-1P-600
Datasheet NL 3SIE 112M4-HS B34A (4kW-400.690V-50Hz) | 1311M004235AMZ3 | Cantoni Motor | 3-fase motor | 3-fase (standaard) | IE3 | IE3 Premium Efficiëntie | 3SIE 112M4-HS | Nee | 3SIE 112M4-HS (80 Nm) | 3SIE 112M4-HS | 112 | 4 | 4 | B3/B14A | B34 (IM 2101) of afgeleiden | Voeten en B14A flens | F (155°C) temperatuurstijging-klasse B (max. 80K) | S1 (continu bedrijf) | -20 to +40°C | ≤ 1000m boven zeeniveau | 1 | IC411 (TEFC) | IP55 | Nee | 54.7 | 400 | 690 | 50 | ∆ | Y | 4 | 4 | 1455 | 1455 | 88.5 | 89 | 88.6 | 88.5 | 89 | 88.6 | 0.8 | 0.8 | 8.1 | 4.7 | 7 | 7 | 56.7 | 32.9 | 26.3 | 26.3 | 2.1 | 2.1 | 55.23 | 55.23 | 3 | 3 | 78.9 | 78.9 | 0.0115 | 58 dB(A) | 6306 2Z C3 | 6306 2Z C3 | Gesloten lagersmering | Aandrijfzijde | A (halve spie) | Linksom / Rechtsom | RAL 5010 (Gentiaanblauw) | Aluminium | Gietijzer | Aluminium (geschroefd) | Boven | M25 (1x), M20 (1x) | Naar rechts | Ø28 x 60 mm | 8 x 7 x 50 mm | M10 | 1.92 | 1.58 | 1.5 | 1.19 | 1.96 | Inclusief PTC 140°C |  | 1311M004235AKZ3 | TD-221 | BV-204 | CV-104 | NL | Rem (IC411) (standaard) | H2SP 132 | 80 Nm | Nee | 400 V AC | 207 V DC | B2-1P-600
Datasheet NL 3SIE 112M4-HS B34B (4kW-400.690V-50Hz) | 1311M004335AMZ3 | Cantoni Motor | 3-fase motor | 3-fase (standaard) | IE3 | IE3 Premium Efficiëntie | 3SIE 112M4-HS | Nee | 3SIE 112M4-HS (80 Nm) | 3SIE 112M4-HS | 112 | 4 | 4 | B3/B14B | B34 (IM 2101) of afgeleiden | Voeten en B14B flens | F (155°C) temperatuurstijging-klasse B (max. 80K) | S1 (continu bedrijf) | -20 to +40°C | ≤ 1000m boven zeeniveau | 1 | IC411 (TEFC) | IP55 | Nee | 55.7 | 400 | 690 | 50 | ∆ | Y | 4 | 4 | 1455 | 1455 | 88.5 | 89 | 88.6 | 88.5 | 89 | 88.6 | 0.8 | 0.8 | 8.1 | 4.7 | 7 | 7 | 56.7 | 32.9 | 26.3 | 26.3 | 2.1 | 2.1 | 55.23 | 55.23 | 3 | 3 | 78.9 | 78.9 | 0.0115 | 58 dB(A) | 6306 2Z C3 | 6306 2Z C3 | Gesloten lagersmering | Aandrijfzijde | A (halve spie) | Linksom / Rechtsom | RAL 5010 (Gentiaanblauw) | Aluminium | Gietijzer | Aluminium (geschroefd) | Boven | M25 (1x), M20 (1x) | Naar rechts | Ø28 x 60 mm | 8 x 7 x 50 mm | M10 | 1.92 | 1.58 | 1.5 | 1.19 | 1.96 | Inclusief PTC 140°C |  | 1311M004335AKZ3 | TD-221 | BV-204 | CV-104 | NL | Rem (IC411) (standaard) | H2SP 132 | 80 Nm | Nee | 400 V AC | 207 V DC | B2-1P-600
Datasheet NL 3SIE 112M4-HS B5 (4kW-400.690V-50Hz) | 1311M004435AMZ3 | Cantoni Motor | 3-fase motor | 3-fase (standaard) | IE3 | IE3 Premium Efficiëntie | 3SIE 112M4-HS | Nee | 3SIE 112M4-HS (80 Nm) | 3SIE 112M4-HS | 112 | 4 | 4 | B5 | B5 (IM 3001) of afgeleiden | B5 flens | F (155°C) temperatuurstijging-klasse B (max. 80K) | S1 (continu bedrijf) | -20 to +40°C | ≤ 1000m boven zeeniveau | 1 | IC411 (TEFC) | IP55 | Nee | 56.2 | 400 | 690 | 50 | ∆ | Y | 4 | 4 | 1455 | 1455 | 88.5 | 89 | 88.6 | 88.5 | 89 | 88.6 | 0.8 | 0.8 | 8.1 | 4.7 | 7 | 7 | 56.7 | 32.9 | 26.3 | 26.3 | 2.1 | 2.1 | 55.23 | 55.23 | 3 | 3 | 78.9 | 78.9 | 0.0115 | 58 dB(A) | 6306 2Z C3 | 6306 2Z C3 | Gesloten lagersmering | Aandrijfzijde | A (halve spie) | Linksom / Rechtsom | RAL 5010 (Gentiaanblauw) | Aluminium | Gietijzer |  |  | M25 (1x), M20 (1x) | Naar rechts | Ø28 x 60 mm | 8 x 7 x 50 mm | M10 | 1.92 | 1.58 | 1.5 | 1.19 | 1.96 | Inclusief PTC 140°C |  | 1311M004435AKZ3 | TD-221 | BV-204 | CV-104 | NL | Rem (IC411) (standaard) | H2SP 132 | 80 Nm | Nee | 400 V AC | 207 V DC | B2-1P-600
Datasheet NL 3SIE 112M4-HS B14A (4kW-400.690V-50Hz) | 1311M004635AMZ3 | Cantoni Motor | 3-fase motor | 3-fase (standaard) | IE3 | IE3 Premium Efficiëntie | 3SIE 112M4-HS | Nee | 3SIE 112M4-HS (80 Nm) | 3SIE 112M4-HS | 112 | 4 | 4 | B14A | B14 (IM 3601) of afgeleiden | B14A flens | F (155°C) temperatuurstijging-klasse B (max. 80K) | S1 (continu bedrijf) | -20 to +40°C | ≤ 1000m boven zeeniveau | 1 | IC411 (TEFC) | IP55 | Nee | 54.7 | 400 | 690 | 50 | ∆ | Y | 4 | 4 | 1455 | 1455 | 88.5 | 89 | 88.6 | 88.5 | 89 | 88.6 | 0.8 | 0.8 | 8.1 | 4.7 | 7 | 7 | 56.7 | 32.9 | 26.3 | 26.3 | 2.1 | 2.1 | 55.23 | 55.23 | 3 | 3 | 78.9 | 78.9 | 0.0115 | 58 dB(A) | 6306 2Z C3 | 6306 2Z C3 | Gesloten lagersmering | Aandrijfzijde | A (halve spie) | Linksom / Rechtsom | RAL 5010 (Gentiaanblauw) | Aluminium | Gietijzer |  |  | M25 (1x), M20 (1x) | Naar rechts | Ø28 x 60 mm | 8 x 7 x 50 mm | M10 | 1.92 | 1.58 | 1.5 | 1.19 | 1.96 | Inclusief PTC 140°C |  | 1311M004635AKZ3 | TD-221 | BV-204 | CV-104 | NL | Rem (IC411) (standaard) | H2SP 132 | 80 Nm | Nee | 400 V AC | 207 V DC | B2-1P-600
Datasheet NL 3SIE 112M4-HS B14B (4kW-400.690V-50Hz) | 1311M004835AMZ3 | Cantoni Motor | 3-fase motor | 3-fase (standaard) | IE3 | IE3 Premium Efficiëntie | 3SIE 112M4-HS | Nee | 3SIE 112M4-HS (80 Nm) | 3SIE 112M4-HS | 112 | 4 | 4 | B14B | B14 (IM 3601) of afgeleiden | B14B flens | F (155°C) temperatuurstijging-klasse B (max. 80K) | S1 (continu bedrijf) | -20 to +40°C | ≤ 1000m boven zeeniveau | 1 | IC411 (TEFC) | IP55 | Nee | 55.7 | 400 | 690 | 50 | ∆ | Y | 4 | 4 | 1455 | 1455 | 88.5 | 89 | 88.6 | 88.5 | 89 | 88.6 | 0.8 | 0.8 | 8.1 | 4.7 | 7 | 7 | 56.7 | 32.9 | 26.3 | 26.3 | 2.1 | 2.1 | 55.23 | 55.23 | 3 | 3 | 78.9 | 78.9 | 0.0115 | 58 dB(A) | 6306 2Z C3 | 6306 2Z C3 | Gesloten lagersmering | Aandrijfzijde | A (halve spie) | Linksom / Rechtsom | RAL 5010 (Gentiaanblauw) | Aluminium | Gietijzer |  |  | M25 (1x), M20 (1x) | Naar rechts | Ø28 x 60 mm | 8 x 7 x 50 mm | M10 | 1.92 | 1.58 | 1.5 | 1.19 | 1.96 | Inclusief PTC 140°C |  | 1311M004835AKZ3 | TD-221 | BV-204 | CV-104 | NL | Rem (IC411) (standaard) | H2SP 132 | 80 Nm | Nee | 400 V AC | 207 V DC | B2-1P-600
Datasheet NL 3SIE 112M4-HS B35s (4kW-400.690V-50Hz) | 1311M004D35AMZ3 | Cantoni Motor | 3-fase motor | 3-fase (standaard) | IE3 | IE3 Premium Efficiëntie | 3SIE 112M4-HS | Nee | 3SIE 112M4-HS (80 Nm) | 3SIE 112M4-HS | 112 | 4 | 4 | B3/B5s | B35 (IM 2001) of afgeleiden | Voeten en B5s flens | F (155°C) temperatuurstijging-klasse B (max. 80K) | S1 (continu bedrijf) | -20 to +40°C | ≤ 1000m boven zeeniveau | 1 | IC411 (TEFC) | IP55 | Nee | 55.7 | 400 | 690 | 50 | ∆ | Y | 4 | 4 | 1455 | 1455 | 88.5 | 89 | 88.6 | 88.5 | 89 | 88.6 | 0.8 | 0.8 | 8.1 | 4.7 | 7 | 7 | 56.7 | 32.9 | 26.3 | 26.3 | 2.1 | 2.1 | 55.23 | 55.23 | 3 | 3 | 78.9 | 78.9 | 0.0115 | 58 dB(A) | 6306 2Z C3 | 6306 2Z C3 | Gesloten lagersmering | Aandrijfzijde | A (halve spie) | Linksom / Rechtsom | RAL 5010 (Gentiaanblauw) | Aluminium | Gietijzer | Aluminium (geschroefd) | Boven | M25 (1x), M20 (1x) | Naar rechts | Ø28 x 60 mm | 8 x 7 x 50 mm | M10 | 1.92 | 1.58 | 1.5 | 1.19 | 1.96 | Inclusief PTC 140°C |  | 1311M004D35AKZ3 | TD-221 | BV-204 | CV-104 | NL | Rem (IC411) (standaard) | H2SP 132 | 80 Nm | Nee | 400 V AC | 207 V DC | B2-1P-600
Datasheet NL 3SIE 112M4-HS B5s (4kW-400.690V-50Hz) | 1311M004E35AMZ3 | Cantoni Motor | 3-fase motor | 3-fase (standaard) | IE3 | IE3 Premium Efficiëntie | 3SIE 112M4-HS | Nee | 3SIE 112M4-HS (80 Nm) | 3SIE 112M4-HS | 112 | 4 | 4 | B5s | B5 (IM 3001) of afgeleiden | B5s flens | F (155°C) temperatuurstijging-klasse B (max. 80K) | S1 (continu bedrijf) | -20 to +40°C | ≤ 1000m boven zeeniveau | 1 | IC411 (TEFC) | IP55 | Nee | 55.7 | 400 | 690 | 50 | ∆ | Y | 4 | 4 | 1455 | 1455 | 88.5 | 89 | 88.6 | 88.5 | 89 | 88.6 | 0.8 | 0.8 | 8.1 | 4.7 | 7 | 7 | 56.7 | 32.9 | 26.3 | 26.3 | 2.1 | 2.1 | 55.23 | 55.23 | 3 | 3 | 78.9 | 78.9 | 0.0115 | 58 dB(A) | 6306 2Z C3 | 6306 2Z C3 | Gesloten lagersmering | Aandrijfzijde | A (halve spie) | Linksom / Rechtsom | RAL 5010 (Gentiaanblauw) | Aluminium | Gietijzer |  |  | M25 (1x), M20 (1x) | Naar rechts | Ø28 x 60 mm | 8 x 7 x 50 mm | M10 | 1.92 | 1.58 | 1.5 | 1.19 | 1.96 | Inclusief PTC 140°C |  | 1311M004E35AKZ3 | TD-221 | BV-204 | CV-104 | NL | Rem (IC411) (standaard) | H2SP 132 | 80 Nm | Nee | 400 V AC | 207 V DC | B2-1P-600
Datasheet NL 3SIE 112M6-HS B3 (2,2kW-230.400V-50Hz) | 1311M006025AMZ3 | Cantoni Motor | 3-fase motor | 3-fase (standaard) | IE3 | IE3 Premium Efficiëntie | 3SIE 112M6-HS | Ja | 3SIE 112M6-HS (80 Nm) | 3SIE 112M6-HS | 112 | 2.2 | 6 | B3 | B3 (IM 1001) of afgeleiden | Voeten | F (155°C) temperatuurstijging-klasse B (max. 80K) | S1 (continu bedrijf) | -20 to +40°C | ≤ 1000m boven zeeniveau | 1 | IC411 (TEFC) | IP55 | Nee | 46 | 230 | 400 | 50 | ∆ | Y | 2.2 | 2.2 | 965 | 965 | 81.3 | 84.1 | 84.3 | 81.3 | 84.1 | 84.3 | 0.63 | 0.63 | 10.4 | 6 | 5.5 | 5.5 | 57.2 | 33 | 21.8 | 21.8 | 2.2 | 2.2 | 47.96 | 47.96 | 3.3 | 3.3 | 71.94 | 71.94 | 0.0177 | 53 dB(A) | 6306 2Z C3 | 6306 2Z C3 | Gesloten lagersmering | Aandrijfzijde | A (halve spie) | Linksom / Rechtsom | RAL 5010 (Gentiaanblauw) | Aluminium | Gietijzer | Aluminium (geschroefd) | Boven | M25 (1x), M20 (1x) | Naar rechts | Ø28 x 60 mm | 8 x 7 x 50 mm | M10 | 2.2 | 1.8 | 1.69 | 1.26 | 2.2 | Inclusief PTC 140°C |  | 1311M002035AKZ3 | TD-221 | BV-204 | CV-104 | NL | Rem (IC411) (standaard) | H2SP 132 | 80 Nm | Nee | 400 V AC | 207 V DC | B2-1P-600
Datasheet NL 3SIE 112M6-HS B3 (2,2kW-400.690V-50Hz) | 1311M006035AMZ3 | Cantoni Motor | 3-fase motor | 3-fase (standaard) | IE3 | IE3 Premium Efficiëntie | 3SIE 112M6-HS | Nee | 3SIE 112M6-HS (80 Nm) | 3SIE 112M6-HS | 112 | 2.2 | 6 | B3 | B3 (IM 1001) of afgeleiden | Voeten | F (155°C) temperatuurstijging-klasse B (max. 80K) | S1 (continu bedrijf) | -20 to +40°C | ≤ 1000m boven zeeniveau | 1 | IC411 (TEFC) | IP55 | Nee | 46 | 400 | 690 | 50 | ∆ | Y | 2.2 | 2.2 | 965 | 965 | 81.3 | 84.1 | 84.3 | 81.3 | 84.1 | 84.3 | 0.63 | 0.63 | 6 | 3.5 | 5.5 | 5.5 | 33 | 19.25 | 21.8 | 21.8 | 2.2 | 2.2 | 47.96 | 47.96 | 3.3 | 3.3 | 71.94 | 71.94 | 0.0177 | 53 dB(A) | 6306 2Z C3 | 6306 2Z C3 | Gesloten lagersmering | Aandrijfzijde | A (halve spie) | Linksom / Rechtsom | RAL 5010 (Gentiaanblauw) | Aluminium | Gietijzer | Aluminium (geschroefd) | Boven | M25 (1x), M20 (1x) | Naar rechts | Ø28 x 60 mm | 8 x 7 x 50 mm | M10 | 2.2 | 1.8 | 1.69 | 1.26 | 2.2 | Inclusief PTC 140°C |  | 1311M002035AKZ3 | TD-221 | BV-204 | CV-104 | NL | Rem (IC411) (standaard) | H2SP 132 | 80 Nm | Nee | 400 V AC | 207 V DC | B2-1P-600
Datasheet NL 3SIE 112M6-HS B35 (2,2kW-230.400V-50Hz) | 1311M006125AMZ3 | Cantoni Motor | 3-fase motor | 3-fase (standaard) | IE3 | IE3 Premium Efficiëntie | 3SIE 112M6-HS | Nee | 3SIE 112M6-HS (80 Nm) | 3SIE 112M6-HS | 112 | 2.2 | 6 | B3/B5 | B35 (IM 2001) of afgeleiden | Voeten en B5 flens | F (155°C) temperatuurstijging-klasse B (max. 80K) | S1 (continu bedrijf) | -20 to +40°C | ≤ 1000m boven zeeniveau | 1 | IC411 (TEFC) | IP55 | Nee | 48.7 | 230 | 400 | 50 | ∆ | Y | 2.2 | 2.2 | 965 | 965 | 81.3 | 84.1 | 84.3 | 81.3 | 84.1 | 84.3 | 0.63 | 0.63 | 10.4 | 6 | 5.5 | 5.5 | 57.2 | 33 | 21.8 | 21.8 | 2.2 | 2.2 | 47.96 | 47.96 | 3.3 | 3.3 | 71.94 | 71.94 | 0.0177 | 53 dB(A) | 6306 2Z C3 | 6306 2Z C3 | Gesloten lagersmering | Aandrijfzijde | A (halve spie) | Linksom / Rechtsom | RAL 5010 (Gentiaanblauw) | Aluminium | Gietijzer | Aluminium (geschroefd) | Boven | M25 (1x), M20 (1x) | Naar rechts | Ø28 x 60 mm | 8 x 7 x 50 mm | M10 | 2.2 | 1.8 | 1.69 | 1.26 | 2.2 | Inclusief PTC 140°C |  | 1311M002135AKZ3 | TD-221 | BV-204 | CV-104 | NL | Rem (IC411) (standaard) | H2SP 132 | 80 Nm | Nee | 400 V AC | 207 V DC | B2-1P-600
Datasheet NL 3SIE 112M6-HS B35 (2,2kW-400.690V-50Hz) | 1311M006135AMZ3 | Cantoni Motor | 3-fase motor | 3-fase (standaard) | IE3 | IE3 Premium Efficiëntie | 3SIE 112M6-HS | Nee | 3SIE 112M6-HS (80 Nm) | 3SIE 112M6-HS | 112 | 2.2 | 6 | B3/B5 | B35 (IM 2001) of afgeleiden | Voeten en B5 flens | F (155°C) temperatuurstijging-klasse B (max. 80K) | S1 (continu bedrijf) | -20 to +40°C | ≤ 1000m boven zeeniveau | 1 | IC411 (TEFC) | IP55 | Nee | 48.7 | 400 | 690 | 50 | ∆ | Y | 2.2 | 2.2 | 965 | 965 | 81.3 | 84.1 | 84.3 | 81.3 | 84.1 | 84.3 | 0.63 | 0.63 | 6 | 3.5 | 5.5 | 5.5 | 33 | 19.25 | 21.8 | 21.8 | 2.2 | 2.2 | 47.96 | 47.96 | 3.3 | 3.3 | 71.94 | 71.94 | 0.0177 | 53 dB(A) | 6306 2Z C3 | 6306 2Z C3 | Gesloten lagersmering | Aandrijfzijde | A (halve spie) | Linksom / Rechtsom | RAL 5010 (Gentiaanblauw) | Aluminium | Gietijzer | Aluminium (geschroefd) | Boven | M25 (1x), M20 (1x) | Naar rechts | Ø28 x 60 mm | 8 x 7 x 50 mm | M10 | 2.2 | 1.8 | 1.69 | 1.26 | 2.2 | Inclusief PTC 140°C |  | 1311M002135AKZ3 | TD-221 | BV-204 | CV-104 | NL | Rem (IC411) (standaard) | H2SP 132 | 80 Nm | Nee | 400 V AC | 207 V DC | B2-1P-600
Datasheet NL 3SIE 112M6-HS B34A (2,2kW-230.400V-50Hz) | 1311M006225AMZ3 | Cantoni Motor | 3-fase motor | 3-fase (standaard) | IE3 | IE3 Premium Efficiëntie | 3SIE 112M6-HS | Nee | 3SIE 112M6-HS (80 Nm) | 3SIE 112M6-HS | 112 | 2.2 | 6 | B3/B14A | B34 (IM 2101) of afgeleiden | Voeten en B14A flens | F (155°C) temperatuurstijging-klasse B (max. 80K) | S1 (continu bedrijf) | -20 to +40°C | ≤ 1000m boven zeeniveau | 1 | IC411 (TEFC) | IP55 | Nee | 47.2 | 230 | 400 | 50 | ∆ | Y | 2.2 | 2.2 | 965 | 965 | 81.3 | 84.1 | 84.3 | 81.3 | 84.1 | 84.3 | 0.63 | 0.63 | 10.4 | 6 | 5.5 | 5.5 | 57.2 | 33 | 21.8 | 21.8 | 2.2 | 2.2 | 47.96 | 47.96 | 3.3 | 3.3 | 71.94 | 71.94 | 0.0177 | 53 dB(A) | 6306 2Z C3 | 6306 2Z C3 | Gesloten lagersmering | Aandrijfzijde | A (halve spie) | Linksom / Rechtsom | RAL 5010 (Gentiaanblauw) | Aluminium | Gietijzer | Aluminium (geschroefd) | Boven | M25 (1x), M20 (1x) | Naar rechts | Ø28 x 60 mm | 8 x 7 x 50 mm | M10 | 2.2 | 1.8 | 1.69 | 1.26 | 2.2 | Inclusief PTC 140°C |  | 1311M002235AKZ3 | TD-221 | BV-204 | CV-104 | NL | Rem (IC411) (standaard) | H2SP 132 | 80 Nm | Nee | 400 V AC | 207 V DC | B2-1P-600
Datasheet NL 3SIE 112M6-HS B34A (2,2kW-400.690V-50Hz) | 1311M006235AMZ3 | Cantoni Motor | 3-fase motor | 3-fase (standaard) | IE3 | IE3 Premium Efficiëntie | 3SIE 112M6-HS | Nee | 3SIE 112M6-HS (80 Nm) | 3SIE 112M6-HS | 112 | 2.2 | 6 | B3/B14A | B34 (IM 2101) of afgeleiden | Voeten en B14A flens | F (155°C) temperatuurstijging-klasse B (max. 80K) | S1 (continu bedrijf) | -20 to +40°C | ≤ 1000m boven zeeniveau | 1 | IC411 (TEFC) | IP55 | Nee | 47.2 | 400 | 690 | 50 | ∆ | Y | 2.2 | 2.2 | 965 | 965 | 81.3 | 84.1 | 84.3 | 81.3 | 84.1 | 84.3 | 0.63 | 0.63 | 6 | 3.5 | 5.5 | 5.5 | 33 | 19.25 | 21.8 | 21.8 | 2.2 | 2.2 | 47.96 | 47.96 | 3.3 | 3.3 | 71.94 | 71.94 | 0.0177 | 53 dB(A) | 6306 2Z C3 | 6306 2Z C3 | Gesloten lagersmering | Aandrijfzijde | A (halve spie) | Linksom / Rechtsom | RAL 5010 (Gentiaanblauw) | Aluminium | Gietijzer | Aluminium (geschroefd) | Boven | M25 (1x), M20 (1x) | Naar rechts | Ø28 x 60 mm | 8 x 7 x 50 mm | M10 | 2.2 | 1.8 | 1.69 | 1.26 | 2.2 | Inclusief PTC 140°C |  | 1311M002235AKZ3 | TD-221 | BV-204 | CV-104 | NL | Rem (IC411) (standaard) | H2SP 132 | 80 Nm | Nee | 400 V AC | 207 V DC | B2-1P-600
Datasheet NL 3SIE 112M6-HS B34B (2,2kW-230.400V-50Hz) | 1311M006325AMZ3 | Cantoni Motor | 3-fase motor | 3-fase (standaard) | IE3 | IE3 Premium Efficiëntie | 3SIE 112M6-HS | Nee | 3SIE 112M6-HS (80 Nm) | 3SIE 112M6-HS | 112 | 2.2 | 6 | B3/B14B | B34 (IM 2101) of afgeleiden | Voeten en B14B flens | F (155°C) temperatuurstijging-klasse B (max. 80K) | S1 (continu bedrijf) | -20 to +40°C | ≤ 1000m boven zeeniveau | 1 | IC411 (TEFC) | IP55 | Nee | 48.2 | 230 | 400 | 50 | ∆ | Y | 2.2 | 2.2 | 965 | 965 | 81.3 | 84.1 | 84.3 | 81.3 | 84.1 | 84.3 | 0.63 | 0.63 | 10.4 | 6 | 5.5 | 5.5 | 57.2 | 33 | 21.8 | 21.8 | 2.2 | 2.2 | 47.96 | 47.96 | 3.3 | 3.3 | 71.94 | 71.94 | 0.0177 | 53 dB(A) | 6306 2Z C3 | 6306 2Z C3 | Gesloten lagersmering | Aandrijfzijde | A (halve spie) | Linksom / Rechtsom | RAL 5010 (Gentiaanblauw) | Aluminium | Gietijzer | Aluminium (geschroefd) | Boven | M25 (1x), M20 (1x) | Naar rechts | Ø28 x 60 mm | 8 x 7 x 50 mm | M10 | 2.2 | 1.8 | 1.69 | 1.26 | 2.2 | Inclusief PTC 140°C |  | 1311M002335AKZ3 | TD-221 | BV-204 | CV-104 | NL | Rem (IC411) (standaard) | H2SP 132 | 80 Nm | Nee | 400 V AC | 207 V DC | B2-1P-600
Datasheet NL 3SIE 112M6-HS B34B (2,2kW-400.690V-50Hz) | 1311M006335AMZ3 | Cantoni Motor | 3-fase motor | 3-fase (standaard) | IE3 | IE3 Premium Efficiëntie | 3SIE 112M6-HS | Nee | 3SIE 112M6-HS (80 Nm) | 3SIE 112M6-HS | 112 | 2.2 | 6 | B3/B14B | B34 (IM 2101) of afgeleiden | Voeten en B14B flens | F (155°C) temperatuurstijging-klasse B (max. 80K) | S1 (continu bedrijf) | -20 to +40°C | ≤ 1000m boven zeeniveau | 1 | IC411 (TEFC) | IP55 | Nee | 48.2 | 400 | 690 | 50 | ∆ | Y | 2.2 | 2.2 | 965 | 965 | 81.3 | 84.1 | 84.3 | 81.3 | 84.1 | 84.3 | 0.63 | 0.63 | 6 | 3.5 | 5.5 | 5.5 | 33 | 19.25 | 21.8 | 21.8 | 2.2 | 2.2 | 47.96 | 47.96 | 3.3 | 3.3 | 71.94 | 71.94 | 0.0177 | 53 dB(A) | 6306 2Z C3 | 6306 2Z C3 | Gesloten lagersmering | Aandrijfzijde | A (halve spie) | Linksom / Rechtsom | RAL 5010 (Gentiaanblauw) | Aluminium | Gietijzer | Aluminium (geschroefd) | Boven | M25 (1x), M20 (1x) | Naar rechts | Ø28 x 60 mm | 8 x 7 x 50 mm | M10 | 2.2 | 1.8 | 1.69 | 1.26 | 2.2 | Inclusief PTC 140°C |  | 1311M002335AKZ3 | TD-221 | BV-204 | CV-104 | NL | Rem (IC411) (standaard) | H2SP 132 | 80 Nm | Nee | 400 V AC | 207 V DC | B2-1P-600
Datasheet NL 3SIE 112M6-HS B5 (2,2kW-230.400V-50Hz) | 1311M006425AMZ3 | Cantoni Motor | 3-fase motor | 3-fase (standaard) | IE3 | IE3 Premium Efficiëntie | 3SIE 112M6-HS | Nee | 3SIE 112M6-HS (80 Nm) | 3SIE 112M6-HS | 112 | 2.2 | 6 | B5 | B5 (IM 3001) of afgeleiden | B5 flens | F (155°C) temperatuurstijging-klasse B (max. 80K) | S1 (continu bedrijf) | -20 to +40°C | ≤ 1000m boven zeeniveau | 1 | IC411 (TEFC) | IP55 | Nee | 48.7 | 230 | 400 | 50 | ∆ | Y | 2.2 | 2.2 | 965 | 965 | 81.3 | 84.1 | 84.3 | 81.3 | 84.1 | 84.3 | 0.63 | 0.63 | 10.4 | 6 | 5.5 | 5.5 | 57.2 | 33 | 21.8 | 21.8 | 2.2 | 2.2 | 47.96 | 47.96 | 3.3 | 3.3 | 71.94 | 71.94 | 0.0177 | 53 dB(A) | 6306 2Z C3 | 6306 2Z C3 | Gesloten lagersmering | Aandrijfzijde | A (halve spie) | Linksom / Rechtsom | RAL 5010 (Gentiaanblauw) | Aluminium | Gietijzer |  |  | M25 (1x), M20 (1x) | Naar rechts | Ø28 x 60 mm | 8 x 7 x 50 mm | M10 | 2.2 | 1.8 | 1.69 | 1.26 | 2.2 | Inclusief PTC 140°C |  | 1311M002435AKZ3 | TD-221 | BV-204 | CV-104 | NL | Rem (IC411) (standaard) | H2SP 132 | 80 Nm | Nee | 400 V AC | 207 V DC | B2-1P-600
Datasheet NL 3SIE 112M6-HS B5 (2,2kW-400.690V-50Hz) | 1311M006435AMZ3 | Cantoni Motor | 3-fase motor | 3-fase (standaard) | IE3 | IE3 Premium Efficiëntie | 3SIE 112M6-HS | Nee | 3SIE 112M6-HS (80 Nm) | 3SIE 112M6-HS | 112 | 2.2 | 6 | B5 | B5 (IM 3001) of afgeleiden | B5 flens | F (155°C) temperatuurstijging-klasse B (max. 80K) | S1 (continu bedrijf) | -20 to +40°C | ≤ 1000m boven zeeniveau | 1 | IC411 (TEFC) | IP55 | Nee | 48.7 | 400 | 690 | 50 | ∆ | Y | 2.2 | 2.2 | 965 | 965 | 81.3 | 84.1 | 84.3 | 81.3 | 84.1 | 84.3 | 0.63 | 0.63 | 6 | 3.5 | 5.5 | 5.5 | 33 | 19.25 | 21.8 | 21.8 | 2.2 | 2.2 | 47.96 | 47.96 | 3.3 | 3.3 | 71.94 | 71.94 | 0.0177 | 53 dB(A) | 6306 2Z C3 | 6306 2Z C3 | Gesloten lagersmering | Aandrijfzijde | A (halve spie) | Linksom / Rechtsom | RAL 5010 (Gentiaanblauw) | Aluminium | Gietijzer |  |  | M25 (1x), M20 (1x) | Naar rechts | Ø28 x 60 mm | 8 x 7 x 50 mm | M10 | 2.2 | 1.8 | 1.69 | 1.26 | 2.2 | Inclusief PTC 140°C |  | 1311M002435AKZ3 | TD-221 | BV-204 | CV-104 | NL | Rem (IC411) (standaard) | H2SP 132 | 80 Nm | Nee | 400 V AC | 207 V DC | B2-1P-600
Datasheet NL 3SIE 112M6-HS B14A (2,2kW-230.400V-50Hz) | 1311M006625AMZ3 | Cantoni Motor | 3-fase motor | 3-fase (standaard) | IE3 | IE3 Premium Efficiëntie | 3SIE 112M6-HS | Nee | 3SIE 112M6-HS (80 Nm) | 3SIE 112M6-HS | 112 | 2.2 | 6 | B14A | B14 (IM 3601) of afgeleiden | B14A flens | F (155°C) temperatuurstijging-klasse B (max. 80K) | S1 (continu bedrijf) | -20 to +40°C | ≤ 1000m boven zeeniveau | 1 | IC411 (TEFC) | IP55 | Nee | 47.2 | 230 | 400 | 50 | ∆ | Y | 2.2 | 2.2 | 965 | 965 | 81.3 | 84.1 | 84.3 | 81.3 | 84.1 | 84.3 | 0.63 | 0.63 | 10.4 | 6 | 5.5 | 5.5 | 57.2 | 33 | 21.8 | 21.8 | 2.2 | 2.2 | 47.96 | 47.96 | 3.3 | 3.3 | 71.94 | 71.94 | 0.0177 | 53 dB(A) | 6306 2Z C3 | 6306 2Z C3 | Gesloten lagersmering | Aandrijfzijde | A (halve spie) | Linksom / Rechtsom | RAL 5010 (Gentiaanblauw) | Aluminium | Gietijzer |  |  | M25 (1x), M20 (1x) | Naar rechts | Ø28 x 60 mm | 8 x 7 x 50 mm | M10 | 2.2 | 1.8 | 1.69 | 1.26 | 2.2 | Inclusief PTC 140°C |  | 1311M002635AKZ3 | TD-221 | BV-204 | CV-104 | NL | Rem (IC411) (standaard) | H2SP 132 | 80 Nm | Nee | 400 V AC | 207 V DC | B2-1P-600
Datasheet NL 3SIE 112M6-HS B14A (2,2kW-400.690V-50Hz) | 1311M006635AMZ3 | Cantoni Motor | 3-fase motor | 3-fase (standaard) | IE3 | IE3 Premium Efficiëntie | 3SIE 112M6-HS | Nee | 3SIE 112M6-HS (80 Nm) | 3SIE 112M6-HS | 112 | 2.2 | 6 | B14A | B14 (IM 3601) of afgeleiden | B14A flens | F (155°C) temperatuurstijging-klasse B (max. 80K) | S1 (continu bedrijf) | -20 to +40°C | ≤ 1000m boven zeeniveau | 1 | IC411 (TEFC) | IP55 | Nee | 47.2 | 400 | 690 | 50 | ∆ | Y | 2.2 | 2.2 | 965 | 965 | 81.3 | 84.1 | 84.3 | 81.3 | 84.1 | 84.3 | 0.63 | 0.63 | 6 | 3.5 | 5.5 | 5.5 | 33 | 19.25 | 21.8 | 21.8 | 2.2 | 2.2 | 47.96 | 47.96 | 3.3 | 3.3 | 71.94 | 71.94 | 0.0177 | 53 dB(A) | 6306 2Z C3 | 6306 2Z C3 | Gesloten lagersmering | Aandrijfzijde | A (halve spie) | Linksom / Rechtsom | RAL 5010 (Gentiaanblauw) | Aluminium | Gietijzer |  |  | M25 (1x), M20 (1x) | Naar rechts | Ø28 x 60 mm | 8 x 7 x 50 mm | M10 | 2.2 | 1.8 | 1.69 | 1.26 | 2.2 | Inclusief PTC 140°C |  | 1311M002635AKZ3 | TD-221 | BV-204 | CV-104 | NL | Rem (IC411) (standaard) | H2SP 132 | 80 Nm | Nee | 400 V AC | 207 V DC | B2-1P-600
Datasheet NL 3SIE 112M6-HS B14B (2,2kW-230.400V-50Hz) | 1311M006825AMZ3 | Cantoni Motor | 3-fase motor | 3-fase (standaard) | IE3 | IE3 Premium Efficiëntie | 3SIE 112M6-HS | Nee | 3SIE 112M6-HS (80 Nm) | 3SIE 112M6-HS | 112 | 2.2 | 6 | B14B | B14 (IM 3601) of afgeleiden | B14B flens | F (155°C) temperatuurstijging-klasse B (max. 80K) | S1 (continu bedrijf) | -20 to +40°C | ≤ 1000m boven zeeniveau | 1 | IC411 (TEFC) | IP55 | Nee | 48.2 | 230 | 400 | 50 | ∆ | Y | 2.2 | 2.2 | 965 | 965 | 81.3 | 84.1 | 84.3 | 81.3 | 84.1 | 84.3 | 0.63 | 0.63 | 10.4 | 6 | 5.5 | 5.5 | 57.2 | 33 | 21.8 | 21.8 | 2.2 | 2.2 | 47.96 | 47.96 | 3.3 | 3.3 | 71.94 | 71.94 | 0.0177 | 53 dB(A) | 6306 2Z C3 | 6306 2Z C3 | Gesloten lagersmering | Aandrijfzijde | A (halve spie) | Linksom / Rechtsom | RAL 5010 (Gentiaanblauw) | Aluminium | Gietijzer |  |  | M25 (1x), M20 (1x) | Naar rechts | Ø28 x 60 mm | 8 x 7 x 50 mm | M10 | 2.2 | 1.8 | 1.69 | 1.26 | 2.2 | Inclusief PTC 140°C |  | 1311M002835AKZ3 | TD-221 | BV-204 | CV-104 | NL | Rem (IC411) (standaard) | H2SP 132 | 80 Nm | Nee | 400 V AC | 207 V DC | B2-1P-600
Datasheet NL 3SIE 112M6-HS B14B (2,2kW-400.690V-50Hz) | 1311M006835AMZ3 | Cantoni Motor | 3-fase motor | 3-fase (standaard) | IE3 | IE3 Premium Efficiëntie | 3SIE 112M6-HS | Nee | 3SIE 112M6-HS (80 Nm) | 3SIE 112M6-HS | 112 | 2.2 | 6 | B14B | B14 (IM 3601) of afgeleiden | B14B flens | F (155°C) temperatuurstijging-klasse B (max. 80K) | S1 (continu bedrijf) | -20 to +40°C | ≤ 1000m boven zeeniveau | 1 | IC411 (TEFC) | IP55 | Nee | 48.2 | 400 | 690 | 50 | ∆ | Y | 2.2 | 2.2 | 965 | 965 | 81.3 | 84.1 | 84.3 | 81.3 | 84.1 | 84.3 | 0.63 | 0.63 | 6 | 3.5 | 5.5 | 5.5 | 33 | 19.25 | 21.8 | 21.8 | 2.2 | 2.2 | 47.96 | 47.96 | 3.3 | 3.3 | 71.94 | 71.94 | 0.0177 | 53 dB(A) | 6306 2Z C3 | 6306 2Z C3 | Gesloten lagersmering | Aandrijfzijde | A (halve spie) | Linksom / Rechtsom | RAL 5010 (Gentiaanblauw) | Aluminium | Gietijzer |  |  | M25 (1x), M20 (1x) | Naar rechts | Ø28 x 60 mm | 8 x 7 x 50 mm | M10 | 2.2 | 1.8 | 1.69 | 1.26 | 2.2 | Inclusief PTC 140°C |  | 1311M002835AKZ3 | TD-221 | BV-204 | CV-104 | NL | Rem (IC411) (standaard) | H2SP 132 | 80 Nm | Nee | 400 V AC | 207 V DC | B2-1P-600
Datasheet NL 3SIE 112M6-HS B35s (2,2kW-230.400V-50Hz) | 1311M006D25AMZ3 | Cantoni Motor | 3-fase motor | 3-fase (standaard) | IE3 | IE3 Premium Efficiëntie | 3SIE 112M6-HS | Nee | 3SIE 112M6-HS (80 Nm) | 3SIE 112M6-HS | 112 | 2.2 | 6 | B3/B5s | B35 (IM 2001) of afgeleiden | Voeten en B5s flens | F (155°C) temperatuurstijging-klasse B (max. 80K) | S1 (continu bedrijf) | -20 to +40°C | ≤ 1000m boven zeeniveau | 1 | IC411 (TEFC) | IP55 | Nee | 48.2 | 230 | 400 | 50 | ∆ | Y | 2.2 | 2.2 | 965 | 965 | 81.3 | 84.1 | 84.3 | 81.3 | 84.1 | 84.3 | 0.63 | 0.63 | 10.4 | 6 | 5.5 | 5.5 | 57.2 | 33 | 21.8 | 21.8 | 2.2 | 2.2 | 47.96 | 47.96 | 3.3 | 3.3 | 71.94 | 71.94 | 0.0177 | 53 dB(A) | 6306 2Z C3 | 6306 2Z C3 | Gesloten lagersmering | Aandrijfzijde | A (halve spie) | Linksom / Rechtsom | RAL 5010 (Gentiaanblauw) | Aluminium | Gietijzer | Aluminium (geschroefd) | Boven | M25 (1x), M20 (1x) | Naar rechts | Ø28 x 60 mm | 8 x 7 x 50 mm | M10 | 2.2 | 1.8 | 1.69 | 1.26 | 2.2 | Inclusief PTC 140°C |  | 1311M002D35AKZ3 | TD-221 | BV-204 | CV-104 | NL | Rem (IC411) (standaard) | H2SP 132 | 80 Nm | Nee | 400 V AC | 207 V DC | B2-1P-600
Datasheet NL 3SIE 112M6-HS B35s (2,2kW-400.690V-50Hz) | 1311M006D35AMZ3 | Cantoni Motor | 3-fase motor | 3-fase (standaard) | IE3 | IE3 Premium Efficiëntie | 3SIE 112M6-HS | Nee | 3SIE 112M6-HS (80 Nm) | 3SIE 112M6-HS | 112 | 2.2 | 6 | B3/B5s | B35 (IM 2001) of afgeleiden | Voeten en B5s flens | F (155°C) temperatuurstijging-klasse B (max. 80K) | S1 (continu bedrijf) | -20 to +40°C | ≤ 1000m boven zeeniveau | 1 | IC411 (TEFC) | IP55 | Nee | 48.2 | 400 | 690 | 50 | ∆ | Y | 2.2 | 2.2 | 965 | 965 | 81.3 | 84.1 | 84.3 | 81.3 | 84.1 | 84.3 | 0.63 | 0.63 | 6 | 3.5 | 5.5 | 5.5 | 33 | 19.25 | 21.8 | 21.8 | 2.2 | 2.2 | 47.96 | 47.96 | 3.3 | 3.3 | 71.94 | 71.94 | 0.0177 | 53 dB(A) | 6306 2Z C3 | 6306 2Z C3 | Gesloten lagersmering | Aandrijfzijde | A (halve spie) | Linksom / Rechtsom | RAL 5010 (Gentiaanblauw) | Aluminium | Gietijzer | Aluminium (geschroefd) | Boven | M25 (1x), M20 (1x) | Naar rechts | Ø28 x 60 mm | 8 x 7 x 50 mm | M10 | 2.2 | 1.8 | 1.69 | 1.26 | 2.2 | Inclusief PTC 140°C |  | 1311M002D35AKZ3 | TD-221 | BV-204 | CV-104 | NL | Rem (IC411) (standaard) | H2SP 132 | 80 Nm | Nee | 400 V AC | 207 V DC | B2-1P-600
Datasheet NL 3SIE 112M6-HS B5s (2,2kW-230.400V-50Hz) | 1311M006E25AMZ3 | Cantoni Motor | 3-fase motor | 3-fase (standaard) | IE3 | IE3 Premium Efficiëntie | 3SIE 112M6-HS | Nee | 3SIE 112M6-HS (80 Nm) | 3SIE 112M6-HS | 112 | 2.2 | 6 | B5s | B5 (IM 3001) of afgeleiden | B5s flens | F (155°C) temperatuurstijging-klasse B (max. 80K) | S1 (continu bedrijf) | -20 to +40°C | ≤ 1000m boven zeeniveau | 1 | IC411 (TEFC) | IP55 | Nee | 48.2 | 230 | 400 | 50 | ∆ | Y | 2.2 | 2.2 | 965 | 965 | 81.3 | 84.1 | 84.3 | 81.3 | 84.1 | 84.3 | 0.63 | 0.63 | 10.4 | 6 | 5.5 | 5.5 | 57.2 | 33 | 21.8 | 21.8 | 2.2 | 2.2 | 47.96 | 47.96 | 3.3 | 3.3 | 71.94 | 71.94 | 0.0177 | 53 dB(A) | 6306 2Z C3 | 6306 2Z C3 | Gesloten lagersmering | Aandrijfzijde | A (halve spie) | Linksom / Rechtsom | RAL 5010 (Gentiaanblauw) | Aluminium | Gietijzer |  |  | M25 (1x), M20 (1x) | Naar rechts | Ø28 x 60 mm | 8 x 7 x 50 mm | M10 | 2.2 | 1.8 | 1.69 | 1.26 | 2.2 | Inclusief PTC 140°C |  | 1311M002E35AKZ3 | TD-221 | BV-204 | CV-104 | NL | Rem (IC411) (standaard) | H2SP 132 | 80 Nm | Nee | 400 V AC | 207 V DC | B2-1P-600
Datasheet NL 3SIE 112M6-HS B5s (2,2kW-400.690V-50Hz) | 1311M006E35AMZ3 | Cantoni Motor | 3-fase motor | 3-fase (standaard) | IE3 | IE3 Premium Efficiëntie | 3SIE 112M6-HS | Nee | 3SIE 112M6-HS (80 Nm) | 3SIE 112M6-HS | 112 | 2.2 | 6 | B5s | B5 (IM 3001) of afgeleiden | B5s flens | F (155°C) temperatuurstijging-klasse B (max. 80K) | S1 (continu bedrijf) | -20 to +40°C | ≤ 1000m boven zeeniveau | 1 | IC411 (TEFC) | IP55 | Nee | 48.2 | 400 | 690 | 50 | ∆ | Y | 2.2 | 2.2 | 965 | 965 | 81.3 | 84.1 | 84.3 | 81.3 | 84.1 | 84.3 | 0.63 | 0.63 | 6 | 3.5 | 5.5 | 5.5 | 33 | 19.25 | 21.8 | 21.8 | 2.2 | 2.2 | 47.96 | 47.96 | 3.3 | 3.3 | 71.94 | 71.94 | 0.0177 | 53 dB(A) | 6306 2Z C3 | 6306 2Z C3 | Gesloten lagersmering | Aandrijfzijde | A (halve spie) | Linksom / Rechtsom | RAL 5010 (Gentiaanblauw) | Aluminium | Gietijzer |  |  | M25 (1x), M20 (1x) | Naar rechts | Ø28 x 60 mm | 8 x 7 x 50 mm | M10 | 2.2 | 1.8 | 1.69 | 1.26 | 2.2 | Inclusief PTC 140°C |  | 1311M002E35AKZ3 | TD-221 | BV-204 | CV-104 | NL | Rem (IC411) (standaard) | H2SP 132 | 80 Nm | Nee | 400 V AC | 207 V DC | B2-1P-600
Datasheet NL 3SIE 112M8-HS B3 (1,5kW-230.400V-50Hz) | 1311M008025AMZ3 | Cantoni Motor | 3-fase motor | 3-fase (standaard) | IE3 | IE3 Premium Efficiëntie | 3SIE 112M8-HS | Ja | 3SIE 112M8-HS (80 Nm) | 3SIE 112M8-HS | 112 | 1.5 | 8 | B3 | B3 (IM 1001) of afgeleiden | Voeten | F (155°C) temperatuurstijging-klasse B (max. 80K) | S1 (continu bedrijf) | -20 to +40°C | ≤ 1000m boven zeeniveau | 1 | IC411 (TEFC) | IP55 | Nee | 45.5 | 230 | 400 | 50 | ∆ | Y | 1.5 | 1.5 | 700 | 700 | 79.2 | 80.8 | 79.7 | 79.2 | 80.8 | 79.7 | 0.7 | 0.7 | 6.8 | 3.9 | 4.6 | 4.6 | 31.28 | 17.94 | 21 | 21 | 1.7 | 1.7 | 35.7 | 35.7 | 2.7 | 2.7 | 56.7 | 56.7 | 0.0168 | 47 dB(A) | 6306 2Z C3 | 6306 2Z C3 | Gesloten lagersmering | Aandrijfzijde | A (halve spie) | Linksom / Rechtsom | RAL 5010 (Gentiaanblauw) | Aluminium | Gietijzer | Aluminium | Boven | M25 (1x), M20 (1x) | Naar rechts | Ø28 x 60 mm | 8 x 7 x 50 mm | M10 | 1.05 | 0.97 | 1.05 | 0.25 | 0.4 | Inclusief PTC 140°C |  | 1311M002035AKZ3 | TD-221 | BV-204 | CV-104 | NL | Rem (IC411) (standaard) | H2SP 132 | 80 Nm | Nee | 400 V AC | 207 V DC | B2-1P-600
Datasheet NL 3SIE 112M8-HS B35 (1,5kW-230.400V-50Hz) | 1311M008125AMZ3 | Cantoni Motor | 3-fase motor | 3-fase (standaard) | IE3 | IE3 Premium Efficiëntie | 3SIE 112M8-HS | Nee | 3SIE 112M8-HS (80 Nm) | 3SIE 112M8-HS | 112 | 1.5 | 8 | B3/B5 | B35 (IM 2001) of afgeleiden | Voeten en B5 flens | F (155°C) temperatuurstijging-klasse B (max. 80K) | S1 (continu bedrijf) | -20 to +40°C | ≤ 1000m boven zeeniveau | 1 | IC411 (TEFC) | IP55 | Nee | 48.2 | 230 | 400 | 50 | ∆ | Y | 1.5 | 1.5 | 700 | 700 | 79.2 | 80.8 | 79.7 | 79.2 | 80.8 | 79.7 | 0.7 | 0.7 | 6.8 | 3.9 | 4.6 | 4.6 | 31.28 | 17.94 | 21 | 21 | 1.7 | 1.7 | 35.7 | 35.7 | 2.7 | 2.7 | 56.7 | 56.7 | 0.0168 | 47 dB(A) | 6306 2Z C3 | 6306 2Z C3 | Gesloten lagersmering | Aandrijfzijde | A (halve spie) | Linksom / Rechtsom | RAL 5010 (Gentiaanblauw) | Aluminium | Gietijzer | Aluminium | Boven | M25 (1x), M20 (1x) | Naar rechts | Ø28 x 60 mm | 8 x 7 x 50 mm | M10 | 1.05 | 0.97 | 1.05 | 0.25 | 0.4 | Inclusief PTC 140°C |  | 1311M002135AKZ3 | TD-221 | BV-204 | CV-104 | NL | Rem (IC411) (standaard) | H2SP 132 | 80 Nm | Nee | 400 V AC | 207 V DC | B2-1P-600
Datasheet NL 3SIE 112M8-HS B34A (1,5kW-230.400V-50Hz) | 1311M008225AMZ3 | Cantoni Motor | 3-fase motor | 3-fase (standaard) | IE3 | IE3 Premium Efficiëntie | 3SIE 112M8-HS | Nee | 3SIE 112M8-HS (80 Nm) | 3SIE 112M8-HS | 112 | 1.5 | 8 | B3/B14A | B34 (IM 2101) of afgeleiden | Voeten en B14A flens | F (155°C) temperatuurstijging-klasse B (max. 80K) | S1 (continu bedrijf) | -20 to +40°C | ≤ 1000m boven zeeniveau | 1 | IC411 (TEFC) | IP55 | Nee | 46.7 | 230 | 400 | 50 | ∆ | Y | 1.5 | 1.5 | 700 | 700 | 79.2 | 80.8 | 79.7 | 79.2 | 80.8 | 79.7 | 0.7 | 0.7 | 6.8 | 3.9 | 4.6 | 4.6 | 31.28 | 17.94 | 21 | 21 | 1.7 | 1.7 | 35.7 | 35.7 | 2.7 | 2.7 | 56.7 | 56.7 | 0.0168 | 47 dB(A) | 6306 2Z C3 | 6306 2Z C3 | Gesloten lagersmering | Aandrijfzijde | A (halve spie) | Linksom / Rechtsom | RAL 5010 (Gentiaanblauw) | Aluminium | Gietijzer | Aluminium | Boven | M25 (1x), M20 (1x) | Naar rechts | Ø28 x 60 mm | 8 x 7 x 50 mm | M10 | 1.05 | 0.97 | 1.05 | 0.25 | 0.4 | Inclusief PTC 140°C |  | 1311M002235AKZ3 | TD-221 | BV-204 | CV-104 | NL | Rem (IC411) (standaard) | H2SP 132 | 80 Nm | Nee | 400 V AC | 207 V DC | B2-1P-600
Datasheet NL 3SIE 112M8-HS B34B (1,5kW-230.400V-50Hz) | 1311M008325AMZ3 | Cantoni Motor | 3-fase motor | 3-fase (standaard) | IE3 | IE3 Premium Efficiëntie | 3SIE 112M8-HS | Nee | 3SIE 112M8-HS (80 Nm) | 3SIE 112M8-HS | 112 | 1.5 | 8 | B3/B14B | B34 (IM 2101) of afgeleiden | Voeten en B14B flens | F (155°C) temperatuurstijging-klasse B (max. 80K) | S1 (continu bedrijf) | -20 to +40°C | ≤ 1000m boven zeeniveau | 1 | IC411 (TEFC) | IP55 | Nee | 47.7 | 230 | 400 | 50 | ∆ | Y | 1.5 | 1.5 | 700 | 700 | 79.2 | 80.8 | 79.7 | 79.2 | 80.8 | 79.7 | 0.7 | 0.7 | 6.8 | 3.9 | 4.6 | 4.6 | 31.28 | 17.94 | 21 | 21 | 1.7 | 1.7 | 35.7 | 35.7 | 2.7 | 2.7 | 56.7 | 56.7 | 0.0168 | 47 dB(A) | 6306 2Z C3 | 6306 2Z C3 | Gesloten lagersmering | Aandrijfzijde | A (halve spie) | Linksom / Rechtsom | RAL 5010 (Gentiaanblauw) | Aluminium | Gietijzer | Aluminium | Boven | M25 (1x), M20 (1x) | Naar rechts | Ø28 x 60 mm | 8 x 7 x 50 mm | M10 | 1.05 | 0.97 | 1.05 | 0.25 | 0.4 | Inclusief PTC 140°C |  | 1311M002335AKZ3 | TD-221 | BV-204 | CV-104 | NL | Rem (IC411) (standaard) | H2SP 132 | 80 Nm | Nee | 400 V AC | 207 V DC | B2-1P-600
Datasheet NL 3SIE 112M8-HS B5 (1,5kW-230.400V-50Hz) | 1311M008425AMZ3 | Cantoni Motor | 3-fase motor | 3-fase (standaard) | IE3 | IE3 Premium Efficiëntie | 3SIE 112M8-HS | Nee | 3SIE 112M8-HS (80 Nm) | 3SIE 112M8-HS | 112 | 1.5 | 8 | B5 | B5 (IM 3001) of afgeleiden | B5 flens | F (155°C) temperatuurstijging-klasse B (max. 80K) | S1 (continu bedrijf) | -20 to +40°C | ≤ 1000m boven zeeniveau | 1 | IC411 (TEFC) | IP55 | Nee | 48.2 | 230 | 400 | 50 | ∆ | Y | 1.5 | 1.5 | 700 | 700 | 79.2 | 80.8 | 79.7 | 79.2 | 80.8 | 79.7 | 0.7 | 0.7 | 6.8 | 3.9 | 4.6 | 4.6 | 31.28 | 17.94 | 21 | 21 | 1.7 | 1.7 | 35.7 | 35.7 | 2.7 | 2.7 | 56.7 | 56.7 | 0.0168 | 47 dB(A) | 6306 2Z C3 | 6306 2Z C3 | Gesloten lagersmering | Aandrijfzijde | A (halve spie) | Linksom / Rechtsom | RAL 5010 (Gentiaanblauw) | Aluminium | Gietijzer |  |  | M25 (1x), M20 (1x) | Naar rechts | Ø28 x 60 mm | 8 x 7 x 50 mm | M10 | 1.05 | 0.97 | 1.05 | 0.25 | 0.4 | Inclusief PTC 140°C |  | 1311M002435AKZ3 | TD-221 | BV-204 | CV-104 | NL | Rem (IC411) (standaard) | H2SP 132 | 80 Nm | Nee | 400 V AC | 207 V DC | B2-1P-600
Datasheet NL 3SIE 112M8-HS B14A (1,5kW-230.400V-50Hz) | 1311M008625AMZ3 | Cantoni Motor | 3-fase motor | 3-fase (standaard) | IE3 | IE3 Premium Efficiëntie | 3SIE 112M8-HS | Nee | 3SIE 112M8-HS (80 Nm) | 3SIE 112M8-HS | 112 | 1.5 | 8 | B14A | B14 (IM 3601) of afgeleiden | B14A flens | F (155°C) temperatuurstijging-klasse B (max. 80K) | S1 (continu bedrijf) | -20 to +40°C | ≤ 1000m boven zeeniveau | 1 | IC411 (TEFC) | IP55 | Nee | 46.7 | 230 | 400 | 50 | ∆ | Y | 1.5 | 1.5 | 700 | 700 | 79.2 | 80.8 | 79.7 | 79.2 | 80.8 | 79.7 | 0.7 | 0.7 | 6.8 | 3.9 | 4.6 | 4.6 | 31.28 | 17.94 | 21 | 21 | 1.7 | 1.7 | 35.7 | 35.7 | 2.7 | 2.7 | 56.7 | 56.7 | 0.0168 | 47 dB(A) | 6306 2Z C3 | 6306 2Z C3 | Gesloten lagersmering | Aandrijfzijde | A (halve spie) | Linksom / Rechtsom | RAL 5010 (Gentiaanblauw) | Aluminium | Gietijzer |  |  | M25 (1x), M20 (1x) | Naar rechts | Ø28 x 60 mm | 8 x 7 x 50 mm | M10 | 1.05 | 0.97 | 1.05 | 0.25 | 0.4 | Inclusief PTC 140°C |  | 1311M002635AKZ3 | TD-221 | BV-204 | CV-104 | NL | Rem (IC411) (standaard) | H2SP 132 | 80 Nm | Nee | 400 V AC | 207 V DC | B2-1P-600
Datasheet NL 3SIE 112M8-HS B14B (1,5kW-230.400V-50Hz) | 1311M008825AMZ3 | Cantoni Motor | 3-fase motor | 3-fase (standaard) | IE3 | IE3 Premium Efficiëntie | 3SIE 112M8-HS | Nee | 3SIE 112M8-HS (80 Nm) | 3SIE 112M8-HS | 112 | 1.5 | 8 | B14B | B14 (IM 3601) of afgeleiden | B14B flens | F (155°C) temperatuurstijging-klasse B (max. 80K) | S1 (continu bedrijf) | -20 to +40°C | ≤ 1000m boven zeeniveau | 1 | IC411 (TEFC) | IP55 | Nee | 47.7 | 230 | 400 | 50 | ∆ | Y | 1.5 | 1.5 | 700 | 700 | 79.2 | 80.8 | 79.7 | 79.2 | 80.8 | 79.7 | 0.7 | 0.7 | 6.8 | 3.9 | 4.6 | 4.6 | 31.28 | 17.94 | 21 | 21 | 1.7 | 1.7 | 35.7 | 35.7 | 2.7 | 2.7 | 56.7 | 56.7 | 0.0168 | 47 dB(A) | 6306 2Z C3 | 6306 2Z C3 | Gesloten lagersmering | Aandrijfzijde | A (halve spie) | Linksom / Rechtsom | RAL 5010 (Gentiaanblauw) | Aluminium | Gietijzer |  |  | M25 (1x), M20 (1x) | Naar rechts | Ø28 x 60 mm | 8 x 7 x 50 mm | M10 | 1.05 | 0.97 | 1.05 | 0.25 | 0.4 | Inclusief PTC 140°C |  | 1311M002835AKZ3 | TD-221 | BV-204 | CV-104 | NL | Rem (IC411) (standaard) | H2SP 132 | 80 Nm | Nee | 400 V AC | 207 V DC | B2-1P-600
Datasheet NL 3SIE 112M8-HS B35s (1,5kW-230.400V-50Hz) | 1311M008D25AMZ3 | Cantoni Motor | 3-fase motor | 3-fase (standaard) | IE3 | IE3 Premium Efficiëntie | 3SIE 112M8-HS | Nee | 3SIE 112M8-HS (80 Nm) | 3SIE 112M8-HS | 112 | 1.5 | 8 | B3/B5s | B35 (IM 2001) of afgeleiden | Voeten en B5s flens | F (155°C) temperatuurstijging-klasse B (max. 80K) | S1 (continu bedrijf) | -20 to +40°C | ≤ 1000m boven zeeniveau | 1 | IC411 (TEFC) | IP55 | Nee | 47.7 | 230 | 400 | 50 | ∆ | Y | 1.5 | 1.5 | 700 | 700 | 79.2 | 80.8 | 79.7 | 79.2 | 80.8 | 79.7 | 0.7 | 0.7 | 6.8 | 3.9 | 4.6 | 4.6 | 31.28 | 17.94 | 21 | 21 | 1.7 | 1.7 | 35.7 | 35.7 | 2.7 | 2.7 | 56.7 | 56.7 | 0.0168 | 47 dB(A) | 6306 2Z C3 | 6306 2Z C3 | Gesloten lagersmering | Aandrijfzijde | A (halve spie) | Linksom / Rechtsom | RAL 5010 (Gentiaanblauw) | Aluminium | Gietijzer | Aluminium | Boven | M25 (1x), M20 (1x) | Naar rechts | Ø28 x 60 mm | 8 x 7 x 50 mm | M10 | 1.05 | 0.97 | 1.05 | 0.25 | 0.4 | Inclusief PTC 140°C |  | 1311M002D35AKZ3 | TD-221 | BV-204 | CV-104 | NL | Rem (IC411) (standaard) | H2SP 132 | 80 Nm | Nee | 400 V AC | 207 V DC | B2-1P-600
Datasheet NL 3SIE 112M8-HS B5s (1,5kW-230.400V-50Hz) | 1311M008E25AMZ3 | Cantoni Motor | 3-fase motor | 3-fase (standaard) | IE3 | IE3 Premium Efficiëntie | 3SIE 112M8-HS | Nee | 3SIE 112M8-HS (80 Nm) | 3SIE 112M8-HS | 112 | 1.5 | 8 | B5s | B5 (IM 3001) of afgeleiden | B5s flens | F (155°C) temperatuurstijging-klasse B (max. 80K) | S1 (continu bedrijf) | -20 to +40°C | ≤ 1000m boven zeeniveau | 1 | IC411 (TEFC) | IP55 | Nee | 47.7 | 230 | 400 | 50 | ∆ | Y | 1.5 | 1.5 | 700 | 700 | 79.2 | 80.8 | 79.7 | 79.2 | 80.8 | 79.7 | 0.7 | 0.7 | 6.8 | 3.9 | 4.6 | 4.6 | 31.28 | 17.94 | 21 | 21 | 1.7 | 1.7 | 35.7 | 35.7 | 2.7 | 2.7 | 56.7 | 56.7 | 0.0168 | 47 dB(A) | 6306 2Z C3 | 6306 2Z C3 | Gesloten lagersmering | Aandrijfzijde | A (halve spie) | Linksom / Rechtsom | RAL 5010 (Gentiaanblauw) | Aluminium | Gietijzer |  |  | M25 (1x), M20 (1x) | Naar rechts | Ø28 x 60 mm | 8 x 7 x 50 mm | M10 | 1.05 | 0.97 | 1.05 | 0.25 | 0.4 | Inclusief PTC 140°C |  | 1311M002E35AKZ3 | TD-221 | BV-204 | CV-104 | NL | Rem (IC411) (standaard) | H2SP 132 | 80 Nm | Nee | 400 V AC | 207 V DC | B2-1P-600
Datasheet NL 3SIE 112M2A-HS B3 (5,5kW-400.690V-50Hz) | 1311MPA2035AMZ3 | Cantoni Motor | 3-fase motor | 3-fase (standaard) | IE3 | IE3 Premium Efficiëntie | 3SIE 112M2A-HS | Ja | 3SIE 112M2A-HS (80 Nm) | 3SIE 112M2A-HS | 112 | 5.5 | 2 | B3 | B3 (IM 1001) of afgeleiden | Voeten | F (155°C) temperatuurstijging-klasse B (max. 80K) | S1 (continu bedrijf) | -20 to +40°C | ≤ 1000m boven zeeniveau | 1 | IC411 (TEFC) | IP55 | Nee | 51.5 | 400 | 690 | 50 | ∆ | Y | 5.5 | 5.5 | 2925 | 2925 | 88.9 | 89.8 | 89.2 | 88.9 | 89.8 | 89.2 | 0.87 | 0.87 | 10.2 | 5.9 | 7.4 | 7.4 | 75.48 | 43.66 | 17.9 | 17.9 | 2 | 2 | 35.8 | 35.8 | 3.2 | 3.2 | 57.28 | 57.28 | 0.0075 | 61 dB(A) | 6306 2Z C3 | 6306 2Z C3 | Gesloten lagersmering | Aandrijfzijde | A (halve spie) | Linksom / Rechtsom | RAL 5010 (Gentiaanblauw) | Aluminium | Gietijzer | Aluminium (geschroefd) | Boven | M25 (1x), M20 (1x) | Naar rechts | Ø28 x 60 mm | 8 x 7 x 50 mm | M10 | 1.56 | 1.22 | 1.23 | 0.84 | 1.6 | Inclusief PTC 140°C |  | 1311MPA2035AKZ3 | TD-221 | BV-204 | CV-104 | NL | Rem (IC411) (standaard) | H2SP 132 | 80 Nm | Nee | 400 V AC | 207 V DC | B2-1P-600
Datasheet NL 3SIE 112M2A-HS B35 (5,5kW-400.690V-50Hz) | 1311MPA2135AMZ3 | Cantoni Motor | 3-fase motor | 3-fase (standaard) | IE3 | IE3 Premium Efficiëntie | 3SIE 112M2A-HS | Nee | 3SIE 112M2A-HS (80 Nm) | 3SIE 112M2A-HS | 112 | 5.5 | 2 | B3/B5 | B35 (IM 2001) of afgeleiden | Voeten en B5 flens | F (155°C) temperatuurstijging-klasse B (max. 80K) | S1 (continu bedrijf) | -20 to +40°C | ≤ 1000m boven zeeniveau | 1 | IC411 (TEFC) | IP55 | Nee | 54.2 | 400 | 690 | 50 | ∆ | Y | 5.5 | 5.5 | 2925 | 2925 | 88.9 | 89.8 | 89.2 | 88.9 | 89.8 | 89.2 | 0.87 | 0.87 | 10.2 | 5.9 | 7.4 | 7.4 | 75.48 | 43.66 | 17.9 | 17.9 | 2 | 2 | 35.8 | 35.8 | 3.2 | 3.2 | 57.28 | 57.28 | 0.0075 | 61 dB(A) | 6306 2Z C3 | 6306 2Z C3 | Gesloten lagersmering | Aandrijfzijde | A (halve spie) | Linksom / Rechtsom | RAL 5010 (Gentiaanblauw) | Aluminium | Gietijzer | Aluminium (geschroefd) | Boven | M25 (1x), M20 (1x) | Naar rechts | Ø28 x 60 mm | 8 x 7 x 50 mm | M10 | 1.56 | 1.22 | 1.23 | 0.84 | 1.6 | Inclusief PTC 140°C |  | 1311MPA2135AKZ3 | TD-221 | BV-204 | CV-104 | NL | Rem (IC411) (standaard) | H2SP 132 | 80 Nm | Nee | 400 V AC | 207 V DC | B2-1P-600
Datasheet NL 3SIE 112M2A-HS B34A (5,5kW-400.690V-50Hz) | 1311MPA2235AMZ3 | Cantoni Motor | 3-fase motor | 3-fase (standaard) | IE3 | IE3 Premium Efficiëntie | 3SIE 112M2A-HS | Nee | 3SIE 112M2A-HS (80 Nm) | 3SIE 112M2A-HS | 112 | 5.5 | 2 | B3/B14A | B34 (IM 2101) of afgeleiden | Voeten en B14A flens | F (155°C) temperatuurstijging-klasse B (max. 80K) | S1 (continu bedrijf) | -20 to +40°C | ≤ 1000m boven zeeniveau | 1 | IC411 (TEFC) | IP55 | Nee | 52.7 | 400 | 690 | 50 | ∆ | Y | 5.5 | 5.5 | 2925 | 2925 | 88.9 | 89.8 | 89.2 | 88.9 | 89.8 | 89.2 | 0.87 | 0.87 | 10.2 | 5.9 | 7.4 | 7.4 | 75.48 | 43.66 | 17.9 | 17.9 | 2 | 2 | 35.8 | 35.8 | 3.2 | 3.2 | 57.28 | 57.28 | 0.0075 | 61 dB(A) | 6306 2Z C3 | 6306 2Z C3 | Gesloten lagersmering | Aandrijfzijde | A (halve spie) | Linksom / Rechtsom | RAL 5010 (Gentiaanblauw) | Aluminium | Gietijzer | Aluminium (geschroefd) | Boven | M25 (1x), M20 (1x) | Naar rechts | Ø28 x 60 mm | 8 x 7 x 50 mm | M10 | 1.56 | 1.22 | 1.23 | 0.84 | 1.6 | Inclusief PTC 140°C |  | 1311MPA2235AKZ3 | TD-221 | BV-204 | CV-104 | NL | Rem (IC411) (standaard) | H2SP 132 | 80 Nm | Nee | 400 V AC | 207 V DC | B2-1P-600
Datasheet NL 3SIE 112M2A-HS B34B (5,5kW-400.690V-50Hz) | 1311MPA2335AMZ3 | Cantoni Motor | 3-fase motor | 3-fase (standaard) | IE3 | IE3 Premium Efficiëntie | 3SIE 112M2A-HS | Nee | 3SIE 112M2A-HS (80 Nm) | 3SIE 112M2A-HS | 112 | 5.5 | 2 | B3/B14B | B34 (IM 2101) of afgeleiden | Voeten en B14B flens | F (155°C) temperatuurstijging-klasse B (max. 80K) | S1 (continu bedrijf) | -20 to +40°C | ≤ 1000m boven zeeniveau | 1 | IC411 (TEFC) | IP55 | Nee | 53.7 | 400 | 690 | 50 | ∆ | Y | 5.5 | 5.5 | 2925 | 2925 | 88.9 | 89.8 | 89.2 | 88.9 | 89.8 | 89.2 | 0.87 | 0.87 | 10.2 | 5.9 | 7.4 | 7.4 | 75.48 | 43.66 | 17.9 | 17.9 | 2 | 2 | 35.8 | 35.8 | 3.2 | 3.2 | 57.28 | 57.28 | 0.0075 | 61 dB(A) | 6306 2Z C3 | 6306 2Z C3 | Gesloten lagersmering | Aandrijfzijde | A (halve spie) | Linksom / Rechtsom | RAL 5010 (Gentiaanblauw) | Aluminium | Gietijzer | Aluminium (geschroefd) | Boven | M25 (1x), M20 (1x) | Naar rechts | Ø28 x 60 mm | 8 x 7 x 50 mm | M10 | 1.56 | 1.22 | 1.23 | 0.84 | 1.6 | Inclusief PTC 140°C |  | 1311MPA2335AKZ3 | TD-221 | BV-204 | CV-104 | NL | Rem (IC411) (standaard) | H2SP 132 | 80 Nm | Nee | 400 V AC | 207 V DC | B2-1P-600
Datasheet NL 3SIE 112M2A-HS B5 (5,5kW-400.690V-50Hz) | 1311MPA2435AMZ3 | Cantoni Motor | 3-fase motor | 3-fase (standaard) | IE3 | IE3 Premium Efficiëntie | 3SIE 112M2A-HS | Nee | 3SIE 112M2A-HS (80 Nm) | 3SIE 112M2A-HS | 112 | 5.5 | 2 | B5 | B5 (IM 3001) of afgeleiden | B5 flens | F (155°C) temperatuurstijging-klasse B (max. 80K) | S1 (continu bedrijf) | -20 to +40°C | ≤ 1000m boven zeeniveau | 1 | IC411 (TEFC) | IP55 | Nee | 54.2 | 400 | 690 | 50 | ∆ | Y | 5.5 | 5.5 | 2925 | 2925 | 88.9 | 89.8 | 89.2 | 88.9 | 89.8 | 89.2 | 0.87 | 0.87 | 10.2 | 5.9 | 7.4 | 7.4 | 75.48 | 43.66 | 17.9 | 17.9 | 2 | 2 | 35.8 | 35.8 | 3.2 | 3.2 | 57.28 | 57.28 | 0.0075 | 61 dB(A) | 6306 2Z C3 | 6306 2Z C3 | Gesloten lagersmering | Aandrijfzijde | A (halve spie) | Linksom / Rechtsom | RAL 5010 (Gentiaanblauw) | Aluminium | Gietijzer |  |  | M25 (1x), M20 (1x) | Naar rechts | Ø28 x 60 mm | 8 x 7 x 50 mm | M10 | 1.56 | 1.22 | 1.23 | 0.84 | 1.6 | Inclusief PTC 140°C |  | 1311MPA2435AKZ3 | TD-221 | BV-204 | CV-104 | NL | Rem (IC411) (standaard) | H2SP 132 | 80 Nm | Nee | 400 V AC | 207 V DC | B2-1P-600
Datasheet NL 3SIE 112M2A-HS B14A (5,5kW-400.690V-50Hz) | 1311MPA2635AMZ3 | Cantoni Motor | 3-fase motor | 3-fase (standaard) | IE3 | IE3 Premium Efficiëntie | 3SIE 112M2A-HS | Nee | 3SIE 112M2A-HS (80 Nm) | 3SIE 112M2A-HS | 112 | 5.5 | 2 | B14A | B14 (IM 3601) of afgeleiden | B14A flens | F (155°C) temperatuurstijging-klasse B (max. 80K) | S1 (continu bedrijf) | -20 to +40°C | ≤ 1000m boven zeeniveau | 1 | IC411 (TEFC) | IP55 | Nee | 52.7 | 400 | 690 | 50 | ∆ | Y | 5.5 | 5.5 | 2925 | 2925 | 88.9 | 89.8 | 89.2 | 88.9 | 89.8 | 89.2 | 0.87 | 0.87 | 10.2 | 5.9 | 7.4 | 7.4 | 75.48 | 43.66 | 17.9 | 17.9 | 2 | 2 | 35.8 | 35.8 | 3.2 | 3.2 | 57.28 | 57.28 | 0.0075 | 61 dB(A) | 6306 2Z C3 | 6306 2Z C3 | Gesloten lagersmering | Aandrijfzijde | A (halve spie) | Linksom / Rechtsom | RAL 5010 (Gentiaanblauw) | Aluminium | Gietijzer |  |  | M25 (1x), M20 (1x) | Naar rechts | Ø28 x 60 mm | 8 x 7 x 50 mm | M10 | 1.56 | 1.22 | 1.23 | 0.84 | 1.6 | Inclusief PTC 140°C |  | 1311MPA2635AKZ3 | TD-221 | BV-204 | CV-104 | NL | Rem (IC411) (standaard) | H2SP 132 | 80 Nm | Nee | 400 V AC | 207 V DC | B2-1P-600
Datasheet NL 3SIE 112M2A-HS B14B (5,5kW-400.690V-50Hz) | 1311MPA2835AMZ3 | Cantoni Motor | 3-fase motor | 3-fase (standaard) | IE3 | IE3 Premium Efficiëntie | 3SIE 112M2A-HS | Nee | 3SIE 112M2A-HS (80 Nm) | 3SIE 112M2A-HS | 112 | 5.5 | 2 | B14B | B14 (IM 3601) of afgeleiden | B14B flens | F (155°C) temperatuurstijging-klasse B (max. 80K) | S1 (continu bedrijf) | -20 to +40°C | ≤ 1000m boven zeeniveau | 1 | IC411 (TEFC) | IP55 | Nee | 53.7 | 400 | 690 | 50 | ∆ | Y | 5.5 | 5.5 | 2925 | 2925 | 88.9 | 89.8 | 89.2 | 88.9 | 89.8 | 89.2 | 0.87 | 0.87 | 10.2 | 5.9 | 7.4 | 7.4 | 75.48 | 43.66 | 17.9 | 17.9 | 2 | 2 | 35.8 | 35.8 | 3.2 | 3.2 | 57.28 | 57.28 | 0.0075 | 61 dB(A) | 6306 2Z C3 | 6306 2Z C3 | Gesloten lagersmering | Aandrijfzijde | A (halve spie) | Linksom / Rechtsom | RAL 5010 (Gentiaanblauw) | Aluminium | Gietijzer |  |  | M25 (1x), M20 (1x) | Naar rechts | Ø28 x 60 mm | 8 x 7 x 50 mm | M10 | 1.56 | 1.22 | 1.23 | 0.84 | 1.6 | Inclusief PTC 140°C |  | 1311MPA2835AKZ3 | TD-221 | BV-204 | CV-104 | NL | Rem (IC411) (standaard) | H2SP 132 | 80 Nm | Nee | 400 V AC | 207 V DC | B2-1P-600
Datasheet NL 3SIE 112M2A-HS B35s (5,5kW-400.690V-50Hz) | 1311MPA2D35AMZ3 | Cantoni Motor | 3-fase motor | 3-fase (standaard) | IE3 | IE3 Premium Efficiëntie | 3SIE 112M2A-HS | Nee | 3SIE 112M2A-HS (80 Nm) | 3SIE 112M2A-HS | 112 | 5.5 | 2 | B3/B5s | B35 (IM 2001) of afgeleiden | Voeten en B5s flens | F (155°C) temperatuurstijging-klasse B (max. 80K) | S1 (continu bedrijf) | -20 to +40°C | ≤ 1000m boven zeeniveau | 1 | IC411 (TEFC) | IP55 | Nee | 53.7 | 400 | 690 | 50 | ∆ | Y | 5.5 | 5.5 | 2925 | 2925 | 88.9 | 89.8 | 89.2 | 88.9 | 89.8 | 89.2 | 0.87 | 0.87 | 10.2 | 5.9 | 7.4 | 7.4 | 75.48 | 43.66 | 17.9 | 17.9 | 2 | 2 | 35.8 | 35.8 | 3.2 | 3.2 | 57.28 | 57.28 | 0.0075 | 61 dB(A) | 6306 2Z C3 | 6306 2Z C3 | Gesloten lagersmering | Aandrijfzijde | A (halve spie) | Linksom / Rechtsom | RAL 5010 (Gentiaanblauw) | Aluminium | Gietijzer | Aluminium (geschroefd) | Boven | M25 (1x), M20 (1x) | Naar rechts | Ø28 x 60 mm | 8 x 7 x 50 mm | M10 | 1.56 | 1.22 | 1.23 | 0.84 | 1.6 | Inclusief PTC 140°C |  | 1311MPA2D35AKZ3 | TD-221 | BV-204 | CV-104 | NL | Rem (IC411) (standaard) | H2SP 132 | 80 Nm | Nee | 400 V AC | 207 V DC | B2-1P-600
Datasheet NL 3SIE 112M2A-HS B5s (5,5kW-400.690V-50Hz) | 1311MPA2E35AMZ3 | Cantoni Motor | 3-fase motor | 3-fase (standaard) | IE3 | IE3 Premium Efficiëntie | 3SIE 112M2A-HS | Nee | 3SIE 112M2A-HS (80 Nm) | 3SIE 112M2A-HS | 112 | 5.5 | 2 | B5s | B5 (IM 3001) of afgeleiden | B5s flens | F (155°C) temperatuurstijging-klasse B (max. 80K) | S1 (continu bedrijf) | -20 to +40°C | ≤ 1000m boven zeeniveau | 1 | IC411 (TEFC) | IP55 | Nee | 53.7 | 400 | 690 | 50 | ∆ | Y | 5.5 | 5.5 | 2925 | 2925 | 88.9 | 89.8 | 89.2 | 88.9 | 89.8 | 89.2 | 0.87 | 0.87 | 10.2 | 5.9 | 7.4 | 7.4 | 75.48 | 43.66 | 17.9 | 17.9 | 2 | 2 | 35.8 | 35.8 | 3.2 | 3.2 | 57.28 | 57.28 | 0.0075 | 61 dB(A) | 6306 2Z C3 | 6306 2Z C3 | Gesloten lagersmering | Aandrijfzijde | A (halve spie) | Linksom / Rechtsom | RAL 5010 (Gentiaanblauw) | Aluminium | Gietijzer |  |  | M25 (1x), M20 (1x) | Naar rechts | Ø28 x 60 mm | 8 x 7 x 50 mm | M10 | 1.56 | 1.22 | 1.23 | 0.84 | 1.6 | Inclusief PTC 140°C |  | 1311MPA2E35AKZ3 | TD-221 | BV-204 | CV-104 | NL | Rem (IC411) (standaard) | H2SP 132 | 80 Nm | Nee | 400 V AC | 207 V DC | B2-1P-600
Datasheet NL 3SIE 112M4A-HS B3 (5,5kW-400.690V-50Hz) | 1311MPA4035AMZ3 | Cantoni Motor | 3-fase motor | 3-fase (standaard) | IE3 | IE3 Premium Efficiëntie | 3SIE 112M4A-HS | Ja | 3SIE 112M4A-HS (80 Nm) | 3SIE 112M4A-HS | 112 | 5.5 | 4 | B3 | B3 (IM 1001) of afgeleiden | Voeten | F (155°C) temperatuurstijging-klasse B (max. 80K) | S1 (continu bedrijf) | -20 to +40°C | ≤ 1000m boven zeeniveau | 1 | IC411 (TEFC) | IP55 | Nee | 66 | 400 | 690 | 50 | ∆ | Y | 5.5 | 5.5 | 1460 | 1460 | 89.4 | 90.2 | 89.6 | 89.4 | 90.2 | 89.6 | 0.8 | 0.8 | 11.1 | 6.4 | 7.2 | 7.2 | 79.92 | 46.08 | 36 | 36 | 2.5 | 2.5 | 90 | 90 | 3.3 | 3.3 | 118.8 | 118.8 | 0.0115 | 58 dB(A) | 6306 2Z C3 | 6306 2Z C3 | Gesloten lagersmering | Aandrijfzijde | A (halve spie) | Linksom / Rechtsom | RAL 5010 (Gentiaanblauw) | Aluminium | Gietijzer | Aluminium (geschroefd) | Boven | M25 (1x), M20 (1x) | Naar rechts | Ø28 x 60 mm | 8 x 7 x 50 mm | M10 | 1.92 | 1.58 | 1.5 | 1.19 | 1.96 | Inclusief PTC 140°C |  | 1311MPB2035AKZ3 | TD-221 | BV-204 | CV-104 | NL | Rem (IC411) (standaard) | H2SP 132 | 80 Nm | Nee | 400 V AC | 207 V DC | B2-1P-600
Datasheet NL 3SIE 112M4A-HS B35 (5,5kW-400.690V-50Hz) | 1311MPA4135AMZ3 | Cantoni Motor | 3-fase motor | 3-fase (standaard) | IE3 | IE3 Premium Efficiëntie | 3SIE 112M4A-HS | Nee | 3SIE 112M4A-HS (80 Nm) | 3SIE 112M4A-HS | 112 | 5.5 | 4 | B3/B5 | B35 (IM 2001) of afgeleiden | Voeten en B5 flens | F (155°C) temperatuurstijging-klasse B (max. 80K) | S1 (continu bedrijf) | -20 to +40°C | ≤ 1000m boven zeeniveau | 1 | IC411 (TEFC) | IP55 | Nee | 68.7 | 400 | 690 | 50 | ∆ | Y | 5.5 | 5.5 | 1460 | 1460 | 89.4 | 90.2 | 89.6 | 89.4 | 90.2 | 89.6 | 0.8 | 0.8 | 11.1 | 6.4 | 7.2 | 7.2 | 79.92 | 46.08 | 36 | 36 | 2.5 | 2.5 | 90 | 90 | 3.3 | 3.3 | 118.8 | 118.8 | 0.0115 | 58 dB(A) | 6306 2Z C3 | 6306 2Z C3 | Gesloten lagersmering | Aandrijfzijde | A (halve spie) | Linksom / Rechtsom | RAL 5010 (Gentiaanblauw) | Aluminium | Gietijzer | Aluminium (geschroefd) | Boven | M25 (1x), M20 (1x) | Naar rechts | Ø28 x 60 mm | 8 x 7 x 50 mm | M10 | 1.92 | 1.58 | 1.5 | 1.19 | 1.96 | Inclusief PTC 140°C |  | 1311MPB2135AKZ3 | TD-221 | BV-204 | CV-104 | NL | Rem (IC411) (standaard) | H2SP 132 | 80 Nm | Nee | 400 V AC | 207 V DC | B2-1P-600
Datasheet NL 3SIE 112M4A-HS B34A (5,5kW-400.690V-50Hz) | 1311MPA4235AMZ3 | Cantoni Motor | 3-fase motor | 3-fase (standaard) | IE3 | IE3 Premium Efficiëntie | 3SIE 112M4A-HS | Nee | 3SIE 112M4A-HS (80 Nm) | 3SIE 112M4A-HS | 112 | 5.5 | 4 | B3/B14A | B34 (IM 2101) of afgeleiden | Voeten en B14A flens | F (155°C) temperatuurstijging-klasse B (max. 80K) | S1 (continu bedrijf) | -20 to +40°C | ≤ 1000m boven zeeniveau | 1 | IC411 (TEFC) | IP55 | Nee | 67.2 | 400 | 690 | 50 | ∆ | Y | 5.5 | 5.5 | 1460 | 1460 | 89.4 | 90.2 | 89.6 | 89.4 | 90.2 | 89.6 | 0.8 | 0.8 | 11.1 | 6.4 | 7.2 | 7.2 | 79.92 | 46.08 | 36 | 36 | 2.5 | 2.5 | 90 | 90 | 3.3 | 3.3 | 118.8 | 118.8 | 0.0115 | 58 dB(A) | 6306 2Z C3 | 6306 2Z C3 | Gesloten lagersmering | Aandrijfzijde | A (halve spie) | Linksom / Rechtsom | RAL 5010 (Gentiaanblauw) | Aluminium | Gietijzer | Aluminium (geschroefd) | Boven | M25 (1x), M20 (1x) | Naar rechts | Ø28 x 60 mm | 8 x 7 x 50 mm | M10 | 1.92 | 1.58 | 1.5 | 1.19 | 1.96 | Inclusief PTC 140°C |  | 1311MPB2235AKZ3 | TD-221 | BV-204 | CV-104 | NL | Rem (IC411) (standaard) | H2SP 132 | 80 Nm | Nee | 400 V AC | 207 V DC | B2-1P-600
Datasheet NL 3SIE 112M4A-HS B34B (5,5kW-400.690V-50Hz) | 1311MPA4335AMZ3 | Cantoni Motor | 3-fase motor | 3-fase (standaard) | IE3 | IE3 Premium Efficiëntie | 3SIE 112M4A-HS | Nee | 3SIE 112M4A-HS (80 Nm) | 3SIE 112M4A-HS | 112 | 5.5 | 4 | B3/B14B | B34 (IM 2101) of afgeleiden | Voeten en B14B flens | F (155°C) temperatuurstijging-klasse B (max. 80K) | S1 (continu bedrijf) | -20 to +40°C | ≤ 1000m boven zeeniveau | 1 | IC411 (TEFC) | IP55 | Nee | 68.2 | 400 | 690 | 50 | ∆ | Y | 5.5 | 5.5 | 1460 | 1460 | 89.4 | 90.2 | 89.6 | 89.4 | 90.2 | 89.6 | 0.8 | 0.8 | 11.1 | 6.4 | 7.2 | 7.2 | 79.92 | 46.08 | 36 | 36 | 2.5 | 2.5 | 90 | 90 | 3.3 | 3.3 | 118.8 | 118.8 | 0.0115 | 58 dB(A) | 6306 2Z C3 | 6306 2Z C3 | Gesloten lagersmering | Aandrijfzijde | A (halve spie) | Linksom / Rechtsom | RAL 5010 (Gentiaanblauw) | Aluminium | Gietijzer | Aluminium (geschroefd) | Boven | M25 (1x), M20 (1x) | Naar rechts | Ø28 x 60 mm | 8 x 7 x 50 mm | M10 | 1.92 | 1.58 | 1.5 | 1.19 | 1.96 | Inclusief PTC 140°C |  | 1311MPB2335AKZ3 | TD-221 | BV-204 | CV-104 | NL | Rem (IC411) (standaard) | H2SP 132 | 80 Nm | Nee | 400 V AC | 207 V DC | B2-1P-600
Datasheet NL 3SIE 112M4A-HS B5 (5,5kW-400.690V-50Hz) | 1311MPA4435AMZ3 | Cantoni Motor | 3-fase motor | 3-fase (standaard) | IE3 | IE3 Premium Efficiëntie | 3SIE 112M4A-HS | Nee | 3SIE 112M4A-HS (80 Nm) | 3SIE 112M4A-HS | 112 | 5.5 | 4 | B5 | B5 (IM 3001) of afgeleiden | B5 flens | F (155°C) temperatuurstijging-klasse B (max. 80K) | S1 (continu bedrijf) | -20 to +40°C | ≤ 1000m boven zeeniveau | 1 | IC411 (TEFC) | IP55 | Nee | 68.7 | 400 | 690 | 50 | ∆ | Y | 5.5 | 5.5 | 1460 | 1460 | 89.4 | 90.2 | 89.6 | 89.4 | 90.2 | 89.6 | 0.8 | 0.8 | 11.1 | 6.4 | 7.2 | 7.2 | 79.92 | 46.08 | 36 | 36 | 2.5 | 2.5 | 90 | 90 | 3.3 | 3.3 | 118.8 | 118.8 | 0.0115 | 58 dB(A) | 6306 2Z C3 | 6306 2Z C3 | Gesloten lagersmering | Aandrijfzijde | A (halve spie) | Linksom / Rechtsom | RAL 5010 (Gentiaanblauw) | Aluminium | Gietijzer |  |  | M25 (1x), M20 (1x) | Naar rechts | Ø28 x 60 mm | 8 x 7 x 50 mm | M10 | 1.92 | 1.58 | 1.5 | 1.19 | 1.96 | Inclusief PTC 140°C |  | 1311MPB2435AKZ3 | TD-221 | BV-204 | CV-104 | NL | Rem (IC411) (standaard) | H2SP 132 | 80 Nm | Nee | 400 V AC | 207 V DC | B2-1P-600
Datasheet NL 3SIE 112M4A-HS B14A (5,5kW-400.690V-50Hz) | 1311MPA4635AMZ3 | Cantoni Motor | 3-fase motor | 3-fase (standaard) | IE3 | IE3 Premium Efficiëntie | 3SIE 112M4A-HS | Nee | 3SIE 112M4A-HS (80 Nm) | 3SIE 112M4A-HS | 112 | 5.5 | 4 | B14A | B14 (IM 3601) of afgeleiden | B14A flens | F (155°C) temperatuurstijging-klasse B (max. 80K) | S1 (continu bedrijf) | -20 to +40°C | ≤ 1000m boven zeeniveau | 1 | IC411 (TEFC) | IP55 | Nee | 67.2 | 400 | 690 | 50 | ∆ | Y | 5.5 | 5.5 | 1460 | 1460 | 89.4 | 90.2 | 89.6 | 89.4 | 90.2 | 89.6 | 0.8 | 0.8 | 11.1 | 6.4 | 7.2 | 7.2 | 79.92 | 46.08 | 36 | 36 | 2.5 | 2.5 | 90 | 90 | 3.3 | 3.3 | 118.8 | 118.8 | 0.0115 | 58 dB(A) | 6306 2Z C3 | 6306 2Z C3 | Gesloten lagersmering | Aandrijfzijde | A (halve spie) | Linksom / Rechtsom | RAL 5010 (Gentiaanblauw) | Aluminium | Gietijzer |  |  | M25 (1x), M20 (1x) | Naar rechts | Ø28 x 60 mm | 8 x 7 x 50 mm | M10 | 1.92 | 1.58 | 1.5 | 1.19 | 1.96 | Inclusief PTC 140°C |  | 1311MPB2635AKZ3 | TD-221 | BV-204 | CV-104 | NL | Rem (IC411) (standaard) | H2SP 132 | 80 Nm | Nee | 400 V AC | 207 V DC | B2-1P-600
Datasheet NL 3SIE 112M4A-HS B14B (5,5kW-400.690V-50Hz) | 1311MPA4835AMZ3 | Cantoni Motor | 3-fase motor | 3-fase (standaard) | IE3 | IE3 Premium Efficiëntie | 3SIE 112M4A-HS | Nee | 3SIE 112M4A-HS (80 Nm) | 3SIE 112M4A-HS | 112 | 5.5 | 4 | B14B | B14 (IM 3601) of afgeleiden | B14B flens | F (155°C) temperatuurstijging-klasse B (max. 80K) | S1 (continu bedrijf) | -20 to +40°C | ≤ 1000m boven zeeniveau | 1 | IC411 (TEFC) | IP55 | Nee | 68.2 | 400 | 690 | 50 | ∆ | Y | 5.5 | 5.5 | 1460 | 1460 | 89.4 | 90.2 | 89.6 | 89.4 | 90.2 | 89.6 | 0.8 | 0.8 | 11.1 | 6.4 | 7.2 | 7.2 | 79.92 | 46.08 | 36 | 36 | 2.5 | 2.5 | 90 | 90 | 3.3 | 3.3 | 118.8 | 118.8 | 0.0115 | 58 dB(A) | 6306 2Z C3 | 6306 2Z C3 | Gesloten lagersmering | Aandrijfzijde | A (halve spie) | Linksom / Rechtsom | RAL 5010 (Gentiaanblauw) | Aluminium | Gietijzer |  |  | M25 (1x), M20 (1x) | Naar rechts | Ø28 x 60 mm | 8 x 7 x 50 mm | M10 | 1.92 | 1.58 | 1.5 | 1.19 | 1.96 | Inclusief PTC 140°C |  | 1311MPB2835AKZ3 | TD-221 | BV-204 | CV-104 | NL | Rem (IC411) (standaard) | H2SP 132 | 80 Nm | Nee | 400 V AC | 207 V DC | B2-1P-600
Datasheet NL 3SIE 112M4A-HS B35s (5,5kW-400.690V-50Hz) | 1311MPA4D35AMZ3 | Cantoni Motor | 3-fase motor | 3-fase (standaard) | IE3 | IE3 Premium Efficiëntie | 3SIE 112M4A-HS | Nee | 3SIE 112M4A-HS (80 Nm) | 3SIE 112M4A-HS | 112 | 5.5 | 4 | B3/B5s | B35 (IM 2001) of afgeleiden | Voeten en B5s flens | F (155°C) temperatuurstijging-klasse B (max. 80K) | S1 (continu bedrijf) | -20 to +40°C | ≤ 1000m boven zeeniveau | 1 | IC411 (TEFC) | IP55 | Nee | 68.2 | 400 | 690 | 50 | ∆ | Y | 5.5 | 5.5 | 1460 | 1460 | 89.4 | 90.2 | 89.6 | 89.4 | 90.2 | 89.6 | 0.8 | 0.8 | 11.1 | 6.4 | 7.2 | 7.2 | 79.92 | 46.08 | 36 | 36 | 2.5 | 2.5 | 90 | 90 | 3.3 | 3.3 | 118.8 | 118.8 | 0.0115 | 58 dB(A) | 6306 2Z C3 | 6306 2Z C3 | Gesloten lagersmering | Aandrijfzijde | A (halve spie) | Linksom / Rechtsom | RAL 5010 (Gentiaanblauw) | Aluminium | Gietijzer | Aluminium (geschroefd) | Boven | M25 (1x), M20 (1x) | Naar rechts | Ø28 x 60 mm | 8 x 7 x 50 mm | M10 | 1.92 | 1.58 | 1.5 | 1.19 | 1.96 | Inclusief PTC 140°C |  | 1311MPB2D35AKZ3 | TD-221 | BV-204 | CV-104 | NL | Rem (IC411) (standaard) | H2SP 132 | 80 Nm | Nee | 400 V AC | 207 V DC | B2-1P-600
Datasheet NL 3SIE 112M4A-HS B5s (5,5kW-400.690V-50Hz) | 1311MPA4E35AMZ3 | Cantoni Motor | 3-fase motor | 3-fase (standaard) | IE3 | IE3 Premium Efficiëntie | 3SIE 112M4A-HS | Nee | 3SIE 112M4A-HS (80 Nm) | 3SIE 112M4A-HS | 112 | 5.5 | 4 | B5s | B5 (IM 3001) of afgeleiden | B5s flens | F (155°C) temperatuurstijging-klasse B (max. 80K) | S1 (continu bedrijf) | -20 to +40°C | ≤ 1000m boven zeeniveau | 1 | IC411 (TEFC) | IP55 | Nee | 68.2 | 400 | 690 | 50 | ∆ | Y | 5.5 | 5.5 | 1460 | 1460 | 89.4 | 90.2 | 89.6 | 89.4 | 90.2 | 89.6 | 0.8 | 0.8 | 11.1 | 6.4 | 7.2 | 7.2 | 79.92 | 46.08 | 36 | 36 | 2.5 | 2.5 | 90 | 90 | 3.3 | 3.3 | 118.8 | 118.8 | 0.0115 | 58 dB(A) | 6306 2Z C3 | 6306 2Z C3 | Gesloten lagersmering | Aandrijfzijde | A (halve spie) | Linksom / Rechtsom | RAL 5010 (Gentiaanblauw) | Aluminium | Gietijzer |  |  | M25 (1x), M20 (1x) | Naar rechts | Ø28 x 60 mm | 8 x 7 x 50 mm | M10 | 1.92 | 1.58 | 1.5 | 1.19 | 1.96 | Inclusief PTC 140°C |  | 1311MPB2E35AKZ3 | TD-221 | BV-204 | CV-104 | NL | Rem (IC411) (standaard) | H2SP 132 | 80 Nm | Nee | 400 V AC | 207 V DC | B2-1P-600
Datasheet NL 3SIE 112M6A-HS B3 (3kW-400.690V-50Hz) | 1311MPA6035AMZ3 | Cantoni Motor | 3-fase motor | 3-fase (standaard) | IE3 | IE3 Premium Efficiëntie | 3SIE 112M6A-HS | Ja | 3SIE 112M6A-HS (80 Nm) | 3SIE 112M6A-HS | 112 | 3 | 6 | B3 | B3 (IM 1001) of afgeleiden | Voeten | F (155°C) temperatuurstijging-klasse B (max. 80K) | S1 (continu bedrijf) | -20 to +40°C | ≤ 1000m boven zeeniveau | 1 | IC411 (TEFC) | IP55 | Nee | 48 | 400 | 690 | 50 | ∆ | Y | 3 | 3 | 960 | 960 | 86 | 86.7 | 86.7 | 86 | 86.7 | 86.7 | 0.75 | 0.75 | 6.7 | 3.9 | 5.5 | 5.5 | 36.85 | 21.45 | 29.7 | 29.7 | 1.5 | 1.5 | 44.55 | 44.55 | 2.3 | 2.3 | 68.31 | 68.31 | 0.0177 | 53 dB(A) | 6306 2Z C3 | 6306 2Z C3 | Gesloten lagersmering | Aandrijfzijde | A (halve spie) | Linksom / Rechtsom | RAL 5010 (Gentiaanblauw) | Aluminium | Gietijzer | Aluminium (geschroefd) | Boven | M25 (1x), M20 (1x) | Naar rechts | Ø28 x 60 mm | 8 x 7 x 50 mm | M10 | 2.2 | 1.8 | 1.69 | 1.26 | 2.2 | Inclusief PTC 140°C |  | 1311MPA2035AKZ3 | TD-221 | BV-204 | CV-104 | NL | Rem (IC411) (standaard) | H2SP 132 | 80 Nm | Nee | 400 V AC | 207 V DC | B2-1P-600
Datasheet NL 3SIE 112M6A-HS B35 (3kW-400.690V-50Hz) | 1311MPA6135AMZ3 | Cantoni Motor | 3-fase motor | 3-fase (standaard) | IE3 | IE3 Premium Efficiëntie | 3SIE 112M6A-HS | Nee | 3SIE 112M6A-HS (80 Nm) | 3SIE 112M6A-HS | 112 | 3 | 6 | B3/B5 | B35 (IM 2001) of afgeleiden | Voeten en B5 flens | F (155°C) temperatuurstijging-klasse B (max. 80K) | S1 (continu bedrijf) | -20 to +40°C | ≤ 1000m boven zeeniveau | 1 | IC411 (TEFC) | IP55 | Nee | 50.7 | 400 | 690 | 50 | ∆ | Y | 3 | 3 | 960 | 960 | 86 | 86.7 | 86.7 | 86 | 86.7 | 86.7 | 0.75 | 0.75 | 6.7 | 3.9 | 5.5 | 5.5 | 36.85 | 21.45 | 29.7 | 29.7 | 1.5 | 1.5 | 44.55 | 44.55 | 2.3 | 2.3 | 68.31 | 68.31 | 0.0177 | 53 dB(A) | 6306 2Z C3 | 6306 2Z C3 | Gesloten lagersmering | Aandrijfzijde | A (halve spie) | Linksom / Rechtsom | RAL 5010 (Gentiaanblauw) | Aluminium | Gietijzer | Aluminium (geschroefd) | Boven | M25 (1x), M20 (1x) | Naar rechts | Ø28 x 60 mm | 8 x 7 x 50 mm | M10 | 2.2 | 1.8 | 1.69 | 1.26 | 2.2 | Inclusief PTC 140°C |  | 1311MPA2135AKZ3 | TD-221 | BV-204 | CV-104 | NL | Rem (IC411) (standaard) | H2SP 132 | 80 Nm | Nee | 400 V AC | 207 V DC | B2-1P-600
Datasheet NL 3SIE 112M6A-HS B34A (3kW-400.690V-50Hz) | 1311MPA6235AMZ3 | Cantoni Motor | 3-fase motor | 3-fase (standaard) | IE3 | IE3 Premium Efficiëntie | 3SIE 112M6A-HS | Nee | 3SIE 112M6A-HS (80 Nm) | 3SIE 112M6A-HS | 112 | 3 | 6 | B3/B14A | B34 (IM 2101) of afgeleiden | Voeten en B14A flens | F (155°C) temperatuurstijging-klasse B (max. 80K) | S1 (continu bedrijf) | -20 to +40°C | ≤ 1000m boven zeeniveau | 1 | IC411 (TEFC) | IP55 | Nee | 49.2 | 400 | 690 | 50 | ∆ | Y | 3 | 3 | 960 | 960 | 86 | 86.7 | 86.7 | 86 | 86.7 | 86.7 | 0.75 | 0.75 | 6.7 | 3.9 | 5.5 | 5.5 | 36.85 | 21.45 | 29.7 | 29.7 | 1.5 | 1.5 | 44.55 | 44.55 | 2.3 | 2.3 | 68.31 | 68.31 | 0.0177 | 53 dB(A) | 6306 2Z C3 | 6306 2Z C3 | Gesloten lagersmering | Aandrijfzijde | A (halve spie) | Linksom / Rechtsom | RAL 5010 (Gentiaanblauw) | Aluminium | Gietijzer | Aluminium (geschroefd) | Boven | M25 (1x), M20 (1x) | Naar rechts | Ø28 x 60 mm | 8 x 7 x 50 mm | M10 | 2.2 | 1.8 | 1.69 | 1.26 | 2.2 | Inclusief PTC 140°C |  | 1311MPA2235AKZ3 | TD-221 | BV-204 | CV-104 | NL | Rem (IC411) (standaard) | H2SP 132 | 80 Nm | Nee | 400 V AC | 207 V DC | B2-1P-600
Datasheet NL 3SIE 112M6A-HS B34B (3kW-400.690V-50Hz) | 1311MPA6335AMZ3 | Cantoni Motor | 3-fase motor | 3-fase (standaard) | IE3 | IE3 Premium Efficiëntie | 3SIE 112M6A-HS | Nee | 3SIE 112M6A-HS (80 Nm) | 3SIE 112M6A-HS | 112 | 3 | 6 | B3/B14B | B34 (IM 2101) of afgeleiden | Voeten en B14B flens | F (155°C) temperatuurstijging-klasse B (max. 80K) | S1 (continu bedrijf) | -20 to +40°C | ≤ 1000m boven zeeniveau | 1 | IC411 (TEFC) | IP55 | Nee | 50.2 | 400 | 690 | 50 | ∆ | Y | 3 | 3 | 960 | 960 | 86 | 86.7 | 86.7 | 86 | 86.7 | 86.7 | 0.75 | 0.75 | 6.7 | 3.9 | 5.5 | 5.5 | 36.85 | 21.45 | 29.7 | 29.7 | 1.5 | 1.5 | 44.55 | 44.55 | 2.3 | 2.3 | 68.31 | 68.31 | 0.0177 | 53 dB(A) | 6306 2Z C3 | 6306 2Z C3 | Gesloten lagersmering | Aandrijfzijde | A (halve spie) | Linksom / Rechtsom | RAL 5010 (Gentiaanblauw) | Aluminium | Gietijzer | Aluminium (geschroefd) | Boven | M25 (1x), M20 (1x) | Naar rechts | Ø28 x 60 mm | 8 x 7 x 50 mm | M10 | 2.2 | 1.8 | 1.69 | 1.26 | 2.2 | Inclusief PTC 140°C |  | 1311MPA2335AKZ3 | TD-221 | BV-204 | CV-104 | NL | Rem (IC411) (standaard) | H2SP 132 | 80 Nm | Nee | 400 V AC | 207 V DC | B2-1P-600
Datasheet NL 3SIE 112M6A-HS B5 (3kW-400.690V-50Hz) | 1311MPA6435AMZ3 | Cantoni Motor | 3-fase motor | 3-fase (standaard) | IE3 | IE3 Premium Efficiëntie | 3SIE 112M6A-HS | Nee | 3SIE 112M6A-HS (80 Nm) | 3SIE 112M6A-HS | 112 | 3 | 6 | B5 | B5 (IM 3001) of afgeleiden | B5 flens | F (155°C) temperatuurstijging-klasse B (max. 80K) | S1 (continu bedrijf) | -20 to +40°C | ≤ 1000m boven zeeniveau | 1 | IC411 (TEFC) | IP55 | Nee | 50.7 | 400 | 690 | 50 | ∆ | Y | 3 | 3 | 960 | 960 | 86 | 86.7 | 86.7 | 86 | 86.7 | 86.7 | 0.75 | 0.75 | 6.7 | 3.9 | 5.5 | 5.5 | 36.85 | 21.45 | 29.7 | 29.7 | 1.5 | 1.5 | 44.55 | 44.55 | 2.3 | 2.3 | 68.31 | 68.31 | 0.0177 | 53 dB(A) | 6306 2Z C3 | 6306 2Z C3 | Gesloten lagersmering | Aandrijfzijde | A (halve spie) | Linksom / Rechtsom | RAL 5010 (Gentiaanblauw) | Aluminium | Gietijzer |  |  | M25 (1x), M20 (1x) | Naar rechts | Ø28 x 60 mm | 8 x 7 x 50 mm | M10 | 2.2 | 1.8 | 1.69 | 1.26 | 2.2 | Inclusief PTC 140°C |  | 1311MPA2435AKZ3 | TD-221 | BV-204 | CV-104 | NL | Rem (IC411) (standaard) | H2SP 132 | 80 Nm | Nee | 400 V AC | 207 V DC | B2-1P-600
Datasheet NL 3SIE 112M6A-HS B14A (3kW-400.690V-50Hz) | 1311MPA6635AMZ3 | Cantoni Motor | 3-fase motor | 3-fase (standaard) | IE3 | IE3 Premium Efficiëntie | 3SIE 112M6A-HS | Nee | 3SIE 112M6A-HS (80 Nm) | 3SIE 112M6A-HS | 112 | 3 | 6 | B14A | B14 (IM 3601) of afgeleiden | B14A flens | F (155°C) temperatuurstijging-klasse B (max. 80K) | S1 (continu bedrijf) | -20 to +40°C | ≤ 1000m boven zeeniveau | 1 | IC411 (TEFC) | IP55 | Nee | 49.2 | 400 | 690 | 50 | ∆ | Y | 3 | 3 | 960 | 960 | 86 | 86.7 | 86.7 | 86 | 86.7 | 86.7 | 0.75 | 0.75 | 6.7 | 3.9 | 5.5 | 5.5 | 36.85 | 21.45 | 29.7 | 29.7 | 1.5 | 1.5 | 44.55 | 44.55 | 2.3 | 2.3 | 68.31 | 68.31 | 0.0177 | 53 dB(A) | 6306 2Z C3 | 6306 2Z C3 | Gesloten lagersmering | Aandrijfzijde | A (halve spie) | Linksom / Rechtsom | RAL 5010 (Gentiaanblauw) | Aluminium | Gietijzer |  |  | M25 (1x), M20 (1x) | Naar rechts | Ø28 x 60 mm | 8 x 7 x 50 mm | M10 | 2.2 | 1.8 | 1.69 | 1.26 | 2.2 | Inclusief PTC 140°C |  | 1311MPA2635AKZ3 | TD-221 | BV-204 | CV-104 | NL | Rem (IC411) (standaard) | H2SP 132 | 80 Nm | Nee | 400 V AC | 207 V DC | B2-1P-600
Datasheet NL 3SIE 112M6A-HS B14B (3kW-400.690V-50Hz) | 1311MPA6835AMZ3 | Cantoni Motor | 3-fase motor | 3-fase (standaard) | IE3 | IE3 Premium Efficiëntie | 3SIE 112M6A-HS | Nee | 3SIE 112M6A-HS (80 Nm) | 3SIE 112M6A-HS | 112 | 3 | 6 | B14B | B14 (IM 3601) of afgeleiden | B14B flens | F (155°C) temperatuurstijging-klasse B (max. 80K) | S1 (continu bedrijf) | -20 to +40°C | ≤ 1000m boven zeeniveau | 1 | IC411 (TEFC) | IP55 | Nee | 50.2 | 400 | 690 | 50 | ∆ | Y | 3 | 3 | 960 | 960 | 86 | 86.7 | 86.7 | 86 | 86.7 | 86.7 | 0.75 | 0.75 | 6.7 | 3.9 | 5.5 | 5.5 | 36.85 | 21.45 | 29.7 | 29.7 | 1.5 | 1.5 | 44.55 | 44.55 | 2.3 | 2.3 | 68.31 | 68.31 | 0.0177 | 53 dB(A) | 6306 2Z C3 | 6306 2Z C3 | Gesloten lagersmering | Aandrijfzijde | A (halve spie) | Linksom / Rechtsom | RAL 5010 (Gentiaanblauw) | Aluminium | Gietijzer |  |  | M25 (1x), M20 (1x) | Naar rechts | Ø28 x 60 mm | 8 x 7 x 50 mm | M10 | 2.2 | 1.8 | 1.69 | 1.26 | 2.2 | Inclusief PTC 140°C |  | 1311MPA2835AKZ3 | TD-221 | BV-204 | CV-104 | NL | Rem (IC411) (standaard) | H2SP 132 | 80 Nm | Nee | 400 V AC | 207 V DC | B2-1P-600
Datasheet NL 3SIE 112M6A-HS B35s (3kW-400.690V-50Hz) | 1311MPA6D35AMZ3 | Cantoni Motor | 3-fase motor | 3-fase (standaard) | IE3 | IE3 Premium Efficiëntie | 3SIE 112M6A-HS | Nee | 3SIE 112M6A-HS (80 Nm) | 3SIE 112M6A-HS | 112 | 3 | 6 | B3/B5s | B35 (IM 2001) of afgeleiden | Voeten en B5s flens | F (155°C) temperatuurstijging-klasse B (max. 80K) | S1 (continu bedrijf) | -20 to +40°C | ≤ 1000m boven zeeniveau | 1 | IC411 (TEFC) | IP55 | Nee | 50.2 | 400 | 690 | 50 | ∆ | Y | 3 | 3 | 960 | 960 | 86 | 86.7 | 86.7 | 86 | 86.7 | 86.7 | 0.75 | 0.75 | 6.7 | 3.9 | 5.5 | 5.5 | 36.85 | 21.45 | 29.7 | 29.7 | 1.5 | 1.5 | 44.55 | 44.55 | 2.3 | 2.3 | 68.31 | 68.31 | 0.0177 | 53 dB(A) | 6306 2Z C3 | 6306 2Z C3 | Gesloten lagersmering | Aandrijfzijde | A (halve spie) | Linksom / Rechtsom | RAL 5010 (Gentiaanblauw) | Aluminium | Gietijzer | Aluminium (geschroefd) | Boven | M25 (1x), M20 (1x) | Naar rechts | Ø28 x 60 mm | 8 x 7 x 50 mm | M10 | 2.2 | 1.8 | 1.69 | 1.26 | 2.2 | Inclusief PTC 140°C |  | 1311MPA2D35AKZ3 | TD-221 | BV-204 | CV-104 | NL | Rem (IC411) (standaard) | H2SP 132 | 80 Nm | Nee | 400 V AC | 207 V DC | B2-1P-600
Datasheet NL 3SIE 112M6A-HS B5s (3kW-400.690V-50Hz) | 1311MPA6E35AMZ3 | Cantoni Motor | 3-fase motor | 3-fase (standaard) | IE3 | IE3 Premium Efficiëntie | 3SIE 112M6A-HS | Nee | 3SIE 112M6A-HS (80 Nm) | 3SIE 112M6A-HS | 112 | 3 | 6 | B5s | B5 (IM 3001) of afgeleiden | B5s flens | F (155°C) temperatuurstijging-klasse B (max. 80K) | S1 (continu bedrijf) | -20 to +40°C | ≤ 1000m boven zeeniveau | 1 | IC411 (TEFC) | IP55 | Nee | 50.2 | 400 | 690 | 50 | ∆ | Y | 3 | 3 | 960 | 960 | 86 | 86.7 | 86.7 | 86 | 86.7 | 86.7 | 0.75 | 0.75 | 6.7 | 3.9 | 5.5 | 5.5 | 36.85 | 21.45 | 29.7 | 29.7 | 1.5 | 1.5 | 44.55 | 44.55 | 2.3 | 2.3 | 68.31 | 68.31 | 0.0177 | 53 dB(A) | 6306 2Z C3 | 6306 2Z C3 | Gesloten lagersmering | Aandrijfzijde | A (halve spie) | Linksom / Rechtsom | RAL 5010 (Gentiaanblauw) | Aluminium | Gietijzer |  |  | M25 (1x), M20 (1x) | Naar rechts | Ø28 x 60 mm | 8 x 7 x 50 mm | M10 | 2.2 | 1.8 | 1.69 | 1.26 | 2.2 | Inclusief PTC 140°C |  | 1311MPA2E35AKZ3 | TD-221 | BV-204 | CV-104 | NL | Rem (IC411) (standaard) | H2SP 132 | 80 Nm | Nee | 400 V AC | 207 V DC | B2-1P-600
Datasheet NL 3SIE 112M2B-HS B3 (7,5kW-400.690V-50Hz) | 1311MPB2035AMZ3 | Cantoni Motor | 3-fase motor | 3-fase (standaard) | IE3 | IE3 Premium Efficiëntie | 3SIE 112M2B-HS | Ja | 3SIE 112M2B-HS (80 Nm) | 3SIE 112M2B-HS | 112 | 7.5 | 2 | B3 | B3 (IM 1001) of afgeleiden | Voeten | F (155°C) temperatuurstijging-klasse B (max. 80K) | S1 (continu bedrijf) | -20 to +40°C | ≤ 1000m boven zeeniveau | 1 | IC411 (TEFC) | IP55 | Nee | 61 | 400 | 690 | 50 | ∆ | Y | 7.5 | 7.5 | 2930 | 2930 | 90.9 | 91.1 | 90.1 | 90.9 | 91.1 | 90.1 | 0.87 | 0.87 | 13.8 | 8 | 8.4 | 8.4 | 115.92 | 67.2 | 24.4 | 24.4 | 2.5 | 2.5 | 61 | 61 | 3.5 | 3.5 | 85.4 | 85.4 | 0.0075 | 61 dB(A) | 6306 2Z C3 | 6306 2Z C3 | Gesloten lagersmering | Aandrijfzijde | A (halve spie) | Linksom / Rechtsom | RAL 5010 (Gentiaanblauw) | Aluminium | Gietijzer | Aluminium (geschroefd) | Boven | M25 (1x), M20 (1x) | Naar rechts | Ø28 x 60 mm | 8 x 7 x 50 mm | M10 | 1.56 | 1.22 | 1.23 | 0.84 | 1.6 | Inclusief PTC 140°C |  | 1311MPB2035AKZ3 | TD-221 | BV-204 | CV-104 | NL | Rem (IC411) (standaard) | H2SP 132 | 80 Nm | Nee | 400 V AC | 207 V DC | B2-1P-600
Datasheet NL 3SIE 112M2B-HS B35 (7,5kW-400.690V-50Hz) | 1311MPB2135AMZ3 | Cantoni Motor | 3-fase motor | 3-fase (standaard) | IE3 | IE3 Premium Efficiëntie | 3SIE 112M2B-HS | Nee | 3SIE 112M2B-HS (80 Nm) | 3SIE 112M2B-HS | 112 | 7.5 | 2 | B3/B5 | B35 (IM 2001) of afgeleiden | Voeten en B5 flens | F (155°C) temperatuurstijging-klasse B (max. 80K) | S1 (continu bedrijf) | -20 to +40°C | ≤ 1000m boven zeeniveau | 1 | IC411 (TEFC) | IP55 | Nee | 63.7 | 400 | 690 | 50 | ∆ | Y | 7.5 | 7.5 | 2930 | 2930 | 90.9 | 91.1 | 90.1 | 90.9 | 91.1 | 90.1 | 0.87 | 0.87 | 13.8 | 8 | 8.4 | 8.4 | 115.92 | 67.2 | 24.4 | 24.4 | 2.5 | 2.5 | 61 | 61 | 3.5 | 3.5 | 85.4 | 85.4 | 0.0075 | 61 dB(A) | 6306 2Z C3 | 6306 2Z C3 | Gesloten lagersmering | Aandrijfzijde | A (halve spie) | Linksom / Rechtsom | RAL 5010 (Gentiaanblauw) | Aluminium | Gietijzer | Aluminium (geschroefd) | Boven | M25 (1x), M20 (1x) | Naar rechts | Ø28 x 60 mm | 8 x 7 x 50 mm | M10 | 1.56 | 1.22 | 1.23 | 0.84 | 1.6 | Inclusief PTC 140°C |  | 1311MPB2135AKZ3 | TD-221 | BV-204 | CV-104 | NL | Rem (IC411) (standaard) | H2SP 132 | 80 Nm | Nee | 400 V AC | 207 V DC | B2-1P-600
Datasheet NL 3SIE 112M2B-HS B34A (7,5kW-400.690V-50Hz) | 1311MPB2235AMZ3 | Cantoni Motor | 3-fase motor | 3-fase (standaard) | IE3 | IE3 Premium Efficiëntie | 3SIE 112M2B-HS | Nee | 3SIE 112M2B-HS (80 Nm) | 3SIE 112M2B-HS | 112 | 7.5 | 2 | B3/B14A | B34 (IM 2101) of afgeleiden | Voeten en B14A flens | F (155°C) temperatuurstijging-klasse B (max. 80K) | S1 (continu bedrijf) | -20 to +40°C | ≤ 1000m boven zeeniveau | 1 | IC411 (TEFC) | IP55 | Nee | 62.2 | 400 | 690 | 50 | ∆ | Y | 7.5 | 7.5 | 2930 | 2930 | 90.9 | 91.1 | 90.1 | 90.9 | 91.1 | 90.1 | 0.87 | 0.87 | 13.8 | 8 | 8.4 | 8.4 | 115.92 | 67.2 | 24.4 | 24.4 | 2.5 | 2.5 | 61 | 61 | 3.5 | 3.5 | 85.4 | 85.4 | 0.0075 | 61 dB(A) | 6306 2Z C3 | 6306 2Z C3 | Gesloten lagersmering | Aandrijfzijde | A (halve spie) | Linksom / Rechtsom | RAL 5010 (Gentiaanblauw) | Aluminium | Gietijzer | Aluminium (geschroefd) | Boven | M25 (1x), M20 (1x) | Naar rechts | Ø28 x 60 mm | 8 x 7 x 50 mm | M10 | 1.56 | 1.22 | 1.23 | 0.84 | 1.6 | Inclusief PTC 140°C |  | 1311MPB2235AKZ3 | TD-221 | BV-204 | CV-104 | NL | Rem (IC411) (standaard) | H2SP 132 | 80 Nm | Nee | 400 V AC | 207 V DC | B2-1P-600
Datasheet NL 3SIE 112M2B-HS B34B (7,5kW-400.690V-50Hz) | 1311MPB2335AMZ3 | Cantoni Motor | 3-fase motor | 3-fase (standaard) | IE3 | IE3 Premium Efficiëntie | 3SIE 112M2B-HS | Nee | 3SIE 112M2B-HS (80 Nm) | 3SIE 112M2B-HS | 112 | 7.5 | 2 | B3/B14B | B34 (IM 2101) of afgeleiden | Voeten en B14B flens | F (155°C) temperatuurstijging-klasse B (max. 80K) | S1 (continu bedrijf) | -20 to +40°C | ≤ 1000m boven zeeniveau | 1 | IC411 (TEFC) | IP55 | Nee | 63.2 | 400 | 690 | 50 | ∆ | Y | 7.5 | 7.5 | 2930 | 2930 | 90.9 | 91.1 | 90.1 | 90.9 | 91.1 | 90.1 | 0.87 | 0.87 | 13.8 | 8 | 8.4 | 8.4 | 115.92 | 67.2 | 24.4 | 24.4 | 2.5 | 2.5 | 61 | 61 | 3.5 | 3.5 | 85.4 | 85.4 | 0.0075 | 61 dB(A) | 6306 2Z C3 | 6306 2Z C3 | Gesloten lagersmering | Aandrijfzijde | A (halve spie) | Linksom / Rechtsom | RAL 5010 (Gentiaanblauw) | Aluminium | Gietijzer | Aluminium (geschroefd) | Boven | M25 (1x), M20 (1x) | Naar rechts | Ø28 x 60 mm | 8 x 7 x 50 mm | M10 | 1.56 | 1.22 | 1.23 | 0.84 | 1.6 | Inclusief PTC 140°C |  | 1311MPB2335AKZ3 | TD-221 | BV-204 | CV-104 | NL | Rem (IC411) (standaard) | H2SP 132 | 80 Nm | Nee | 400 V AC | 207 V DC | B2-1P-600
Datasheet NL 3SIE 112M2B-HS B5 (7,5kW-400.690V-50Hz) | 1311MPB2435AMZ3 | Cantoni Motor | 3-fase motor | 3-fase (standaard) | IE3 | IE3 Premium Efficiëntie | 3SIE 112M2B-HS | Nee | 3SIE 112M2B-HS (80 Nm) | 3SIE 112M2B-HS | 112 | 7.5 | 2 | B5 | B5 (IM 3001) of afgeleiden | B5 flens | F (155°C) temperatuurstijging-klasse B (max. 80K) | S1 (continu bedrijf) | -20 to +40°C | ≤ 1000m boven zeeniveau | 1 | IC411 (TEFC) | IP55 | Nee | 63.7 | 400 | 690 | 50 | ∆ | Y | 7.5 | 7.5 | 2930 | 2930 | 90.9 | 91.1 | 90.1 | 90.9 | 91.1 | 90.1 | 0.87 | 0.87 | 13.8 | 8 | 8.4 | 8.4 | 115.92 | 67.2 | 24.4 | 24.4 | 2.5 | 2.5 | 61 | 61 | 3.5 | 3.5 | 85.4 | 85.4 | 0.0075 | 61 dB(A) | 6306 2Z C3 | 6306 2Z C3 | Gesloten lagersmering | Aandrijfzijde | A (halve spie) | Linksom / Rechtsom | RAL 5010 (Gentiaanblauw) | Aluminium | Gietijzer |  |  | M25 (1x), M20 (1x) | Naar rechts | Ø28 x 60 mm | 8 x 7 x 50 mm | M10 | 1.56 | 1.22 | 1.23 | 0.84 | 1.6 | Inclusief PTC 140°C |  | 1311MPB2435AKZ3 | TD-221 | BV-204 | CV-104 | NL | Rem (IC411) (standaard) | H2SP 132 | 80 Nm | Nee | 400 V AC | 207 V DC | B2-1P-600
Datasheet NL 3SIE 112M2B-HS B14A (7,5kW-400.690V-50Hz) | 1311MPB2635AMZ3 | Cantoni Motor | 3-fase motor | 3-fase (standaard) | IE3 | IE3 Premium Efficiëntie | 3SIE 112M2B-HS | Nee | 3SIE 112M2B-HS (80 Nm) | 3SIE 112M2B-HS | 112 | 7.5 | 2 | B14A | B14 (IM 3601) of afgeleiden | B14A flens | F (155°C) temperatuurstijging-klasse B (max. 80K) | S1 (continu bedrijf) | -20 to +40°C | ≤ 1000m boven zeeniveau | 1 | IC411 (TEFC) | IP55 | Nee | 62.2 | 400 | 690 | 50 | ∆ | Y | 7.5 | 7.5 | 2930 | 2930 | 90.9 | 91.1 | 90.1 | 90.9 | 91.1 | 90.1 | 0.87 | 0.87 | 13.8 | 8 | 8.4 | 8.4 | 115.92 | 67.2 | 24.4 | 24.4 | 2.5 | 2.5 | 61 | 61 | 3.5 | 3.5 | 85.4 | 85.4 | 0.0075 | 61 dB(A) | 6306 2Z C3 | 6306 2Z C3 | Gesloten lagersmering | Aandrijfzijde | A (halve spie) | Linksom / Rechtsom | RAL 5010 (Gentiaanblauw) | Aluminium | Gietijzer |  |  | M25 (1x), M20 (1x) | Naar rechts | Ø28 x 60 mm | 8 x 7 x 50 mm | M10 | 1.56 | 1.22 | 1.23 | 0.84 | 1.6 | Inclusief PTC 140°C |  | 1311MPB2635AKZ3 | TD-221 | BV-204 | CV-104 | NL | Rem (IC411) (standaard) | H2SP 132 | 80 Nm | Nee | 400 V AC | 207 V DC | B2-1P-600
Datasheet NL 3SIE 112M2B-HS B14B (7,5kW-400.690V-50Hz) | 1311MPB2835AMZ3 | Cantoni Motor | 3-fase motor | 3-fase (standaard) | IE3 | IE3 Premium Efficiëntie | 3SIE 112M2B-HS | Nee | 3SIE 112M2B-HS (80 Nm) | 3SIE 112M2B-HS | 112 | 7.5 | 2 | B14B | B14 (IM 3601) of afgeleiden | B14B flens | F (155°C) temperatuurstijging-klasse B (max. 80K) | S1 (continu bedrijf) | -20 to +40°C | ≤ 1000m boven zeeniveau | 1 | IC411 (TEFC) | IP55 | Nee | 63.2 | 400 | 690 | 50 | ∆ | Y | 7.5 | 7.5 | 2930 | 2930 | 90.9 | 91.1 | 90.1 | 90.9 | 91.1 | 90.1 | 0.87 | 0.87 | 13.8 | 8 | 8.4 | 8.4 | 115.92 | 67.2 | 24.4 | 24.4 | 2.5 | 2.5 | 61 | 61 | 3.5 | 3.5 | 85.4 | 85.4 | 0.0075 | 61 dB(A) | 6306 2Z C3 | 6306 2Z C3 | Gesloten lagersmering | Aandrijfzijde | A (halve spie) | Linksom / Rechtsom | RAL 5010 (Gentiaanblauw) | Aluminium | Gietijzer |  |  | M25 (1x), M20 (1x) | Naar rechts | Ø28 x 60 mm | 8 x 7 x 50 mm | M10 | 1.56 | 1.22 | 1.23 | 0.84 | 1.6 | Inclusief PTC 140°C |  | 1311MPB2835AKZ3 | TD-221 | BV-204 | CV-104 | NL | Rem (IC411) (standaard) | H2SP 132 | 80 Nm | Nee | 400 V AC | 207 V DC | B2-1P-600
Datasheet NL 3SIE 112M2B-HS B35s (7,5kW-400.690V-50Hz) | 1311MPB2D35AMZ3 | Cantoni Motor | 3-fase motor | 3-fase (standaard) | IE3 | IE3 Premium Efficiëntie | 3SIE 112M2B-HS | Nee | 3SIE 112M2B-HS (80 Nm) | 3SIE 112M2B-HS | 112 | 7.5 | 2 | B3/B5s | B35 (IM 2001) of afgeleiden | Voeten en B5s flens | F (155°C) temperatuurstijging-klasse B (max. 80K) | S1 (continu bedrijf) | -20 to +40°C | ≤ 1000m boven zeeniveau | 1 | IC411 (TEFC) | IP55 | Nee | 63.2 | 400 | 690 | 50 | ∆ | Y | 7.5 | 7.5 | 2930 | 2930 | 90.9 | 91.1 | 90.1 | 90.9 | 91.1 | 90.1 | 0.87 | 0.87 | 13.8 | 8 | 8.4 | 8.4 | 115.92 | 67.2 | 24.4 | 24.4 | 2.5 | 2.5 | 61 | 61 | 3.5 | 3.5 | 85.4 | 85.4 | 0.0075 | 61 dB(A) | 6306 2Z C3 | 6306 2Z C3 | Gesloten lagersmering | Aandrijfzijde | A (halve spie) | Linksom / Rechtsom | RAL 5010 (Gentiaanblauw) | Aluminium | Gietijzer | Aluminium (geschroefd) | Boven | M25 (1x), M20 (1x) | Naar rechts | Ø28 x 60 mm | 8 x 7 x 50 mm | M10 | 1.56 | 1.22 | 1.23 | 0.84 | 1.6 | Inclusief PTC 140°C |  | 1311MPB2D35AKZ3 | TD-221 | BV-204 | CV-104 | NL | Rem (IC411) (standaard) | H2SP 132 | 80 Nm | Nee | 400 V AC | 207 V DC | B2-1P-600
Datasheet NL 3SIE 112M2B-HS B5s (7,5kW-400.690V-50Hz) | 1311MPB2E35AMZ3 | Cantoni Motor | 3-fase motor | 3-fase (standaard) | IE3 | IE3 Premium Efficiëntie | 3SIE 112M2B-HS | Nee | 3SIE 112M2B-HS (80 Nm) | 3SIE 112M2B-HS | 112 | 7.5 | 2 | B5s | B5 (IM 3001) of afgeleiden | B5s flens | F (155°C) temperatuurstijging-klasse B (max. 80K) | S1 (continu bedrijf) | -20 to +40°C | ≤ 1000m boven zeeniveau | 1 | IC411 (TEFC) | IP55 | Nee | 63.2 | 400 | 690 | 50 | ∆ | Y | 7.5 | 7.5 | 2930 | 2930 | 90.9 | 91.1 | 90.1 | 90.9 | 91.1 | 90.1 | 0.87 | 0.87 | 13.8 | 8 | 8.4 | 8.4 | 115.92 | 67.2 | 24.4 | 24.4 | 2.5 | 2.5 | 61 | 61 | 3.5 | 3.5 | 85.4 | 85.4 | 0.0075 | 61 dB(A) | 6306 2Z C3 | 6306 2Z C3 | Gesloten lagersmering | Aandrijfzijde | A (halve spie) | Linksom / Rechtsom | RAL 5010 (Gentiaanblauw) | Aluminium | Gietijzer |  |  | M25 (1x), M20 (1x) | Naar rechts | Ø28 x 60 mm | 8 x 7 x 50 mm | M10 | 1.56 | 1.22 | 1.23 | 0.84 | 1.6 | Inclusief PTC 140°C |  | 1311MPB2E35AKZ3 | TD-221 | BV-204 | CV-104 | NL | Rem (IC411) (standaard) | H2SP 132 | 80 Nm | Nee | 400 V AC | 207 V DC | B2-1P-600
Datasheet NL 3SIE 132M4-HS B3 (7,5kW-400.690V-50Hz) (ALU) | 1313M004035AMZ5 | Cantoni Motor | 3-fase motor | 3-fase (standaard) | IE3 | IE3 Premium Efficiëntie | 3SIE 132M4-HS | Ja | 3SIE 132M4-HS (80 Nm) (ALU) | 3SIE 132M4-HS | 132 | 7.5 | 4 | B3 | B3 (IM 1001) of afgeleiden | Voeten | F (155°C) temperatuurstijging-klasse B (max. 80K) | S1 (continu bedrijf) | -20 to +40°C | ≤ 1000m boven zeeniveau | 1 | IC411 (TEFC) | IP55 | Nee | 79 | 400 | 690 | 50 | ∆ | Y | 7.5 | 7.5 | 1465 | 1465 | 89.7 | 90.6 | 90.4 | 89.7 | 90.6 | 90.4 | 0.83 | 0.83 | 14.4 | 8.4 | 8.8 | 8.8 | 126.72 | 73.92 | 49.1 | 49.1 | 2.9 | 2.9 | 142.39 | 142.39 | 3.8 | 3.8 | 186.58 | 186.58 | 0.042 | 59 dB(A) | 6308 2Z C3 | 6308 2Z C3 | Gesloten lagersmering | Aandrijfzijde | A (halve spie) | Linksom / Rechtsom | RAL 5010 (Gentiaanblauw) | Aluminium | Gietijzer | Gietijzer (screwed) | Boven | M25 (2x) | Naar rechts | Ø38 x 80 mm | 10 x 8 x 70 mm | M12 | 2.67 | 2.08 | 2.31 | 1.36 | 3 | Inclusief PTC 140°C |  | 1313SA02035AMZ5 | TD-221 | BV-204 | CV-104 | NL | Rem (IC411) (standaard) | H2SP 132 | 80 Nm | Nee | 400 V AC | 207 V DC | B2-1P-600
Datasheet NL 3SIE 132M4-HS B35 (7,5kW-400.690V-50Hz) (ALU) | 1313M004135AMZ5 | Cantoni Motor | 3-fase motor | 3-fase (standaard) | IE3 | IE3 Premium Efficiëntie | 3SIE 132M4-HS | Nee | 3SIE 132M4-HS (80 Nm) (ALU) | 3SIE 132M4-HS | 132 | 7.5 | 4 | B3/B5 | B35 (IM 2001) of afgeleiden | Voeten en B5 flens | F (155°C) temperatuurstijging-klasse B (max. 80K) | S1 (continu bedrijf) | -20 to +40°C | ≤ 1000m boven zeeniveau | 1 | IC411 (TEFC) | IP55 | Nee | 82.6 | 400 | 690 | 50 | ∆ | Y | 7.5 | 7.5 | 1465 | 1465 | 89.7 | 90.6 | 90.4 | 89.7 | 90.6 | 90.4 | 0.83 | 0.83 | 14.4 | 8.4 | 8.8 | 8.8 | 126.72 | 73.92 | 49.1 | 49.1 | 2.9 | 2.9 | 142.39 | 142.39 | 3.8 | 3.8 | 186.58 | 186.58 | 0.042 | 59 dB(A) | 6308 2Z C3 | 6308 2Z C3 | Gesloten lagersmering | Aandrijfzijde | A (halve spie) | Linksom / Rechtsom | RAL 5010 (Gentiaanblauw) | Aluminium | Gietijzer | Gietijzer (screwed) | Boven | M25 (2x) | Naar rechts | Ø38 x 80 mm | 10 x 8 x 70 mm | M12 | 2.67 | 2.08 | 2.31 | 1.36 | 3 | Inclusief PTC 140°C |  | 1313SA02135AMZ5 | TD-221 | BV-204 | CV-104 | NL | Rem (IC411) (standaard) | H2SP 132 | 80 Nm | Nee | 400 V AC | 207 V DC | B2-1P-600
Datasheet NL 3SIE 132M4-HS B34A (7,5kW-400.690V-50Hz) (ALU) | 1313M004235AMZ5 | Cantoni Motor | 3-fase motor | 3-fase (standaard) | IE3 | IE3 Premium Efficiëntie | 3SIE 132M4-HS | Nee | 3SIE 132M4-HS (80 Nm) (ALU) | 3SIE 132M4-HS | 132 | 7.5 | 4 | B3/B14A | B34 (IM 2101) of afgeleiden | Voeten en B14A flens | F (155°C) temperatuurstijging-klasse B (max. 80K) | S1 (continu bedrijf) | -20 to +40°C | ≤ 1000m boven zeeniveau | 1 | IC411 (TEFC) | IP55 | Nee | 81.3 | 400 | 690 | 50 | ∆ | Y | 7.5 | 7.5 | 1465 | 1465 | 89.7 | 90.6 | 90.4 | 89.7 | 90.6 | 90.4 | 0.83 | 0.83 | 14.4 | 8.4 | 8.8 | 8.8 | 126.72 | 73.92 | 49.1 | 49.1 | 2.9 | 2.9 | 142.39 | 142.39 | 3.8 | 3.8 | 186.58 | 186.58 | 0.042 | 59 dB(A) | 6308 2Z C3 | 6308 2Z C3 | Gesloten lagersmering | Aandrijfzijde | A (halve spie) | Linksom / Rechtsom | RAL 5010 (Gentiaanblauw) | Aluminium | Gietijzer | Gietijzer (screwed) | Boven | M25 (2x) | Naar rechts | Ø38 x 80 mm | 10 x 8 x 70 mm | M12 | 2.67 | 2.08 | 2.31 | 1.36 | 3 | Inclusief PTC 140°C |  | 1313SA02235AMZ5 | TD-221 | BV-204 | CV-104 | NL | Rem (IC411) (standaard) | H2SP 132 | 80 Nm | Nee | 400 V AC | 207 V DC | B2-1P-600
Datasheet NL 3SIE 132M4-HS B34B (7,5kW-400.690V-50Hz) (ALU) | 1313M004335AMZ5 | Cantoni Motor | 3-fase motor | 3-fase (standaard) | IE3 | IE3 Premium Efficiëntie | 3SIE 132M4-HS | Nee | 3SIE 132M4-HS (80 Nm) (ALU) | 3SIE 132M4-HS | 132 | 7.5 | 4 | B3/B14B | B34 (IM 2101) of afgeleiden | Voeten en B14B flens | F (155°C) temperatuurstijging-klasse B (max. 80K) | S1 (continu bedrijf) | -20 to +40°C | ≤ 1000m boven zeeniveau | 1 | IC411 (TEFC) | IP55 | Nee | 82 | 400 | 690 | 50 | ∆ | Y | 7.5 | 7.5 | 1465 | 1465 | 89.7 | 90.6 | 90.4 | 89.7 | 90.6 | 90.4 | 0.83 | 0.83 | 14.4 | 8.4 | 8.8 | 8.8 | 126.72 | 73.92 | 49.1 | 49.1 | 2.9 | 2.9 | 142.39 | 142.39 | 3.8 | 3.8 | 186.58 | 186.58 | 0.042 | 59 dB(A) | 6308 2Z C3 | 6308 2Z C3 | Gesloten lagersmering | Aandrijfzijde | A (halve spie) | Linksom / Rechtsom | RAL 5010 (Gentiaanblauw) | Aluminium | Gietijzer | Gietijzer (screwed) | Boven | M25 (2x) | Naar rechts | Ø38 x 80 mm | 10 x 8 x 70 mm | M12 | 2.67 | 2.08 | 2.31 | 1.36 | 3 | Inclusief PTC 140°C |  | 1313SA02335AMZ5 | TD-221 | BV-204 | CV-104 | NL | Rem (IC411) (standaard) | H2SP 132 | 80 Nm | Nee | 400 V AC | 207 V DC | B2-1P-600
Datasheet NL 3SIE 132M4-HS B5 (7,5kW-400.690V-50Hz) (ALU) | 1313M004435AMZ5 | Cantoni Motor | 3-fase motor | 3-fase (standaard) | IE3 | IE3 Premium Efficiëntie | 3SIE 132M4-HS | Nee | 3SIE 132M4-HS (80 Nm) (ALU) | 3SIE 132M4-HS | 132 | 7.5 | 4 | B5 | B5 (IM 3001) of afgeleiden | B5 flens | F (155°C) temperatuurstijging-klasse B (max. 80K) | S1 (continu bedrijf) | -20 to +40°C | ≤ 1000m boven zeeniveau | 1 | IC411 (TEFC) | IP55 | Nee | 82.6 | 400 | 690 | 50 | ∆ | Y | 7.5 | 7.5 | 1465 | 1465 | 89.7 | 90.6 | 90.4 | 89.7 | 90.6 | 90.4 | 0.83 | 0.83 | 14.4 | 8.4 | 8.8 | 8.8 | 126.72 | 73.92 | 49.1 | 49.1 | 2.9 | 2.9 | 142.39 | 142.39 | 3.8 | 3.8 | 186.58 | 186.58 | 0.042 | 59 dB(A) | 6308 2Z C3 | 6308 2Z C3 | Gesloten lagersmering | Aandrijfzijde | A (halve spie) | Linksom / Rechtsom | RAL 5010 (Gentiaanblauw) | Aluminium | Gietijzer |  |  | M25 (2x) | Naar rechts | Ø38 x 80 mm | 10 x 8 x 70 mm | M12 | 2.67 | 2.08 | 2.31 | 1.36 | 3 | Inclusief PTC 140°C |  | 1313SA02435AMZ5 | TD-221 | BV-204 | CV-104 | NL | Rem (IC411) (standaard) | H2SP 132 | 80 Nm | Nee | 400 V AC | 207 V DC | B2-1P-600
Datasheet NL 3SIE 132M4-HS B14A (7,5kW-400.690V-50Hz) (ALU) | 1313M004635AMZ5 | Cantoni Motor | 3-fase motor | 3-fase (standaard) | IE3 | IE3 Premium Efficiëntie | 3SIE 132M4-HS | Nee | 3SIE 132M4-HS (80 Nm) (ALU) | 3SIE 132M4-HS | 132 | 7.5 | 4 | B14A | B14 (IM 3601) of afgeleiden | B14A flens | F (155°C) temperatuurstijging-klasse B (max. 80K) | S1 (continu bedrijf) | -20 to +40°C | ≤ 1000m boven zeeniveau | 1 | IC411 (TEFC) | IP55 | Nee | 81.3 | 400 | 690 | 50 | ∆ | Y | 7.5 | 7.5 | 1465 | 1465 | 89.7 | 90.6 | 90.4 | 89.7 | 90.6 | 90.4 | 0.83 | 0.83 | 14.4 | 8.4 | 8.8 | 8.8 | 126.72 | 73.92 | 49.1 | 49.1 | 2.9 | 2.9 | 142.39 | 142.39 | 3.8 | 3.8 | 186.58 | 186.58 | 0.042 | 59 dB(A) | 6308 2Z C3 | 6308 2Z C3 | Gesloten lagersmering | Aandrijfzijde | A (halve spie) | Linksom / Rechtsom | RAL 5010 (Gentiaanblauw) | Aluminium | Gietijzer |  |  | M25 (2x) | Naar rechts | Ø38 x 80 mm | 10 x 8 x 70 mm | M12 | 2.67 | 2.08 | 2.31 | 1.36 | 3 | Inclusief PTC 140°C |  | 1313SA02635AMZ5 | TD-221 | BV-204 | CV-104 | NL | Rem (IC411) (standaard) | H2SP 132 | 80 Nm | Nee | 400 V AC | 207 V DC | B2-1P-600
Datasheet NL 3SIE 132M4-HS B14B (7,5kW-400.690V-50Hz) (ALU) | 1313M004835AMZ5 | Cantoni Motor | 3-fase motor | 3-fase (standaard) | IE3 | IE3 Premium Efficiëntie | 3SIE 132M4-HS | Nee | 3SIE 132M4-HS (80 Nm) (ALU) | 3SIE 132M4-HS | 132 | 7.5 | 4 | B14B | B14 (IM 3601) of afgeleiden | B14B flens | F (155°C) temperatuurstijging-klasse B (max. 80K) | S1 (continu bedrijf) | -20 to +40°C | ≤ 1000m boven zeeniveau | 1 | IC411 (TEFC) | IP55 | Nee | 82 | 400 | 690 | 50 | ∆ | Y | 7.5 | 7.5 | 1465 | 1465 | 89.7 | 90.6 | 90.4 | 89.7 | 90.6 | 90.4 | 0.83 | 0.83 | 14.4 | 8.4 | 8.8 | 8.8 | 126.72 | 73.92 | 49.1 | 49.1 | 2.9 | 2.9 | 142.39 | 142.39 | 3.8 | 3.8 | 186.58 | 186.58 | 0.042 | 59 dB(A) | 6308 2Z C3 | 6308 2Z C3 | Gesloten lagersmering | Aandrijfzijde | A (halve spie) | Linksom / Rechtsom | RAL 5010 (Gentiaanblauw) | Aluminium | Gietijzer |  |  | M25 (2x) | Naar rechts | Ø38 x 80 mm | 10 x 8 x 70 mm | M12 | 2.67 | 2.08 | 2.31 | 1.36 | 3 | Inclusief PTC 140°C |  | 1313SA02835AMZ5 | TD-221 | BV-204 | CV-104 | NL | Rem (IC411) (standaard) | H2SP 132 | 80 Nm | Nee | 400 V AC | 207 V DC | B2-1P-600
Datasheet NL 3SIE 132M4-HS B35s (7,5kW-400.690V-50Hz) (ALU) | 1313M004D35AMZ5 | Cantoni Motor | 3-fase motor | 3-fase (standaard) | IE3 | IE3 Premium Efficiëntie | 3SIE 132M4-HS | Nee | 3SIE 132M4-HS (80 Nm) (ALU) | 3SIE 132M4-HS | 132 | 7.5 | 4 | B3/B5s | B35 (IM 2001) of afgeleiden | Voeten en B5s flens | F (155°C) temperatuurstijging-klasse B (max. 80K) | S1 (continu bedrijf) | -20 to +40°C | ≤ 1000m boven zeeniveau | 1 | IC411 (TEFC) | IP55 | Nee | 82 | 400 | 690 | 50 | ∆ | Y | 7.5 | 7.5 | 1465 | 1465 | 89.7 | 90.6 | 90.4 | 89.7 | 90.6 | 90.4 | 0.83 | 0.83 | 14.4 | 8.4 | 8.8 | 8.8 | 126.72 | 73.92 | 49.1 | 49.1 | 2.9 | 2.9 | 142.39 | 142.39 | 3.8 | 3.8 | 186.58 | 186.58 | 0.042 | 59 dB(A) | 6308 2Z C3 | 6308 2Z C3 | Gesloten lagersmering | Aandrijfzijde | A (halve spie) | Linksom / Rechtsom | RAL 5010 (Gentiaanblauw) | Aluminium | Gietijzer | Gietijzer (screwed) | Boven | M25 (2x) | Naar rechts | Ø38 x 80 mm | 10 x 8 x 70 mm | M12 | 2.67 | 2.08 | 2.31 | 1.36 | 3 | Inclusief PTC 140°C |  | 1313SA02D35AMZ5 | TD-221 | BV-204 | CV-104 | NL | Rem (IC411) (standaard) | H2SP 132 | 80 Nm | Nee | 400 V AC | 207 V DC | B2-1P-600
Datasheet NL 3SIE 132M4-HS B5s (7,5kW-400.690V-50Hz) (ALU) | 1313M004E35AMZ5 | Cantoni Motor | 3-fase motor | 3-fase (standaard) | IE3 | IE3 Premium Efficiëntie | 3SIE 132M4-HS | Nee | 3SIE 132M4-HS (80 Nm) (ALU) | 3SIE 132M4-HS | 132 | 7.5 | 4 | B5s | B5 (IM 3001) of afgeleiden | B5s flens | F (155°C) temperatuurstijging-klasse B (max. 80K) | S1 (continu bedrijf) | -20 to +40°C | ≤ 1000m boven zeeniveau | 1 | IC411 (TEFC) | IP55 | Nee | 82 | 400 | 690 | 50 | ∆ | Y | 7.5 | 7.5 | 1465 | 1465 | 89.7 | 90.6 | 90.4 | 89.7 | 90.6 | 90.4 | 0.83 | 0.83 | 14.4 | 8.4 | 8.8 | 8.8 | 126.72 | 73.92 | 49.1 | 49.1 | 2.9 | 2.9 | 142.39 | 142.39 | 3.8 | 3.8 | 186.58 | 186.58 | 0.042 | 59 dB(A) | 6308 2Z C3 | 6308 2Z C3 | Gesloten lagersmering | Aandrijfzijde | A (halve spie) | Linksom / Rechtsom | RAL 5010 (Gentiaanblauw) | Aluminium | Gietijzer |  |  | M25 (2x) | Naar rechts | Ø38 x 80 mm | 10 x 8 x 70 mm | M12 | 2.67 | 2.08 | 2.31 | 1.36 | 3 | Inclusief PTC 140°C |  | 1313SA02E35AMZ5 | TD-221 | BV-204 | CV-104 | NL | Rem (IC411) (standaard) | H2SP 132 | 80 Nm | Nee | 400 V AC | 207 V DC | B2-1P-600
Datasheet NL 3SIE 132M8-HS B3 (3kW-400.690V-50Hz) (ALU) | 1313M008035AMZ5 | Cantoni Motor | 3-fase motor | 3-fase (standaard) | IE3 | IE3 Premium Efficiëntie | 3SIE 132M8-HS | Ja | 3SIE 132M8-HS (80 Nm) (ALU) | 3SIE 132M8-HS | 132 | 3 | 8 | B3 | B3 (IM 1001) of afgeleiden | Voeten | F (155°C) temperatuurstijging-klasse B (max. 80K) | S1 (continu bedrijf) | -20 to +40°C | ≤ 1000m boven zeeniveau | 1 | IC411 (TEFC) | IP55 | Nee | 66 | 400 | 690 | 50 | ∆ | Y | 3 | 3 | 710 | 710 | 82.8 | 84.2 | 83.5 | 82.8 | 84.2 | 83.5 | 0.75 | 0.75 | 6.9 | 4 | 5.7 | 5.7 | 39.33 | 22.8 | 40 | 40 | 2.3 | 2.3 | 92 | 92 | 2.9 | 2.9 | 116 | 116 | 0.0489 | 59 dB(A) | 6308 2Z C3 | 6308 2Z C3 | Gesloten lagersmering | Aandrijfzijde | A (halve spie) | Linksom / Rechtsom | RAL 5010 (Gentiaanblauw) | Aluminium | Gietijzer | Gietijzer | Boven | M25 (2x) | Naar rechts | Ø38 x 80 mm | 10 x 8 x 70 mm | M12 | 1.63 | 1.39 | 1.57 | 0.17 | 0.57 | Inclusief PTC 140°C |  | 1313SA02035AMZ5 | TD-221 | BV-204 | CV-104 | NL | Rem (IC411) (standaard) | H2SP 132 | 80 Nm | Nee | 400 V AC | 207 V DC | B2-1P-600
Datasheet NL 3SIE 132M8-HS B35 (3kW-400.690V-50Hz) (ALU) | 1313M008135AMZ5 | Cantoni Motor | 3-fase motor | 3-fase (standaard) | IE3 | IE3 Premium Efficiëntie | 3SIE 132M8-HS | Nee | 3SIE 132M8-HS (80 Nm) (ALU) | 3SIE 132M8-HS | 132 | 3 | 8 | B3/B5 | B35 (IM 2001) of afgeleiden | Voeten en B5 flens | F (155°C) temperatuurstijging-klasse B (max. 80K) | S1 (continu bedrijf) | -20 to +40°C | ≤ 1000m boven zeeniveau | 1 | IC411 (TEFC) | IP55 | Nee | 69.6 | 400 | 690 | 50 | ∆ | Y | 3 | 3 | 710 | 710 | 82.8 | 84.2 | 83.5 | 82.8 | 84.2 | 83.5 | 0.75 | 0.75 | 6.9 | 4 | 5.7 | 5.7 | 39.33 | 22.8 | 40 | 40 | 2.3 | 2.3 | 92 | 92 | 2.9 | 2.9 | 116 | 116 | 0.0489 | 59 dB(A) | 6308 2Z C3 | 6308 2Z C3 | Gesloten lagersmering | Aandrijfzijde | A (halve spie) | Linksom / Rechtsom | RAL 5010 (Gentiaanblauw) | Aluminium | Gietijzer | Gietijzer | Boven | M25 (2x) | Naar rechts | Ø38 x 80 mm | 10 x 8 x 70 mm | M12 | 1.63 | 1.39 | 1.57 | 0.17 | 0.57 | Inclusief PTC 140°C |  | 1313SA02135AMZ5 | TD-221 | BV-204 | CV-104 | NL | Rem (IC411) (standaard) | H2SP 132 | 80 Nm | Nee | 400 V AC | 207 V DC | B2-1P-600
Datasheet NL 3SIE 132M8-HS B34A (3kW-400.690V-50Hz) (ALU) | 1313M008235AMZ5 | Cantoni Motor | 3-fase motor | 3-fase (standaard) | IE3 | IE3 Premium Efficiëntie | 3SIE 132M8-HS | Nee | 3SIE 132M8-HS (80 Nm) (ALU) | 3SIE 132M8-HS | 132 | 3 | 8 | B3/B14A | B34 (IM 2101) of afgeleiden | Voeten en B14A flens | F (155°C) temperatuurstijging-klasse B (max. 80K) | S1 (continu bedrijf) | -20 to +40°C | ≤ 1000m boven zeeniveau | 1 | IC411 (TEFC) | IP55 | Nee | 68.3 | 400 | 690 | 50 | ∆ | Y | 3 | 3 | 710 | 710 | 82.8 | 84.2 | 83.5 | 82.8 | 84.2 | 83.5 | 0.75 | 0.75 | 6.9 | 4 | 5.7 | 5.7 | 39.33 | 22.8 | 40 | 40 | 2.3 | 2.3 | 92 | 92 | 2.9 | 2.9 | 116 | 116 | 0.0489 | 59 dB(A) | 6308 2Z C3 | 6308 2Z C3 | Gesloten lagersmering | Aandrijfzijde | A (halve spie) | Linksom / Rechtsom | RAL 5010 (Gentiaanblauw) | Aluminium | Gietijzer | Gietijzer | Boven | M25 (2x) | Naar rechts | Ø38 x 80 mm | 10 x 8 x 70 mm | M12 | 1.63 | 1.39 | 1.57 | 0.17 | 0.57 | Inclusief PTC 140°C |  | 1313SA02235AMZ5 | TD-221 | BV-204 | CV-104 | NL | Rem (IC411) (standaard) | H2SP 132 | 80 Nm | Nee | 400 V AC | 207 V DC | B2-1P-600
Datasheet NL 3SIE 132M8-HS B34B (3kW-400.690V-50Hz) (ALU) | 1313M008335AMZ5 | Cantoni Motor | 3-fase motor | 3-fase (standaard) | IE3 | IE3 Premium Efficiëntie | 3SIE 132M8-HS | Nee | 3SIE 132M8-HS (80 Nm) (ALU) | 3SIE 132M8-HS | 132 | 3 | 8 | B3/B14B | B34 (IM 2101) of afgeleiden | Voeten en B14B flens | F (155°C) temperatuurstijging-klasse B (max. 80K) | S1 (continu bedrijf) | -20 to +40°C | ≤ 1000m boven zeeniveau | 1 | IC411 (TEFC) | IP55 | Nee | 69 | 400 | 690 | 50 | ∆ | Y | 3 | 3 | 710 | 710 | 82.8 | 84.2 | 83.5 | 82.8 | 84.2 | 83.5 | 0.75 | 0.75 | 6.9 | 4 | 5.7 | 5.7 | 39.33 | 22.8 | 40 | 40 | 2.3 | 2.3 | 92 | 92 | 2.9 | 2.9 | 116 | 116 | 0.0489 | 59 dB(A) | 6308 2Z C3 | 6308 2Z C3 | Gesloten lagersmering | Aandrijfzijde | A (halve spie) | Linksom / Rechtsom | RAL 5010 (Gentiaanblauw) | Aluminium | Gietijzer | Gietijzer | Boven | M25 (2x) | Naar rechts | Ø38 x 80 mm | 10 x 8 x 70 mm | M12 | 1.63 | 1.39 | 1.57 | 0.17 | 0.57 | Inclusief PTC 140°C |  | 1313SA02335AMZ5 | TD-221 | BV-204 | CV-104 | NL | Rem (IC411) (standaard) | H2SP 132 | 80 Nm | Nee | 400 V AC | 207 V DC | B2-1P-600
Datasheet NL 3SIE 132M8-HS B5 (3kW-400.690V-50Hz) (ALU) | 1313M008435AMZ5 | Cantoni Motor | 3-fase motor | 3-fase (standaard) | IE3 | IE3 Premium Efficiëntie | 3SIE 132M8-HS | Nee | 3SIE 132M8-HS (80 Nm) (ALU) | 3SIE 132M8-HS | 132 | 3 | 8 | B5 | B5 (IM 3001) of afgeleiden | B5 flens | F (155°C) temperatuurstijging-klasse B (max. 80K) | S1 (continu bedrijf) | -20 to +40°C | ≤ 1000m boven zeeniveau | 1 | IC411 (TEFC) | IP55 | Nee | 69.6 | 400 | 690 | 50 | ∆ | Y | 3 | 3 | 710 | 710 | 82.8 | 84.2 | 83.5 | 82.8 | 84.2 | 83.5 | 0.75 | 0.75 | 6.9 | 4 | 5.7 | 5.7 | 39.33 | 22.8 | 40 | 40 | 2.3 | 2.3 | 92 | 92 | 2.9 | 2.9 | 116 | 116 | 0.0489 | 59 dB(A) | 6308 2Z C3 | 6308 2Z C3 | Gesloten lagersmering | Aandrijfzijde | A (halve spie) | Linksom / Rechtsom | RAL 5010 (Gentiaanblauw) | Aluminium | Gietijzer |  |  | M25 (2x) | Naar rechts | Ø38 x 80 mm | 10 x 8 x 70 mm | M12 | 1.63 | 1.39 | 1.57 | 0.17 | 0.57 | Inclusief PTC 140°C |  | 1313SA02435AMZ5 | TD-221 | BV-204 | CV-104 | NL | Rem (IC411) (standaard) | H2SP 132 | 80 Nm | Nee | 400 V AC | 207 V DC | B2-1P-600
Datasheet NL 3SIE 132M8-HS B14A (3kW-400.690V-50Hz) (ALU) | 1313M008635AMZ5 | Cantoni Motor | 3-fase motor | 3-fase (standaard) | IE3 | IE3 Premium Efficiëntie | 3SIE 132M8-HS | Nee | 3SIE 132M8-HS (80 Nm) (ALU) | 3SIE 132M8-HS | 132 | 3 | 8 | B14A | B14 (IM 3601) of afgeleiden | B14A flens | F (155°C) temperatuurstijging-klasse B (max. 80K) | S1 (continu bedrijf) | -20 to +40°C | ≤ 1000m boven zeeniveau | 1 | IC411 (TEFC) | IP55 | Nee | 68.3 | 400 | 690 | 50 | ∆ | Y | 3 | 3 | 710 | 710 | 82.8 | 84.2 | 83.5 | 82.8 | 84.2 | 83.5 | 0.75 | 0.75 | 6.9 | 4 | 5.7 | 5.7 | 39.33 | 22.8 | 40 | 40 | 2.3 | 2.3 | 92 | 92 | 2.9 | 2.9 | 116 | 116 | 0.0489 | 59 dB(A) | 6308 2Z C3 | 6308 2Z C3 | Gesloten lagersmering | Aandrijfzijde | A (halve spie) | Linksom / Rechtsom | RAL 5010 (Gentiaanblauw) | Aluminium | Gietijzer |  |  | M25 (2x) | Naar rechts | Ø38 x 80 mm | 10 x 8 x 70 mm | M12 | 1.63 | 1.39 | 1.57 | 0.17 | 0.57 | Inclusief PTC 140°C |  | 1313SA02635AMZ5 | TD-221 | BV-204 | CV-104 | NL | Rem (IC411) (standaard) | H2SP 132 | 80 Nm | Nee | 400 V AC | 207 V DC | B2-1P-600
Datasheet NL 3SIE 132M8-HS B14B (3kW-400.690V-50Hz) (ALU) | 1313M008835AMZ5 | Cantoni Motor | 3-fase motor | 3-fase (standaard) | IE3 | IE3 Premium Efficiëntie | 3SIE 132M8-HS | Nee | 3SIE 132M8-HS (80 Nm) (ALU) | 3SIE 132M8-HS | 132 | 3 | 8 | B14B | B14 (IM 3601) of afgeleiden | B14B flens | F (155°C) temperatuurstijging-klasse B (max. 80K) | S1 (continu bedrijf) | -20 to +40°C | ≤ 1000m boven zeeniveau | 1 | IC411 (TEFC) | IP55 | Nee | 69 | 400 | 690 | 50 | ∆ | Y | 3 | 3 | 710 | 710 | 82.8 | 84.2 | 83.5 | 82.8 | 84.2 | 83.5 | 0.75 | 0.75 | 6.9 | 4 | 5.7 | 5.7 | 39.33 | 22.8 | 40 | 40 | 2.3 | 2.3 | 92 | 92 | 2.9 | 2.9 | 116 | 116 | 0.0489 | 59 dB(A) | 6308 2Z C3 | 6308 2Z C3 | Gesloten lagersmering | Aandrijfzijde | A (halve spie) | Linksom / Rechtsom | RAL 5010 (Gentiaanblauw) | Aluminium | Gietijzer |  |  | M25 (2x) | Naar rechts | Ø38 x 80 mm | 10 x 8 x 70 mm | M12 | 1.63 | 1.39 | 1.57 | 0.17 | 0.57 | Inclusief PTC 140°C |  | 1313SA02835AMZ5 | TD-221 | BV-204 | CV-104 | NL | Rem (IC411) (standaard) | H2SP 132 | 80 Nm | Nee | 400 V AC | 207 V DC | B2-1P-600
Datasheet NL 3SIE 132M8-HS B35s (3kW-400.690V-50Hz) (ALU) | 1313M008D35AMZ5 | Cantoni Motor | 3-fase motor | 3-fase (standaard) | IE3 | IE3 Premium Efficiëntie | 3SIE 132M8-HS | Nee | 3SIE 132M8-HS (80 Nm) (ALU) | 3SIE 132M8-HS | 132 | 3 | 8 | B3/B5s | B35 (IM 2001) of afgeleiden | Voeten en B5s flens | F (155°C) temperatuurstijging-klasse B (max. 80K) | S1 (continu bedrijf) | -20 to +40°C | ≤ 1000m boven zeeniveau | 1 | IC411 (TEFC) | IP55 | Nee | 69 | 400 | 690 | 50 | ∆ | Y | 3 | 3 | 710 | 710 | 82.8 | 84.2 | 83.5 | 82.8 | 84.2 | 83.5 | 0.75 | 0.75 | 6.9 | 4 | 5.7 | 5.7 | 39.33 | 22.8 | 40 | 40 | 2.3 | 2.3 | 92 | 92 | 2.9 | 2.9 | 116 | 116 | 0.0489 | 59 dB(A) | 6308 2Z C3 | 6308 2Z C3 | Gesloten lagersmering | Aandrijfzijde | A (halve spie) | Linksom / Rechtsom | RAL 5010 (Gentiaanblauw) | Aluminium | Gietijzer | Gietijzer | Boven | M25 (2x) | Naar rechts | Ø38 x 80 mm | 10 x 8 x 70 mm | M12 | 1.63 | 1.39 | 1.57 | 0.17 | 0.57 | Inclusief PTC 140°C |  | 1313SA02D35AMZ5 | TD-221 | BV-204 | CV-104 | NL | Rem (IC411) (standaard) | H2SP 132 | 80 Nm | Nee | 400 V AC | 207 V DC | B2-1P-600
Datasheet NL 3SIE 132M8-HS B5s (3kW-400.690V-50Hz) (ALU) | 1313M008E35AMZ5 | Cantoni Motor | 3-fase motor | 3-fase (standaard) | IE3 | IE3 Premium Efficiëntie | 3SIE 132M8-HS | Nee | 3SIE 132M8-HS (80 Nm) (ALU) | 3SIE 132M8-HS | 132 | 3 | 8 | B5s | B5 (IM 3001) of afgeleiden | B5s flens | F (155°C) temperatuurstijging-klasse B (max. 80K) | S1 (continu bedrijf) | -20 to +40°C | ≤ 1000m boven zeeniveau | 1 | IC411 (TEFC) | IP55 | Nee | 69 | 400 | 690 | 50 | ∆ | Y | 3 | 3 | 710 | 710 | 82.8 | 84.2 | 83.5 | 82.8 | 84.2 | 83.5 | 0.75 | 0.75 | 6.9 | 4 | 5.7 | 5.7 | 39.33 | 22.8 | 40 | 40 | 2.3 | 2.3 | 92 | 92 | 2.9 | 2.9 | 116 | 116 | 0.0489 | 59 dB(A) | 6308 2Z C3 | 6308 2Z C3 | Gesloten lagersmering | Aandrijfzijde | A (halve spie) | Linksom / Rechtsom | RAL 5010 (Gentiaanblauw) | Aluminium | Gietijzer |  |  | M25 (2x) | Naar rechts | Ø38 x 80 mm | 10 x 8 x 70 mm | M12 | 1.63 | 1.39 | 1.57 | 0.17 | 0.57 | Inclusief PTC 140°C |  | 1313SA02E35AMZ5 | TD-221 | BV-204 | CV-104 | NL | Rem (IC411) (standaard) | H2SP 132 | 80 Nm | Nee | 400 V AC | 207 V DC | B2-1P-600
Datasheet NL 3SIE 132M6A-HS B3 (4kW-400.690V-50Hz) (ALU) | 1313MA06035AMZ5 | Cantoni Motor | 3-fase motor | 3-fase (standaard) | IE3 | IE3 Premium Efficiëntie | 3SIE 132M6A-HS | Ja | 3SIE 132M6A-HS (80 Nm) (ALU) | 3SIE 132M6A-HS | 132 | 4 | 6 | B3 | B3 (IM 1001) of afgeleiden | Voeten | F (155°C) temperatuurstijging-klasse B (max. 80K) | S1 (continu bedrijf) | -20 to +40°C | ≤ 1000m boven zeeniveau | 1 | IC411 (TEFC) | IP55 | Nee | 74 | 400 | 690 | 50 | ∆ | Y | 4 | 4 | 965 | 965 | 86 | 87.2 | 86.8 | 86 | 87.2 | 86.8 | 0.81 | 0.81 | 8.2 | 4.8 | 6.5 | 6.5 | 53.3 | 31.2 | 39.8 | 39.8 | 2.2 | 2.2 | 87.56 | 87.56 | 3 | 3 | 119.4 | 119.4 | 0.0579 | 61 dB(A) | 6308 2Z C3 | 6308 2Z C3 | Gesloten lagersmering | Aandrijfzijde | A (halve spie) | Linksom / Rechtsom | RAL 5010 (Gentiaanblauw) | Aluminium | Gietijzer | Gietijzer (screwed) | Boven | M25 (2x) | Naar rechts | Ø38 x 80 mm | 10 x 8 x 70 mm | M12 | 3.06 | 2.39 | 2.51 | 1.4 | 3.26 | Inclusief PTC 140°C |  | 1313SA02035AMZ5 | TD-221 | BV-204 | CV-104 | NL | Rem (IC411) (standaard) | H2SP 132 | 80 Nm | Nee | 400 V AC | 207 V DC | B2-1P-600
Datasheet NL 3SIE 132M6A-HS B35 (4kW-400.690V-50Hz) (ALU) | 1313MA06135AMZ5 | Cantoni Motor | 3-fase motor | 3-fase (standaard) | IE3 | IE3 Premium Efficiëntie | 3SIE 132M6A-HS | Nee | 3SIE 132M6A-HS (80 Nm) (ALU) | 3SIE 132M6A-HS | 132 | 4 | 6 | B3/B5 | B35 (IM 2001) of afgeleiden | Voeten en B5 flens | F (155°C) temperatuurstijging-klasse B (max. 80K) | S1 (continu bedrijf) | -20 to +40°C | ≤ 1000m boven zeeniveau | 1 | IC411 (TEFC) | IP55 | Nee | 77.6 | 400 | 690 | 50 | ∆ | Y | 4 | 4 | 965 | 965 | 86 | 87.2 | 86.8 | 86 | 87.2 | 86.8 | 0.81 | 0.81 | 8.2 | 4.8 | 6.5 | 6.5 | 53.3 | 31.2 | 39.8 | 39.8 | 2.2 | 2.2 | 87.56 | 87.56 | 3 | 3 | 119.4 | 119.4 | 0.0579 | 61 dB(A) | 6308 2Z C3 | 6308 2Z C3 | Gesloten lagersmering | Aandrijfzijde | A (halve spie) | Linksom / Rechtsom | RAL 5010 (Gentiaanblauw) | Aluminium | Gietijzer | Gietijzer (screwed) | Boven | M25 (2x) | Naar rechts | Ø38 x 80 mm | 10 x 8 x 70 mm | M12 | 3.06 | 2.39 | 2.51 | 1.4 | 3.26 | Inclusief PTC 140°C |  | 1313SA02135AMZ5 | TD-221 | BV-204 | CV-104 | NL | Rem (IC411) (standaard) | H2SP 132 | 80 Nm | Nee | 400 V AC | 207 V DC | B2-1P-600
Datasheet NL 3SIE 132M6A-HS B34A (4kW-400.690V-50Hz) (ALU) | 1313MA06235AMZ5 | Cantoni Motor | 3-fase motor | 3-fase (standaard) | IE3 | IE3 Premium Efficiëntie | 3SIE 132M6A-HS | Nee | 3SIE 132M6A-HS (80 Nm) (ALU) | 3SIE 132M6A-HS | 132 | 4 | 6 | B3/B14A | B34 (IM 2101) of afgeleiden | Voeten en B14A flens | F (155°C) temperatuurstijging-klasse B (max. 80K) | S1 (continu bedrijf) | -20 to +40°C | ≤ 1000m boven zeeniveau | 1 | IC411 (TEFC) | IP55 | Nee | 76.3 | 400 | 690 | 50 | ∆ | Y | 4 | 4 | 965 | 965 | 86 | 87.2 | 86.8 | 86 | 87.2 | 86.8 | 0.81 | 0.81 | 8.2 | 4.8 | 6.5 | 6.5 | 53.3 | 31.2 | 39.8 | 39.8 | 2.2 | 2.2 | 87.56 | 87.56 | 3 | 3 | 119.4 | 119.4 | 0.0579 | 61 dB(A) | 6308 2Z C3 | 6308 2Z C3 | Gesloten lagersmering | Aandrijfzijde | A (halve spie) | Linksom / Rechtsom | RAL 5010 (Gentiaanblauw) | Aluminium | Gietijzer | Gietijzer (screwed) | Boven | M25 (2x) | Naar rechts | Ø38 x 80 mm | 10 x 8 x 70 mm | M12 | 3.06 | 2.39 | 2.51 | 1.4 | 3.26 | Inclusief PTC 140°C |  | 1313SA02235AMZ5 | TD-221 | BV-204 | CV-104 | NL | Rem (IC411) (standaard) | H2SP 132 | 80 Nm | Nee | 400 V AC | 207 V DC | B2-1P-600
Datasheet NL 3SIE 132M6A-HS B34B (4kW-400.690V-50Hz) (ALU) | 1313MA06335AMZ5 | Cantoni Motor | 3-fase motor | 3-fase (standaard) | IE3 | IE3 Premium Efficiëntie | 3SIE 132M6A-HS | Nee | 3SIE 132M6A-HS (80 Nm) (ALU) | 3SIE 132M6A-HS | 132 | 4 | 6 | B3/B14B | B34 (IM 2101) of afgeleiden | Voeten en B14B flens | F (155°C) temperatuurstijging-klasse B (max. 80K) | S1 (continu bedrijf) | -20 to +40°C | ≤ 1000m boven zeeniveau | 1 | IC411 (TEFC) | IP55 | Nee | 77 | 400 | 690 | 50 | ∆ | Y | 4 | 4 | 965 | 965 | 86 | 87.2 | 86.8 | 86 | 87.2 | 86.8 | 0.81 | 0.81 | 8.2 | 4.8 | 6.5 | 6.5 | 53.3 | 31.2 | 39.8 | 39.8 | 2.2 | 2.2 | 87.56 | 87.56 | 3 | 3 | 119.4 | 119.4 | 0.0579 | 61 dB(A) | 6308 2Z C3 | 6308 2Z C3 | Gesloten lagersmering | Aandrijfzijde | A (halve spie) | Linksom / Rechtsom | RAL 5010 (Gentiaanblauw) | Aluminium | Gietijzer | Gietijzer (screwed) | Boven | M25 (2x) | Naar rechts | Ø38 x 80 mm | 10 x 8 x 70 mm | M12 | 3.06 | 2.39 | 2.51 | 1.4 | 3.26 | Inclusief PTC 140°C |  | 1313SA02335AMZ5 | TD-221 | BV-204 | CV-104 | NL | Rem (IC411) (standaard) | H2SP 132 | 80 Nm | Nee | 400 V AC | 207 V DC | B2-1P-600
Datasheet NL 3SIE 132M6A-HS B5 (4kW-400.690V-50Hz) (ALU) | 1313MA06435AMZ5 | Cantoni Motor | 3-fase motor | 3-fase (standaard) | IE3 | IE3 Premium Efficiëntie | 3SIE 132M6A-HS | Nee | 3SIE 132M6A-HS (80 Nm) (ALU) | 3SIE 132M6A-HS | 132 | 4 | 6 | B5 | B5 (IM 3001) of afgeleiden | B5 flens | F (155°C) temperatuurstijging-klasse B (max. 80K) | S1 (continu bedrijf) | -20 to +40°C | ≤ 1000m boven zeeniveau | 1 | IC411 (TEFC) | IP55 | Nee | 77.6 | 400 | 690 | 50 | ∆ | Y | 4 | 4 | 965 | 965 | 86 | 87.2 | 86.8 | 86 | 87.2 | 86.8 | 0.81 | 0.81 | 8.2 | 4.8 | 6.5 | 6.5 | 53.3 | 31.2 | 39.8 | 39.8 | 2.2 | 2.2 | 87.56 | 87.56 | 3 | 3 | 119.4 | 119.4 | 0.0579 | 61 dB(A) | 6308 2Z C3 | 6308 2Z C3 | Gesloten lagersmering | Aandrijfzijde | A (halve spie) | Linksom / Rechtsom | RAL 5010 (Gentiaanblauw) | Aluminium | Gietijzer |  |  | M25 (2x) | Naar rechts | Ø38 x 80 mm | 10 x 8 x 70 mm | M12 | 3.06 | 2.39 | 2.51 | 1.4 | 3.26 | Inclusief PTC 140°C |  | 1313SA02435AMZ5 | TD-221 | BV-204 | CV-104 | NL | Rem (IC411) (standaard) | H2SP 132 | 80 Nm | Nee | 400 V AC | 207 V DC | B2-1P-600
Datasheet NL 3SIE 132M6A-HS B14A (4kW-400.690V-50Hz) (ALU) | 1313MA06635AMZ5 | Cantoni Motor | 3-fase motor | 3-fase (standaard) | IE3 | IE3 Premium Efficiëntie | 3SIE 132M6A-HS | Nee | 3SIE 132M6A-HS (80 Nm) (ALU) | 3SIE 132M6A-HS | 132 | 4 | 6 | B14A | B14 (IM 3601) of afgeleiden | B14A flens | F (155°C) temperatuurstijging-klasse B (max. 80K) | S1 (continu bedrijf) | -20 to +40°C | ≤ 1000m boven zeeniveau | 1 | IC411 (TEFC) | IP55 | Nee | 76.3 | 400 | 690 | 50 | ∆ | Y | 4 | 4 | 965 | 965 | 86 | 87.2 | 86.8 | 86 | 87.2 | 86.8 | 0.81 | 0.81 | 8.2 | 4.8 | 6.5 | 6.5 | 53.3 | 31.2 | 39.8 | 39.8 | 2.2 | 2.2 | 87.56 | 87.56 | 3 | 3 | 119.4 | 119.4 | 0.0579 | 61 dB(A) | 6308 2Z C3 | 6308 2Z C3 | Gesloten lagersmering | Aandrijfzijde | A (halve spie) | Linksom / Rechtsom | RAL 5010 (Gentiaanblauw) | Aluminium | Gietijzer |  |  | M25 (2x) | Naar rechts | Ø38 x 80 mm | 10 x 8 x 70 mm | M12 | 3.06 | 2.39 | 2.51 | 1.4 | 3.26 | Inclusief PTC 140°C |  | 1313SA02635AMZ5 | TD-221 | BV-204 | CV-104 | NL | Rem (IC411) (standaard) | H2SP 132 | 80 Nm | Nee | 400 V AC | 207 V DC | B2-1P-600
Datasheet NL 3SIE 132M6A-HS B14B (4kW-400.690V-50Hz) (ALU) | 1313MA06835AMZ5 | Cantoni Motor | 3-fase motor | 3-fase (standaard) | IE3 | IE3 Premium Efficiëntie | 3SIE 132M6A-HS | Nee | 3SIE 132M6A-HS (80 Nm) (ALU) | 3SIE 132M6A-HS | 132 | 4 | 6 | B14B | B14 (IM 3601) of afgeleiden | B14B flens | F (155°C) temperatuurstijging-klasse B (max. 80K) | S1 (continu bedrijf) | -20 to +40°C | ≤ 1000m boven zeeniveau | 1 | IC411 (TEFC) | IP55 | Nee | 77 | 400 | 690 | 50 | ∆ | Y | 4 | 4 | 965 | 965 | 86 | 87.2 | 86.8 | 86 | 87.2 | 86.8 | 0.81 | 0.81 | 8.2 | 4.8 | 6.5 | 6.5 | 53.3 | 31.2 | 39.8 | 39.8 | 2.2 | 2.2 | 87.56 | 87.56 | 3 | 3 | 119.4 | 119.4 | 0.0579 | 61 dB(A) | 6308 2Z C3 | 6308 2Z C3 | Gesloten lagersmering | Aandrijfzijde | A (halve spie) | Linksom / Rechtsom | RAL 5010 (Gentiaanblauw) | Aluminium | Gietijzer |  |  | M25 (2x) | Naar rechts | Ø38 x 80 mm | 10 x 8 x 70 mm | M12 | 3.06 | 2.39 | 2.51 | 1.4 | 3.26 | Inclusief PTC 140°C |  | 1313SA02835AMZ5 | TD-221 | BV-204 | CV-104 | NL | Rem (IC411) (standaard) | H2SP 132 | 80 Nm | Nee | 400 V AC | 207 V DC | B2-1P-600
Datasheet NL 3SIE 132M6A-HS B35s (4kW-400.690V-50Hz) (ALU) | 1313MA06D35AMZ5 | Cantoni Motor | 3-fase motor | 3-fase (standaard) | IE3 | IE3 Premium Efficiëntie | 3SIE 132M6A-HS | Nee | 3SIE 132M6A-HS (80 Nm) (ALU) | 3SIE 132M6A-HS | 132 | 4 | 6 | B3/B5s | B35 (IM 2001) of afgeleiden | Voeten en B5s flens | F (155°C) temperatuurstijging-klasse B (max. 80K) | S1 (continu bedrijf) | -20 to +40°C | ≤ 1000m boven zeeniveau | 1 | IC411 (TEFC) | IP55 | Nee | 77 | 400 | 690 | 50 | ∆ | Y | 4 | 4 | 965 | 965 | 86 | 87.2 | 86.8 | 86 | 87.2 | 86.8 | 0.81 | 0.81 | 8.2 | 4.8 | 6.5 | 6.5 | 53.3 | 31.2 | 39.8 | 39.8 | 2.2 | 2.2 | 87.56 | 87.56 | 3 | 3 | 119.4 | 119.4 | 0.0579 | 61 dB(A) | 6308 2Z C3 | 6308 2Z C3 | Gesloten lagersmering | Aandrijfzijde | A (halve spie) | Linksom / Rechtsom | RAL 5010 (Gentiaanblauw) | Aluminium | Gietijzer | Gietijzer (screwed) | Boven | M25 (2x) | Naar rechts | Ø38 x 80 mm | 10 x 8 x 70 mm | M12 | 3.06 | 2.39 | 2.51 | 1.4 | 3.26 | Inclusief PTC 140°C |  | 1313SA02D35AMZ5 | TD-221 | BV-204 | CV-104 | NL | Rem (IC411) (standaard) | H2SP 132 | 80 Nm | Nee | 400 V AC | 207 V DC | B2-1P-600
Datasheet NL 3SIE 132M6A-HS B5s (4kW-400.690V-50Hz) (ALU) | 1313MA06E35AMZ5 | Cantoni Motor | 3-fase motor | 3-fase (standaard) | IE3 | IE3 Premium Efficiëntie | 3SIE 132M6A-HS | Nee | 3SIE 132M6A-HS (80 Nm) (ALU) | 3SIE 132M6A-HS | 132 | 4 | 6 | B5s | B5 (IM 3001) of afgeleiden | B5s flens | F (155°C) temperatuurstijging-klasse B (max. 80K) | S1 (continu bedrijf) | -20 to +40°C | ≤ 1000m boven zeeniveau | 1 | IC411 (TEFC) | IP55 | Nee | 77 | 400 | 690 | 50 | ∆ | Y | 4 | 4 | 965 | 965 | 86 | 87.2 | 86.8 | 86 | 87.2 | 86.8 | 0.81 | 0.81 | 8.2 | 4.8 | 6.5 | 6.5 | 53.3 | 31.2 | 39.8 | 39.8 | 2.2 | 2.2 | 87.56 | 87.56 | 3 | 3 | 119.4 | 119.4 | 0.0579 | 61 dB(A) | 6308 2Z C3 | 6308 2Z C3 | Gesloten lagersmering | Aandrijfzijde | A (halve spie) | Linksom / Rechtsom | RAL 5010 (Gentiaanblauw) | Aluminium | Gietijzer |  |  | M25 (2x) | Naar rechts | Ø38 x 80 mm | 10 x 8 x 70 mm | M12 | 3.06 | 2.39 | 2.51 | 1.4 | 3.26 | Inclusief PTC 140°C |  | 1313SA02E35AMZ5 | TD-221 | BV-204 | CV-104 | NL | Rem (IC411) (standaard) | H2SP 132 | 80 Nm | Nee | 400 V AC | 207 V DC | B2-1P-600
Datasheet NL 3SIE 132M6B-HS B3 (5,5kW-400.690V-50Hz) (ALU) | 1313MB06035AMZ5 | Cantoni Motor | 3-fase motor | 3-fase (standaard) | IE3 | IE3 Premium Efficiëntie | 3SIE 132M6B-HS | Ja | 3SIE 132M6B-HS (80 Nm) (ALU) | 3SIE 132M6B-HS | 132 | 5.5 | 6 | B3 | B3 (IM 1001) of afgeleiden | Voeten | F (155°C) temperatuurstijging-klasse B (max. 80K) | S1 (continu bedrijf) | -20 to +40°C | ≤ 1000m boven zeeniveau | 1 | IC411 (TEFC) | IP55 | Nee | 78 | 400 | 690 | 50 | ∆ | Y | 5.5 | 5.5 | 965 | 965 | 87.6 | 88.4 | 88 | 87.6 | 88.4 | 88 | 0.81 | 0.81 | 11.1 | 6.5 | 7 | 7 | 77.7 | 45.5 | 54.4 | 54.4 | 2.4 | 2.4 | 130.56 | 130.56 | 3.5 | 3.5 | 190.4 | 190.4 | 0.0637 | 61 dB(A) | 6308 2Z C3 | 6308 2Z C3 | Gesloten lagersmering | Aandrijfzijde | A (halve spie) | Linksom / Rechtsom | RAL 5010 (Gentiaanblauw) | Aluminium | Gietijzer | Gietijzer (screwed) | Boven | M25 (2x) | Naar rechts | Ø38 x 80 mm | 10 x 8 x 70 mm | M12 | 3.06 | 2.39 | 2.51 | 1.4 | 3.26 | Inclusief PTC 140°C |  | 1313SA02035AMZ5 | TD-221 | BV-204 | CV-104 | NL | Rem (IC411) (standaard) | H2SP 132 | 80 Nm | Nee | 400 V AC | 207 V DC | B2-1P-600
Datasheet NL 3SIE 132M6B-HS B35 (5,5kW-400.690V-50Hz) (ALU) | 1313MB06135AMZ5 | Cantoni Motor | 3-fase motor | 3-fase (standaard) | IE3 | IE3 Premium Efficiëntie | 3SIE 132M6B-HS | Nee | 3SIE 132M6B-HS (80 Nm) (ALU) | 3SIE 132M6B-HS | 132 | 5.5 | 6 | B3/B5 | B35 (IM 2001) of afgeleiden | Voeten en B5 flens | F (155°C) temperatuurstijging-klasse B (max. 80K) | S1 (continu bedrijf) | -20 to +40°C | ≤ 1000m boven zeeniveau | 1 | IC411 (TEFC) | IP55 | Nee | 81.6 | 400 | 690 | 50 | ∆ | Y | 5.5 | 5.5 | 965 | 965 | 87.6 | 88.4 | 88 | 87.6 | 88.4 | 88 | 0.81 | 0.81 | 11.1 | 6.5 | 7 | 7 | 77.7 | 45.5 | 54.4 | 54.4 | 2.4 | 2.4 | 130.56 | 130.56 | 3.5 | 3.5 | 190.4 | 190.4 | 0.0637 | 61 dB(A) | 6308 2Z C3 | 6308 2Z C3 | Gesloten lagersmering | Aandrijfzijde | A (halve spie) | Linksom / Rechtsom | RAL 5010 (Gentiaanblauw) | Aluminium | Gietijzer | Gietijzer (screwed) | Boven | M25 (2x) | Naar rechts | Ø38 x 80 mm | 10 x 8 x 70 mm | M12 | 3.06 | 2.39 | 2.51 | 1.4 | 3.26 | Inclusief PTC 140°C |  | 1313SA02135AMZ5 | TD-221 | BV-204 | CV-104 | NL | Rem (IC411) (standaard) | H2SP 132 | 80 Nm | Nee | 400 V AC | 207 V DC | B2-1P-600
Datasheet NL 3SIE 132M6B-HS B34A (5,5kW-400.690V-50Hz) (ALU) | 1313MB06235AMZ5 | Cantoni Motor | 3-fase motor | 3-fase (standaard) | IE3 | IE3 Premium Efficiëntie | 3SIE 132M6B-HS | Nee | 3SIE 132M6B-HS (80 Nm) (ALU) | 3SIE 132M6B-HS | 132 | 5.5 | 6 | B3/B14A | B34 (IM 2101) of afgeleiden | Voeten en B14A flens | F (155°C) temperatuurstijging-klasse B (max. 80K) | S1 (continu bedrijf) | -20 to +40°C | ≤ 1000m boven zeeniveau | 1 | IC411 (TEFC) | IP55 | Nee | 80.3 | 400 | 690 | 50 | ∆ | Y | 5.5 | 5.5 | 965 | 965 | 87.6 | 88.4 | 88 | 87.6 | 88.4 | 88 | 0.81 | 0.81 | 11.1 | 6.5 | 7 | 7 | 77.7 | 45.5 | 54.4 | 54.4 | 2.4 | 2.4 | 130.56 | 130.56 | 3.5 | 3.5 | 190.4 | 190.4 | 0.0637 | 61 dB(A) | 6308 2Z C3 | 6308 2Z C3 | Gesloten lagersmering | Aandrijfzijde | A (halve spie) | Linksom / Rechtsom | RAL 5010 (Gentiaanblauw) | Aluminium | Gietijzer | Gietijzer (screwed) | Boven | M25 (2x) | Naar rechts | Ø38 x 80 mm | 10 x 8 x 70 mm | M12 | 3.06 | 2.39 | 2.51 | 1.4 | 3.26 | Inclusief PTC 140°C |  | 1313SA02235AMZ5 | TD-221 | BV-204 | CV-104 | NL | Rem (IC411) (standaard) | H2SP 132 | 80 Nm | Nee | 400 V AC | 207 V DC | B2-1P-600
Datasheet NL 3SIE 132M6B-HS B34B (5,5kW-400.690V-50Hz) (ALU) | 1313MB06335AMZ5 | Cantoni Motor | 3-fase motor | 3-fase (standaard) | IE3 | IE3 Premium Efficiëntie | 3SIE 132M6B-HS | Nee | 3SIE 132M6B-HS (80 Nm) (ALU) | 3SIE 132M6B-HS | 132 | 5.5 | 6 | B3/B14B | B34 (IM 2101) of afgeleiden | Voeten en B14B flens | F (155°C) temperatuurstijging-klasse B (max. 80K) | S1 (continu bedrijf) | -20 to +40°C | ≤ 1000m boven zeeniveau | 1 | IC411 (TEFC) | IP55 | Nee | 81 | 400 | 690 | 50 | ∆ | Y | 5.5 | 5.5 | 965 | 965 | 87.6 | 88.4 | 88 | 87.6 | 88.4 | 88 | 0.81 | 0.81 | 11.1 | 6.5 | 7 | 7 | 77.7 | 45.5 | 54.4 | 54.4 | 2.4 | 2.4 | 130.56 | 130.56 | 3.5 | 3.5 | 190.4 | 190.4 | 0.0637 | 61 dB(A) | 6308 2Z C3 | 6308 2Z C3 | Gesloten lagersmering | Aandrijfzijde | A (halve spie) | Linksom / Rechtsom | RAL 5010 (Gentiaanblauw) | Aluminium | Gietijzer | Gietijzer (screwed) | Boven | M25 (2x) | Naar rechts | Ø38 x 80 mm | 10 x 8 x 70 mm | M12 | 3.06 | 2.39 | 2.51 | 1.4 | 3.26 | Inclusief PTC 140°C |  | 1313SA02335AMZ5 | TD-221 | BV-204 | CV-104 | NL | Rem (IC411) (standaard) | H2SP 132 | 80 Nm | Nee | 400 V AC | 207 V DC | B2-1P-600
Datasheet NL 3SIE 132M6B-HS B5 (5,5kW-400.690V-50Hz) (ALU) | 1313MB06435AMZ5 | Cantoni Motor | 3-fase motor | 3-fase (standaard) | IE3 | IE3 Premium Efficiëntie | 3SIE 132M6B-HS | Nee | 3SIE 132M6B-HS (80 Nm) (ALU) | 3SIE 132M6B-HS | 132 | 5.5 | 6 | B5 | B5 (IM 3001) of afgeleiden | B5 flens | F (155°C) temperatuurstijging-klasse B (max. 80K) | S1 (continu bedrijf) | -20 to +40°C | ≤ 1000m boven zeeniveau | 1 | IC411 (TEFC) | IP55 | Nee | 81.6 | 400 | 690 | 50 | ∆ | Y | 5.5 | 5.5 | 965 | 965 | 87.6 | 88.4 | 88 | 87.6 | 88.4 | 88 | 0.81 | 0.81 | 11.1 | 6.5 | 7 | 7 | 77.7 | 45.5 | 54.4 | 54.4 | 2.4 | 2.4 | 130.56 | 130.56 | 3.5 | 3.5 | 190.4 | 190.4 | 0.0637 | 61 dB(A) | 6308 2Z C3 | 6308 2Z C3 | Gesloten lagersmering | Aandrijfzijde | A (halve spie) | Linksom / Rechtsom | RAL 5010 (Gentiaanblauw) | Aluminium | Gietijzer |  |  | M25 (2x) | Naar rechts | Ø38 x 80 mm | 10 x 8 x 70 mm | M12 | 3.06 | 2.39 | 2.51 | 1.4 | 3.26 | Inclusief PTC 140°C |  | 1313SA02435AMZ5 | TD-221 | BV-204 | CV-104 | NL | Rem (IC411) (standaard) | H2SP 132 | 80 Nm | Nee | 400 V AC | 207 V DC | B2-1P-600
Datasheet NL 3SIE 132M6B-HS B14A (5,5kW-400.690V-50Hz) (ALU) | 1313MB06635AMZ5 | Cantoni Motor | 3-fase motor | 3-fase (standaard) | IE3 | IE3 Premium Efficiëntie | 3SIE 132M6B-HS | Nee | 3SIE 132M6B-HS (80 Nm) (ALU) | 3SIE 132M6B-HS | 132 | 5.5 | 6 | B14A | B14 (IM 3601) of afgeleiden | B14A flens | F (155°C) temperatuurstijging-klasse B (max. 80K) | S1 (continu bedrijf) | -20 to +40°C | ≤ 1000m boven zeeniveau | 1 | IC411 (TEFC) | IP55 | Nee | 80.3 | 400 | 690 | 50 | ∆ | Y | 5.5 | 5.5 | 965 | 965 | 87.6 | 88.4 | 88 | 87.6 | 88.4 | 88 | 0.81 | 0.81 | 11.1 | 6.5 | 7 | 7 | 77.7 | 45.5 | 54.4 | 54.4 | 2.4 | 2.4 | 130.56 | 130.56 | 3.5 | 3.5 | 190.4 | 190.4 | 0.0637 | 61 dB(A) | 6308 2Z C3 | 6308 2Z C3 | Gesloten lagersmering | Aandrijfzijde | A (halve spie) | Linksom / Rechtsom | RAL 5010 (Gentiaanblauw) | Aluminium | Gietijzer |  |  | M25 (2x) | Naar rechts | Ø38 x 80 mm | 10 x 8 x 70 mm | M12 | 3.06 | 2.39 | 2.51 | 1.4 | 3.26 | Inclusief PTC 140°C |  | 1313SA02635AMZ5 | TD-221 | BV-204 | CV-104 | NL | Rem (IC411) (standaard) | H2SP 132 | 80 Nm | Nee | 400 V AC | 207 V DC | B2-1P-600
Datasheet NL 3SIE 132M6B-HS B14B (5,5kW-400.690V-50Hz) (ALU) | 1313MB06835AMZ5 | Cantoni Motor | 3-fase motor | 3-fase (standaard) | IE3 | IE3 Premium Efficiëntie | 3SIE 132M6B-HS | Nee | 3SIE 132M6B-HS (80 Nm) (ALU) | 3SIE 132M6B-HS | 132 | 5.5 | 6 | B14B | B14 (IM 3601) of afgeleiden | B14B flens | F (155°C) temperatuurstijging-klasse B (max. 80K) | S1 (continu bedrijf) | -20 to +40°C | ≤ 1000m boven zeeniveau | 1 | IC411 (TEFC) | IP55 | Nee | 81 | 400 | 690 | 50 | ∆ | Y | 5.5 | 5.5 | 965 | 965 | 87.6 | 88.4 | 88 | 87.6 | 88.4 | 88 | 0.81 | 0.81 | 11.1 | 6.5 | 7 | 7 | 77.7 | 45.5 | 54.4 | 54.4 | 2.4 | 2.4 | 130.56 | 130.56 | 3.5 | 3.5 | 190.4 | 190.4 | 0.0637 | 61 dB(A) | 6308 2Z C3 | 6308 2Z C3 | Gesloten lagersmering | Aandrijfzijde | A (halve spie) | Linksom / Rechtsom | RAL 5010 (Gentiaanblauw) | Aluminium | Gietijzer |  |  | M25 (2x) | Naar rechts | Ø38 x 80 mm | 10 x 8 x 70 mm | M12 | 3.06 | 2.39 | 2.51 | 1.4 | 3.26 | Inclusief PTC 140°C |  | 1313SA02835AMZ5 | TD-221 | BV-204 | CV-104 | NL | Rem (IC411) (standaard) | H2SP 132 | 80 Nm | Nee | 400 V AC | 207 V DC | B2-1P-600
Datasheet NL 3SIE 132M6B-HS B35s (5,5kW-400.690V-50Hz) (ALU) | 1313MB06D35AMZ5 | Cantoni Motor | 3-fase motor | 3-fase (standaard) | IE3 | IE3 Premium Efficiëntie | 3SIE 132M6B-HS | Nee | 3SIE 132M6B-HS (80 Nm) (ALU) | 3SIE 132M6B-HS | 132 | 5.5 | 6 | B3/B5s | B35 (IM 2001) of afgeleiden | Voeten en B5s flens | F (155°C) temperatuurstijging-klasse B (max. 80K) | S1 (continu bedrijf) | -20 to +40°C | ≤ 1000m boven zeeniveau | 1 | IC411 (TEFC) | IP55 | Nee | 81 | 400 | 690 | 50 | ∆ | Y | 5.5 | 5.5 | 965 | 965 | 87.6 | 88.4 | 88 | 87.6 | 88.4 | 88 | 0.81 | 0.81 | 11.1 | 6.5 | 7 | 7 | 77.7 | 45.5 | 54.4 | 54.4 | 2.4 | 2.4 | 130.56 | 130.56 | 3.5 | 3.5 | 190.4 | 190.4 | 0.0637 | 61 dB(A) | 6308 2Z C3 | 6308 2Z C3 | Gesloten lagersmering | Aandrijfzijde | A (halve spie) | Linksom / Rechtsom | RAL 5010 (Gentiaanblauw) | Aluminium | Gietijzer | Gietijzer (screwed) | Boven | M25 (2x) | Naar rechts | Ø38 x 80 mm | 10 x 8 x 70 mm | M12 | 3.06 | 2.39 | 2.51 | 1.4 | 3.26 | Inclusief PTC 140°C |  | 1313SA02D35AMZ5 | TD-221 | BV-204 | CV-104 | NL | Rem (IC411) (standaard) | H2SP 132 | 80 Nm | Nee | 400 V AC | 207 V DC | B2-1P-600
Datasheet NL 3SIE 132M6B-HS B5s (5,5kW-400.690V-50Hz) (ALU) | 1313MB06E35AMZ5 | Cantoni Motor | 3-fase motor | 3-fase (standaard) | IE3 | IE3 Premium Efficiëntie | 3SIE 132M6B-HS | Nee | 3SIE 132M6B-HS (80 Nm) (ALU) | 3SIE 132M6B-HS | 132 | 5.5 | 6 | B5s | B5 (IM 3001) of afgeleiden | B5s flens | F (155°C) temperatuurstijging-klasse B (max. 80K) | S1 (continu bedrijf) | -20 to +40°C | ≤ 1000m boven zeeniveau | 1 | IC411 (TEFC) | IP55 | Nee | 81 | 400 | 690 | 50 | ∆ | Y | 5.5 | 5.5 | 965 | 965 | 87.6 | 88.4 | 88 | 87.6 | 88.4 | 88 | 0.81 | 0.81 | 11.1 | 6.5 | 7 | 7 | 77.7 | 45.5 | 54.4 | 54.4 | 2.4 | 2.4 | 130.56 | 130.56 | 3.5 | 3.5 | 190.4 | 190.4 | 0.0637 | 61 dB(A) | 6308 2Z C3 | 6308 2Z C3 | Gesloten lagersmering | Aandrijfzijde | A (halve spie) | Linksom / Rechtsom | RAL 5010 (Gentiaanblauw) | Aluminium | Gietijzer |  |  | M25 (2x) | Naar rechts | Ø38 x 80 mm | 10 x 8 x 70 mm | M12 | 3.06 | 2.39 | 2.51 | 1.4 | 3.26 | Inclusief PTC 140°C |  | 1313SA02E35AMZ5 | TD-221 | BV-204 | CV-104 | NL | Rem (IC411) (standaard) | H2SP 132 | 80 Nm | Nee | 400 V AC | 207 V DC | B2-1P-600
Datasheet NL 3SIE 132M2-HS B3 (9,2kW-400.690V-50Hz) (ALU) | 1313MP02035AMZ5 | Cantoni Motor | 3-fase motor | 3-fase (standaard) | IE3 | IE3 Premium Efficiëntie | 3SIE 132M2-HS | Ja | 3SIE 132M2-HS (80 Nm) (ALU) | 3SIE 132M2-HS | 132 | 9.2 | 2 | B3 | B3 (IM 1001) of afgeleiden | Voeten | F (155°C) temperatuurstijging-klasse B (max. 80K) | S1 (continu bedrijf) | -20 to +40°C | ≤ 1000m boven zeeniveau | 1 | IC411 (TEFC) | IP55 | Nee | 85 | 400 | 690 | 50 | ∆ | Y | 9.2 | 9.2 | 2935 | 2935 | 90.5 | 91.2 | 90.7 | 90.5 | 91.2 | 90.7 | 0.88 | 0.88 | 16.6 | 9.6 | 9.7 | 9.7 | 161.02 | 93.12 | 29.9 | 29.9 | 3.2 | 3.2 | 95.68 | 95.68 | 3.8 | 3.8 | 113.62 | 113.62 | 0.02 | 68 dB(A) | 6308 2Z C3 | 6308 2Z C3 | Gesloten lagersmering | Aandrijfzijde | A (halve spie) | Linksom / Rechtsom | RAL 5010 (Gentiaanblauw) | Aluminium | Gietijzer | Gietijzer (screwed) | Boven | M25 (2x) | Naar rechts | Ø38 x 80 mm | 10 x 8 x 70 mm | M12 | 2.11 | 1.65 | 1.82 | 0.98 | 2.37 | Inclusief PTC 140°C |  | 1313MP02035AMZ5 | TD-221 | BV-204 | CV-104 | NL | Rem (IC411) (standaard) | H2SP 132 | 80 Nm | Nee | 400 V AC | 207 V DC | B2-1P-600
Datasheet NL 3SIE 132M2-HS B35 (9,2kW-400.690V-50Hz) (ALU) | 1313MP02135AMZ5 | Cantoni Motor | 3-fase motor | 3-fase (standaard) | IE3 | IE3 Premium Efficiëntie | 3SIE 132M2-HS | Nee | 3SIE 132M2-HS (80 Nm) (ALU) | 3SIE 132M2-HS | 132 | 9.2 | 2 | B3/B5 | B35 (IM 2001) of afgeleiden | Voeten en B5 flens | F (155°C) temperatuurstijging-klasse B (max. 80K) | S1 (continu bedrijf) | -20 to +40°C | ≤ 1000m boven zeeniveau | 1 | IC411 (TEFC) | IP55 | Nee | 88.6 | 400 | 690 | 50 | ∆ | Y | 9.2 | 9.2 | 2935 | 2935 | 90.5 | 91.2 | 90.7 | 90.5 | 91.2 | 90.7 | 0.88 | 0.88 | 16.6 | 9.6 | 9.7 | 9.7 | 161.02 | 93.12 | 29.9 | 29.9 | 3.2 | 3.2 | 95.68 | 95.68 | 3.8 | 3.8 | 113.62 | 113.62 | 0.02 | 68 dB(A) | 6308 2Z C3 | 6308 2Z C3 | Gesloten lagersmering | Aandrijfzijde | A (halve spie) | Linksom / Rechtsom | RAL 5010 (Gentiaanblauw) | Aluminium | Gietijzer | Gietijzer (screwed) | Boven | M25 (2x) | Naar rechts | Ø38 x 80 mm | 10 x 8 x 70 mm | M12 | 2.11 | 1.65 | 1.82 | 0.98 | 2.37 | Inclusief PTC 140°C |  | 1313MP02135AMZ5 | TD-221 | BV-204 | CV-104 | NL | Rem (IC411) (standaard) | H2SP 132 | 80 Nm | Nee | 400 V AC | 207 V DC | B2-1P-600
Datasheet NL 3SIE 132M2-HS B34A (9,2kW-400.690V-50Hz) (ALU) | 1313MP02235AMZ5 | Cantoni Motor | 3-fase motor | 3-fase (standaard) | IE3 | IE3 Premium Efficiëntie | 3SIE 132M2-HS | Nee | 3SIE 132M2-HS (80 Nm) (ALU) | 3SIE 132M2-HS | 132 | 9.2 | 2 | B3/B14A | B34 (IM 2101) of afgeleiden | Voeten en B14A flens | F (155°C) temperatuurstijging-klasse B (max. 80K) | S1 (continu bedrijf) | -20 to +40°C | ≤ 1000m boven zeeniveau | 1 | IC411 (TEFC) | IP55 | Nee | 87.3 | 400 | 690 | 50 | ∆ | Y | 9.2 | 9.2 | 2935 | 2935 | 90.5 | 91.2 | 90.7 | 90.5 | 91.2 | 90.7 | 0.88 | 0.88 | 16.6 | 9.6 | 9.7 | 9.7 | 161.02 | 93.12 | 29.9 | 29.9 | 3.2 | 3.2 | 95.68 | 95.68 | 3.8 | 3.8 | 113.62 | 113.62 | 0.02 | 68 dB(A) | 6308 2Z C3 | 6308 2Z C3 | Gesloten lagersmering | Aandrijfzijde | A (halve spie) | Linksom / Rechtsom | RAL 5010 (Gentiaanblauw) | Aluminium | Gietijzer | Gietijzer (screwed) | Boven | M25 (2x) | Naar rechts | Ø38 x 80 mm | 10 x 8 x 70 mm | M12 | 2.11 | 1.65 | 1.82 | 0.98 | 2.37 | Inclusief PTC 140°C |  | 1313MP02235AMZ5 | TD-221 | BV-204 | CV-104 | NL | Rem (IC411) (standaard) | H2SP 132 | 80 Nm | Nee | 400 V AC | 207 V DC | B2-1P-600
Datasheet NL 3SIE 132M2-HS B34B (9,2kW-400.690V-50Hz) (ALU) | 1313MP02335AMZ5 | Cantoni Motor | 3-fase motor | 3-fase (standaard) | IE3 | IE3 Premium Efficiëntie | 3SIE 132M2-HS | Nee | 3SIE 132M2-HS (80 Nm) (ALU) | 3SIE 132M2-HS | 132 | 9.2 | 2 | B3/B14B | B34 (IM 2101) of afgeleiden | Voeten en B14B flens | F (155°C) temperatuurstijging-klasse B (max. 80K) | S1 (continu bedrijf) | -20 to +40°C | ≤ 1000m boven zeeniveau | 1 | IC411 (TEFC) | IP55 | Nee | 88 | 400 | 690 | 50 | ∆ | Y | 9.2 | 9.2 | 2935 | 2935 | 90.5 | 91.2 | 90.7 | 90.5 | 91.2 | 90.7 | 0.88 | 0.88 | 16.6 | 9.6 | 9.7 | 9.7 | 161.02 | 93.12 | 29.9 | 29.9 | 3.2 | 3.2 | 95.68 | 95.68 | 3.8 | 3.8 | 113.62 | 113.62 | 0.02 | 68 dB(A) | 6308 2Z C3 | 6308 2Z C3 | Gesloten lagersmering | Aandrijfzijde | A (halve spie) | Linksom / Rechtsom | RAL 5010 (Gentiaanblauw) | Aluminium | Gietijzer | Gietijzer (screwed) | Boven | M25 (2x) | Naar rechts | Ø38 x 80 mm | 10 x 8 x 70 mm | M12 | 2.11 | 1.65 | 1.82 | 0.98 | 2.37 | Inclusief PTC 140°C |  | 1313MP02335AMZ5 | TD-221 | BV-204 | CV-104 | NL | Rem (IC411) (standaard) | H2SP 132 | 80 Nm | Nee | 400 V AC | 207 V DC | B2-1P-600
Datasheet NL 3SIE 132M2-HS B5 (9,2kW-400.690V-50Hz) (ALU) | 1313MP02435AMZ5 | Cantoni Motor | 3-fase motor | 3-fase (standaard) | IE3 | IE3 Premium Efficiëntie | 3SIE 132M2-HS | Nee | 3SIE 132M2-HS (80 Nm) (ALU) | 3SIE 132M2-HS | 132 | 9.2 | 2 | B5 | B5 (IM 3001) of afgeleiden | B5 flens | F (155°C) temperatuurstijging-klasse B (max. 80K) | S1 (continu bedrijf) | -20 to +40°C | ≤ 1000m boven zeeniveau | 1 | IC411 (TEFC) | IP55 | Nee | 88.6 | 400 | 690 | 50 | ∆ | Y | 9.2 | 9.2 | 2935 | 2935 | 90.5 | 91.2 | 90.7 | 90.5 | 91.2 | 90.7 | 0.88 | 0.88 | 16.6 | 9.6 | 9.7 | 9.7 | 161.02 | 93.12 | 29.9 | 29.9 | 3.2 | 3.2 | 95.68 | 95.68 | 3.8 | 3.8 | 113.62 | 113.62 | 0.02 | 68 dB(A) | 6308 2Z C3 | 6308 2Z C3 | Gesloten lagersmering | Aandrijfzijde | A (halve spie) | Linksom / Rechtsom | RAL 5010 (Gentiaanblauw) | Aluminium | Gietijzer |  |  | M25 (2x) | Naar rechts | Ø38 x 80 mm | 10 x 8 x 70 mm | M12 | 2.11 | 1.65 | 1.82 | 0.98 | 2.37 | Inclusief PTC 140°C |  | 1313MP02435AMZ5 | TD-221 | BV-204 | CV-104 | NL | Rem (IC411) (standaard) | H2SP 132 | 80 Nm | Nee | 400 V AC | 207 V DC | B2-1P-600
Datasheet NL 3SIE 132M2-HS B14A (9,2kW-400.690V-50Hz) (ALU) | 1313MP02635AMZ5 | Cantoni Motor | 3-fase motor | 3-fase (standaard) | IE3 | IE3 Premium Efficiëntie | 3SIE 132M2-HS | Nee | 3SIE 132M2-HS (80 Nm) (ALU) | 3SIE 132M2-HS | 132 | 9.2 | 2 | B14A | B14 (IM 3601) of afgeleiden | B14A flens | F (155°C) temperatuurstijging-klasse B (max. 80K) | S1 (continu bedrijf) | -20 to +40°C | ≤ 1000m boven zeeniveau | 1 | IC411 (TEFC) | IP55 | Nee | 87.3 | 400 | 690 | 50 | ∆ | Y | 9.2 | 9.2 | 2935 | 2935 | 90.5 | 91.2 | 90.7 | 90.5 | 91.2 | 90.7 | 0.88 | 0.88 | 16.6 | 9.6 | 9.7 | 9.7 | 161.02 | 93.12 | 29.9 | 29.9 | 3.2 | 3.2 | 95.68 | 95.68 | 3.8 | 3.8 | 113.62 | 113.62 | 0.02 | 68 dB(A) | 6308 2Z C3 | 6308 2Z C3 | Gesloten lagersmering | Aandrijfzijde | A (halve spie) | Linksom / Rechtsom | RAL 5010 (Gentiaanblauw) | Aluminium | Gietijzer |  |  | M25 (2x) | Naar rechts | Ø38 x 80 mm | 10 x 8 x 70 mm | M12 | 2.11 | 1.65 | 1.82 | 0.98 | 2.37 | Inclusief PTC 140°C |  | 1313MP02635AMZ5 | TD-221 | BV-204 | CV-104 | NL | Rem (IC411) (standaard) | H2SP 132 | 80 Nm | Nee | 400 V AC | 207 V DC | B2-1P-600
Datasheet NL 3SIE 132M2-HS B14B (9,2kW-400.690V-50Hz) (ALU) | 1313MP02835AMZ5 | Cantoni Motor | 3-fase motor | 3-fase (standaard) | IE3 | IE3 Premium Efficiëntie | 3SIE 132M2-HS | Nee | 3SIE 132M2-HS (80 Nm) (ALU) | 3SIE 132M2-HS | 132 | 9.2 | 2 | B14B | B14 (IM 3601) of afgeleiden | B14B flens | F (155°C) temperatuurstijging-klasse B (max. 80K) | S1 (continu bedrijf) | -20 to +40°C | ≤ 1000m boven zeeniveau | 1 | IC411 (TEFC) | IP55 | Nee | 88 | 400 | 690 | 50 | ∆ | Y | 9.2 | 9.2 | 2935 | 2935 | 90.5 | 91.2 | 90.7 | 90.5 | 91.2 | 90.7 | 0.88 | 0.88 | 16.6 | 9.6 | 9.7 | 9.7 | 161.02 | 93.12 | 29.9 | 29.9 | 3.2 | 3.2 | 95.68 | 95.68 | 3.8 | 3.8 | 113.62 | 113.62 | 0.02 | 68 dB(A) | 6308 2Z C3 | 6308 2Z C3 | Gesloten lagersmering | Aandrijfzijde | A (halve spie) | Linksom / Rechtsom | RAL 5010 (Gentiaanblauw) | Aluminium | Gietijzer |  |  | M25 (2x) | Naar rechts | Ø38 x 80 mm | 10 x 8 x 70 mm | M12 | 2.11 | 1.65 | 1.82 | 0.98 | 2.37 | Inclusief PTC 140°C |  | 1313MP02835AMZ5 | TD-221 | BV-204 | CV-104 | NL | Rem (IC411) (standaard) | H2SP 132 | 80 Nm | Nee | 400 V AC | 207 V DC | B2-1P-600
Datasheet NL 3SIE 132M2-HS B35s (9,2kW-400.690V-50Hz) (ALU) | 1313MP02D35AMZ5 | Cantoni Motor | 3-fase motor | 3-fase (standaard) | IE3 | IE3 Premium Efficiëntie | 3SIE 132M2-HS | Nee | 3SIE 132M2-HS (80 Nm) (ALU) | 3SIE 132M2-HS | 132 | 9.2 | 2 | B3/B5s | B35 (IM 2001) of afgeleiden | Voeten en B5s flens | F (155°C) temperatuurstijging-klasse B (max. 80K) | S1 (continu bedrijf) | -20 to +40°C | ≤ 1000m boven zeeniveau | 1 | IC411 (TEFC) | IP55 | Nee | 88 | 400 | 690 | 50 | ∆ | Y | 9.2 | 9.2 | 2935 | 2935 | 90.5 | 91.2 | 90.7 | 90.5 | 91.2 | 90.7 | 0.88 | 0.88 | 16.6 | 9.6 | 9.7 | 9.7 | 161.02 | 93.12 | 29.9 | 29.9 | 3.2 | 3.2 | 95.68 | 95.68 | 3.8 | 3.8 | 113.62 | 113.62 | 0.02 | 68 dB(A) | 6308 2Z C3 | 6308 2Z C3 | Gesloten lagersmering | Aandrijfzijde | A (halve spie) | Linksom / Rechtsom | RAL 5010 (Gentiaanblauw) | Aluminium | Gietijzer | Gietijzer (screwed) | Boven | M25 (2x) | Naar rechts | Ø38 x 80 mm | 10 x 8 x 70 mm | M12 | 2.11 | 1.65 | 1.82 | 0.98 | 2.37 | Inclusief PTC 140°C |  | 1313MP02D35AMZ5 | TD-221 | BV-204 | CV-104 | NL | Rem (IC411) (standaard) | H2SP 132 | 80 Nm | Nee | 400 V AC | 207 V DC | B2-1P-600
Datasheet NL 3SIE 132M2-HS B5s (9,2kW-400.690V-50Hz) (ALU) | 1313MP02E35AMZ5 | Cantoni Motor | 3-fase motor | 3-fase (standaard) | IE3 | IE3 Premium Efficiëntie | 3SIE 132M2-HS | Nee | 3SIE 132M2-HS (80 Nm) (ALU) | 3SIE 132M2-HS | 132 | 9.2 | 2 | B5s | B5 (IM 3001) of afgeleiden | B5s flens | F (155°C) temperatuurstijging-klasse B (max. 80K) | S1 (continu bedrijf) | -20 to +40°C | ≤ 1000m boven zeeniveau | 1 | IC411 (TEFC) | IP55 | Nee | 88 | 400 | 690 | 50 | ∆ | Y | 9.2 | 9.2 | 2935 | 2935 | 90.5 | 91.2 | 90.7 | 90.5 | 91.2 | 90.7 | 0.88 | 0.88 | 16.6 | 9.6 | 9.7 | 9.7 | 161.02 | 93.12 | 29.9 | 29.9 | 3.2 | 3.2 | 95.68 | 95.68 | 3.8 | 3.8 | 113.62 | 113.62 | 0.02 | 68 dB(A) | 6308 2Z C3 | 6308 2Z C3 | Gesloten lagersmering | Aandrijfzijde | A (halve spie) | Linksom / Rechtsom | RAL 5010 (Gentiaanblauw) | Aluminium | Gietijzer |  |  | M25 (2x) | Naar rechts | Ø38 x 80 mm | 10 x 8 x 70 mm | M12 | 2.11 | 1.65 | 1.82 | 0.98 | 2.37 | Inclusief PTC 140°C |  | 1313MP02E35AMZ5 | TD-221 | BV-204 | CV-104 | NL | Rem (IC411) (standaard) | H2SP 132 | 80 Nm | Nee | 400 V AC | 207 V DC | B2-1P-600
Datasheet NL 3SIE 132M2A-HS B3 (11kW-400.690V-50Hz) (ALU) | 1313MPA2035AMZ5 | Cantoni Motor | 3-fase motor | 3-fase (standaard) | IE3 | IE3 Premium Efficiëntie | 3SIE 132M2A-HS | Ja | 3SIE 132M2A-HS (80 Nm) (ALU) | 3SIE 132M2A-HS | 132 | 11 | 2 | B3 | B3 (IM 1001) of afgeleiden | Voeten | F (155°C) temperatuurstijging-klasse B (max. 80K) | S1 (continu bedrijf) | -20 to +40°C | ≤ 1000m boven zeeniveau | 1 | IC411 (TEFC) | IP55 | Nee | 85 | 400 | 690 | 50 | ∆ | Y | 11 | 11 | 2925 | 2925 | 92.1 | 91.9 | 91.2 | 92.1 | 91.9 | 91.2 | 0.89 | 0.89 | 19.6 | 11.4 | 8.1 | 8.1 | 158.76 | 92.34 | 35.9 | 35.9 | 2.6 | 2.6 | 93.34 | 93.34 | 3.8 | 3.8 | 136.42 | 136.42 | 0.021 | 68 dB(A) | 6308 2Z C3 | 6308 2Z C3 | Gesloten lagersmering | Aandrijfzijde | A (halve spie) | Linksom / Rechtsom | RAL 5010 (Gentiaanblauw) | Aluminium | Gietijzer | Gietijzer (screwed) | Boven | M25 (2x) | Naar rechts | Ø38 x 80 mm | 10 x 8 x 70 mm | M12 | 2.11 | 1.65 | 1.82 | 0.98 | 2.37 | Inclusief PTC 140°C |  | 1313MP02035AMZ5 | TD-221 | BV-204 | CV-104 | NL | Rem (IC411) (standaard) | H2SP 132 | 80 Nm | Nee | 400 V AC | 207 V DC | B2-1P-600
Datasheet NL 3SIE 132M2A-HS B35 (11kW-400.690V-50Hz) (ALU) | 1313MPA2135AMZ5 | Cantoni Motor | 3-fase motor | 3-fase (standaard) | IE3 | IE3 Premium Efficiëntie | 3SIE 132M2A-HS | Nee | 3SIE 132M2A-HS (80 Nm) (ALU) | 3SIE 132M2A-HS | 132 | 11 | 2 | B3/B5 | B35 (IM 2001) of afgeleiden | Voeten en B5 flens | F (155°C) temperatuurstijging-klasse B (max. 80K) | S1 (continu bedrijf) | -20 to +40°C | ≤ 1000m boven zeeniveau | 1 | IC411 (TEFC) | IP55 | Nee | 88.6 | 400 | 690 | 50 | ∆ | Y | 11 | 11 | 2925 | 2925 | 92.1 | 91.9 | 91.2 | 92.1 | 91.9 | 91.2 | 0.89 | 0.89 | 19.6 | 11.4 | 8.1 | 8.1 | 158.76 | 92.34 | 35.9 | 35.9 | 2.6 | 2.6 | 93.34 | 93.34 | 3.8 | 3.8 | 136.42 | 136.42 | 0.021 | 68 dB(A) | 6308 2Z C3 | 6308 2Z C3 | Gesloten lagersmering | Aandrijfzijde | A (halve spie) | Linksom / Rechtsom | RAL 5010 (Gentiaanblauw) | Aluminium | Gietijzer | Gietijzer (screwed) | Boven | M25 (2x) | Naar rechts | Ø38 x 80 mm | 10 x 8 x 70 mm | M12 | 2.11 | 1.65 | 1.82 | 0.98 | 2.37 | Inclusief PTC 140°C |  | 1313MP02135AMZ5 | TD-221 | BV-204 | CV-104 | NL | Rem (IC411) (standaard) | H2SP 132 | 80 Nm | Nee | 400 V AC | 207 V DC | B2-1P-600
Datasheet NL 3SIE 132M2A-HS B34A (11kW-400.690V-50Hz) (ALU) | 1313MPA2235AMZ5 | Cantoni Motor | 3-fase motor | 3-fase (standaard) | IE3 | IE3 Premium Efficiëntie | 3SIE 132M2A-HS | Nee | 3SIE 132M2A-HS (80 Nm) (ALU) | 3SIE 132M2A-HS | 132 | 11 | 2 | B3/B14A | B34 (IM 2101) of afgeleiden | Voeten en B14A flens | F (155°C) temperatuurstijging-klasse B (max. 80K) | S1 (continu bedrijf) | -20 to +40°C | ≤ 1000m boven zeeniveau | 1 | IC411 (TEFC) | IP55 | Nee | 87.3 | 400 | 690 | 50 | ∆ | Y | 11 | 11 | 2925 | 2925 | 92.1 | 91.9 | 91.2 | 92.1 | 91.9 | 91.2 | 0.89 | 0.89 | 19.6 | 11.4 | 8.1 | 8.1 | 158.76 | 92.34 | 35.9 | 35.9 | 2.6 | 2.6 | 93.34 | 93.34 | 3.8 | 3.8 | 136.42 | 136.42 | 0.021 | 68 dB(A) | 6308 2Z C3 | 6308 2Z C3 | Gesloten lagersmering | Aandrijfzijde | A (halve spie) | Linksom / Rechtsom | RAL 5010 (Gentiaanblauw) | Aluminium | Gietijzer | Gietijzer (screwed) | Boven | M25 (2x) | Naar rechts | Ø38 x 80 mm | 10 x 8 x 70 mm | M12 | 2.11 | 1.65 | 1.82 | 0.98 | 2.37 | Inclusief PTC 140°C |  | 1313MP02235AMZ5 | TD-221 | BV-204 | CV-104 | NL | Rem (IC411) (standaard) | H2SP 132 | 80 Nm | Nee | 400 V AC | 207 V DC | B2-1P-600
Datasheet NL 3SIE 132M2A-HS B34B (11kW-400.690V-50Hz) (ALU) | 1313MPA2335AMZ5 | Cantoni Motor | 3-fase motor | 3-fase (standaard) | IE3 | IE3 Premium Efficiëntie | 3SIE 132M2A-HS | Nee | 3SIE 132M2A-HS (80 Nm) (ALU) | 3SIE 132M2A-HS | 132 | 11 | 2 | B3/B14B | B34 (IM 2101) of afgeleiden | Voeten en B14B flens | F (155°C) temperatuurstijging-klasse B (max. 80K) | S1 (continu bedrijf) | -20 to +40°C | ≤ 1000m boven zeeniveau | 1 | IC411 (TEFC) | IP55 | Nee | 88 | 400 | 690 | 50 | ∆ | Y | 11 | 11 | 2925 | 2925 | 92.1 | 91.9 | 91.2 | 92.1 | 91.9 | 91.2 | 0.89 | 0.89 | 19.6 | 11.4 | 8.1 | 8.1 | 158.76 | 92.34 | 35.9 | 35.9 | 2.6 | 2.6 | 93.34 | 93.34 | 3.8 | 3.8 | 136.42 | 136.42 | 0.021 | 68 dB(A) | 6308 2Z C3 | 6308 2Z C3 | Gesloten lagersmering | Aandrijfzijde | A (halve spie) | Linksom / Rechtsom | RAL 5010 (Gentiaanblauw) | Aluminium | Gietijzer | Gietijzer (screwed) | Boven | M25 (2x) | Naar rechts | Ø38 x 80 mm | 10 x 8 x 70 mm | M12 | 2.11 | 1.65 | 1.82 | 0.98 | 2.37 | Inclusief PTC 140°C |  | 1313MP02335AMZ5 | TD-221 | BV-204 | CV-104 | NL | Rem (IC411) (standaard) | H2SP 132 | 80 Nm | Nee | 400 V AC | 207 V DC | B2-1P-600
Datasheet NL 3SIE 132M2A-HS B5 (11kW-400.690V-50Hz) (ALU) | 1313MPA2435AMZ5 | Cantoni Motor | 3-fase motor | 3-fase (standaard) | IE3 | IE3 Premium Efficiëntie | 3SIE 132M2A-HS | Nee | 3SIE 132M2A-HS (80 Nm) (ALU) | 3SIE 132M2A-HS | 132 | 11 | 2 | B5 | B5 (IM 3001) of afgeleiden | B5 flens | F (155°C) temperatuurstijging-klasse B (max. 80K) | S1 (continu bedrijf) | -20 to +40°C | ≤ 1000m boven zeeniveau | 1 | IC411 (TEFC) | IP55 | Nee | 88.6 | 400 | 690 | 50 | ∆ | Y | 11 | 11 | 2925 | 2925 | 92.1 | 91.9 | 91.2 | 92.1 | 91.9 | 91.2 | 0.89 | 0.89 | 19.6 | 11.4 | 8.1 | 8.1 | 158.76 | 92.34 | 35.9 | 35.9 | 2.6 | 2.6 | 93.34 | 93.34 | 3.8 | 3.8 | 136.42 | 136.42 | 0.021 | 68 dB(A) | 6308 2Z C3 | 6308 2Z C3 | Gesloten lagersmering | Aandrijfzijde | A (halve spie) | Linksom / Rechtsom | RAL 5010 (Gentiaanblauw) | Aluminium | Gietijzer |  |  | M25 (2x) | Naar rechts | Ø38 x 80 mm | 10 x 8 x 70 mm | M12 | 2.11 | 1.65 | 1.82 | 0.98 | 2.37 | Inclusief PTC 140°C |  | 1313MP02435AMZ5 | TD-221 | BV-204 | CV-104 | NL | Rem (IC411) (standaard) | H2SP 132 | 80 Nm | Nee | 400 V AC | 207 V DC | B2-1P-600
Datasheet NL 3SIE 132M2A-HS B14A (11kW-400.690V-50Hz) (ALU) | 1313MPA2635AMZ5 | Cantoni Motor | 3-fase motor | 3-fase (standaard) | IE3 | IE3 Premium Efficiëntie | 3SIE 132M2A-HS | Nee | 3SIE 132M2A-HS (80 Nm) (ALU) | 3SIE 132M2A-HS | 132 | 11 | 2 | B14A | B14 (IM 3601) of afgeleiden | B14A flens | F (155°C) temperatuurstijging-klasse B (max. 80K) | S1 (continu bedrijf) | -20 to +40°C | ≤ 1000m boven zeeniveau | 1 | IC411 (TEFC) | IP55 | Nee | 87.3 | 400 | 690 | 50 | ∆ | Y | 11 | 11 | 2925 | 2925 | 92.1 | 91.9 | 91.2 | 92.1 | 91.9 | 91.2 | 0.89 | 0.89 | 19.6 | 11.4 | 8.1 | 8.1 | 158.76 | 92.34 | 35.9 | 35.9 | 2.6 | 2.6 | 93.34 | 93.34 | 3.8 | 3.8 | 136.42 | 136.42 | 0.021 | 68 dB(A) | 6308 2Z C3 | 6308 2Z C3 | Gesloten lagersmering | Aandrijfzijde | A (halve spie) | Linksom / Rechtsom | RAL 5010 (Gentiaanblauw) | Aluminium | Gietijzer |  |  | M25 (2x) | Naar rechts | Ø38 x 80 mm | 10 x 8 x 70 mm | M12 | 2.11 | 1.65 | 1.82 | 0.98 | 2.37 | Inclusief PTC 140°C |  | 1313MP02635AMZ5 | TD-221 | BV-204 | CV-104 | NL | Rem (IC411) (standaard) | H2SP 132 | 80 Nm | Nee | 400 V AC | 207 V DC | B2-1P-600
Datasheet NL 3SIE 132M2A-HS B14B (11kW-400.690V-50Hz) (ALU) | 1313MPA2835AMZ5 | Cantoni Motor | 3-fase motor | 3-fase (standaard) | IE3 | IE3 Premium Efficiëntie | 3SIE 132M2A-HS | Nee | 3SIE 132M2A-HS (80 Nm) (ALU) | 3SIE 132M2A-HS | 132 | 11 | 2 | B14B | B14 (IM 3601) of afgeleiden | B14B flens | F (155°C) temperatuurstijging-klasse B (max. 80K) | S1 (continu bedrijf) | -20 to +40°C | ≤ 1000m boven zeeniveau | 1 | IC411 (TEFC) | IP55 | Nee | 88 | 400 | 690 | 50 | ∆ | Y | 11 | 11 | 2925 | 2925 | 92.1 | 91.9 | 91.2 | 92.1 | 91.9 | 91.2 | 0.89 | 0.89 | 19.6 | 11.4 | 8.1 | 8.1 | 158.76 | 92.34 | 35.9 | 35.9 | 2.6 | 2.6 | 93.34 | 93.34 | 3.8 | 3.8 | 136.42 | 136.42 | 0.021 | 68 dB(A) | 6308 2Z C3 | 6308 2Z C3 | Gesloten lagersmering | Aandrijfzijde | A (halve spie) | Linksom / Rechtsom | RAL 5010 (Gentiaanblauw) | Aluminium | Gietijzer |  |  | M25 (2x) | Naar rechts | Ø38 x 80 mm | 10 x 8 x 70 mm | M12 | 2.11 | 1.65 | 1.82 | 0.98 | 2.37 | Inclusief PTC 140°C |  | 1313MP02835AMZ5 | TD-221 | BV-204 | CV-104 | NL | Rem (IC411) (standaard) | H2SP 132 | 80 Nm | Nee | 400 V AC | 207 V DC | B2-1P-600
Datasheet NL 3SIE 132M2A-HS B35s (11kW-400.690V-50Hz) (ALU) | 1313MPA2D35AMZ5 | Cantoni Motor | 3-fase motor | 3-fase (standaard) | IE3 | IE3 Premium Efficiëntie | 3SIE 132M2A-HS | Nee | 3SIE 132M2A-HS (80 Nm) (ALU) | 3SIE 132M2A-HS | 132 | 11 | 2 | B3/B5s | B35 (IM 2001) of afgeleiden | Voeten en B5s flens | F (155°C) temperatuurstijging-klasse B (max. 80K) | S1 (continu bedrijf) | -20 to +40°C | ≤ 1000m boven zeeniveau | 1 | IC411 (TEFC) | IP55 | Nee | 88 | 400 | 690 | 50 | ∆ | Y | 11 | 11 | 2925 | 2925 | 92.1 | 91.9 | 91.2 | 92.1 | 91.9 | 91.2 | 0.89 | 0.89 | 19.6 | 11.4 | 8.1 | 8.1 | 158.76 | 92.34 | 35.9 | 35.9 | 2.6 | 2.6 | 93.34 | 93.34 | 3.8 | 3.8 | 136.42 | 136.42 | 0.021 | 68 dB(A) | 6308 2Z C3 | 6308 2Z C3 | Gesloten lagersmering | Aandrijfzijde | A (halve spie) | Linksom / Rechtsom | RAL 5010 (Gentiaanblauw) | Aluminium | Gietijzer | Gietijzer (screwed) | Boven | M25 (2x) | Naar rechts | Ø38 x 80 mm | 10 x 8 x 70 mm | M12 | 2.11 | 1.65 | 1.82 | 0.98 | 2.37 | Inclusief PTC 140°C |  | 1313MP02D35AMZ5 | TD-221 | BV-204 | CV-104 | NL | Rem (IC411) (standaard) | H2SP 132 | 80 Nm | Nee | 400 V AC | 207 V DC | B2-1P-600
Datasheet NL 3SIE 132M2A-HS B5s (11kW-400.690V-50Hz) (ALU) | 1313MPA2E35AMZ5 | Cantoni Motor | 3-fase motor | 3-fase (standaard) | IE3 | IE3 Premium Efficiëntie | 3SIE 132M2A-HS | Nee | 3SIE 132M2A-HS (80 Nm) (ALU) | 3SIE 132M2A-HS | 132 | 11 | 2 | B5s | B5 (IM 3001) of afgeleiden | B5s flens | F (155°C) temperatuurstijging-klasse B (max. 80K) | S1 (continu bedrijf) | -20 to +40°C | ≤ 1000m boven zeeniveau | 1 | IC411 (TEFC) | IP55 | Nee | 88 | 400 | 690 | 50 | ∆ | Y | 11 | 11 | 2925 | 2925 | 92.1 | 91.9 | 91.2 | 92.1 | 91.9 | 91.2 | 0.89 | 0.89 | 19.6 | 11.4 | 8.1 | 8.1 | 158.76 | 92.34 | 35.9 | 35.9 | 2.6 | 2.6 | 93.34 | 93.34 | 3.8 | 3.8 | 136.42 | 136.42 | 0.021 | 68 dB(A) | 6308 2Z C3 | 6308 2Z C3 | Gesloten lagersmering | Aandrijfzijde | A (halve spie) | Linksom / Rechtsom | RAL 5010 (Gentiaanblauw) | Aluminium | Gietijzer |  |  | M25 (2x) | Naar rechts | Ø38 x 80 mm | 10 x 8 x 70 mm | M12 | 2.11 | 1.65 | 1.82 | 0.98 | 2.37 | Inclusief PTC 140°C |  | 1313MP02E35AMZ5 | TD-221 | BV-204 | CV-104 | NL | Rem (IC411) (standaard) | H2SP 132 | 80 Nm | Nee | 400 V AC | 207 V DC | B2-1P-600
Datasheet NL 3SIE 132M4A-HS B3 (9,2kW-400.690V-50Hz) (ALU) | 1313MPA4035AMZ5 | Cantoni Motor | 3-fase motor | 3-fase (standaard) | IE3 | IE3 Premium Efficiëntie | 3SIE 132M4A-HS | Ja | 3SIE 132M4A-HS (80 Nm) (ALU) | 3SIE 132M4A-HS | 132 | 9.2 | 4 | B3 | B3 (IM 1001) of afgeleiden | Voeten | F (155°C) temperatuurstijging-klasse B (max. 80K) | S1 (continu bedrijf) | -20 to +40°C | ≤ 1000m boven zeeniveau | 1 | IC411 (TEFC) | IP55 | Nee | 85 | 400 | 690 | 50 | ∆ | Y | 9.2 | 9.2 | 1460 | 1460 | 91 | 91.5 | 91 | 91 | 91.5 | 91 | 0.83 | 0.83 | 17.6 | 10.2 | 9 | 9 | 158.4 | 91.8 | 60.2 | 60.2 | 3.1 | 3.1 | 186.62 | 186.62 | 4.1 | 4.1 | 246.82 | 246.82 | 0.05 | 60 dB(A) | 6308 2Z C3 | 6308 2Z C3 | Gesloten lagersmering | Aandrijfzijde | A (halve spie) | Linksom / Rechtsom | RAL 5010 (Gentiaanblauw) | Aluminium | Gietijzer | Gietijzer (screwed) | Boven | M25 (2x) | Naar rechts | Ø38 x 80 mm | 10 x 8 x 70 mm | M12 | 2.67 | 2.08 | 2.31 | 1.36 | 3 | Inclusief PTC 140°C |  | 1313MP02035AMZ5 | TD-221 | BV-204 | CV-104 | NL | Rem (IC411) (standaard) | H2SP 132 | 80 Nm | Nee | 400 V AC | 207 V DC | B2-1P-600
Datasheet NL 3SIE 132M4A-HS B35 (9,2kW-400.690V-50Hz) (ALU) | 1313MPA4135AMZ5 | Cantoni Motor | 3-fase motor | 3-fase (standaard) | IE3 | IE3 Premium Efficiëntie | 3SIE 132M4A-HS | Nee | 3SIE 132M4A-HS (80 Nm) (ALU) | 3SIE 132M4A-HS | 132 | 9.2 | 4 | B3/B5 | B35 (IM 2001) of afgeleiden | Voeten en B5 flens | F (155°C) temperatuurstijging-klasse B (max. 80K) | S1 (continu bedrijf) | -20 to +40°C | ≤ 1000m boven zeeniveau | 1 | IC411 (TEFC) | IP55 | Nee | 88.6 | 400 | 690 | 50 | ∆ | Y | 9.2 | 9.2 | 1460 | 1460 | 91 | 91.5 | 91 | 91 | 91.5 | 91 | 0.83 | 0.83 | 17.6 | 10.2 | 9 | 9 | 158.4 | 91.8 | 60.2 | 60.2 | 3.1 | 3.1 | 186.62 | 186.62 | 4.1 | 4.1 | 246.82 | 246.82 | 0.05 | 60 dB(A) | 6308 2Z C3 | 6308 2Z C3 | Gesloten lagersmering | Aandrijfzijde | A (halve spie) | Linksom / Rechtsom | RAL 5010 (Gentiaanblauw) | Aluminium | Gietijzer | Gietijzer (screwed) | Boven | M25 (2x) | Naar rechts | Ø38 x 80 mm | 10 x 8 x 70 mm | M12 | 2.67 | 2.08 | 2.31 | 1.36 | 3 | Inclusief PTC 140°C |  | 1313MP02135AMZ5 | TD-221 | BV-204 | CV-104 | NL | Rem (IC411) (standaard) | H2SP 132 | 80 Nm | Nee | 400 V AC | 207 V DC | B2-1P-600
Datasheet NL 3SIE 132M4A-HS B34A (9,2kW-400.690V-50Hz) (ALU) | 1313MPA4235AMZ5 | Cantoni Motor | 3-fase motor | 3-fase (standaard) | IE3 | IE3 Premium Efficiëntie | 3SIE 132M4A-HS | Nee | 3SIE 132M4A-HS (80 Nm) (ALU) | 3SIE 132M4A-HS | 132 | 9.2 | 4 | B3/B14A | B34 (IM 2101) of afgeleiden | Voeten en B14A flens | F (155°C) temperatuurstijging-klasse B (max. 80K) | S1 (continu bedrijf) | -20 to +40°C | ≤ 1000m boven zeeniveau | 1 | IC411 (TEFC) | IP55 | Nee | 87.3 | 400 | 690 | 50 | ∆ | Y | 9.2 | 9.2 | 1460 | 1460 | 91 | 91.5 | 91 | 91 | 91.5 | 91 | 0.83 | 0.83 | 17.6 | 10.2 | 9 | 9 | 158.4 | 91.8 | 60.2 | 60.2 | 3.1 | 3.1 | 186.62 | 186.62 | 4.1 | 4.1 | 246.82 | 246.82 | 0.05 | 60 dB(A) | 6308 2Z C3 | 6308 2Z C3 | Gesloten lagersmering | Aandrijfzijde | A (halve spie) | Linksom / Rechtsom | RAL 5010 (Gentiaanblauw) | Aluminium | Gietijzer | Gietijzer (screwed) | Boven | M25 (2x) | Naar rechts | Ø38 x 80 mm | 10 x 8 x 70 mm | M12 | 2.67 | 2.08 | 2.31 | 1.36 | 3 | Inclusief PTC 140°C |  | 1313MP02235AMZ5 | TD-221 | BV-204 | CV-104 | NL | Rem (IC411) (standaard) | H2SP 132 | 80 Nm | Nee | 400 V AC | 207 V DC | B2-1P-600
Datasheet NL 3SIE 132M4A-HS B34B (9,2kW-400.690V-50Hz) (ALU) | 1313MPA4335AMZ5 | Cantoni Motor | 3-fase motor | 3-fase (standaard) | IE3 | IE3 Premium Efficiëntie | 3SIE 132M4A-HS | Nee | 3SIE 132M4A-HS (80 Nm) (ALU) | 3SIE 132M4A-HS | 132 | 9.2 | 4 | B3/B14B | B34 (IM 2101) of afgeleiden | Voeten en B14B flens | F (155°C) temperatuurstijging-klasse B (max. 80K) | S1 (continu bedrijf) | -20 to +40°C | ≤ 1000m boven zeeniveau | 1 | IC411 (TEFC) | IP55 | Nee | 88 | 400 | 690 | 50 | ∆ | Y | 9.2 | 9.2 | 1460 | 1460 | 91 | 91.5 | 91 | 91 | 91.5 | 91 | 0.83 | 0.83 | 17.6 | 10.2 | 9 | 9 | 158.4 | 91.8 | 60.2 | 60.2 | 3.1 | 3.1 | 186.62 | 186.62 | 4.1 | 4.1 | 246.82 | 246.82 | 0.05 | 60 dB(A) | 6308 2Z C3 | 6308 2Z C3 | Gesloten lagersmering | Aandrijfzijde | A (halve spie) | Linksom / Rechtsom | RAL 5010 (Gentiaanblauw) | Aluminium | Gietijzer | Gietijzer (screwed) | Boven | M25 (2x) | Naar rechts | Ø38 x 80 mm | 10 x 8 x 70 mm | M12 | 2.67 | 2.08 | 2.31 | 1.36 | 3 | Inclusief PTC 140°C |  | 1313MP02335AMZ5 | TD-221 | BV-204 | CV-104 | NL | Rem (IC411) (standaard) | H2SP 132 | 80 Nm | Nee | 400 V AC | 207 V DC | B2-1P-600
Datasheet NL 3SIE 132M4A-HS B5 (9,2kW-400.690V-50Hz) (ALU) | 1313MPA4435AMZ5 | Cantoni Motor | 3-fase motor | 3-fase (standaard) | IE3 | IE3 Premium Efficiëntie | 3SIE 132M4A-HS | Nee | 3SIE 132M4A-HS (80 Nm) (ALU) | 3SIE 132M4A-HS | 132 | 9.2 | 4 | B5 | B5 (IM 3001) of afgeleiden | B5 flens | F (155°C) temperatuurstijging-klasse B (max. 80K) | S1 (continu bedrijf) | -20 to +40°C | ≤ 1000m boven zeeniveau | 1 | IC411 (TEFC) | IP55 | Nee | 88.6 | 400 | 690 | 50 | ∆ | Y | 9.2 | 9.2 | 1460 | 1460 | 91 | 91.5 | 91 | 91 | 91.5 | 91 | 0.83 | 0.83 | 17.6 | 10.2 | 9 | 9 | 158.4 | 91.8 | 60.2 | 60.2 | 3.1 | 3.1 | 186.62 | 186.62 | 4.1 | 4.1 | 246.82 | 246.82 | 0.05 | 60 dB(A) | 6308 2Z C3 | 6308 2Z C3 | Gesloten lagersmering | Aandrijfzijde | A (halve spie) | Linksom / Rechtsom | RAL 5010 (Gentiaanblauw) | Aluminium | Gietijzer |  |  | M25 (2x) | Naar rechts | Ø38 x 80 mm | 10 x 8 x 70 mm | M12 | 2.67 | 2.08 | 2.31 | 1.36 | 3 | Inclusief PTC 140°C |  | 1313MP02435AMZ5 | TD-221 | BV-204 | CV-104 | NL | Rem (IC411) (standaard) | H2SP 132 | 80 Nm | Nee | 400 V AC | 207 V DC | B2-1P-600
Datasheet NL 3SIE 132M4A-HS B14A (9,2kW-400.690V-50Hz) (ALU) | 1313MPA4635AMZ5 | Cantoni Motor | 3-fase motor | 3-fase (standaard) | IE3 | IE3 Premium Efficiëntie | 3SIE 132M4A-HS | Nee | 3SIE 132M4A-HS (80 Nm) (ALU) | 3SIE 132M4A-HS | 132 | 9.2 | 4 | B14A | B14 (IM 3601) of afgeleiden | B14A flens | F (155°C) temperatuurstijging-klasse B (max. 80K) | S1 (continu bedrijf) | -20 to +40°C | ≤ 1000m boven zeeniveau | 1 | IC411 (TEFC) | IP55 | Nee | 87.3 | 400 | 690 | 50 | ∆ | Y | 9.2 | 9.2 | 1460 | 1460 | 91 | 91.5 | 91 | 91 | 91.5 | 91 | 0.83 | 0.83 | 17.6 | 10.2 | 9 | 9 | 158.4 | 91.8 | 60.2 | 60.2 | 3.1 | 3.1 | 186.62 | 186.62 | 4.1 | 4.1 | 246.82 | 246.82 | 0.05 | 60 dB(A) | 6308 2Z C3 | 6308 2Z C3 | Gesloten lagersmering | Aandrijfzijde | A (halve spie) | Linksom / Rechtsom | RAL 5010 (Gentiaanblauw) | Aluminium | Gietijzer |  |  | M25 (2x) | Naar rechts | Ø38 x 80 mm | 10 x 8 x 70 mm | M12 | 2.67 | 2.08 | 2.31 | 1.36 | 3 | Inclusief PTC 140°C |  | 1313MP02635AMZ5 | TD-221 | BV-204 | CV-104 | NL | Rem (IC411) (standaard) | H2SP 132 | 80 Nm | Nee | 400 V AC | 207 V DC | B2-1P-600
Datasheet NL 3SIE 132M4A-HS B14B (9,2kW-400.690V-50Hz) (ALU) | 1313MPA4835AMZ5 | Cantoni Motor | 3-fase motor | 3-fase (standaard) | IE3 | IE3 Premium Efficiëntie | 3SIE 132M4A-HS | Nee | 3SIE 132M4A-HS (80 Nm) (ALU) | 3SIE 132M4A-HS | 132 | 9.2 | 4 | B14B | B14 (IM 3601) of afgeleiden | B14B flens | F (155°C) temperatuurstijging-klasse B (max. 80K) | S1 (continu bedrijf) | -20 to +40°C | ≤ 1000m boven zeeniveau | 1 | IC411 (TEFC) | IP55 | Nee | 88 | 400 | 690 | 50 | ∆ | Y | 9.2 | 9.2 | 1460 | 1460 | 91 | 91.5 | 91 | 91 | 91.5 | 91 | 0.83 | 0.83 | 17.6 | 10.2 | 9 | 9 | 158.4 | 91.8 | 60.2 | 60.2 | 3.1 | 3.1 | 186.62 | 186.62 | 4.1 | 4.1 | 246.82 | 246.82 | 0.05 | 60 dB(A) | 6308 2Z C3 | 6308 2Z C3 | Gesloten lagersmering | Aandrijfzijde | A (halve spie) | Linksom / Rechtsom | RAL 5010 (Gentiaanblauw) | Aluminium | Gietijzer |  |  | M25 (2x) | Naar rechts | Ø38 x 80 mm | 10 x 8 x 70 mm | M12 | 2.67 | 2.08 | 2.31 | 1.36 | 3 | Inclusief PTC 140°C |  | 1313MP02835AMZ5 | TD-221 | BV-204 | CV-104 | NL | Rem (IC411) (standaard) | H2SP 132 | 80 Nm | Nee | 400 V AC | 207 V DC | B2-1P-600
Datasheet NL 3SIE 132M4A-HS B35s (9,2kW-400.690V-50Hz) (ALU) | 1313MPA4D35AMZ5 | Cantoni Motor | 3-fase motor | 3-fase (standaard) | IE3 | IE3 Premium Efficiëntie | 3SIE 132M4A-HS | Nee | 3SIE 132M4A-HS (80 Nm) (ALU) | 3SIE 132M4A-HS | 132 | 9.2 | 4 | B3/B5s | B35 (IM 2001) of afgeleiden | Voeten en B5s flens | F (155°C) temperatuurstijging-klasse B (max. 80K) | S1 (continu bedrijf) | -20 to +40°C | ≤ 1000m boven zeeniveau | 1 | IC411 (TEFC) | IP55 | Nee | 88 | 400 | 690 | 50 | ∆ | Y | 9.2 | 9.2 | 1460 | 1460 | 91 | 91.5 | 91 | 91 | 91.5 | 91 | 0.83 | 0.83 | 17.6 | 10.2 | 9 | 9 | 158.4 | 91.8 | 60.2 | 60.2 | 3.1 | 3.1 | 186.62 | 186.62 | 4.1 | 4.1 | 246.82 | 246.82 | 0.05 | 60 dB(A) | 6308 2Z C3 | 6308 2Z C3 | Gesloten lagersmering | Aandrijfzijde | A (halve spie) | Linksom / Rechtsom | RAL 5010 (Gentiaanblauw) | Aluminium | Gietijzer | Gietijzer (screwed) | Boven | M25 (2x) | Naar rechts | Ø38 x 80 mm | 10 x 8 x 70 mm | M12 | 2.67 | 2.08 | 2.31 | 1.36 | 3 | Inclusief PTC 140°C |  | 1313MP02D35AMZ5 | TD-221 | BV-204 | CV-104 | NL | Rem (IC411) (standaard) | H2SP 132 | 80 Nm | Nee | 400 V AC | 207 V DC | B2-1P-600
Datasheet NL 3SIE 132M4A-HS B5s (9,2kW-400.690V-50Hz) (ALU) | 1313MPA4E35AMZ5 | Cantoni Motor | 3-fase motor | 3-fase (standaard) | IE3 | IE3 Premium Efficiëntie | 3SIE 132M4A-HS | Nee | 3SIE 132M4A-HS (80 Nm) (ALU) | 3SIE 132M4A-HS | 132 | 9.2 | 4 | B5s | B5 (IM 3001) of afgeleiden | B5s flens | F (155°C) temperatuurstijging-klasse B (max. 80K) | S1 (continu bedrijf) | -20 to +40°C | ≤ 1000m boven zeeniveau | 1 | IC411 (TEFC) | IP55 | Nee | 88 | 400 | 690 | 50 | ∆ | Y | 9.2 | 9.2 | 1460 | 1460 | 91 | 91.5 | 91 | 91 | 91.5 | 91 | 0.83 | 0.83 | 17.6 | 10.2 | 9 | 9 | 158.4 | 91.8 | 60.2 | 60.2 | 3.1 | 3.1 | 186.62 | 186.62 | 4.1 | 4.1 | 246.82 | 246.82 | 0.05 | 60 dB(A) | 6308 2Z C3 | 6308 2Z C3 | Gesloten lagersmering | Aandrijfzijde | A (halve spie) | Linksom / Rechtsom | RAL 5010 (Gentiaanblauw) | Aluminium | Gietijzer |  |  | M25 (2x) | Naar rechts | Ø38 x 80 mm | 10 x 8 x 70 mm | M12 | 2.67 | 2.08 | 2.31 | 1.36 | 3 | Inclusief PTC 140°C |  | 1313MP02E35AMZ5 | TD-221 | BV-204 | CV-104 | NL | Rem (IC411) (standaard) | H2SP 132 | 80 Nm | Nee | 400 V AC | 207 V DC | B2-1P-600
Datasheet NL 3SIE 132M4B-HS B3 (11kW-400.690V-50Hz) (ALU) | 1313MPB4035AMZ5 | Cantoni Motor | 3-fase motor | 3-fase (standaard) | IE3 | IE3 Premium Efficiëntie | 3SIE 132M4B-HS | Ja | 3SIE 132M4B-HS (80 Nm) (ALU) | 3SIE 132M4B-HS | 132 | 11 | 4 | B3 | B3 (IM 1001) of afgeleiden | Voeten | F (155°C) temperatuurstijging-klasse B (max. 80K) | S1 (continu bedrijf) | -20 to +40°C | ≤ 1000m boven zeeniveau | 1 | IC411 (TEFC) | IP55 | Nee | 90 | 400 | 690 | 50 | ∆ | Y | 11 | 11 | 1460 | 1460 | 91.7 | 92.1 | 91.4 | 91.7 | 92.1 | 91.4 | 0.83 | 0.83 | 20.9 | 12.1 | 9.5 | 9.5 | 198.55 | 114.95 | 72 | 72 | 3.2 | 3.2 | 230.4 | 230.4 | 4.4 | 4.4 | 316.8 | 316.8 | 0.057 | 60 dB(A) | 6308 2Z C3 | 6308 2Z C3 | Gesloten lagersmering | Aandrijfzijde | A (halve spie) | Linksom / Rechtsom | RAL 5010 (Gentiaanblauw) | Aluminium | Gietijzer | Gietijzer (screwed) | Boven | M25 (2x) | Naar rechts | Ø38 x 80 mm | 10 x 8 x 70 mm | M12 | 2.67 | 2.08 | 2.31 | 1.36 | 3 | Inclusief PTC 140°C |  | 1313MP02035AMZ5 | TD-221 | BV-204 | CV-104 | NL | Rem (IC411) (standaard) | H2SP 132 | 80 Nm | Nee | 400 V AC | 207 V DC | B2-1P-600
Datasheet NL 3SIE 132M4B-HS B35 (11kW-400.690V-50Hz) (ALU) | 1313MPB4135AMZ5 | Cantoni Motor | 3-fase motor | 3-fase (standaard) | IE3 | IE3 Premium Efficiëntie | 3SIE 132M4B-HS | Nee | 3SIE 132M4B-HS (80 Nm) (ALU) | 3SIE 132M4B-HS | 132 | 11 | 4 | B3/B5 | B35 (IM 2001) of afgeleiden | Voeten en B5 flens | F (155°C) temperatuurstijging-klasse B (max. 80K) | S1 (continu bedrijf) | -20 to +40°C | ≤ 1000m boven zeeniveau | 1 | IC411 (TEFC) | IP55 | Nee | 93.6 | 400 | 690 | 50 | ∆ | Y | 11 | 11 | 1460 | 1460 | 91.7 | 92.1 | 91.4 | 91.7 | 92.1 | 91.4 | 0.83 | 0.83 | 20.9 | 12.1 | 9.5 | 9.5 | 198.55 | 114.95 | 72 | 72 | 3.2 | 3.2 | 230.4 | 230.4 | 4.4 | 4.4 | 316.8 | 316.8 | 0.057 | 60 dB(A) | 6308 2Z C3 | 6308 2Z C3 | Gesloten lagersmering | Aandrijfzijde | A (halve spie) | Linksom / Rechtsom | RAL 5010 (Gentiaanblauw) | Aluminium | Gietijzer | Gietijzer (screwed) | Boven | M25 (2x) | Naar rechts | Ø38 x 80 mm | 10 x 8 x 70 mm | M12 | 2.67 | 2.08 | 2.31 | 1.36 | 3 | Inclusief PTC 140°C |  | 1313MP02135AMZ5 | TD-221 | BV-204 | CV-104 | NL | Rem (IC411) (standaard) | H2SP 132 | 80 Nm | Nee | 400 V AC | 207 V DC | B2-1P-600
Datasheet NL 3SIE 132M4B-HS B34A (11kW-400.690V-50Hz) (ALU) | 1313MPB4235AMZ5 | Cantoni Motor | 3-fase motor | 3-fase (standaard) | IE3 | IE3 Premium Efficiëntie | 3SIE 132M4B-HS | Nee | 3SIE 132M4B-HS (80 Nm) (ALU) | 3SIE 132M4B-HS | 132 | 11 | 4 | B3/B14A | B34 (IM 2101) of afgeleiden | Voeten en B14A flens | F (155°C) temperatuurstijging-klasse B (max. 80K) | S1 (continu bedrijf) | -20 to +40°C | ≤ 1000m boven zeeniveau | 1 | IC411 (TEFC) | IP55 | Nee | 92.3 | 400 | 690 | 50 | ∆ | Y | 11 | 11 | 1460 | 1460 | 91.7 | 92.1 | 91.4 | 91.7 | 92.1 | 91.4 | 0.83 | 0.83 | 20.9 | 12.1 | 9.5 | 9.5 | 198.55 | 114.95 | 72 | 72 | 3.2 | 3.2 | 230.4 | 230.4 | 4.4 | 4.4 | 316.8 | 316.8 | 0.057 | 60 dB(A) | 6308 2Z C3 | 6308 2Z C3 | Gesloten lagersmering | Aandrijfzijde | A (halve spie) | Linksom / Rechtsom | RAL 5010 (Gentiaanblauw) | Aluminium | Gietijzer | Gietijzer (screwed) | Boven | M25 (2x) | Naar rechts | Ø38 x 80 mm | 10 x 8 x 70 mm | M12 | 2.67 | 2.08 | 2.31 | 1.36 | 3 | Inclusief PTC 140°C |  | 1313MP02235AMZ5 | TD-221 | BV-204 | CV-104 | NL | Rem (IC411) (standaard) | H2SP 132 | 80 Nm | Nee | 400 V AC | 207 V DC | B2-1P-600
Datasheet NL 3SIE 132M4B-HS B34B (11kW-400.690V-50Hz) (ALU) | 1313MPB4335AMZ5 | Cantoni Motor | 3-fase motor | 3-fase (standaard) | IE3 | IE3 Premium Efficiëntie | 3SIE 132M4B-HS | Nee | 3SIE 132M4B-HS (80 Nm) (ALU) | 3SIE 132M4B-HS | 132 | 11 | 4 | B3/B14B | B34 (IM 2101) of afgeleiden | Voeten en B14B flens | F (155°C) temperatuurstijging-klasse B (max. 80K) | S1 (continu bedrijf) | -20 to +40°C | ≤ 1000m boven zeeniveau | 1 | IC411 (TEFC) | IP55 | Nee | 93 | 400 | 690 | 50 | ∆ | Y | 11 | 11 | 1460 | 1460 | 91.7 | 92.1 | 91.4 | 91.7 | 92.1 | 91.4 | 0.83 | 0.83 | 20.9 | 12.1 | 9.5 | 9.5 | 198.55 | 114.95 | 72 | 72 | 3.2 | 3.2 | 230.4 | 230.4 | 4.4 | 4.4 | 316.8 | 316.8 | 0.057 | 60 dB(A) | 6308 2Z C3 | 6308 2Z C3 | Gesloten lagersmering | Aandrijfzijde | A (halve spie) | Linksom / Rechtsom | RAL 5010 (Gentiaanblauw) | Aluminium | Gietijzer | Gietijzer (screwed) | Boven | M25 (2x) | Naar rechts | Ø38 x 80 mm | 10 x 8 x 70 mm | M12 | 2.67 | 2.08 | 2.31 | 1.36 | 3 | Inclusief PTC 140°C |  | 1313MP02335AMZ5 | TD-221 | BV-204 | CV-104 | NL | Rem (IC411) (standaard) | H2SP 132 | 80 Nm | Nee | 400 V AC | 207 V DC | B2-1P-600
Datasheet NL 3SIE 132M4B-HS B5 (11kW-400.690V-50Hz) (ALU) | 1313MPB4435AMZ5 | Cantoni Motor | 3-fase motor | 3-fase (standaard) | IE3 | IE3 Premium Efficiëntie | 3SIE 132M4B-HS | Nee | 3SIE 132M4B-HS (80 Nm) (ALU) | 3SIE 132M4B-HS | 132 | 11 | 4 | B5 | B5 (IM 3001) of afgeleiden | B5 flens | F (155°C) temperatuurstijging-klasse B (max. 80K) | S1 (continu bedrijf) | -20 to +40°C | ≤ 1000m boven zeeniveau | 1 | IC411 (TEFC) | IP55 | Nee | 93.6 | 400 | 690 | 50 | ∆ | Y | 11 | 11 | 1460 | 1460 | 91.7 | 92.1 | 91.4 | 91.7 | 92.1 | 91.4 | 0.83 | 0.83 | 20.9 | 12.1 | 9.5 | 9.5 | 198.55 | 114.95 | 72 | 72 | 3.2 | 3.2 | 230.4 | 230.4 | 4.4 | 4.4 | 316.8 | 316.8 | 0.057 | 60 dB(A) | 6308 2Z C3 | 6308 2Z C3 | Gesloten lagersmering | Aandrijfzijde | A (halve spie) | Linksom / Rechtsom | RAL 5010 (Gentiaanblauw) | Aluminium | Gietijzer |  |  | M25 (2x) | Naar rechts | Ø38 x 80 mm | 10 x 8 x 70 mm | M12 | 2.67 | 2.08 | 2.31 | 1.36 | 3 | Inclusief PTC 140°C |  | 1313MP02435AMZ5 | TD-221 | BV-204 | CV-104 | NL | Rem (IC411) (standaard) | H2SP 132 | 80 Nm | Nee | 400 V AC | 207 V DC | B2-1P-600
Datasheet NL 3SIE 132M4B-HS B14A (11kW-400.690V-50Hz) (ALU) | 1313MPB4635AMZ5 | Cantoni Motor | 3-fase motor | 3-fase (standaard) | IE3 | IE3 Premium Efficiëntie | 3SIE 132M4B-HS | Nee | 3SIE 132M4B-HS (80 Nm) (ALU) | 3SIE 132M4B-HS | 132 | 11 | 4 | B14A | B14 (IM 3601) of afgeleiden | B14A flens | F (155°C) temperatuurstijging-klasse B (max. 80K) | S1 (continu bedrijf) | -20 to +40°C | ≤ 1000m boven zeeniveau | 1 | IC411 (TEFC) | IP55 | Nee | 92.3 | 400 | 690 | 50 | ∆ | Y | 11 | 11 | 1460 | 1460 | 91.7 | 92.1 | 91.4 | 91.7 | 92.1 | 91.4 | 0.83 | 0.83 | 20.9 | 12.1 | 9.5 | 9.5 | 198.55 | 114.95 | 72 | 72 | 3.2 | 3.2 | 230.4 | 230.4 | 4.4 | 4.4 | 316.8 | 316.8 | 0.057 | 60 dB(A) | 6308 2Z C3 | 6308 2Z C3 | Gesloten lagersmering | Aandrijfzijde | A (halve spie) | Linksom / Rechtsom | RAL 5010 (Gentiaanblauw) | Aluminium | Gietijzer |  |  | M25 (2x) | Naar rechts | Ø38 x 80 mm | 10 x 8 x 70 mm | M12 | 2.67 | 2.08 | 2.31 | 1.36 | 3 | Inclusief PTC 140°C |  | 1313MP02635AMZ5 | TD-221 | BV-204 | CV-104 | NL | Rem (IC411) (standaard) | H2SP 132 | 80 Nm | Nee | 400 V AC | 207 V DC | B2-1P-600
Datasheet NL 3SIE 132M4B-HS B14B (11kW-400.690V-50Hz) (ALU) | 1313MPB4835AMZ5 | Cantoni Motor | 3-fase motor | 3-fase (standaard) | IE3 | IE3 Premium Efficiëntie | 3SIE 132M4B-HS | Nee | 3SIE 132M4B-HS (80 Nm) (ALU) | 3SIE 132M4B-HS | 132 | 11 | 4 | B14B | B14 (IM 3601) of afgeleiden | B14B flens | F (155°C) temperatuurstijging-klasse B (max. 80K) | S1 (continu bedrijf) | -20 to +40°C | ≤ 1000m boven zeeniveau | 1 | IC411 (TEFC) | IP55 | Nee | 93 | 400 | 690 | 50 | ∆ | Y | 11 | 11 | 1460 | 1460 | 91.7 | 92.1 | 91.4 | 91.7 | 92.1 | 91.4 | 0.83 | 0.83 | 20.9 | 12.1 | 9.5 | 9.5 | 198.55 | 114.95 | 72 | 72 | 3.2 | 3.2 | 230.4 | 230.4 | 4.4 | 4.4 | 316.8 | 316.8 | 0.057 | 60 dB(A) | 6308 2Z C3 | 6308 2Z C3 | Gesloten lagersmering | Aandrijfzijde | A (halve spie) | Linksom / Rechtsom | RAL 5010 (Gentiaanblauw) | Aluminium | Gietijzer |  |  | M25 (2x) | Naar rechts | Ø38 x 80 mm | 10 x 8 x 70 mm | M12 | 2.67 | 2.08 | 2.31 | 1.36 | 3 | Inclusief PTC 140°C |  | 1313MP02835AMZ5 | TD-221 | BV-204 | CV-104 | NL | Rem (IC411) (standaard) | H2SP 132 | 80 Nm | Nee | 400 V AC | 207 V DC | B2-1P-600
Datasheet NL 3SIE 132M4B-HS B35s (11kW-400.690V-50Hz) (ALU) | 1313MPB4D35AMZ5 | Cantoni Motor | 3-fase motor | 3-fase (standaard) | IE3 | IE3 Premium Efficiëntie | 3SIE 132M4B-HS | Nee | 3SIE 132M4B-HS (80 Nm) (ALU) | 3SIE 132M4B-HS | 132 | 11 | 4 | B3/B5s | B35 (IM 2001) of afgeleiden | Voeten en B5s flens | F (155°C) temperatuurstijging-klasse B (max. 80K) | S1 (continu bedrijf) | -20 to +40°C | ≤ 1000m boven zeeniveau | 1 | IC411 (TEFC) | IP55 | Nee | 93 | 400 | 690 | 50 | ∆ | Y | 11 | 11 | 1460 | 1460 | 91.7 | 92.1 | 91.4 | 91.7 | 92.1 | 91.4 | 0.83 | 0.83 | 20.9 | 12.1 | 9.5 | 9.5 | 198.55 | 114.95 | 72 | 72 | 3.2 | 3.2 | 230.4 | 230.4 | 4.4 | 4.4 | 316.8 | 316.8 | 0.057 | 60 dB(A) | 6308 2Z C3 | 6308 2Z C3 | Gesloten lagersmering | Aandrijfzijde | A (halve spie) | Linksom / Rechtsom | RAL 5010 (Gentiaanblauw) | Aluminium | Gietijzer | Gietijzer (screwed) | Boven | M25 (2x) | Naar rechts | Ø38 x 80 mm | 10 x 8 x 70 mm | M12 | 2.67 | 2.08 | 2.31 | 1.36 | 3 | Inclusief PTC 140°C |  | 1313MP02D35AMZ5 | TD-221 | BV-204 | CV-104 | NL | Rem (IC411) (standaard) | H2SP 132 | 80 Nm | Nee | 400 V AC | 207 V DC | B2-1P-600
Datasheet NL 3SIE 132M4B-HS B5s (11kW-400.690V-50Hz) (ALU) | 1313MPB4E35AMZ5 | Cantoni Motor | 3-fase motor | 3-fase (standaard) | IE3 | IE3 Premium Efficiëntie | 3SIE 132M4B-HS | Nee | 3SIE 132M4B-HS (80 Nm) (ALU) | 3SIE 132M4B-HS | 132 | 11 | 4 | B5s | B5 (IM 3001) of afgeleiden | B5s flens | F (155°C) temperatuurstijging-klasse B (max. 80K) | S1 (continu bedrijf) | -20 to +40°C | ≤ 1000m boven zeeniveau | 1 | IC411 (TEFC) | IP55 | Nee | 93 | 400 | 690 | 50 | ∆ | Y | 11 | 11 | 1460 | 1460 | 91.7 | 92.1 | 91.4 | 91.7 | 92.1 | 91.4 | 0.83 | 0.83 | 20.9 | 12.1 | 9.5 | 9.5 | 198.55 | 114.95 | 72 | 72 | 3.2 | 3.2 | 230.4 | 230.4 | 4.4 | 4.4 | 316.8 | 316.8 | 0.057 | 60 dB(A) | 6308 2Z C3 | 6308 2Z C3 | Gesloten lagersmering | Aandrijfzijde | A (halve spie) | Linksom / Rechtsom | RAL 5010 (Gentiaanblauw) | Aluminium | Gietijzer |  |  | M25 (2x) | Naar rechts | Ø38 x 80 mm | 10 x 8 x 70 mm | M12 | 2.67 | 2.08 | 2.31 | 1.36 | 3 | Inclusief PTC 140°C |  | 1313MP02E35AMZ5 | TD-221 | BV-204 | CV-104 | NL | Rem (IC411) (standaard) | H2SP 132 | 80 Nm | Nee | 400 V AC | 207 V DC | B2-1P-600
Datasheet NL 3SIE 132M6C-HS B3 (7,5kW-400.690V-50Hz) (ALU) | 1313MPC6035AMZ5 | Cantoni Motor | 3-fase motor | 3-fase (standaard) | IE3 | IE3 Premium Efficiëntie | 3SIE 132M6C-HS | Ja | 3SIE 132M6C-HS (80 Nm) (ALU) | 3SIE 132M6C-HS | 132 | 7.5 | 6 | B3 | B3 (IM 1001) of afgeleiden | Voeten | F (155°C) temperatuurstijging-klasse B (max. 80K) | S1 (continu bedrijf) | -20 to +40°C | ≤ 1000m boven zeeniveau | 1 | IC411 (TEFC) | IP55 | Nee | 85 | 400 | 690 | 50 | ∆ | Y | 7.5 | 7.5 | 965 | 965 | 88.4 | 89.5 | 89.5 | 88.4 | 89.5 | 89.5 | 0.76 | 0.76 | 16 | 9.3 | 7.7 | 7.7 | 123.2 | 71.61 | 74.2 | 74.2 | 3.1 | 3.1 | 230.02 | 230.02 | 3.8 | 3.8 | 281.96 | 281.96 | 0.0637 | 61 dB(A) | 6308 2Z C3 | 6308 2Z C3 | Gesloten lagersmering | Aandrijfzijde | A (halve spie) | Linksom / Rechtsom | RAL 5010 (Gentiaanblauw) | Aluminium | Gietijzer | Gietijzer (screwed) | Boven | M25 (2x) | Naar rechts | Ø38 x 80 mm | 10 x 8 x 70 mm | M12 | 3.06 | 2.39 | 2.51 | 1.4 | 3.26 | Inclusief PTC 140°C |  | 1313MP02035AMZ5 | TD-221 | BV-204 | CV-104 | NL | Rem (IC411) (standaard) | H2SP 132 | 80 Nm | Nee | 400 V AC | 207 V DC | B2-1P-600
Datasheet NL 3SIE 132M6C-HS B35 (7,5kW-400.690V-50Hz) (ALU) | 1313MPC6135AMZ5 | Cantoni Motor | 3-fase motor | 3-fase (standaard) | IE3 | IE3 Premium Efficiëntie | 3SIE 132M6C-HS | Nee | 3SIE 132M6C-HS (80 Nm) (ALU) | 3SIE 132M6C-HS | 132 | 7.5 | 6 | B3/B5 | B35 (IM 2001) of afgeleiden | Voeten en B5 flens | F (155°C) temperatuurstijging-klasse B (max. 80K) | S1 (continu bedrijf) | -20 to +40°C | ≤ 1000m boven zeeniveau | 1 | IC411 (TEFC) | IP55 | Nee | 88.6 | 400 | 690 | 50 | ∆ | Y | 7.5 | 7.5 | 965 | 965 | 88.4 | 89.5 | 89.5 | 88.4 | 89.5 | 89.5 | 0.76 | 0.76 | 16 | 9.3 | 7.7 | 7.7 | 123.2 | 71.61 | 74.2 | 74.2 | 3.1 | 3.1 | 230.02 | 230.02 | 3.8 | 3.8 | 281.96 | 281.96 | 0.0637 | 61 dB(A) | 6308 2Z C3 | 6308 2Z C3 | Gesloten lagersmering | Aandrijfzijde | A (halve spie) | Linksom / Rechtsom | RAL 5010 (Gentiaanblauw) | Aluminium | Gietijzer | Gietijzer (screwed) | Boven | M25 (2x) | Naar rechts | Ø38 x 80 mm | 10 x 8 x 70 mm | M12 | 3.06 | 2.39 | 2.51 | 1.4 | 3.26 | Inclusief PTC 140°C |  | 1313MP02135AMZ5 | TD-221 | BV-204 | CV-104 | NL | Rem (IC411) (standaard) | H2SP 132 | 80 Nm | Nee | 400 V AC | 207 V DC | B2-1P-600
Datasheet NL 3SIE 132M6C-HS B34A (7,5kW-400.690V-50Hz) (ALU) | 1313MPC6235AMZ5 | Cantoni Motor | 3-fase motor | 3-fase (standaard) | IE3 | IE3 Premium Efficiëntie | 3SIE 132M6C-HS | Nee | 3SIE 132M6C-HS (80 Nm) (ALU) | 3SIE 132M6C-HS | 132 | 7.5 | 6 | B3/B14A | B34 (IM 2101) of afgeleiden | Voeten en B14A flens | F (155°C) temperatuurstijging-klasse B (max. 80K) | S1 (continu bedrijf) | -20 to +40°C | ≤ 1000m boven zeeniveau | 1 | IC411 (TEFC) | IP55 | Nee | 87.3 | 400 | 690 | 50 | ∆ | Y | 7.5 | 7.5 | 965 | 965 | 88.4 | 89.5 | 89.5 | 88.4 | 89.5 | 89.5 | 0.76 | 0.76 | 16 | 9.3 | 7.7 | 7.7 | 123.2 | 71.61 | 74.2 | 74.2 | 3.1 | 3.1 | 230.02 | 230.02 | 3.8 | 3.8 | 281.96 | 281.96 | 0.0637 | 61 dB(A) | 6308 2Z C3 | 6308 2Z C3 | Gesloten lagersmering | Aandrijfzijde | A (halve spie) | Linksom / Rechtsom | RAL 5010 (Gentiaanblauw) | Aluminium | Gietijzer | Gietijzer (screwed) | Boven | M25 (2x) | Naar rechts | Ø38 x 80 mm | 10 x 8 x 70 mm | M12 | 3.06 | 2.39 | 2.51 | 1.4 | 3.26 | Inclusief PTC 140°C |  | 1313MP02235AMZ5 | TD-221 | BV-204 | CV-104 | NL | Rem (IC411) (standaard) | H2SP 132 | 80 Nm | Nee | 400 V AC | 207 V DC | B2-1P-600
Datasheet NL 3SIE 132M6C-HS B34B (7,5kW-400.690V-50Hz) (ALU) | 1313MPC6335AMZ5 | Cantoni Motor | 3-fase motor | 3-fase (standaard) | IE3 | IE3 Premium Efficiëntie | 3SIE 132M6C-HS | Nee | 3SIE 132M6C-HS (80 Nm) (ALU) | 3SIE 132M6C-HS | 132 | 7.5 | 6 | B3/B14B | B34 (IM 2101) of afgeleiden | Voeten en B14B flens | F (155°C) temperatuurstijging-klasse B (max. 80K) | S1 (continu bedrijf) | -20 to +40°C | ≤ 1000m boven zeeniveau | 1 | IC411 (TEFC) | IP55 | Nee | 88 | 400 | 690 | 50 | ∆ | Y | 7.5 | 7.5 | 965 | 965 | 88.4 | 89.5 | 89.5 | 88.4 | 89.5 | 89.5 | 0.76 | 0.76 | 16 | 9.3 | 7.7 | 7.7 | 123.2 | 71.61 | 74.2 | 74.2 | 3.1 | 3.1 | 230.02 | 230.02 | 3.8 | 3.8 | 281.96 | 281.96 | 0.0637 | 61 dB(A) | 6308 2Z C3 | 6308 2Z C3 | Gesloten lagersmering | Aandrijfzijde | A (halve spie) | Linksom / Rechtsom | RAL 5010 (Gentiaanblauw) | Aluminium | Gietijzer | Gietijzer (screwed) | Boven | M25 (2x) | Naar rechts | Ø38 x 80 mm | 10 x 8 x 70 mm | M12 | 3.06 | 2.39 | 2.51 | 1.4 | 3.26 | Inclusief PTC 140°C |  | 1313MP02335AMZ5 | TD-221 | BV-204 | CV-104 | NL | Rem (IC411) (standaard) | H2SP 132 | 80 Nm | Nee | 400 V AC | 207 V DC | B2-1P-600
Datasheet NL 3SIE 132M6C-HS B5 (7,5kW-400.690V-50Hz) (ALU) | 1313MPC6435AMZ5 | Cantoni Motor | 3-fase motor | 3-fase (standaard) | IE3 | IE3 Premium Efficiëntie | 3SIE 132M6C-HS | Nee | 3SIE 132M6C-HS (80 Nm) (ALU) | 3SIE 132M6C-HS | 132 | 7.5 | 6 | B5 | B5 (IM 3001) of afgeleiden | B5 flens | F (155°C) temperatuurstijging-klasse B (max. 80K) | S1 (continu bedrijf) | -20 to +40°C | ≤ 1000m boven zeeniveau | 1 | IC411 (TEFC) | IP55 | Nee | 88.6 | 400 | 690 | 50 | ∆ | Y | 7.5 | 7.5 | 965 | 965 | 88.4 | 89.5 | 89.5 | 88.4 | 89.5 | 89.5 | 0.76 | 0.76 | 16 | 9.3 | 7.7 | 7.7 | 123.2 | 71.61 | 74.2 | 74.2 | 3.1 | 3.1 | 230.02 | 230.02 | 3.8 | 3.8 | 281.96 | 281.96 | 0.0637 | 61 dB(A) | 6308 2Z C3 | 6308 2Z C3 | Gesloten lagersmering | Aandrijfzijde | A (halve spie) | Linksom / Rechtsom | RAL 5010 (Gentiaanblauw) | Aluminium | Gietijzer |  |  | M25 (2x) | Naar rechts | Ø38 x 80 mm | 10 x 8 x 70 mm | M12 | 3.06 | 2.39 | 2.51 | 1.4 | 3.26 | Inclusief PTC 140°C |  | 1313MP02435AMZ5 | TD-221 | BV-204 | CV-104 | NL | Rem (IC411) (standaard) | H2SP 132 | 80 Nm | Nee | 400 V AC | 207 V DC | B2-1P-600
Datasheet NL 3SIE 132M6C-HS B14A (7,5kW-400.690V-50Hz) (ALU) | 1313MPC6635AMZ5 | Cantoni Motor | 3-fase motor | 3-fase (standaard) | IE3 | IE3 Premium Efficiëntie | 3SIE 132M6C-HS | Nee | 3SIE 132M6C-HS (80 Nm) (ALU) | 3SIE 132M6C-HS | 132 | 7.5 | 6 | B14A | B14 (IM 3601) of afgeleiden | B14A flens | F (155°C) temperatuurstijging-klasse B (max. 80K) | S1 (continu bedrijf) | -20 to +40°C | ≤ 1000m boven zeeniveau | 1 | IC411 (TEFC) | IP55 | Nee | 87.3 | 400 | 690 | 50 | ∆ | Y | 7.5 | 7.5 | 965 | 965 | 88.4 | 89.5 | 89.5 | 88.4 | 89.5 | 89.5 | 0.76 | 0.76 | 16 | 9.3 | 7.7 | 7.7 | 123.2 | 71.61 | 74.2 | 74.2 | 3.1 | 3.1 | 230.02 | 230.02 | 3.8 | 3.8 | 281.96 | 281.96 | 0.0637 | 61 dB(A) | 6308 2Z C3 | 6308 2Z C3 | Gesloten lagersmering | Aandrijfzijde | A (halve spie) | Linksom / Rechtsom | RAL 5010 (Gentiaanblauw) | Aluminium | Gietijzer |  |  | M25 (2x) | Naar rechts | Ø38 x 80 mm | 10 x 8 x 70 mm | M12 | 3.06 | 2.39 | 2.51 | 1.4 | 3.26 | Inclusief PTC 140°C |  | 1313MP02635AMZ5 | TD-221 | BV-204 | CV-104 | NL | Rem (IC411) (standaard) | H2SP 132 | 80 Nm | Nee | 400 V AC | 207 V DC | B2-1P-600
Datasheet NL 3SIE 132M6C-HS B14B (7,5kW-400.690V-50Hz) (ALU) | 1313MPC6835AMZ5 | Cantoni Motor | 3-fase motor | 3-fase (standaard) | IE3 | IE3 Premium Efficiëntie | 3SIE 132M6C-HS | Nee | 3SIE 132M6C-HS (80 Nm) (ALU) | 3SIE 132M6C-HS | 132 | 7.5 | 6 | B14B | B14 (IM 3601) of afgeleiden | B14B flens | F (155°C) temperatuurstijging-klasse B (max. 80K) | S1 (continu bedrijf) | -20 to +40°C | ≤ 1000m boven zeeniveau | 1 | IC411 (TEFC) | IP55 | Nee | 88 | 400 | 690 | 50 | ∆ | Y | 7.5 | 7.5 | 965 | 965 | 88.4 | 89.5 | 89.5 | 88.4 | 89.5 | 89.5 | 0.76 | 0.76 | 16 | 9.3 | 7.7 | 7.7 | 123.2 | 71.61 | 74.2 | 74.2 | 3.1 | 3.1 | 230.02 | 230.02 | 3.8 | 3.8 | 281.96 | 281.96 | 0.0637 | 61 dB(A) | 6308 2Z C3 | 6308 2Z C3 | Gesloten lagersmering | Aandrijfzijde | A (halve spie) | Linksom / Rechtsom | RAL 5010 (Gentiaanblauw) | Aluminium | Gietijzer |  |  | M25 (2x) | Naar rechts | Ø38 x 80 mm | 10 x 8 x 70 mm | M12 | 3.06 | 2.39 | 2.51 | 1.4 | 3.26 | Inclusief PTC 140°C |  | 1313MP02835AMZ5 | TD-221 | BV-204 | CV-104 | NL | Rem (IC411) (standaard) | H2SP 132 | 80 Nm | Nee | 400 V AC | 207 V DC | B2-1P-600
Datasheet NL 3SIE 132M6C-HS B35s (7,5kW-400.690V-50Hz) (ALU) | 1313MPC6D35AMZ5 | Cantoni Motor | 3-fase motor | 3-fase (standaard) | IE3 | IE3 Premium Efficiëntie | 3SIE 132M6C-HS | Nee | 3SIE 132M6C-HS (80 Nm) (ALU) | 3SIE 132M6C-HS | 132 | 7.5 | 6 | B3/B5s | B35 (IM 2001) of afgeleiden | Voeten en B5s flens | F (155°C) temperatuurstijging-klasse B (max. 80K) | S1 (continu bedrijf) | -20 to +40°C | ≤ 1000m boven zeeniveau | 1 | IC411 (TEFC) | IP55 | Nee | 88 | 400 | 690 | 50 | ∆ | Y | 7.5 | 7.5 | 965 | 965 | 88.4 | 89.5 | 89.5 | 88.4 | 89.5 | 89.5 | 0.76 | 0.76 | 16 | 9.3 | 7.7 | 7.7 | 123.2 | 71.61 | 74.2 | 74.2 | 3.1 | 3.1 | 230.02 | 230.02 | 3.8 | 3.8 | 281.96 | 281.96 | 0.0637 | 61 dB(A) | 6308 2Z C3 | 6308 2Z C3 | Gesloten lagersmering | Aandrijfzijde | A (halve spie) | Linksom / Rechtsom | RAL 5010 (Gentiaanblauw) | Aluminium | Gietijzer | Gietijzer (screwed) | Boven | M25 (2x) | Naar rechts | Ø38 x 80 mm | 10 x 8 x 70 mm | M12 | 3.06 | 2.39 | 2.51 | 1.4 | 3.26 | Inclusief PTC 140°C |  | 1313MP02D35AMZ5 | TD-221 | BV-204 | CV-104 | NL | Rem (IC411) (standaard) | H2SP 132 | 80 Nm | Nee | 400 V AC | 207 V DC | B2-1P-600
Datasheet NL 3SIE 132M6C-HS B5s (7,5kW-400.690V-50Hz) (ALU) | 1313MPC6E35AMZ5 | Cantoni Motor | 3-fase motor | 3-fase (standaard) | IE3 | IE3 Premium Efficiëntie | 3SIE 132M6C-HS | Nee | 3SIE 132M6C-HS (80 Nm) (ALU) | 3SIE 132M6C-HS | 132 | 7.5 | 6 | B5s | B5 (IM 3001) of afgeleiden | B5s flens | F (155°C) temperatuurstijging-klasse B (max. 80K) | S1 (continu bedrijf) | -20 to +40°C | ≤ 1000m boven zeeniveau | 1 | IC411 (TEFC) | IP55 | Nee | 88 | 400 | 690 | 50 | ∆ | Y | 7.5 | 7.5 | 965 | 965 | 88.4 | 89.5 | 89.5 | 88.4 | 89.5 | 89.5 | 0.76 | 0.76 | 16 | 9.3 | 7.7 | 7.7 | 123.2 | 71.61 | 74.2 | 74.2 | 3.1 | 3.1 | 230.02 | 230.02 | 3.8 | 3.8 | 281.96 | 281.96 | 0.0637 | 61 dB(A) | 6308 2Z C3 | 6308 2Z C3 | Gesloten lagersmering | Aandrijfzijde | A (halve spie) | Linksom / Rechtsom | RAL 5010 (Gentiaanblauw) | Aluminium | Gietijzer |  |  | M25 (2x) | Naar rechts | Ø38 x 80 mm | 10 x 8 x 70 mm | M12 | 3.06 | 2.39 | 2.51 | 1.4 | 3.26 | Inclusief PTC 140°C |  | 1313MP02E35AMZ5 | TD-221 | BV-204 | CV-104 | NL | Rem (IC411) (standaard) | H2SP 132 | 80 Nm | Nee | 400 V AC | 207 V DC | B2-1P-600
Datasheet NL 3SIE 132S4-HS B3 (5,5kW-400.690V-50Hz) (ALU) | 1313S004035AMZ5 | Cantoni Motor | 3-fase motor | 3-fase (standaard) | IE3 | IE3 Premium Efficiëntie | 3SIE 132S4-HS | Ja | 3SIE 132S4-HS (80 Nm) (ALU) | 3SIE 132S4-HS | 132 | 5.5 | 4 | B3 | B3 (IM 1001) of afgeleiden | Voeten | F (155°C) temperatuurstijging-klasse B (max. 80K) | S1 (continu bedrijf) | -20 to +40°C | ≤ 1000m boven zeeniveau | 1 | IC411 (TEFC) | IP55 | Nee | 75 | 400 | 690 | 50 | ∆ | Y | 5.5 | 5.5 | 1465 | 1465 | 89.5 | 90 | 89.6 | 89.5 | 90 | 89.6 | 0.85 | 0.85 | 10.4 | 6 | 8.5 | 8.5 | 88.4 | 51 | 35.7 | 35.7 | 2.5 | 2.5 | 89.25 | 89.25 | 3.4 | 3.4 | 121.38 | 121.38 | 0.036 | 59 dB(A) | 6308 2Z C3 | 6308 2Z C3 | Gesloten lagersmering | Aandrijfzijde | A (halve spie) | Linksom / Rechtsom | RAL 5010 (Gentiaanblauw) | Aluminium | Gietijzer | Gietijzer (screwed) | Boven | M25 (2x) | Naar rechts | Ø38 x 80 mm | 10 x 8 x 70 mm | M12 | 2.67 | 2.08 | 2.31 | 1.36 | 3 | Inclusief PTC 140°C |  | 1313SA02035AMZ5 | TD-221 | BV-204 | CV-104 | NL | Rem (IC411) (standaard) | H2SP 132 | 80 Nm | Nee | 400 V AC | 207 V DC | B2-1P-600
Datasheet NL 3SIE 132S4-HS B35 (5,5kW-400.690V-50Hz) (ALU) | 1313S004135AMZ5 | Cantoni Motor | 3-fase motor | 3-fase (standaard) | IE3 | IE3 Premium Efficiëntie | 3SIE 132S4-HS | Nee | 3SIE 132S4-HS (80 Nm) (ALU) | 3SIE 132S4-HS | 132 | 5.5 | 4 | B3/B5 | B35 (IM 2001) of afgeleiden | Voeten en B5 flens | F (155°C) temperatuurstijging-klasse B (max. 80K) | S1 (continu bedrijf) | -20 to +40°C | ≤ 1000m boven zeeniveau | 1 | IC411 (TEFC) | IP55 | Nee | 78.6 | 400 | 690 | 50 | ∆ | Y | 5.5 | 5.5 | 1465 | 1465 | 89.5 | 90 | 89.6 | 89.5 | 90 | 89.6 | 0.85 | 0.85 | 10.4 | 6 | 8.5 | 8.5 | 88.4 | 51 | 35.7 | 35.7 | 2.5 | 2.5 | 89.25 | 89.25 | 3.4 | 3.4 | 121.38 | 121.38 | 0.036 | 59 dB(A) | 6308 2Z C3 | 6308 2Z C3 | Gesloten lagersmering | Aandrijfzijde | A (halve spie) | Linksom / Rechtsom | RAL 5010 (Gentiaanblauw) | Aluminium | Gietijzer | Gietijzer (screwed) | Boven | M25 (2x) | Naar rechts | Ø38 x 80 mm | 10 x 8 x 70 mm | M12 | 2.67 | 2.08 | 2.31 | 1.36 | 3 | Inclusief PTC 140°C |  | 1313SA02135AMZ5 | TD-221 | BV-204 | CV-104 | NL | Rem (IC411) (standaard) | H2SP 132 | 80 Nm | Nee | 400 V AC | 207 V DC | B2-1P-600
Datasheet NL 3SIE 132S4-HS B34A (5,5kW-400.690V-50Hz) (ALU) | 1313S004235AMZ5 | Cantoni Motor | 3-fase motor | 3-fase (standaard) | IE3 | IE3 Premium Efficiëntie | 3SIE 132S4-HS | Nee | 3SIE 132S4-HS (80 Nm) (ALU) | 3SIE 132S4-HS | 132 | 5.5 | 4 | B3/B14A | B34 (IM 2101) of afgeleiden | Voeten en B14A flens | F (155°C) temperatuurstijging-klasse B (max. 80K) | S1 (continu bedrijf) | -20 to +40°C | ≤ 1000m boven zeeniveau | 1 | IC411 (TEFC) | IP55 | Nee | 77.3 | 400 | 690 | 50 | ∆ | Y | 5.5 | 5.5 | 1465 | 1465 | 89.5 | 90 | 89.6 | 89.5 | 90 | 89.6 | 0.85 | 0.85 | 10.4 | 6 | 8.5 | 8.5 | 88.4 | 51 | 35.7 | 35.7 | 2.5 | 2.5 | 89.25 | 89.25 | 3.4 | 3.4 | 121.38 | 121.38 | 0.036 | 59 dB(A) | 6308 2Z C3 | 6308 2Z C3 | Gesloten lagersmering | Aandrijfzijde | A (halve spie) | Linksom / Rechtsom | RAL 5010 (Gentiaanblauw) | Aluminium | Gietijzer | Gietijzer (screwed) | Boven | M25 (2x) | Naar rechts | Ø38 x 80 mm | 10 x 8 x 70 mm | M12 | 2.67 | 2.08 | 2.31 | 1.36 | 3 | Inclusief PTC 140°C |  | 1313SA02235AMZ5 | TD-221 | BV-204 | CV-104 | NL | Rem (IC411) (standaard) | H2SP 132 | 80 Nm | Nee | 400 V AC | 207 V DC | B2-1P-600
Datasheet NL 3SIE 132S4-HS B34B (5,5kW-400.690V-50Hz) (ALU) | 1313S004335AMZ5 | Cantoni Motor | 3-fase motor | 3-fase (standaard) | IE3 | IE3 Premium Efficiëntie | 3SIE 132S4-HS | Nee | 3SIE 132S4-HS (80 Nm) (ALU) | 3SIE 132S4-HS | 132 | 5.5 | 4 | B3/B14B | B34 (IM 2101) of afgeleiden | Voeten en B14B flens | F (155°C) temperatuurstijging-klasse B (max. 80K) | S1 (continu bedrijf) | -20 to +40°C | ≤ 1000m boven zeeniveau | 1 | IC411 (TEFC) | IP55 | Nee | 78 | 400 | 690 | 50 | ∆ | Y | 5.5 | 5.5 | 1465 | 1465 | 89.5 | 90 | 89.6 | 89.5 | 90 | 89.6 | 0.85 | 0.85 | 10.4 | 6 | 8.5 | 8.5 | 88.4 | 51 | 35.7 | 35.7 | 2.5 | 2.5 | 89.25 | 89.25 | 3.4 | 3.4 | 121.38 | 121.38 | 0.036 | 59 dB(A) | 6308 2Z C3 | 6308 2Z C3 | Gesloten lagersmering | Aandrijfzijde | A (halve spie) | Linksom / Rechtsom | RAL 5010 (Gentiaanblauw) | Aluminium | Gietijzer | Gietijzer (screwed) | Boven | M25 (2x) | Naar rechts | Ø38 x 80 mm | 10 x 8 x 70 mm | M12 | 2.67 | 2.08 | 2.31 | 1.36 | 3 | Inclusief PTC 140°C |  | 1313SA02335AMZ5 | TD-221 | BV-204 | CV-104 | NL | Rem (IC411) (standaard) | H2SP 132 | 80 Nm | Nee | 400 V AC | 207 V DC | B2-1P-600
Datasheet NL 3SIE 132S4-HS B5 (5,5kW-400.690V-50Hz) (ALU) | 1313S004435AMZ5 | Cantoni Motor | 3-fase motor | 3-fase (standaard) | IE3 | IE3 Premium Efficiëntie | 3SIE 132S4-HS | Nee | 3SIE 132S4-HS (80 Nm) (ALU) | 3SIE 132S4-HS | 132 | 5.5 | 4 | B5 | B5 (IM 3001) of afgeleiden | B5 flens | F (155°C) temperatuurstijging-klasse B (max. 80K) | S1 (continu bedrijf) | -20 to +40°C | ≤ 1000m boven zeeniveau | 1 | IC411 (TEFC) | IP55 | Nee | 78.6 | 400 | 690 | 50 | ∆ | Y | 5.5 | 5.5 | 1465 | 1465 | 89.5 | 90 | 89.6 | 89.5 | 90 | 89.6 | 0.85 | 0.85 | 10.4 | 6 | 8.5 | 8.5 | 88.4 | 51 | 35.7 | 35.7 | 2.5 | 2.5 | 89.25 | 89.25 | 3.4 | 3.4 | 121.38 | 121.38 | 0.036 | 59 dB(A) | 6308 2Z C3 | 6308 2Z C3 | Gesloten lagersmering | Aandrijfzijde | A (halve spie) | Linksom / Rechtsom | RAL 5010 (Gentiaanblauw) | Aluminium | Gietijzer |  |  | M25 (2x) | Naar rechts | Ø38 x 80 mm | 10 x 8 x 70 mm | M12 | 2.67 | 2.08 | 2.31 | 1.36 | 3 | Inclusief PTC 140°C |  | 1313SA02435AMZ5 | TD-221 | BV-204 | CV-104 | NL | Rem (IC411) (standaard) | H2SP 132 | 80 Nm | Nee | 400 V AC | 207 V DC | B2-1P-600
Datasheet NL 3SIE 132S4-HS B14A (5,5kW-400.690V-50Hz) (ALU) | 1313S004635AMZ5 | Cantoni Motor | 3-fase motor | 3-fase (standaard) | IE3 | IE3 Premium Efficiëntie | 3SIE 132S4-HS | Nee | 3SIE 132S4-HS (80 Nm) (ALU) | 3SIE 132S4-HS | 132 | 5.5 | 4 | B14A | B14 (IM 3601) of afgeleiden | B14A flens | F (155°C) temperatuurstijging-klasse B (max. 80K) | S1 (continu bedrijf) | -20 to +40°C | ≤ 1000m boven zeeniveau | 1 | IC411 (TEFC) | IP55 | Nee | 77.3 | 400 | 690 | 50 | ∆ | Y | 5.5 | 5.5 | 1465 | 1465 | 89.5 | 90 | 89.6 | 89.5 | 90 | 89.6 | 0.85 | 0.85 | 10.4 | 6 | 8.5 | 8.5 | 88.4 | 51 | 35.7 | 35.7 | 2.5 | 2.5 | 89.25 | 89.25 | 3.4 | 3.4 | 121.38 | 121.38 | 0.036 | 59 dB(A) | 6308 2Z C3 | 6308 2Z C3 | Gesloten lagersmering | Aandrijfzijde | A (halve spie) | Linksom / Rechtsom | RAL 5010 (Gentiaanblauw) | Aluminium | Gietijzer |  |  | M25 (2x) | Naar rechts | Ø38 x 80 mm | 10 x 8 x 70 mm | M12 | 2.67 | 2.08 | 2.31 | 1.36 | 3 | Inclusief PTC 140°C |  | 1313SA02635AMZ5 | TD-221 | BV-204 | CV-104 | NL | Rem (IC411) (standaard) | H2SP 132 | 80 Nm | Nee | 400 V AC | 207 V DC | B2-1P-600
Datasheet NL 3SIE 132S4-HS B14B (5,5kW-400.690V-50Hz) (ALU) | 1313S004835AMZ5 | Cantoni Motor | 3-fase motor | 3-fase (standaard) | IE3 | IE3 Premium Efficiëntie | 3SIE 132S4-HS | Nee | 3SIE 132S4-HS (80 Nm) (ALU) | 3SIE 132S4-HS | 132 | 5.5 | 4 | B14B | B14 (IM 3601) of afgeleiden | B14B flens | F (155°C) temperatuurstijging-klasse B (max. 80K) | S1 (continu bedrijf) | -20 to +40°C | ≤ 1000m boven zeeniveau | 1 | IC411 (TEFC) | IP55 | Nee | 78 | 400 | 690 | 50 | ∆ | Y | 5.5 | 5.5 | 1465 | 1465 | 89.5 | 90 | 89.6 | 89.5 | 90 | 89.6 | 0.85 | 0.85 | 10.4 | 6 | 8.5 | 8.5 | 88.4 | 51 | 35.7 | 35.7 | 2.5 | 2.5 | 89.25 | 89.25 | 3.4 | 3.4 | 121.38 | 121.38 | 0.036 | 59 dB(A) | 6308 2Z C3 | 6308 2Z C3 | Gesloten lagersmering | Aandrijfzijde | A (halve spie) | Linksom / Rechtsom | RAL 5010 (Gentiaanblauw) | Aluminium | Gietijzer |  |  | M25 (2x) | Naar rechts | Ø38 x 80 mm | 10 x 8 x 70 mm | M12 | 2.67 | 2.08 | 2.31 | 1.36 | 3 | Inclusief PTC 140°C |  | 1313SA02835AMZ5 | TD-221 | BV-204 | CV-104 | NL | Rem (IC411) (standaard) | H2SP 132 | 80 Nm | Nee | 400 V AC | 207 V DC | B2-1P-600
Datasheet NL 3SIE 132S4-HS B35s (5,5kW-400.690V-50Hz) (ALU) | 1313S004D35AMZ5 | Cantoni Motor | 3-fase motor | 3-fase (standaard) | IE3 | IE3 Premium Efficiëntie | 3SIE 132S4-HS | Nee | 3SIE 132S4-HS (80 Nm) (ALU) | 3SIE 132S4-HS | 132 | 5.5 | 4 | B3/B5s | B35 (IM 2001) of afgeleiden | Voeten en B5s flens | F (155°C) temperatuurstijging-klasse B (max. 80K) | S1 (continu bedrijf) | -20 to +40°C | ≤ 1000m boven zeeniveau | 1 | IC411 (TEFC) | IP55 | Nee | 78 | 400 | 690 | 50 | ∆ | Y | 5.5 | 5.5 | 1465 | 1465 | 89.5 | 90 | 89.6 | 89.5 | 90 | 89.6 | 0.85 | 0.85 | 10.4 | 6 | 8.5 | 8.5 | 88.4 | 51 | 35.7 | 35.7 | 2.5 | 2.5 | 89.25 | 89.25 | 3.4 | 3.4 | 121.38 | 121.38 | 0.036 | 59 dB(A) | 6308 2Z C3 | 6308 2Z C3 | Gesloten lagersmering | Aandrijfzijde | A (halve spie) | Linksom / Rechtsom | RAL 5010 (Gentiaanblauw) | Aluminium | Gietijzer | Gietijzer (screwed) | Boven | M25 (2x) | Naar rechts | Ø38 x 80 mm | 10 x 8 x 70 mm | M12 | 2.67 | 2.08 | 2.31 | 1.36 | 3 | Inclusief PTC 140°C |  | 1313SA02D35AMZ5 | TD-221 | BV-204 | CV-104 | NL | Rem (IC411) (standaard) | H2SP 132 | 80 Nm | Nee | 400 V AC | 207 V DC | B2-1P-600
Datasheet NL 3SIE 132S4-HS B5s (5,5kW-400.690V-50Hz) (ALU) | 1313S004E35AMZ5 | Cantoni Motor | 3-fase motor | 3-fase (standaard) | IE3 | IE3 Premium Efficiëntie | 3SIE 132S4-HS | Nee | 3SIE 132S4-HS (80 Nm) (ALU) | 3SIE 132S4-HS | 132 | 5.5 | 4 | B5s | B5 (IM 3001) of afgeleiden | B5s flens | F (155°C) temperatuurstijging-klasse B (max. 80K) | S1 (continu bedrijf) | -20 to +40°C | ≤ 1000m boven zeeniveau | 1 | IC411 (TEFC) | IP55 | Nee | 78 | 400 | 690 | 50 | ∆ | Y | 5.5 | 5.5 | 1465 | 1465 | 89.5 | 90 | 89.6 | 89.5 | 90 | 89.6 | 0.85 | 0.85 | 10.4 | 6 | 8.5 | 8.5 | 88.4 | 51 | 35.7 | 35.7 | 2.5 | 2.5 | 89.25 | 89.25 | 3.4 | 3.4 | 121.38 | 121.38 | 0.036 | 59 dB(A) | 6308 2Z C3 | 6308 2Z C3 | Gesloten lagersmering | Aandrijfzijde | A (halve spie) | Linksom / Rechtsom | RAL 5010 (Gentiaanblauw) | Aluminium | Gietijzer |  |  | M25 (2x) | Naar rechts | Ø38 x 80 mm | 10 x 8 x 70 mm | M12 | 2.67 | 2.08 | 2.31 | 1.36 | 3 | Inclusief PTC 140°C |  | 1313SA02E35AMZ5 | TD-221 | BV-204 | CV-104 | NL | Rem (IC411) (standaard) | H2SP 132 | 80 Nm | Nee | 400 V AC | 207 V DC | B2-1P-600
Datasheet NL 3SIE 132S6-HS B3 (3kW-230.400V-50Hz) (ALU) | 1313S006025AMZ5 | Cantoni Motor | 3-fase motor | 3-fase (standaard) | IE3 | IE3 Premium Efficiëntie | 3SIE 132S6-HS | Nee | 3SIE 132S6-HS (80 Nm) (ALU) | 3SIE 132S6-HS | 132 | 3 | 6 | B3 | B3 (IM 1001) of afgeleiden | Voeten | F (155°C) temperatuurstijging-klasse B (max. 80K) | S1 (continu bedrijf) | -20 to +40°C | ≤ 1000m boven zeeniveau | 1 | IC411 (TEFC) | IP55 | Nee | 66 | 230 | 400 | 50 | ∆ | Y | 3 | 3 | 965 | 965 | 84.9 | 86.1 | 85.6 | 84.9 | 86.1 | 85.6 | 0.81 | 0.81 | 10.9 | 6.2 | 6.3 | 6.3 | 68.67 | 39.06 | 29.7 | 29.7 | 2 | 2 | 59.4 | 59.4 | 2.6 | 2.6 | 77.22 | 77.22 | 0.044 | 58 dB(A) | 6308 2Z C3 | 6308 2Z C3 | Gesloten lagersmering | Aandrijfzijde | A (halve spie) | Linksom / Rechtsom | RAL 5010 (Gentiaanblauw) | Aluminium | Gietijzer | Gietijzer (screwed) | Boven | M25 (2x) | Naar rechts | Ø38 x 80 mm | 10 x 8 x 70 mm | M12 | 3.06 | 2.39 | 2.51 | 1.4 | 3.26 | Inclusief PTC 140°C |  | 1313SA02035AMZ5 | TD-221 | BV-204 | CV-104 | NL | Rem (IC411) (standaard) | H2SP 132 | 80 Nm | Nee | 400 V AC | 207 V DC | B2-1P-600
Datasheet NL 3SIE 132S6-HS B3 (3kW-400.690V-50Hz) (ALU) | 1313S006035AMZ5 | Cantoni Motor | 3-fase motor | 3-fase (standaard) | IE3 | IE3 Premium Efficiëntie | 3SIE 132S6-HS | Ja | 3SIE 132S6-HS (80 Nm) (ALU) | 3SIE 132S6-HS | 132 | 3 | 6 | B3 | B3 (IM 1001) of afgeleiden | Voeten | F (155°C) temperatuurstijging-klasse B (max. 80K) | S1 (continu bedrijf) | -20 to +40°C | ≤ 1000m boven zeeniveau | 1 | IC411 (TEFC) | IP55 | Nee | 66 | 400 | 690 | 50 | ∆ | Y | 3 | 3 | 965 | 965 | 84.9 | 86.1 | 85.6 | 84.9 | 86.1 | 85.6 | 0.81 | 0.81 | 6.2 | 3.6 | 6.3 | 6.3 | 39.06 | 22.68 | 29.7 | 29.7 | 2 | 2 | 59.4 | 59.4 | 2.6 | 2.6 | 77.22 | 77.22 | 0.044 | 58 dB(A) | 6308 2Z C3 | 6308 2Z C3 | Gesloten lagersmering | Aandrijfzijde | A (halve spie) | Linksom / Rechtsom | RAL 5010 (Gentiaanblauw) | Aluminium | Gietijzer | Gietijzer (screwed) | Boven | M25 (2x) | Naar rechts | Ø38 x 80 mm | 10 x 8 x 70 mm | M12 | 3.06 | 2.39 | 2.51 | 1.4 | 3.26 | Inclusief PTC 140°C |  | 1313SA02035AMZ5 | TD-221 | BV-204 | CV-104 | NL | Rem (IC411) (standaard) | H2SP 132 | 80 Nm | Nee | 400 V AC | 207 V DC | B2-1P-600
Datasheet NL 3SIE 132S6-HS B35 (3kW-230.400V-50Hz) (ALU) | 1313S006125AMZ5 | Cantoni Motor | 3-fase motor | 3-fase (standaard) | IE3 | IE3 Premium Efficiëntie | 3SIE 132S6-HS | Nee | 3SIE 132S6-HS (80 Nm) (ALU) | 3SIE 132S6-HS | 132 | 3 | 6 | B3/B5 | B35 (IM 2001) of afgeleiden | Voeten en B5 flens | F (155°C) temperatuurstijging-klasse B (max. 80K) | S1 (continu bedrijf) | -20 to +40°C | ≤ 1000m boven zeeniveau | 1 | IC411 (TEFC) | IP55 | Nee | 69.6 | 230 | 400 | 50 | ∆ | Y | 3 | 3 | 965 | 965 | 84.9 | 86.1 | 85.6 | 84.9 | 86.1 | 85.6 | 0.81 | 0.81 | 10.9 | 6.2 | 6.3 | 6.3 | 68.67 | 39.06 | 29.7 | 29.7 | 2 | 2 | 59.4 | 59.4 | 2.6 | 2.6 | 77.22 | 77.22 | 0.044 | 58 dB(A) | 6308 2Z C3 | 6308 2Z C3 | Gesloten lagersmering | Aandrijfzijde | A (halve spie) | Linksom / Rechtsom | RAL 5010 (Gentiaanblauw) | Aluminium | Gietijzer | Gietijzer (screwed) | Boven | M25 (2x) | Naar rechts | Ø38 x 80 mm | 10 x 8 x 70 mm | M12 | 3.06 | 2.39 | 2.51 | 1.4 | 3.26 | Inclusief PTC 140°C |  | 1313SA02135AMZ5 | TD-221 | BV-204 | CV-104 | NL | Rem (IC411) (standaard) | H2SP 132 | 80 Nm | Nee | 400 V AC | 207 V DC | B2-1P-600
Datasheet NL 3SIE 132S6-HS B35 (3kW-400.690V-50Hz) (ALU) | 1313S006135AMZ5 | Cantoni Motor | 3-fase motor | 3-fase (standaard) | IE3 | IE3 Premium Efficiëntie | 3SIE 132S6-HS | Nee | 3SIE 132S6-HS (80 Nm) (ALU) | 3SIE 132S6-HS | 132 | 3 | 6 | B3/B5 | B35 (IM 2001) of afgeleiden | Voeten en B5 flens | F (155°C) temperatuurstijging-klasse B (max. 80K) | S1 (continu bedrijf) | -20 to +40°C | ≤ 1000m boven zeeniveau | 1 | IC411 (TEFC) | IP55 | Nee | 69.6 | 400 | 690 | 50 | ∆ | Y | 3 | 3 | 965 | 965 | 84.9 | 86.1 | 85.6 | 84.9 | 86.1 | 85.6 | 0.81 | 0.81 | 6.2 | 3.6 | 6.3 | 6.3 | 39.06 | 22.68 | 29.7 | 29.7 | 2 | 2 | 59.4 | 59.4 | 2.6 | 2.6 | 77.22 | 77.22 | 0.044 | 58 dB(A) | 6308 2Z C3 | 6308 2Z C3 | Gesloten lagersmering | Aandrijfzijde | A (halve spie) | Linksom / Rechtsom | RAL 5010 (Gentiaanblauw) | Aluminium | Gietijzer | Gietijzer (screwed) | Boven | M25 (2x) | Naar rechts | Ø38 x 80 mm | 10 x 8 x 70 mm | M12 | 3.06 | 2.39 | 2.51 | 1.4 | 3.26 | Inclusief PTC 140°C |  | 1313SA02135AMZ5 | TD-221 | BV-204 | CV-104 | NL | Rem (IC411) (standaard) | H2SP 132 | 80 Nm | Nee | 400 V AC | 207 V DC | B2-1P-600
Datasheet NL 3SIE 132S6-HS B34A (3kW-230.400V-50Hz) (ALU) | 1313S006225AMZ5 | Cantoni Motor | 3-fase motor | 3-fase (standaard) | IE3 | IE3 Premium Efficiëntie | 3SIE 132S6-HS | Nee | 3SIE 132S6-HS (80 Nm) (ALU) | 3SIE 132S6-HS | 132 | 3 | 6 | B3/B14A | B34 (IM 2101) of afgeleiden | Voeten en B14A flens | F (155°C) temperatuurstijging-klasse B (max. 80K) | S1 (continu bedrijf) | -20 to +40°C | ≤ 1000m boven zeeniveau | 1 | IC411 (TEFC) | IP55 | Nee | 68.3 | 230 | 400 | 50 | ∆ | Y | 3 | 3 | 965 | 965 | 84.9 | 86.1 | 85.6 | 84.9 | 86.1 | 85.6 | 0.81 | 0.81 | 10.9 | 6.2 | 6.3 | 6.3 | 68.67 | 39.06 | 29.7 | 29.7 | 2 | 2 | 59.4 | 59.4 | 2.6 | 2.6 | 77.22 | 77.22 | 0.044 | 58 dB(A) | 6308 2Z C3 | 6308 2Z C3 | Gesloten lagersmering | Aandrijfzijde | A (halve spie) | Linksom / Rechtsom | RAL 5010 (Gentiaanblauw) | Aluminium | Gietijzer | Gietijzer (screwed) | Boven | M25 (2x) | Naar rechts | Ø38 x 80 mm | 10 x 8 x 70 mm | M12 | 3.06 | 2.39 | 2.51 | 1.4 | 3.26 | Inclusief PTC 140°C |  | 1313SA02235AMZ5 | TD-221 | BV-204 | CV-104 | NL | Rem (IC411) (standaard) | H2SP 132 | 80 Nm | Nee | 400 V AC | 207 V DC | B2-1P-600
Datasheet NL 3SIE 132S6-HS B34A (3kW-400.690V-50Hz) (ALU) | 1313S006235AMZ5 | Cantoni Motor | 3-fase motor | 3-fase (standaard) | IE3 | IE3 Premium Efficiëntie | 3SIE 132S6-HS | Nee | 3SIE 132S6-HS (80 Nm) (ALU) | 3SIE 132S6-HS | 132 | 3 | 6 | B3/B14A | B34 (IM 2101) of afgeleiden | Voeten en B14A flens | F (155°C) temperatuurstijging-klasse B (max. 80K) | S1 (continu bedrijf) | -20 to +40°C | ≤ 1000m boven zeeniveau | 1 | IC411 (TEFC) | IP55 | Nee | 68.3 | 400 | 690 | 50 | ∆ | Y | 3 | 3 | 965 | 965 | 84.9 | 86.1 | 85.6 | 84.9 | 86.1 | 85.6 | 0.81 | 0.81 | 6.2 | 3.6 | 6.3 | 6.3 | 39.06 | 22.68 | 29.7 | 29.7 | 2 | 2 | 59.4 | 59.4 | 2.6 | 2.6 | 77.22 | 77.22 | 0.044 | 58 dB(A) | 6308 2Z C3 | 6308 2Z C3 | Gesloten lagersmering | Aandrijfzijde | A (halve spie) | Linksom / Rechtsom | RAL 5010 (Gentiaanblauw) | Aluminium | Gietijzer | Gietijzer (screwed) | Boven | M25 (2x) | Naar rechts | Ø38 x 80 mm | 10 x 8 x 70 mm | M12 | 3.06 | 2.39 | 2.51 | 1.4 | 3.26 | Inclusief PTC 140°C |  | 1313SA02235AMZ5 | TD-221 | BV-204 | CV-104 | NL | Rem (IC411) (standaard) | H2SP 132 | 80 Nm | Nee | 400 V AC | 207 V DC | B2-1P-600
Datasheet NL 3SIE 132S6-HS B34B (3kW-230.400V-50Hz) (ALU) | 1313S006325AMZ5 | Cantoni Motor | 3-fase motor | 3-fase (standaard) | IE3 | IE3 Premium Efficiëntie | 3SIE 132S6-HS | Nee | 3SIE 132S6-HS (80 Nm) (ALU) | 3SIE 132S6-HS | 132 | 3 | 6 | B3/B14B | B34 (IM 2101) of afgeleiden | Voeten en B14B flens | F (155°C) temperatuurstijging-klasse B (max. 80K) | S1 (continu bedrijf) | -20 to +40°C | ≤ 1000m boven zeeniveau | 1 | IC411 (TEFC) | IP55 | Nee | 69 | 230 | 400 | 50 | ∆ | Y | 3 | 3 | 965 | 965 | 84.9 | 86.1 | 85.6 | 84.9 | 86.1 | 85.6 | 0.81 | 0.81 | 10.9 | 6.2 | 6.3 | 6.3 | 68.67 | 39.06 | 29.7 | 29.7 | 2 | 2 | 59.4 | 59.4 | 2.6 | 2.6 | 77.22 | 77.22 | 0.044 | 58 dB(A) | 6308 2Z C3 | 6308 2Z C3 | Gesloten lagersmering | Aandrijfzijde | A (halve spie) | Linksom / Rechtsom | RAL 5010 (Gentiaanblauw) | Aluminium | Gietijzer | Gietijzer (screwed) | Boven | M25 (2x) | Naar rechts | Ø38 x 80 mm | 10 x 8 x 70 mm | M12 | 3.06 | 2.39 | 2.51 | 1.4 | 3.26 | Inclusief PTC 140°C |  | 1313SA02335AMZ5 | TD-221 | BV-204 | CV-104 | NL | Rem (IC411) (standaard) | H2SP 132 | 80 Nm | Nee | 400 V AC | 207 V DC | B2-1P-600
Datasheet NL 3SIE 132S6-HS B34B (3kW-400.690V-50Hz) (ALU) | 1313S006335AMZ5 | Cantoni Motor | 3-fase motor | 3-fase (standaard) | IE3 | IE3 Premium Efficiëntie | 3SIE 132S6-HS | Nee | 3SIE 132S6-HS (80 Nm) (ALU) | 3SIE 132S6-HS | 132 | 3 | 6 | B3/B14B | B34 (IM 2101) of afgeleiden | Voeten en B14B flens | F (155°C) temperatuurstijging-klasse B (max. 80K) | S1 (continu bedrijf) | -20 to +40°C | ≤ 1000m boven zeeniveau | 1 | IC411 (TEFC) | IP55 | Nee | 69 | 400 | 690 | 50 | ∆ | Y | 3 | 3 | 965 | 965 | 84.9 | 86.1 | 85.6 | 84.9 | 86.1 | 85.6 | 0.81 | 0.81 | 6.2 | 3.6 | 6.3 | 6.3 | 39.06 | 22.68 | 29.7 | 29.7 | 2 | 2 | 59.4 | 59.4 | 2.6 | 2.6 | 77.22 | 77.22 | 0.044 | 58 dB(A) | 6308 2Z C3 | 6308 2Z C3 | Gesloten lagersmering | Aandrijfzijde | A (halve spie) | Linksom / Rechtsom | RAL 5010 (Gentiaanblauw) | Aluminium | Gietijzer | Gietijzer (screwed) | Boven | M25 (2x) | Naar rechts | Ø38 x 80 mm | 10 x 8 x 70 mm | M12 | 3.06 | 2.39 | 2.51 | 1.4 | 3.26 | Inclusief PTC 140°C |  | 1313SA02335AMZ5 | TD-221 | BV-204 | CV-104 | NL | Rem (IC411) (standaard) | H2SP 132 | 80 Nm | Nee | 400 V AC | 207 V DC | B2-1P-600
Datasheet NL 3SIE 132S6-HS B5 (3kW-230.400V-50Hz) (ALU) | 1313S006425AMZ5 | Cantoni Motor | 3-fase motor | 3-fase (standaard) | IE3 | IE3 Premium Efficiëntie | 3SIE 132S6-HS | Nee | 3SIE 132S6-HS (80 Nm) (ALU) | 3SIE 132S6-HS | 132 | 3 | 6 | B5 | B5 (IM 3001) of afgeleiden | B5 flens | F (155°C) temperatuurstijging-klasse B (max. 80K) | S1 (continu bedrijf) | -20 to +40°C | ≤ 1000m boven zeeniveau | 1 | IC411 (TEFC) | IP55 | Nee | 69.6 | 230 | 400 | 50 | ∆ | Y | 3 | 3 | 965 | 965 | 84.9 | 86.1 | 85.6 | 84.9 | 86.1 | 85.6 | 0.81 | 0.81 | 10.9 | 6.2 | 6.3 | 6.3 | 68.67 | 39.06 | 29.7 | 29.7 | 2 | 2 | 59.4 | 59.4 | 2.6 | 2.6 | 77.22 | 77.22 | 0.044 | 58 dB(A) | 6308 2Z C3 | 6308 2Z C3 | Gesloten lagersmering | Aandrijfzijde | A (halve spie) | Linksom / Rechtsom | RAL 5010 (Gentiaanblauw) | Aluminium | Gietijzer |  |  | M25 (2x) | Naar rechts | Ø38 x 80 mm | 10 x 8 x 70 mm | M12 | 3.06 | 2.39 | 2.51 | 1.4 | 3.26 | Inclusief PTC 140°C |  | 1313SA02435AMZ5 | TD-221 | BV-204 | CV-104 | NL | Rem (IC411) (standaard) | H2SP 132 | 80 Nm | Nee | 400 V AC | 207 V DC | B2-1P-600
Datasheet NL 3SIE 132S6-HS B5 (3kW-400.690V-50Hz) (ALU) | 1313S006435AMZ5 | Cantoni Motor | 3-fase motor | 3-fase (standaard) | IE3 | IE3 Premium Efficiëntie | 3SIE 132S6-HS | Nee | 3SIE 132S6-HS (80 Nm) (ALU) | 3SIE 132S6-HS | 132 | 3 | 6 | B5 | B5 (IM 3001) of afgeleiden | B5 flens | F (155°C) temperatuurstijging-klasse B (max. 80K) | S1 (continu bedrijf) | -20 to +40°C | ≤ 1000m boven zeeniveau | 1 | IC411 (TEFC) | IP55 | Nee | 69.6 | 400 | 690 | 50 | ∆ | Y | 3 | 3 | 965 | 965 | 84.9 | 86.1 | 85.6 | 84.9 | 86.1 | 85.6 | 0.81 | 0.81 | 6.2 | 3.6 | 6.3 | 6.3 | 39.06 | 22.68 | 29.7 | 29.7 | 2 | 2 | 59.4 | 59.4 | 2.6 | 2.6 | 77.22 | 77.22 | 0.044 | 58 dB(A) | 6308 2Z C3 | 6308 2Z C3 | Gesloten lagersmering | Aandrijfzijde | A (halve spie) | Linksom / Rechtsom | RAL 5010 (Gentiaanblauw) | Aluminium | Gietijzer |  |  | M25 (2x) | Naar rechts | Ø38 x 80 mm | 10 x 8 x 70 mm | M12 | 3.06 | 2.39 | 2.51 | 1.4 | 3.26 | Inclusief PTC 140°C |  | 1313SA02435AMZ5 | TD-221 | BV-204 | CV-104 | NL | Rem (IC411) (standaard) | H2SP 132 | 80 Nm | Nee | 400 V AC | 207 V DC | B2-1P-600
Datasheet NL 3SIE 132S6-HS B14A (3kW-230.400V-50Hz) (ALU) | 1313S006625AMZ5 | Cantoni Motor | 3-fase motor | 3-fase (standaard) | IE3 | IE3 Premium Efficiëntie | 3SIE 132S6-HS | Nee | 3SIE 132S6-HS (80 Nm) (ALU) | 3SIE 132S6-HS | 132 | 3 | 6 | B14A | B14 (IM 3601) of afgeleiden | B14A flens | F (155°C) temperatuurstijging-klasse B (max. 80K) | S1 (continu bedrijf) | -20 to +40°C | ≤ 1000m boven zeeniveau | 1 | IC411 (TEFC) | IP55 | Nee | 68.3 | 230 | 400 | 50 | ∆ | Y | 3 | 3 | 965 | 965 | 84.9 | 86.1 | 85.6 | 84.9 | 86.1 | 85.6 | 0.81 | 0.81 | 10.9 | 6.2 | 6.3 | 6.3 | 68.67 | 39.06 | 29.7 | 29.7 | 2 | 2 | 59.4 | 59.4 | 2.6 | 2.6 | 77.22 | 77.22 | 0.044 | 58 dB(A) | 6308 2Z C3 | 6308 2Z C3 | Gesloten lagersmering | Aandrijfzijde | A (halve spie) | Linksom / Rechtsom | RAL 5010 (Gentiaanblauw) | Aluminium | Gietijzer |  |  | M25 (2x) | Naar rechts | Ø38 x 80 mm | 10 x 8 x 70 mm | M12 | 3.06 | 2.39 | 2.51 | 1.4 | 3.26 | Inclusief PTC 140°C |  | 1313SA02635AMZ5 | TD-221 | BV-204 | CV-104 | NL | Rem (IC411) (standaard) | H2SP 132 | 80 Nm | Nee | 400 V AC | 207 V DC | B2-1P-600
Datasheet NL 3SIE 132S6-HS B14A (3kW-400.690V-50Hz) (ALU) | 1313S006635AMZ5 | Cantoni Motor | 3-fase motor | 3-fase (standaard) | IE3 | IE3 Premium Efficiëntie | 3SIE 132S6-HS | Nee | 3SIE 132S6-HS (80 Nm) (ALU) | 3SIE 132S6-HS | 132 | 3 | 6 | B14A | B14 (IM 3601) of afgeleiden | B14A flens | F (155°C) temperatuurstijging-klasse B (max. 80K) | S1 (continu bedrijf) | -20 to +40°C | ≤ 1000m boven zeeniveau | 1 | IC411 (TEFC) | IP55 | Nee | 68.3 | 400 | 690 | 50 | ∆ | Y | 3 | 3 | 965 | 965 | 84.9 | 86.1 | 85.6 | 84.9 | 86.1 | 85.6 | 0.81 | 0.81 | 6.2 | 3.6 | 6.3 | 6.3 | 39.06 | 22.68 | 29.7 | 29.7 | 2 | 2 | 59.4 | 59.4 | 2.6 | 2.6 | 77.22 | 77.22 | 0.044 | 58 dB(A) | 6308 2Z C3 | 6308 2Z C3 | Gesloten lagersmering | Aandrijfzijde | A (halve spie) | Linksom / Rechtsom | RAL 5010 (Gentiaanblauw) | Aluminium | Gietijzer |  |  | M25 (2x) | Naar rechts | Ø38 x 80 mm | 10 x 8 x 70 mm | M12 | 3.06 | 2.39 | 2.51 | 1.4 | 3.26 | Inclusief PTC 140°C |  | 1313SA02635AMZ5 | TD-221 | BV-204 | CV-104 | NL | Rem (IC411) (standaard) | H2SP 132 | 80 Nm | Nee | 400 V AC | 207 V DC | B2-1P-600
Datasheet NL 3SIE 132S6-HS B14B (3kW-230.400V-50Hz) (ALU) | 1313S006825AMZ5 | Cantoni Motor | 3-fase motor | 3-fase (standaard) | IE3 | IE3 Premium Efficiëntie | 3SIE 132S6-HS | Nee | 3SIE 132S6-HS (80 Nm) (ALU) | 3SIE 132S6-HS | 132 | 3 | 6 | B14B | B14 (IM 3601) of afgeleiden | B14B flens | F (155°C) temperatuurstijging-klasse B (max. 80K) | S1 (continu bedrijf) | -20 to +40°C | ≤ 1000m boven zeeniveau | 1 | IC411 (TEFC) | IP55 | Nee | 69 | 230 | 400 | 50 | ∆ | Y | 3 | 3 | 965 | 965 | 84.9 | 86.1 | 85.6 | 84.9 | 86.1 | 85.6 | 0.81 | 0.81 | 10.9 | 6.2 | 6.3 | 6.3 | 68.67 | 39.06 | 29.7 | 29.7 | 2 | 2 | 59.4 | 59.4 | 2.6 | 2.6 | 77.22 | 77.22 | 0.044 | 58 dB(A) | 6308 2Z C3 | 6308 2Z C3 | Gesloten lagersmering | Aandrijfzijde | A (halve spie) | Linksom / Rechtsom | RAL 5010 (Gentiaanblauw) | Aluminium | Gietijzer |  |  | M25 (2x) | Naar rechts | Ø38 x 80 mm | 10 x 8 x 70 mm | M12 | 3.06 | 2.39 | 2.51 | 1.4 | 3.26 | Inclusief PTC 140°C |  | 1313SA02835AMZ5 | TD-221 | BV-204 | CV-104 | NL | Rem (IC411) (standaard) | H2SP 132 | 80 Nm | Nee | 400 V AC | 207 V DC | B2-1P-600
Datasheet NL 3SIE 132S6-HS B14B (3kW-400.690V-50Hz) (ALU) | 1313S006835AMZ5 | Cantoni Motor | 3-fase motor | 3-fase (standaard) | IE3 | IE3 Premium Efficiëntie | 3SIE 132S6-HS | Nee | 3SIE 132S6-HS (80 Nm) (ALU) | 3SIE 132S6-HS | 132 | 3 | 6 | B14B | B14 (IM 3601) of afgeleiden | B14B flens | F (155°C) temperatuurstijging-klasse B (max. 80K) | S1 (continu bedrijf) | -20 to +40°C | ≤ 1000m boven zeeniveau | 1 | IC411 (TEFC) | IP55 | Nee | 69 | 400 | 690 | 50 | ∆ | Y | 3 | 3 | 965 | 965 | 84.9 | 86.1 | 85.6 | 84.9 | 86.1 | 85.6 | 0.81 | 0.81 | 6.2 | 3.6 | 6.3 | 6.3 | 39.06 | 22.68 | 29.7 | 29.7 | 2 | 2 | 59.4 | 59.4 | 2.6 | 2.6 | 77.22 | 77.22 | 0.044 | 58 dB(A) | 6308 2Z C3 | 6308 2Z C3 | Gesloten lagersmering | Aandrijfzijde | A (halve spie) | Linksom / Rechtsom | RAL 5010 (Gentiaanblauw) | Aluminium | Gietijzer |  |  | M25 (2x) | Naar rechts | Ø38 x 80 mm | 10 x 8 x 70 mm | M12 | 3.06 | 2.39 | 2.51 | 1.4 | 3.26 | Inclusief PTC 140°C |  | 1313SA02835AMZ5 | TD-221 | BV-204 | CV-104 | NL | Rem (IC411) (standaard) | H2SP 132 | 80 Nm | Nee | 400 V AC | 207 V DC | B2-1P-600
Datasheet NL 3SIE 132S6-HS B35s (3kW-230.400V-50Hz) (ALU) | 1313S006D25AMZ5 | Cantoni Motor | 3-fase motor | 3-fase (standaard) | IE3 | IE3 Premium Efficiëntie | 3SIE 132S6-HS | Nee | 3SIE 132S6-HS (80 Nm) (ALU) | 3SIE 132S6-HS | 132 | 3 | 6 | B3/B5s | B35 (IM 2001) of afgeleiden | Voeten en B5s flens | F (155°C) temperatuurstijging-klasse B (max. 80K) | S1 (continu bedrijf) | -20 to +40°C | ≤ 1000m boven zeeniveau | 1 | IC411 (TEFC) | IP55 | Nee | 69 | 230 | 400 | 50 | ∆ | Y | 3 | 3 | 965 | 965 | 84.9 | 86.1 | 85.6 | 84.9 | 86.1 | 85.6 | 0.81 | 0.81 | 10.9 | 6.2 | 6.3 | 6.3 | 68.67 | 39.06 | 29.7 | 29.7 | 2 | 2 | 59.4 | 59.4 | 2.6 | 2.6 | 77.22 | 77.22 | 0.044 | 58 dB(A) | 6308 2Z C3 | 6308 2Z C3 | Gesloten lagersmering | Aandrijfzijde | A (halve spie) | Linksom / Rechtsom | RAL 5010 (Gentiaanblauw) | Aluminium | Gietijzer | Gietijzer (screwed) | Boven | M25 (2x) | Naar rechts | Ø38 x 80 mm | 10 x 8 x 70 mm | M12 | 3.06 | 2.39 | 2.51 | 1.4 | 3.26 | Inclusief PTC 140°C |  | 1313SA02D35AMZ5 | TD-221 | BV-204 | CV-104 | NL | Rem (IC411) (standaard) | H2SP 132 | 80 Nm | Nee | 400 V AC | 207 V DC | B2-1P-600
Datasheet NL 3SIE 132S6-HS B35s (3kW-400.690V-50Hz) (ALU) | 1313S006D35AMZ5 | Cantoni Motor | 3-fase motor | 3-fase (standaard) | IE3 | IE3 Premium Efficiëntie | 3SIE 132S6-HS | Nee | 3SIE 132S6-HS (80 Nm) (ALU) | 3SIE 132S6-HS | 132 | 3 | 6 | B3/B5s | B35 (IM 2001) of afgeleiden | Voeten en B5s flens | F (155°C) temperatuurstijging-klasse B (max. 80K) | S1 (continu bedrijf) | -20 to +40°C | ≤ 1000m boven zeeniveau | 1 | IC411 (TEFC) | IP55 | Nee | 69 | 400 | 690 | 50 | ∆ | Y | 3 | 3 | 965 | 965 | 84.9 | 86.1 | 85.6 | 84.9 | 86.1 | 85.6 | 0.81 | 0.81 | 6.2 | 3.6 | 6.3 | 6.3 | 39.06 | 22.68 | 29.7 | 29.7 | 2 | 2 | 59.4 | 59.4 | 2.6 | 2.6 | 77.22 | 77.22 | 0.044 | 58 dB(A) | 6308 2Z C3 | 6308 2Z C3 | Gesloten lagersmering | Aandrijfzijde | A (halve spie) | Linksom / Rechtsom | RAL 5010 (Gentiaanblauw) | Aluminium | Gietijzer | Gietijzer (screwed) | Boven | M25 (2x) | Naar rechts | Ø38 x 80 mm | 10 x 8 x 70 mm | M12 | 3.06 | 2.39 | 2.51 | 1.4 | 3.26 | Inclusief PTC 140°C |  | 1313SA02D35AMZ5 | TD-221 | BV-204 | CV-104 | NL | Rem (IC411) (standaard) | H2SP 132 | 80 Nm | Nee | 400 V AC | 207 V DC | B2-1P-600
Datasheet NL 3SIE 132S6-HS B5s (3kW-230.400V-50Hz) (ALU) | 1313S006E25AMZ5 | Cantoni Motor | 3-fase motor | 3-fase (standaard) | IE3 | IE3 Premium Efficiëntie | 3SIE 132S6-HS | Nee | 3SIE 132S6-HS (80 Nm) (ALU) | 3SIE 132S6-HS | 132 | 3 | 6 | B5s | B5 (IM 3001) of afgeleiden | B5s flens | F (155°C) temperatuurstijging-klasse B (max. 80K) | S1 (continu bedrijf) | -20 to +40°C | ≤ 1000m boven zeeniveau | 1 | IC411 (TEFC) | IP55 | Nee | 69 | 230 | 400 | 50 | ∆ | Y | 3 | 3 | 965 | 965 | 84.9 | 86.1 | 85.6 | 84.9 | 86.1 | 85.6 | 0.81 | 0.81 | 10.9 | 6.2 | 6.3 | 6.3 | 68.67 | 39.06 | 29.7 | 29.7 | 2 | 2 | 59.4 | 59.4 | 2.6 | 2.6 | 77.22 | 77.22 | 0.044 | 58 dB(A) | 6308 2Z C3 | 6308 2Z C3 | Gesloten lagersmering | Aandrijfzijde | A (halve spie) | Linksom / Rechtsom | RAL 5010 (Gentiaanblauw) | Aluminium | Gietijzer |  |  | M25 (2x) | Naar rechts | Ø38 x 80 mm | 10 x 8 x 70 mm | M12 | 3.06 | 2.39 | 2.51 | 1.4 | 3.26 | Inclusief PTC 140°C |  | 1313SA02E35AMZ5 | TD-221 | BV-204 | CV-104 | NL | Rem (IC411) (standaard) | H2SP 132 | 80 Nm | Nee | 400 V AC | 207 V DC | B2-1P-600
Datasheet NL 3SIE 132S6-HS B5s (3kW-400.690V-50Hz) (ALU) | 1313S006E35AMZ5 | Cantoni Motor | 3-fase motor | 3-fase (standaard) | IE3 | IE3 Premium Efficiëntie | 3SIE 132S6-HS | Nee | 3SIE 132S6-HS (80 Nm) (ALU) | 3SIE 132S6-HS | 132 | 3 | 6 | B5s | B5 (IM 3001) of afgeleiden | B5s flens | F (155°C) temperatuurstijging-klasse B (max. 80K) | S1 (continu bedrijf) | -20 to +40°C | ≤ 1000m boven zeeniveau | 1 | IC411 (TEFC) | IP55 | Nee | 69 | 400 | 690 | 50 | ∆ | Y | 3 | 3 | 965 | 965 | 84.9 | 86.1 | 85.6 | 84.9 | 86.1 | 85.6 | 0.81 | 0.81 | 6.2 | 3.6 | 6.3 | 6.3 | 39.06 | 22.68 | 29.7 | 29.7 | 2 | 2 | 59.4 | 59.4 | 2.6 | 2.6 | 77.22 | 77.22 | 0.044 | 58 dB(A) | 6308 2Z C3 | 6308 2Z C3 | Gesloten lagersmering | Aandrijfzijde | A (halve spie) | Linksom / Rechtsom | RAL 5010 (Gentiaanblauw) | Aluminium | Gietijzer |  |  | M25 (2x) | Naar rechts | Ø38 x 80 mm | 10 x 8 x 70 mm | M12 | 3.06 | 2.39 | 2.51 | 1.4 | 3.26 | Inclusief PTC 140°C |  | 1313SA02E35AMZ5 | TD-221 | BV-204 | CV-104 | NL | Rem (IC411) (standaard) | H2SP 132 | 80 Nm | Nee | 400 V AC | 207 V DC | B2-1P-600
Datasheet NL 3SIE 132S8-HS B3 (2,2kW-230.400V-50Hz) (ALU) | 1313S008025AMZ5 | Cantoni Motor | 3-fase motor | 3-fase (standaard) | IE3 | IE3 Premium Efficiëntie | 3SIE 132S8-HS | Ja | 3SIE 132S8-HS (80 Nm) (ALU) | 3SIE 132S8-HS | 132 | 2.2 | 8 | B3 | B3 (IM 1001) of afgeleiden | Voeten | F (155°C) temperatuurstijging-klasse B (max. 80K) | S1 (continu bedrijf) | -20 to +40°C | ≤ 1000m boven zeeniveau | 1 | IC411 (TEFC) | IP55 | Nee | 58 | 230 | 400 | 50 | ∆ | Y | 2.2 | 2.2 | 710 | 710 | 81.2 | 82.6 | 81.9 | 81.2 | 82.6 | 81.9 | 0.73 | 0.73 | 9.2 | 5.3 | 5.5 | 5.5 | 50.6 | 29.15 | 30 | 30 | 2.2 | 2.2 | 66 | 66 | 2.9 | 2.9 | 87 | 87 | 0.0361 | 58 dB(A) | 6308 2Z C3 | 6308 2Z C3 | Gesloten lagersmering | Aandrijfzijde | A (halve spie) | Linksom / Rechtsom | RAL 5010 (Gentiaanblauw) | Aluminium | Gietijzer | Gietijzer | Boven | M25 (2x) | Naar rechts | Ø38 x 80 mm | 10 x 8 x 70 mm | M12 | 1.63 | 1.39 | 1.57 | 0.17 | 0.57 | Inclusief PTC 140°C |  | 1313SA02035AMZ5 | TD-221 | BV-204 | CV-104 | NL | Rem (IC411) (standaard) | H2SP 132 | 80 Nm | Nee | 400 V AC | 207 V DC | B2-1P-600
Datasheet NL 3SIE 132S8-HS B35 (2,2kW-230.400V-50Hz) (ALU) | 1313S008125AMZ5 | Cantoni Motor | 3-fase motor | 3-fase (standaard) | IE3 | IE3 Premium Efficiëntie | 3SIE 132S8-HS | Nee | 3SIE 132S8-HS (80 Nm) (ALU) | 3SIE 132S8-HS | 132 | 2.2 | 8 | B3/B5 | B35 (IM 2001) of afgeleiden | Voeten en B5 flens | F (155°C) temperatuurstijging-klasse B (max. 80K) | S1 (continu bedrijf) | -20 to +40°C | ≤ 1000m boven zeeniveau | 1 | IC411 (TEFC) | IP55 | Nee | 61.6 | 230 | 400 | 50 | ∆ | Y | 2.2 | 2.2 | 710 | 710 | 81.2 | 82.6 | 81.9 | 81.2 | 82.6 | 81.9 | 0.73 | 0.73 | 9.2 | 5.3 | 5.5 | 5.5 | 50.6 | 29.15 | 30 | 30 | 2.2 | 2.2 | 66 | 66 | 2.9 | 2.9 | 87 | 87 | 0.0361 | 58 dB(A) | 6308 2Z C3 | 6308 2Z C3 | Gesloten lagersmering | Aandrijfzijde | A (halve spie) | Linksom / Rechtsom | RAL 5010 (Gentiaanblauw) | Aluminium | Gietijzer | Gietijzer | Boven | M25 (2x) | Naar rechts | Ø38 x 80 mm | 10 x 8 x 70 mm | M12 | 1.63 | 1.39 | 1.57 | 0.17 | 0.57 | Inclusief PTC 140°C |  | 1313SA02135AMZ5 | TD-221 | BV-204 | CV-104 | NL | Rem (IC411) (standaard) | H2SP 132 | 80 Nm | Nee | 400 V AC | 207 V DC | B2-1P-600
Datasheet NL 3SIE 132S8-HS B34A (2,2kW-230.400V-50Hz) (ALU) | 1313S008225AMZ5 | Cantoni Motor | 3-fase motor | 3-fase (standaard) | IE3 | IE3 Premium Efficiëntie | 3SIE 132S8-HS | Nee | 3SIE 132S8-HS (80 Nm) (ALU) | 3SIE 132S8-HS | 132 | 2.2 | 8 | B3/B14A | B34 (IM 2101) of afgeleiden | Voeten en B14A flens | F (155°C) temperatuurstijging-klasse B (max. 80K) | S1 (continu bedrijf) | -20 to +40°C | ≤ 1000m boven zeeniveau | 1 | IC411 (TEFC) | IP55 | Nee | 60.3 | 230 | 400 | 50 | ∆ | Y | 2.2 | 2.2 | 710 | 710 | 81.2 | 82.6 | 81.9 | 81.2 | 82.6 | 81.9 | 0.73 | 0.73 | 9.2 | 5.3 | 5.5 | 5.5 | 50.6 | 29.15 | 30 | 30 | 2.2 | 2.2 | 66 | 66 | 2.9 | 2.9 | 87 | 87 | 0.0361 | 58 dB(A) | 6308 2Z C3 | 6308 2Z C3 | Gesloten lagersmering | Aandrijfzijde | A (halve spie) | Linksom / Rechtsom | RAL 5010 (Gentiaanblauw) | Aluminium | Gietijzer | Gietijzer | Boven | M25 (2x) | Naar rechts | Ø38 x 80 mm | 10 x 8 x 70 mm | M12 | 1.63 | 1.39 | 1.57 | 0.17 | 0.57 | Inclusief PTC 140°C |  | 1313SA02235AMZ5 | TD-221 | BV-204 | CV-104 | NL | Rem (IC411) (standaard) | H2SP 132 | 80 Nm | Nee | 400 V AC | 207 V DC | B2-1P-600
Datasheet NL 3SIE 132S8-HS B34B (2,2kW-230.400V-50Hz) (ALU) | 1313S008325AMZ5 | Cantoni Motor | 3-fase motor | 3-fase (standaard) | IE3 | IE3 Premium Efficiëntie | 3SIE 132S8-HS | Nee | 3SIE 132S8-HS (80 Nm) (ALU) | 3SIE 132S8-HS | 132 | 2.2 | 8 | B3/B14B | B34 (IM 2101) of afgeleiden | Voeten en B14B flens | F (155°C) temperatuurstijging-klasse B (max. 80K) | S1 (continu bedrijf) | -20 to +40°C | ≤ 1000m boven zeeniveau | 1 | IC411 (TEFC) | IP55 | Nee | 61 | 230 | 400 | 50 | ∆ | Y | 2.2 | 2.2 | 710 | 710 | 81.2 | 82.6 | 81.9 | 81.2 | 82.6 | 81.9 | 0.73 | 0.73 | 9.2 | 5.3 | 5.5 | 5.5 | 50.6 | 29.15 | 30 | 30 | 2.2 | 2.2 | 66 | 66 | 2.9 | 2.9 | 87 | 87 | 0.0361 | 58 dB(A) | 6308 2Z C3 | 6308 2Z C3 | Gesloten lagersmering | Aandrijfzijde | A (halve spie) | Linksom / Rechtsom | RAL 5010 (Gentiaanblauw) | Aluminium | Gietijzer | Gietijzer | Boven | M25 (2x) | Naar rechts | Ø38 x 80 mm | 10 x 8 x 70 mm | M12 | 1.63 | 1.39 | 1.57 | 0.17 | 0.57 | Inclusief PTC 140°C |  | 1313SA02335AMZ5 | TD-221 | BV-204 | CV-104 | NL | Rem (IC411) (standaard) | H2SP 132 | 80 Nm | Nee | 400 V AC | 207 V DC | B2-1P-600
Datasheet NL 3SIE 132S8-HS B5 (2,2kW-230.400V-50Hz) (ALU) | 1313S008425AMZ5 | Cantoni Motor | 3-fase motor | 3-fase (standaard) | IE3 | IE3 Premium Efficiëntie | 3SIE 132S8-HS | Nee | 3SIE 132S8-HS (80 Nm) (ALU) | 3SIE 132S8-HS | 132 | 2.2 | 8 | B5 | B5 (IM 3001) of afgeleiden | B5 flens | F (155°C) temperatuurstijging-klasse B (max. 80K) | S1 (continu bedrijf) | -20 to +40°C | ≤ 1000m boven zeeniveau | 1 | IC411 (TEFC) | IP55 | Nee | 61.6 | 230 | 400 | 50 | ∆ | Y | 2.2 | 2.2 | 710 | 710 | 81.2 | 82.6 | 81.9 | 81.2 | 82.6 | 81.9 | 0.73 | 0.73 | 9.2 | 5.3 | 5.5 | 5.5 | 50.6 | 29.15 | 30 | 30 | 2.2 | 2.2 | 66 | 66 | 2.9 | 2.9 | 87 | 87 | 0.0361 | 58 dB(A) | 6308 2Z C3 | 6308 2Z C3 | Gesloten lagersmering | Aandrijfzijde | A (halve spie) | Linksom / Rechtsom | RAL 5010 (Gentiaanblauw) | Aluminium | Gietijzer |  |  | M25 (2x) | Naar rechts | Ø38 x 80 mm | 10 x 8 x 70 mm | M12 | 1.63 | 1.39 | 1.57 | 0.17 | 0.57 | Inclusief PTC 140°C |  | 1313SA02435AMZ5 | TD-221 | BV-204 | CV-104 | NL | Rem (IC411) (standaard) | H2SP 132 | 80 Nm | Nee | 400 V AC | 207 V DC | B2-1P-600
Datasheet NL 3SIE 132S8-HS B14A (2,2kW-230.400V-50Hz) (ALU) | 1313S008625AMZ5 | Cantoni Motor | 3-fase motor | 3-fase (standaard) | IE3 | IE3 Premium Efficiëntie | 3SIE 132S8-HS | Nee | 3SIE 132S8-HS (80 Nm) (ALU) | 3SIE 132S8-HS | 132 | 2.2 | 8 | B14A | B14 (IM 3601) of afgeleiden | B14A flens | F (155°C) temperatuurstijging-klasse B (max. 80K) | S1 (continu bedrijf) | -20 to +40°C | ≤ 1000m boven zeeniveau | 1 | IC411 (TEFC) | IP55 | Nee | 60.3 | 230 | 400 | 50 | ∆ | Y | 2.2 | 2.2 | 710 | 710 | 81.2 | 82.6 | 81.9 | 81.2 | 82.6 | 81.9 | 0.73 | 0.73 | 9.2 | 5.3 | 5.5 | 5.5 | 50.6 | 29.15 | 30 | 30 | 2.2 | 2.2 | 66 | 66 | 2.9 | 2.9 | 87 | 87 | 0.0361 | 58 dB(A) | 6308 2Z C3 | 6308 2Z C3 | Gesloten lagersmering | Aandrijfzijde | A (halve spie) | Linksom / Rechtsom | RAL 5010 (Gentiaanblauw) | Aluminium | Gietijzer |  |  | M25 (2x) | Naar rechts | Ø38 x 80 mm | 10 x 8 x 70 mm | M12 | 1.63 | 1.39 | 1.57 | 0.17 | 0.57 | Inclusief PTC 140°C |  | 1313SA02635AMZ5 | TD-221 | BV-204 | CV-104 | NL | Rem (IC411) (standaard) | H2SP 132 | 80 Nm | Nee | 400 V AC | 207 V DC | B2-1P-600
Datasheet NL 3SIE 132S8-HS B14B (2,2kW-230.400V-50Hz) (ALU) | 1313S008825AMZ5 | Cantoni Motor | 3-fase motor | 3-fase (standaard) | IE3 | IE3 Premium Efficiëntie | 3SIE 132S8-HS | Nee | 3SIE 132S8-HS (80 Nm) (ALU) | 3SIE 132S8-HS | 132 | 2.2 | 8 | B14B | B14 (IM 3601) of afgeleiden | B14B flens | F (155°C) temperatuurstijging-klasse B (max. 80K) | S1 (continu bedrijf) | -20 to +40°C | ≤ 1000m boven zeeniveau | 1 | IC411 (TEFC) | IP55 | Nee | 61 | 230 | 400 | 50 | ∆ | Y | 2.2 | 2.2 | 710 | 710 | 81.2 | 82.6 | 81.9 | 81.2 | 82.6 | 81.9 | 0.73 | 0.73 | 9.2 | 5.3 | 5.5 | 5.5 | 50.6 | 29.15 | 30 | 30 | 2.2 | 2.2 | 66 | 66 | 2.9 | 2.9 | 87 | 87 | 0.0361 | 58 dB(A) | 6308 2Z C3 | 6308 2Z C3 | Gesloten lagersmering | Aandrijfzijde | A (halve spie) | Linksom / Rechtsom | RAL 5010 (Gentiaanblauw) | Aluminium | Gietijzer |  |  | M25 (2x) | Naar rechts | Ø38 x 80 mm | 10 x 8 x 70 mm | M12 | 1.63 | 1.39 | 1.57 | 0.17 | 0.57 | Inclusief PTC 140°C |  | 1313SA02835AMZ5 | TD-221 | BV-204 | CV-104 | NL | Rem (IC411) (standaard) | H2SP 132 | 80 Nm | Nee | 400 V AC | 207 V DC | B2-1P-600
Datasheet NL 3SIE 132S8-HS B35s (2,2kW-230.400V-50Hz) (ALU) | 1313S008D25AMZ5 | Cantoni Motor | 3-fase motor | 3-fase (standaard) | IE3 | IE3 Premium Efficiëntie | 3SIE 132S8-HS | Nee | 3SIE 132S8-HS (80 Nm) (ALU) | 3SIE 132S8-HS | 132 | 2.2 | 8 | B3/B5s | B35 (IM 2001) of afgeleiden | Voeten en B5s flens | F (155°C) temperatuurstijging-klasse B (max. 80K) | S1 (continu bedrijf) | -20 to +40°C | ≤ 1000m boven zeeniveau | 1 | IC411 (TEFC) | IP55 | Nee | 61 | 230 | 400 | 50 | ∆ | Y | 2.2 | 2.2 | 710 | 710 | 81.2 | 82.6 | 81.9 | 81.2 | 82.6 | 81.9 | 0.73 | 0.73 | 9.2 | 5.3 | 5.5 | 5.5 | 50.6 | 29.15 | 30 | 30 | 2.2 | 2.2 | 66 | 66 | 2.9 | 2.9 | 87 | 87 | 0.0361 | 58 dB(A) | 6308 2Z C3 | 6308 2Z C3 | Gesloten lagersmering | Aandrijfzijde | A (halve spie) | Linksom / Rechtsom | RAL 5010 (Gentiaanblauw) | Aluminium | Gietijzer | Gietijzer | Boven | M25 (2x) | Naar rechts | Ø38 x 80 mm | 10 x 8 x 70 mm | M12 | 1.63 | 1.39 | 1.57 | 0.17 | 0.57 | Inclusief PTC 140°C |  | 1313SA02D35AMZ5 | TD-221 | BV-204 | CV-104 | NL | Rem (IC411) (standaard) | H2SP 132 | 80 Nm | Nee | 400 V AC | 207 V DC | B2-1P-600
Datasheet NL 3SIE 132S8-HS B5s (2,2kW-230.400V-50Hz) (ALU) | 1313S008E25AMZ5 | Cantoni Motor | 3-fase motor | 3-fase (standaard) | IE3 | IE3 Premium Efficiëntie | 3SIE 132S8-HS | Nee | 3SIE 132S8-HS (80 Nm) (ALU) | 3SIE 132S8-HS | 132 | 2.2 | 8 | B5s | B5 (IM 3001) of afgeleiden | B5s flens | F (155°C) temperatuurstijging-klasse B (max. 80K) | S1 (continu bedrijf) | -20 to +40°C | ≤ 1000m boven zeeniveau | 1 | IC411 (TEFC) | IP55 | Nee | 61 | 230 | 400 | 50 | ∆ | Y | 2.2 | 2.2 | 710 | 710 | 81.2 | 82.6 | 81.9 | 81.2 | 82.6 | 81.9 | 0.73 | 0.73 | 9.2 | 5.3 | 5.5 | 5.5 | 50.6 | 29.15 | 30 | 30 | 2.2 | 2.2 | 66 | 66 | 2.9 | 2.9 | 87 | 87 | 0.0361 | 58 dB(A) | 6308 2Z C3 | 6308 2Z C3 | Gesloten lagersmering | Aandrijfzijde | A (halve spie) | Linksom / Rechtsom | RAL 5010 (Gentiaanblauw) | Aluminium | Gietijzer |  |  | M25 (2x) | Naar rechts | Ø38 x 80 mm | 10 x 8 x 70 mm | M12 | 1.63 | 1.39 | 1.57 | 0.17 | 0.57 | Inclusief PTC 140°C |  | 1313SA02E35AMZ5 | TD-221 | BV-204 | CV-104 | NL | Rem (IC411) (standaard) | H2SP 132 | 80 Nm | Nee | 400 V AC | 207 V DC | B2-1P-600
Datasheet NL 3SIE 132S2A-HS B3 (5,5kW-400.690V-50Hz) (ALU) | 1313SA02035AMZ5 | Cantoni Motor | 3-fase motor | 3-fase (standaard) | IE3 | IE3 Premium Efficiëntie | 3SIE 132S2A-HS | Ja | 3SIE 132S2A-HS (80 Nm) (ALU) | 3SIE 132S2A-HS | 132 | 5.5 | 2 | B3 | B3 (IM 1001) of afgeleiden | Voeten | F (155°C) temperatuurstijging-klasse B (max. 80K) | S1 (continu bedrijf) | -20 to +40°C | ≤ 1000m boven zeeniveau | 1 | IC411 (TEFC) | IP55 | Nee | 67 | 400 | 690 | 50 | ∆ | Y | 5.5 | 5.5 | 2940 | 2940 | 87.7 | 89.2 | 89.2 | 87.7 | 89.2 | 89.2 | 0.89 | 0.89 | 10 | 5.8 | 8.2 | 8.2 | 82 | 47.56 | 17.9 | 17.9 | 2.6 | 2.6 | 46.54 | 46.54 | 3.4 | 3.4 | 60.86 | 60.86 | 0.014 | 68 dB(A) | 6308 2Z C3 | 6308 2Z C3 | Gesloten lagersmering | Aandrijfzijde | A (halve spie) | Linksom / Rechtsom | RAL 5010 (Gentiaanblauw) | Aluminium | Gietijzer | Gietijzer (screwed) | Boven | M25 (2x) | Naar rechts | Ø38 x 80 mm | 10 x 8 x 70 mm | M12 | 2.11 | 1.65 | 1.82 | 0.98 | 2.37 | Inclusief PTC 140°C |  | 1313SA02035AMZ5 | TD-221 | BV-204 | CV-104 | NL | Rem (IC411) (standaard) | H2SP 132 | 80 Nm | Nee | 400 V AC | 207 V DC | B2-1P-600
Datasheet NL 3SIE 132S2A-HS B35 (5,5kW-400.690V-50Hz) (ALU) | 1313SA02135AMZ5 | Cantoni Motor | 3-fase motor | 3-fase (standaard) | IE3 | IE3 Premium Efficiëntie | 3SIE 132S2A-HS | Nee | 3SIE 132S2A-HS (80 Nm) (ALU) | 3SIE 132S2A-HS | 132 | 5.5 | 2 | B3/B5 | B35 (IM 2001) of afgeleiden | Voeten en B5 flens | F (155°C) temperatuurstijging-klasse B (max. 80K) | S1 (continu bedrijf) | -20 to +40°C | ≤ 1000m boven zeeniveau | 1 | IC411 (TEFC) | IP55 | Nee | 70.6 | 400 | 690 | 50 | ∆ | Y | 5.5 | 5.5 | 2940 | 2940 | 87.7 | 89.2 | 89.2 | 87.7 | 89.2 | 89.2 | 0.89 | 0.89 | 10 | 5.8 | 8.2 | 8.2 | 82 | 47.56 | 17.9 | 17.9 | 2.6 | 2.6 | 46.54 | 46.54 | 3.4 | 3.4 | 60.86 | 60.86 | 0.014 | 68 dB(A) | 6308 2Z C3 | 6308 2Z C3 | Gesloten lagersmering | Aandrijfzijde | A (halve spie) | Linksom / Rechtsom | RAL 5010 (Gentiaanblauw) | Aluminium | Gietijzer | Gietijzer (screwed) | Boven | M25 (2x) | Naar rechts | Ø38 x 80 mm | 10 x 8 x 70 mm | M12 | 2.11 | 1.65 | 1.82 | 0.98 | 2.37 | Inclusief PTC 140°C |  | 1313SA02135AMZ5 | TD-221 | BV-204 | CV-104 | NL | Rem (IC411) (standaard) | H2SP 132 | 80 Nm | Nee | 400 V AC | 207 V DC | B2-1P-600
Datasheet NL 3SIE 132S2A-HS B34A (5,5kW-400.690V-50Hz) (ALU) | 1313SA02235AMZ5 | Cantoni Motor | 3-fase motor | 3-fase (standaard) | IE3 | IE3 Premium Efficiëntie | 3SIE 132S2A-HS | Nee | 3SIE 132S2A-HS (80 Nm) (ALU) | 3SIE 132S2A-HS | 132 | 5.5 | 2 | B3/B14A | B34 (IM 2101) of afgeleiden | Voeten en B14A flens | F (155°C) temperatuurstijging-klasse B (max. 80K) | S1 (continu bedrijf) | -20 to +40°C | ≤ 1000m boven zeeniveau | 1 | IC411 (TEFC) | IP55 | Nee | 69.3 | 400 | 690 | 50 | ∆ | Y | 5.5 | 5.5 | 2940 | 2940 | 87.7 | 89.2 | 89.2 | 87.7 | 89.2 | 89.2 | 0.89 | 0.89 | 10 | 5.8 | 8.2 | 8.2 | 82 | 47.56 | 17.9 | 17.9 | 2.6 | 2.6 | 46.54 | 46.54 | 3.4 | 3.4 | 60.86 | 60.86 | 0.014 | 68 dB(A) | 6308 2Z C3 | 6308 2Z C3 | Gesloten lagersmering | Aandrijfzijde | A (halve spie) | Linksom / Rechtsom | RAL 5010 (Gentiaanblauw) | Aluminium | Gietijzer | Gietijzer (screwed) | Boven | M25 (2x) | Naar rechts | Ø38 x 80 mm | 10 x 8 x 70 mm | M12 | 2.11 | 1.65 | 1.82 | 0.98 | 2.37 | Inclusief PTC 140°C |  | 1313SA02235AMZ5 | TD-221 | BV-204 | CV-104 | NL | Rem (IC411) (standaard) | H2SP 132 | 80 Nm | Nee | 400 V AC | 207 V DC | B2-1P-600
Datasheet NL 3SIE 132S2A-HS B34B (5,5kW-400.690V-50Hz) (ALU) | 1313SA02335AMZ5 | Cantoni Motor | 3-fase motor | 3-fase (standaard) | IE3 | IE3 Premium Efficiëntie | 3SIE 132S2A-HS | Nee | 3SIE 132S2A-HS (80 Nm) (ALU) | 3SIE 132S2A-HS | 132 | 5.5 | 2 | B3/B14B | B34 (IM 2101) of afgeleiden | Voeten en B14B flens | F (155°C) temperatuurstijging-klasse B (max. 80K) | S1 (continu bedrijf) | -20 to +40°C | ≤ 1000m boven zeeniveau | 1 | IC411 (TEFC) | IP55 | Nee | 70 | 400 | 690 | 50 | ∆ | Y | 5.5 | 5.5 | 2940 | 2940 | 87.7 | 89.2 | 89.2 | 87.7 | 89.2 | 89.2 | 0.89 | 0.89 | 10 | 5.8 | 8.2 | 8.2 | 82 | 47.56 | 17.9 | 17.9 | 2.6 | 2.6 | 46.54 | 46.54 | 3.4 | 3.4 | 60.86 | 60.86 | 0.014 | 68 dB(A) | 6308 2Z C3 | 6308 2Z C3 | Gesloten lagersmering | Aandrijfzijde | A (halve spie) | Linksom / Rechtsom | RAL 5010 (Gentiaanblauw) | Aluminium | Gietijzer | Gietijzer (screwed) | Boven | M25 (2x) | Naar rechts | Ø38 x 80 mm | 10 x 8 x 70 mm | M12 | 2.11 | 1.65 | 1.82 | 0.98 | 2.37 | Inclusief PTC 140°C |  | 1313SA02335AMZ5 | TD-221 | BV-204 | CV-104 | NL | Rem (IC411) (standaard) | H2SP 132 | 80 Nm | Nee | 400 V AC | 207 V DC | B2-1P-600
Datasheet NL 3SIE 132S2A-HS B5 (5,5kW-400.690V-50Hz) (ALU) | 1313SA02435AMZ5 | Cantoni Motor | 3-fase motor | 3-fase (standaard) | IE3 | IE3 Premium Efficiëntie | 3SIE 132S2A-HS | Nee | 3SIE 132S2A-HS (80 Nm) (ALU) | 3SIE 132S2A-HS | 132 | 5.5 | 2 | B5 | B5 (IM 3001) of afgeleiden | B5 flens | F (155°C) temperatuurstijging-klasse B (max. 80K) | S1 (continu bedrijf) | -20 to +40°C | ≤ 1000m boven zeeniveau | 1 | IC411 (TEFC) | IP55 | Nee | 70.6 | 400 | 690 | 50 | ∆ | Y | 5.5 | 5.5 | 2940 | 2940 | 87.7 | 89.2 | 89.2 | 87.7 | 89.2 | 89.2 | 0.89 | 0.89 | 10 | 5.8 | 8.2 | 8.2 | 82 | 47.56 | 17.9 | 17.9 | 2.6 | 2.6 | 46.54 | 46.54 | 3.4 | 3.4 | 60.86 | 60.86 | 0.014 | 68 dB(A) | 6308 2Z C3 | 6308 2Z C3 | Gesloten lagersmering | Aandrijfzijde | A (halve spie) | Linksom / Rechtsom | RAL 5010 (Gentiaanblauw) | Aluminium | Gietijzer |  |  | M25 (2x) | Naar rechts | Ø38 x 80 mm | 10 x 8 x 70 mm | M12 | 2.11 | 1.65 | 1.82 | 0.98 | 2.37 | Inclusief PTC 140°C |  | 1313SA02435AMZ5 | TD-221 | BV-204 | CV-104 | NL | Rem (IC411) (standaard) | H2SP 132 | 80 Nm | Nee | 400 V AC | 207 V DC | B2-1P-600
Datasheet NL 3SIE 132S2A-HS B14A (5,5kW-400.690V-50Hz) (ALU) | 1313SA02635AMZ5 | Cantoni Motor | 3-fase motor | 3-fase (standaard) | IE3 | IE3 Premium Efficiëntie | 3SIE 132S2A-HS | Nee | 3SIE 132S2A-HS (80 Nm) (ALU) | 3SIE 132S2A-HS | 132 | 5.5 | 2 | B14A | B14 (IM 3601) of afgeleiden | B14A flens | F (155°C) temperatuurstijging-klasse B (max. 80K) | S1 (continu bedrijf) | -20 to +40°C | ≤ 1000m boven zeeniveau | 1 | IC411 (TEFC) | IP55 | Nee | 69.3 | 400 | 690 | 50 | ∆ | Y | 5.5 | 5.5 | 2940 | 2940 | 87.7 | 89.2 | 89.2 | 87.7 | 89.2 | 89.2 | 0.89 | 0.89 | 10 | 5.8 | 8.2 | 8.2 | 82 | 47.56 | 17.9 | 17.9 | 2.6 | 2.6 | 46.54 | 46.54 | 3.4 | 3.4 | 60.86 | 60.86 | 0.014 | 68 dB(A) | 6308 2Z C3 | 6308 2Z C3 | Gesloten lagersmering | Aandrijfzijde | A (halve spie) | Linksom / Rechtsom | RAL 5010 (Gentiaanblauw) | Aluminium | Gietijzer |  |  | M25 (2x) | Naar rechts | Ø38 x 80 mm | 10 x 8 x 70 mm | M12 | 2.11 | 1.65 | 1.82 | 0.98 | 2.37 | Inclusief PTC 140°C |  | 1313SA02635AMZ5 | TD-221 | BV-204 | CV-104 | NL | Rem (IC411) (standaard) | H2SP 132 | 80 Nm | Nee | 400 V AC | 207 V DC | B2-1P-600
Datasheet NL 3SIE 132S2A-HS B14B (5,5kW-400.690V-50Hz) (ALU) | 1313SA02835AMZ5 | Cantoni Motor | 3-fase motor | 3-fase (standaard) | IE3 | IE3 Premium Efficiëntie | 3SIE 132S2A-HS | Nee | 3SIE 132S2A-HS (80 Nm) (ALU) | 3SIE 132S2A-HS | 132 | 5.5 | 2 | B14B | B14 (IM 3601) of afgeleiden | B14B flens | F (155°C) temperatuurstijging-klasse B (max. 80K) | S1 (continu bedrijf) | -20 to +40°C | ≤ 1000m boven zeeniveau | 1 | IC411 (TEFC) | IP55 | Nee | 70 | 400 | 690 | 50 | ∆ | Y | 5.5 | 5.5 | 2940 | 2940 | 87.7 | 89.2 | 89.2 | 87.7 | 89.2 | 89.2 | 0.89 | 0.89 | 10 | 5.8 | 8.2 | 8.2 | 82 | 47.56 | 17.9 | 17.9 | 2.6 | 2.6 | 46.54 | 46.54 | 3.4 | 3.4 | 60.86 | 60.86 | 0.014 | 68 dB(A) | 6308 2Z C3 | 6308 2Z C3 | Gesloten lagersmering | Aandrijfzijde | A (halve spie) | Linksom / Rechtsom | RAL 5010 (Gentiaanblauw) | Aluminium | Gietijzer |  |  | M25 (2x) | Naar rechts | Ø38 x 80 mm | 10 x 8 x 70 mm | M12 | 2.11 | 1.65 | 1.82 | 0.98 | 2.37 | Inclusief PTC 140°C |  | 1313SA02835AMZ5 | TD-221 | BV-204 | CV-104 | NL | Rem (IC411) (standaard) | H2SP 132 | 80 Nm | Nee | 400 V AC | 207 V DC | B2-1P-600
Datasheet NL 3SIE 132S2A-HS B35s (5,5kW-400.690V-50Hz) (ALU) | 1313SA02D35AMZ5 | Cantoni Motor | 3-fase motor | 3-fase (standaard) | IE3 | IE3 Premium Efficiëntie | 3SIE 132S2A-HS | Nee | 3SIE 132S2A-HS (80 Nm) (ALU) | 3SIE 132S2A-HS | 132 | 5.5 | 2 | B3/B5s | B35 (IM 2001) of afgeleiden | Voeten en B5s flens | F (155°C) temperatuurstijging-klasse B (max. 80K) | S1 (continu bedrijf) | -20 to +40°C | ≤ 1000m boven zeeniveau | 1 | IC411 (TEFC) | IP55 | Nee | 70 | 400 | 690 | 50 | ∆ | Y | 5.5 | 5.5 | 2940 | 2940 | 87.7 | 89.2 | 89.2 | 87.7 | 89.2 | 89.2 | 0.89 | 0.89 | 10 | 5.8 | 8.2 | 8.2 | 82 | 47.56 | 17.9 | 17.9 | 2.6 | 2.6 | 46.54 | 46.54 | 3.4 | 3.4 | 60.86 | 60.86 | 0.014 | 68 dB(A) | 6308 2Z C3 | 6308 2Z C3 | Gesloten lagersmering | Aandrijfzijde | A (halve spie) | Linksom / Rechtsom | RAL 5010 (Gentiaanblauw) | Aluminium | Gietijzer | Gietijzer (screwed) | Boven | M25 (2x) | Naar rechts | Ø38 x 80 mm | 10 x 8 x 70 mm | M12 | 2.11 | 1.65 | 1.82 | 0.98 | 2.37 | Inclusief PTC 140°C |  | 1313SA02D35AMZ5 | TD-221 | BV-204 | CV-104 | NL | Rem (IC411) (standaard) | H2SP 132 | 80 Nm | Nee | 400 V AC | 207 V DC | B2-1P-600
Datasheet NL 3SIE 132S2A-HS B5s (5,5kW-400.690V-50Hz) (ALU) | 1313SA02E35AMZ5 | Cantoni Motor | 3-fase motor | 3-fase (standaard) | IE3 | IE3 Premium Efficiëntie | 3SIE 132S2A-HS | Nee | 3SIE 132S2A-HS (80 Nm) (ALU) | 3SIE 132S2A-HS | 132 | 5.5 | 2 | B5s | B5 (IM 3001) of afgeleiden | B5s flens | F (155°C) temperatuurstijging-klasse B (max. 80K) | S1 (continu bedrijf) | -20 to +40°C | ≤ 1000m boven zeeniveau | 1 | IC411 (TEFC) | IP55 | Nee | 70 | 400 | 690 | 50 | ∆ | Y | 5.5 | 5.5 | 2940 | 2940 | 87.7 | 89.2 | 89.2 | 87.7 | 89.2 | 89.2 | 0.89 | 0.89 | 10 | 5.8 | 8.2 | 8.2 | 82 | 47.56 | 17.9 | 17.9 | 2.6 | 2.6 | 46.54 | 46.54 | 3.4 | 3.4 | 60.86 | 60.86 | 0.014 | 68 dB(A) | 6308 2Z C3 | 6308 2Z C3 | Gesloten lagersmering | Aandrijfzijde | A (halve spie) | Linksom / Rechtsom | RAL 5010 (Gentiaanblauw) | Aluminium | Gietijzer |  |  | M25 (2x) | Naar rechts | Ø38 x 80 mm | 10 x 8 x 70 mm | M12 | 2.11 | 1.65 | 1.82 | 0.98 | 2.37 | Inclusief PTC 140°C |  | 1313SA02E35AMZ5 | TD-221 | BV-204 | CV-104 | NL | Rem (IC411) (standaard) | H2SP 132 | 80 Nm | Nee | 400 V AC | 207 V DC | B2-1P-600
Datasheet NL 3SIE 132S2B-HS B3 (7,5kW-400.690V-50Hz) (ALU) | 1313SB02035AMZ5 | Cantoni Motor | 3-fase motor | 3-fase (standaard) | IE3 | IE3 Premium Efficiëntie | 3SIE 132S2B-HS | Ja | 3SIE 132S2B-HS (80 Nm) (ALU) | 3SIE 132S2B-HS | 132 | 7.5 | 2 | B3 | B3 (IM 1001) of afgeleiden | Voeten | F (155°C) temperatuurstijging-klasse B (max. 80K) | S1 (continu bedrijf) | -20 to +40°C | ≤ 1000m boven zeeniveau | 1 | IC411 (TEFC) | IP55 | Nee | 76 | 400 | 690 | 50 | ∆ | Y | 7.5 | 7.5 | 2940 | 2940 | 89 | 90.3 | 90.1 | 89 | 90.3 | 90.1 | 0.9 | 0.9 | 13.3 | 7.7 | 8.5 | 8.5 | 113.05 | 65.45 | 24.4 | 24.4 | 2.8 | 2.8 | 68.32 | 68.32 | 3.8 | 3.8 | 92.72 | 92.72 | 0.017 | 68 dB(A) | 6308 2Z C3 | 6308 2Z C3 | Gesloten lagersmering | Aandrijfzijde | A (halve spie) | Linksom / Rechtsom | RAL 5010 (Gentiaanblauw) | Aluminium | Gietijzer | Gietijzer (screwed) | Boven | M25 (2x) | Naar rechts | Ø38 x 80 mm | 10 x 8 x 70 mm | M12 | 2.11 | 1.65 | 1.82 | 0.98 | 2.37 | Inclusief PTC 140°C |  | 1313SA02035AMZ5 | TD-221 | BV-204 | CV-104 | NL | Rem (IC411) (standaard) | H2SP 132 | 80 Nm | Nee | 400 V AC | 207 V DC | B2-1P-600
Datasheet NL 3SIE 132S2B-HS B35 (7,5kW-400.690V-50Hz) (ALU) | 1313SB02135AMZ5 | Cantoni Motor | 3-fase motor | 3-fase (standaard) | IE3 | IE3 Premium Efficiëntie | 3SIE 132S2B-HS | Nee | 3SIE 132S2B-HS (80 Nm) (ALU) | 3SIE 132S2B-HS | 132 | 7.5 | 2 | B3/B5 | B35 (IM 2001) of afgeleiden | Voeten en B5 flens | F (155°C) temperatuurstijging-klasse B (max. 80K) | S1 (continu bedrijf) | -20 to +40°C | ≤ 1000m boven zeeniveau | 1 | IC411 (TEFC) | IP55 | Nee | 79.6 | 400 | 690 | 50 | ∆ | Y | 7.5 | 7.5 | 2940 | 2940 | 89 | 90.3 | 90.1 | 89 | 90.3 | 90.1 | 0.9 | 0.9 | 13.3 | 7.7 | 8.5 | 8.5 | 113.05 | 65.45 | 24.4 | 24.4 | 2.8 | 2.8 | 68.32 | 68.32 | 3.8 | 3.8 | 92.72 | 92.72 | 0.017 | 68 dB(A) | 6308 2Z C3 | 6308 2Z C3 | Gesloten lagersmering | Aandrijfzijde | A (halve spie) | Linksom / Rechtsom | RAL 5010 (Gentiaanblauw) | Aluminium | Gietijzer | Gietijzer (screwed) | Boven | M25 (2x) | Naar rechts | Ø38 x 80 mm | 10 x 8 x 70 mm | M12 | 2.11 | 1.65 | 1.82 | 0.98 | 2.37 | Inclusief PTC 140°C |  | 1313SA02135AMZ5 | TD-221 | BV-204 | CV-104 | NL | Rem (IC411) (standaard) | H2SP 132 | 80 Nm | Nee | 400 V AC | 207 V DC | B2-1P-600
Datasheet NL 3SIE 132S2B-HS B34A (7,5kW-400.690V-50Hz) (ALU) | 1313SB02235AMZ5 | Cantoni Motor | 3-fase motor | 3-fase (standaard) | IE3 | IE3 Premium Efficiëntie | 3SIE 132S2B-HS | Nee | 3SIE 132S2B-HS (80 Nm) (ALU) | 3SIE 132S2B-HS | 132 | 7.5 | 2 | B3/B14A | B34 (IM 2101) of afgeleiden | Voeten en B14A flens | F (155°C) temperatuurstijging-klasse B (max. 80K) | S1 (continu bedrijf) | -20 to +40°C | ≤ 1000m boven zeeniveau | 1 | IC411 (TEFC) | IP55 | Nee | 78.3 | 400 | 690 | 50 | ∆ | Y | 7.5 | 7.5 | 2940 | 2940 | 89 | 90.3 | 90.1 | 89 | 90.3 | 90.1 | 0.9 | 0.9 | 13.3 | 7.7 | 8.5 | 8.5 | 113.05 | 65.45 | 24.4 | 24.4 | 2.8 | 2.8 | 68.32 | 68.32 | 3.8 | 3.8 | 92.72 | 92.72 | 0.017 | 68 dB(A) | 6308 2Z C3 | 6308 2Z C3 | Gesloten lagersmering | Aandrijfzijde | A (halve spie) | Linksom / Rechtsom | RAL 5010 (Gentiaanblauw) | Aluminium | Gietijzer | Gietijzer (screwed) | Boven | M25 (2x) | Naar rechts | Ø38 x 80 mm | 10 x 8 x 70 mm | M12 | 2.11 | 1.65 | 1.82 | 0.98 | 2.37 | Inclusief PTC 140°C |  | 1313SA02235AMZ5 | TD-221 | BV-204 | CV-104 | NL | Rem (IC411) (standaard) | H2SP 132 | 80 Nm | Nee | 400 V AC | 207 V DC | B2-1P-600
Datasheet NL 3SIE 132S2B-HS B34B (7,5kW-400.690V-50Hz) (ALU) | 1313SB02335AMZ5 | Cantoni Motor | 3-fase motor | 3-fase (standaard) | IE3 | IE3 Premium Efficiëntie | 3SIE 132S2B-HS | Nee | 3SIE 132S2B-HS (80 Nm) (ALU) | 3SIE 132S2B-HS | 132 | 7.5 | 2 | B3/B14B | B34 (IM 2101) of afgeleiden | Voeten en B14B flens | F (155°C) temperatuurstijging-klasse B (max. 80K) | S1 (continu bedrijf) | -20 to +40°C | ≤ 1000m boven zeeniveau | 1 | IC411 (TEFC) | IP55 | Nee | 79 | 400 | 690 | 50 | ∆ | Y | 7.5 | 7.5 | 2940 | 2940 | 89 | 90.3 | 90.1 | 89 | 90.3 | 90.1 | 0.9 | 0.9 | 13.3 | 7.7 | 8.5 | 8.5 | 113.05 | 65.45 | 24.4 | 24.4 | 2.8 | 2.8 | 68.32 | 68.32 | 3.8 | 3.8 | 92.72 | 92.72 | 0.017 | 68 dB(A) | 6308 2Z C3 | 6308 2Z C3 | Gesloten lagersmering | Aandrijfzijde | A (halve spie) | Linksom / Rechtsom | RAL 5010 (Gentiaanblauw) | Aluminium | Gietijzer | Gietijzer (screwed) | Boven | M25 (2x) | Naar rechts | Ø38 x 80 mm | 10 x 8 x 70 mm | M12 | 2.11 | 1.65 | 1.82 | 0.98 | 2.37 | Inclusief PTC 140°C |  | 1313SA02335AMZ5 | TD-221 | BV-204 | CV-104 | NL | Rem (IC411) (standaard) | H2SP 132 | 80 Nm | Nee | 400 V AC | 207 V DC | B2-1P-600
Datasheet NL 3SIE 132S2B-HS B5 (7,5kW-400.690V-50Hz) (ALU) | 1313SB02435AMZ5 | Cantoni Motor | 3-fase motor | 3-fase (standaard) | IE3 | IE3 Premium Efficiëntie | 3SIE 132S2B-HS | Nee | 3SIE 132S2B-HS (80 Nm) (ALU) | 3SIE 132S2B-HS | 132 | 7.5 | 2 | B5 | B5 (IM 3001) of afgeleiden | B5 flens | F (155°C) temperatuurstijging-klasse B (max. 80K) | S1 (continu bedrijf) | -20 to +40°C | ≤ 1000m boven zeeniveau | 1 | IC411 (TEFC) | IP55 | Nee | 79.6 | 400 | 690 | 50 | ∆ | Y | 7.5 | 7.5 | 2940 | 2940 | 89 | 90.3 | 90.1 | 89 | 90.3 | 90.1 | 0.9 | 0.9 | 13.3 | 7.7 | 8.5 | 8.5 | 113.05 | 65.45 | 24.4 | 24.4 | 2.8 | 2.8 | 68.32 | 68.32 | 3.8 | 3.8 | 92.72 | 92.72 | 0.017 | 68 dB(A) | 6308 2Z C3 | 6308 2Z C3 | Gesloten lagersmering | Aandrijfzijde | A (halve spie) | Linksom / Rechtsom | RAL 5010 (Gentiaanblauw) | Aluminium | Gietijzer |  |  | M25 (2x) | Naar rechts | Ø38 x 80 mm | 10 x 8 x 70 mm | M12 | 2.11 | 1.65 | 1.82 | 0.98 | 2.37 | Inclusief PTC 140°C |  | 1313SA02435AMZ5 | TD-221 | BV-204 | CV-104 | NL | Rem (IC411) (standaard) | H2SP 132 | 80 Nm | Nee | 400 V AC | 207 V DC | B2-1P-600
Datasheet NL 3SIE 132S2B-HS B14A (7,5kW-400.690V-50Hz) (ALU) | 1313SB02635AMZ5 | Cantoni Motor | 3-fase motor | 3-fase (standaard) | IE3 | IE3 Premium Efficiëntie | 3SIE 132S2B-HS | Nee | 3SIE 132S2B-HS (80 Nm) (ALU) | 3SIE 132S2B-HS | 132 | 7.5 | 2 | B14A | B14 (IM 3601) of afgeleiden | B14A flens | F (155°C) temperatuurstijging-klasse B (max. 80K) | S1 (continu bedrijf) | -20 to +40°C | ≤ 1000m boven zeeniveau | 1 | IC411 (TEFC) | IP55 | Nee | 78.3 | 400 | 690 | 50 | ∆ | Y | 7.5 | 7.5 | 2940 | 2940 | 89 | 90.3 | 90.1 | 89 | 90.3 | 90.1 | 0.9 | 0.9 | 13.3 | 7.7 | 8.5 | 8.5 | 113.05 | 65.45 | 24.4 | 24.4 | 2.8 | 2.8 | 68.32 | 68.32 | 3.8 | 3.8 | 92.72 | 92.72 | 0.017 | 68 dB(A) | 6308 2Z C3 | 6308 2Z C3 | Gesloten lagersmering | Aandrijfzijde | A (halve spie) | Linksom / Rechtsom | RAL 5010 (Gentiaanblauw) | Aluminium | Gietijzer |  |  | M25 (2x) | Naar rechts | Ø38 x 80 mm | 10 x 8 x 70 mm | M12 | 2.11 | 1.65 | 1.82 | 0.98 | 2.37 | Inclusief PTC 140°C |  | 1313SA02635AMZ5 | TD-221 | BV-204 | CV-104 | NL | Rem (IC411) (standaard) | H2SP 132 | 80 Nm | Nee | 400 V AC | 207 V DC | B2-1P-600
Datasheet NL 3SIE 132S2B-HS B14B (7,5kW-400.690V-50Hz) (ALU) | 1313SB02835AMZ5 | Cantoni Motor | 3-fase motor | 3-fase (standaard) | IE3 | IE3 Premium Efficiëntie | 3SIE 132S2B-HS | Nee | 3SIE 132S2B-HS (80 Nm) (ALU) | 3SIE 132S2B-HS | 132 | 7.5 | 2 | B14B | B14 (IM 3601) of afgeleiden | B14B flens | F (155°C) temperatuurstijging-klasse B (max. 80K) | S1 (continu bedrijf) | -20 to +40°C | ≤ 1000m boven zeeniveau | 1 | IC411 (TEFC) | IP55 | Nee | 79 | 400 | 690 | 50 | ∆ | Y | 7.5 | 7.5 | 2940 | 2940 | 89 | 90.3 | 90.1 | 89 | 90.3 | 90.1 | 0.9 | 0.9 | 13.3 | 7.7 | 8.5 | 8.5 | 113.05 | 65.45 | 24.4 | 24.4 | 2.8 | 2.8 | 68.32 | 68.32 | 3.8 | 3.8 | 92.72 | 92.72 | 0.017 | 68 dB(A) | 6308 2Z C3 | 6308 2Z C3 | Gesloten lagersmering | Aandrijfzijde | A (halve spie) | Linksom / Rechtsom | RAL 5010 (Gentiaanblauw) | Aluminium | Gietijzer |  |  | M25 (2x) | Naar rechts | Ø38 x 80 mm | 10 x 8 x 70 mm | M12 | 2.11 | 1.65 | 1.82 | 0.98 | 2.37 | Inclusief PTC 140°C |  | 1313SA02835AMZ5 | TD-221 | BV-204 | CV-104 | NL | Rem (IC411) (standaard) | H2SP 132 | 80 Nm | Nee | 400 V AC | 207 V DC | B2-1P-600
Datasheet NL 3SIE 132S2B-HS B35s (7,5kW-400.690V-50Hz) (ALU) | 1313SB02D35AMZ5 | Cantoni Motor | 3-fase motor | 3-fase (standaard) | IE3 | IE3 Premium Efficiëntie | 3SIE 132S2B-HS | Nee | 3SIE 132S2B-HS (80 Nm) (ALU) | 3SIE 132S2B-HS | 132 | 7.5 | 2 | B3/B5s | B35 (IM 2001) of afgeleiden | Voeten en B5s flens | F (155°C) temperatuurstijging-klasse B (max. 80K) | S1 (continu bedrijf) | -20 to +40°C | ≤ 1000m boven zeeniveau | 1 | IC411 (TEFC) | IP55 | Nee | 79 | 400 | 690 | 50 | ∆ | Y | 7.5 | 7.5 | 2940 | 2940 | 89 | 90.3 | 90.1 | 89 | 90.3 | 90.1 | 0.9 | 0.9 | 13.3 | 7.7 | 8.5 | 8.5 | 113.05 | 65.45 | 24.4 | 24.4 | 2.8 | 2.8 | 68.32 | 68.32 | 3.8 | 3.8 | 92.72 | 92.72 | 0.017 | 68 dB(A) | 6308 2Z C3 | 6308 2Z C3 | Gesloten lagersmering | Aandrijfzijde | A (halve spie) | Linksom / Rechtsom | RAL 5010 (Gentiaanblauw) | Aluminium | Gietijzer | Gietijzer (screwed) | Boven | M25 (2x) | Naar rechts | Ø38 x 80 mm | 10 x 8 x 70 mm | M12 | 2.11 | 1.65 | 1.82 | 0.98 | 2.37 | Inclusief PTC 140°C |  | 1313SA02D35AMZ5 | TD-221 | BV-204 | CV-104 | NL | Rem (IC411) (standaard) | H2SP 132 | 80 Nm | Nee | 400 V AC | 207 V DC | B2-1P-600
Datasheet NL 3SIE 132S2B-HS B5s (7,5kW-400.690V-50Hz) (ALU) | 1313SB02E35AMZ5 | Cantoni Motor | 3-fase motor | 3-fase (standaard) | IE3 | IE3 Premium Efficiëntie | 3SIE 132S2B-HS | Nee | 3SIE 132S2B-HS (80 Nm) (ALU) | 3SIE 132S2B-HS | 132 | 7.5 | 2 | B5s | B5 (IM 3001) of afgeleiden | B5s flens | F (155°C) temperatuurstijging-klasse B (max. 80K) | S1 (continu bedrijf) | -20 to +40°C | ≤ 1000m boven zeeniveau | 1 | IC411 (TEFC) | IP55 | Nee | 79 | 400 | 690 | 50 | ∆ | Y | 7.5 | 7.5 | 2940 | 2940 | 89 | 90.3 | 90.1 | 89 | 90.3 | 90.1 | 0.9 | 0.9 | 13.3 | 7.7 | 8.5 | 8.5 | 113.05 | 65.45 | 24.4 | 24.4 | 2.8 | 2.8 | 68.32 | 68.32 | 3.8 | 3.8 | 92.72 | 92.72 | 0.017 | 68 dB(A) | 6308 2Z C3 | 6308 2Z C3 | Gesloten lagersmering | Aandrijfzijde | A (halve spie) | Linksom / Rechtsom | RAL 5010 (Gentiaanblauw) | Aluminium | Gietijzer |  |  | M25 (2x) | Naar rechts | Ø38 x 80 mm | 10 x 8 x 70 mm | M12 | 2.11 | 1.65 | 1.82 | 0.98 | 2.37 | Inclusief PTC 140°C |  | 1313SA02E35AMZ5 | TD-221 | BV-204 | CV-104 | NL | Rem (IC411) (standaard) | H2SP 132 | 80 Nm | Nee | 400 V AC | 207 V DC | B2-1P-600
Datasheet NL 3SIE 132M4-HS B3 (7,5kW-400.690V-50Hz) (ALU) | 1313M004035AOZ5 | Cantoni Motor | 3-fase motor | 3-fase (standaard) | IE3 | IE3 Premium Efficiëntie | 3SIE 132M4-HS | Ja | 3SIE 132M4-HS (150 Nm) (ALU) | 3SIE 132M4-HS | 132 | 7.5 | 4 | B3 | B3 (IM 1001) of afgeleiden | Voeten | F (155°C) temperatuurstijging-klasse B (max. 80K) | S1 (continu bedrijf) | -20 to +40°C | ≤ 1000m boven zeeniveau | 1 | IC411 (TEFC) | IP55 | Nee | 84 | 400 | 690 | 50 | ∆ | Y | 7.5 | 7.5 | 1465 | 1465 | 89.7 | 90.6 | 90.4 | 89.7 | 90.6 | 90.4 | 0.83 | 0.83 | 14.4 | 8.4 | 8.8 | 8.8 | 126.72 | 73.92 | 49.1 | 49.1 | 2.9 | 2.9 | 142.39 | 142.39 | 3.8 | 3.8 | 186.58 | 186.58 | 0.042 | 59 dB(A) | 6308 2Z C3 | 6308 2Z C3 | Gesloten lagersmering | Aandrijfzijde | A (halve spie) | Linksom / Rechtsom | RAL 5010 (Gentiaanblauw) | Aluminium | Gietijzer | Gietijzer (screwed) | Boven | M25 (2x) | Naar rechts | Ø38 x 80 mm | 10 x 8 x 70 mm | M12 | 2.67 | 2.08 | 2.31 | 1.36 | 3 | Inclusief PTC 140°C |  | 1313SA02035AMZ5 | TD-221 | BV-204 | CV-104 | NL | Rem (IC411) (standaard) | H2SP 160 | 150 Nm | Nee | 400 V AC | 207 V DC | B2-1P-600
Datasheet NL 3SIE 132M4-HS B35 (7,5kW-400.690V-50Hz) (ALU) | 1313M004135AOZ5 | Cantoni Motor | 3-fase motor | 3-fase (standaard) | IE3 | IE3 Premium Efficiëntie | 3SIE 132M4-HS | Nee | 3SIE 132M4-HS (150 Nm) (ALU) | 3SIE 132M4-HS | 132 | 7.5 | 4 | B3/B5 | B35 (IM 2001) of afgeleiden | Voeten en B5 flens | F (155°C) temperatuurstijging-klasse B (max. 80K) | S1 (continu bedrijf) | -20 to +40°C | ≤ 1000m boven zeeniveau | 1 | IC411 (TEFC) | IP55 | Nee | 87.6 | 400 | 690 | 50 | ∆ | Y | 7.5 | 7.5 | 1465 | 1465 | 89.7 | 90.6 | 90.4 | 89.7 | 90.6 | 90.4 | 0.83 | 0.83 | 14.4 | 8.4 | 8.8 | 8.8 | 126.72 | 73.92 | 49.1 | 49.1 | 2.9 | 2.9 | 142.39 | 142.39 | 3.8 | 3.8 | 186.58 | 186.58 | 0.042 | 59 dB(A) | 6308 2Z C3 | 6308 2Z C3 | Gesloten lagersmering | Aandrijfzijde | A (halve spie) | Linksom / Rechtsom | RAL 5010 (Gentiaanblauw) | Aluminium | Gietijzer | Gietijzer (screwed) | Boven | M25 (2x) | Naar rechts | Ø38 x 80 mm | 10 x 8 x 70 mm | M12 | 2.67 | 2.08 | 2.31 | 1.36 | 3 | Inclusief PTC 140°C |  | 1313SA02135AMZ5 | TD-221 | BV-204 | CV-104 | NL | Rem (IC411) (standaard) | H2SP 160 | 150 Nm | Nee | 400 V AC | 207 V DC | B2-1P-600
Datasheet NL 3SIE 132M4-HS B34A (7,5kW-400.690V-50Hz) (ALU) | 1313M004235AOZ5 | Cantoni Motor | 3-fase motor | 3-fase (standaard) | IE3 | IE3 Premium Efficiëntie | 3SIE 132M4-HS | Nee | 3SIE 132M4-HS (150 Nm) (ALU) | 3SIE 132M4-HS | 132 | 7.5 | 4 | B3/B14A | B34 (IM 2101) of afgeleiden | Voeten en B14A flens | F (155°C) temperatuurstijging-klasse B (max. 80K) | S1 (continu bedrijf) | -20 to +40°C | ≤ 1000m boven zeeniveau | 1 | IC411 (TEFC) | IP55 | Nee | 86.3 | 400 | 690 | 50 | ∆ | Y | 7.5 | 7.5 | 1465 | 1465 | 89.7 | 90.6 | 90.4 | 89.7 | 90.6 | 90.4 | 0.83 | 0.83 | 14.4 | 8.4 | 8.8 | 8.8 | 126.72 | 73.92 | 49.1 | 49.1 | 2.9 | 2.9 | 142.39 | 142.39 | 3.8 | 3.8 | 186.58 | 186.58 | 0.042 | 59 dB(A) | 6308 2Z C3 | 6308 2Z C3 | Gesloten lagersmering | Aandrijfzijde | A (halve spie) | Linksom / Rechtsom | RAL 5010 (Gentiaanblauw) | Aluminium | Gietijzer | Gietijzer (screwed) | Boven | M25 (2x) | Naar rechts | Ø38 x 80 mm | 10 x 8 x 70 mm | M12 | 2.67 | 2.08 | 2.31 | 1.36 | 3 | Inclusief PTC 140°C |  | 1313SA02235AMZ5 | TD-221 | BV-204 | CV-104 | NL | Rem (IC411) (standaard) | H2SP 160 | 150 Nm | Nee | 400 V AC | 207 V DC | B2-1P-600
Datasheet NL 3SIE 132M4-HS B34B (7,5kW-400.690V-50Hz) (ALU) | 1313M004335AOZ5 | Cantoni Motor | 3-fase motor | 3-fase (standaard) | IE3 | IE3 Premium Efficiëntie | 3SIE 132M4-HS | Nee | 3SIE 132M4-HS (150 Nm) (ALU) | 3SIE 132M4-HS | 132 | 7.5 | 4 | B3/B14B | B34 (IM 2101) of afgeleiden | Voeten en B14B flens | F (155°C) temperatuurstijging-klasse B (max. 80K) | S1 (continu bedrijf) | -20 to +40°C | ≤ 1000m boven zeeniveau | 1 | IC411 (TEFC) | IP55 | Nee | 87 | 400 | 690 | 50 | ∆ | Y | 7.5 | 7.5 | 1465 | 1465 | 89.7 | 90.6 | 90.4 | 89.7 | 90.6 | 90.4 | 0.83 | 0.83 | 14.4 | 8.4 | 8.8 | 8.8 | 126.72 | 73.92 | 49.1 | 49.1 | 2.9 | 2.9 | 142.39 | 142.39 | 3.8 | 3.8 | 186.58 | 186.58 | 0.042 | 59 dB(A) | 6308 2Z C3 | 6308 2Z C3 | Gesloten lagersmering | Aandrijfzijde | A (halve spie) | Linksom / Rechtsom | RAL 5010 (Gentiaanblauw) | Aluminium | Gietijzer | Gietijzer (screwed) | Boven | M25 (2x) | Naar rechts | Ø38 x 80 mm | 10 x 8 x 70 mm | M12 | 2.67 | 2.08 | 2.31 | 1.36 | 3 | Inclusief PTC 140°C |  | 1313SA02335AMZ5 | TD-221 | BV-204 | CV-104 | NL | Rem (IC411) (standaard) | H2SP 160 | 150 Nm | Nee | 400 V AC | 207 V DC | B2-1P-600
Datasheet NL 3SIE 132M4-HS B5 (7,5kW-400.690V-50Hz) (ALU) | 1313M004435AOZ5 | Cantoni Motor | 3-fase motor | 3-fase (standaard) | IE3 | IE3 Premium Efficiëntie | 3SIE 132M4-HS | Nee | 3SIE 132M4-HS (150 Nm) (ALU) | 3SIE 132M4-HS | 132 | 7.5 | 4 | B5 | B5 (IM 3001) of afgeleiden | B5 flens | F (155°C) temperatuurstijging-klasse B (max. 80K) | S1 (continu bedrijf) | -20 to +40°C | ≤ 1000m boven zeeniveau | 1 | IC411 (TEFC) | IP55 | Nee | 87.6 | 400 | 690 | 50 | ∆ | Y | 7.5 | 7.5 | 1465 | 1465 | 89.7 | 90.6 | 90.4 | 89.7 | 90.6 | 90.4 | 0.83 | 0.83 | 14.4 | 8.4 | 8.8 | 8.8 | 126.72 | 73.92 | 49.1 | 49.1 | 2.9 | 2.9 | 142.39 | 142.39 | 3.8 | 3.8 | 186.58 | 186.58 | 0.042 | 59 dB(A) | 6308 2Z C3 | 6308 2Z C3 | Gesloten lagersmering | Aandrijfzijde | A (halve spie) | Linksom / Rechtsom | RAL 5010 (Gentiaanblauw) | Aluminium | Gietijzer |  |  | M25 (2x) | Naar rechts | Ø38 x 80 mm | 10 x 8 x 70 mm | M12 | 2.67 | 2.08 | 2.31 | 1.36 | 3 | Inclusief PTC 140°C |  | 1313SA02435AMZ5 | TD-221 | BV-204 | CV-104 | NL | Rem (IC411) (standaard) | H2SP 160 | 150 Nm | Nee | 400 V AC | 207 V DC | B2-1P-600
Datasheet NL 3SIE 132M4-HS B14A (7,5kW-400.690V-50Hz) (ALU) | 1313M004635AOZ5 | Cantoni Motor | 3-fase motor | 3-fase (standaard) | IE3 | IE3 Premium Efficiëntie | 3SIE 132M4-HS | Nee | 3SIE 132M4-HS (150 Nm) (ALU) | 3SIE 132M4-HS | 132 | 7.5 | 4 | B14A | B14 (IM 3601) of afgeleiden | B14A flens | F (155°C) temperatuurstijging-klasse B (max. 80K) | S1 (continu bedrijf) | -20 to +40°C | ≤ 1000m boven zeeniveau | 1 | IC411 (TEFC) | IP55 | Nee | 86.3 | 400 | 690 | 50 | ∆ | Y | 7.5 | 7.5 | 1465 | 1465 | 89.7 | 90.6 | 90.4 | 89.7 | 90.6 | 90.4 | 0.83 | 0.83 | 14.4 | 8.4 | 8.8 | 8.8 | 126.72 | 73.92 | 49.1 | 49.1 | 2.9 | 2.9 | 142.39 | 142.39 | 3.8 | 3.8 | 186.58 | 186.58 | 0.042 | 59 dB(A) | 6308 2Z C3 | 6308 2Z C3 | Gesloten lagersmering | Aandrijfzijde | A (halve spie) | Linksom / Rechtsom | RAL 5010 (Gentiaanblauw) | Aluminium | Gietijzer |  |  | M25 (2x) | Naar rechts | Ø38 x 80 mm | 10 x 8 x 70 mm | M12 | 2.67 | 2.08 | 2.31 | 1.36 | 3 | Inclusief PTC 140°C |  | 1313SA02635AMZ5 | TD-221 | BV-204 | CV-104 | NL | Rem (IC411) (standaard) | H2SP 160 | 150 Nm | Nee | 400 V AC | 207 V DC | B2-1P-600
Datasheet NL 3SIE 132M4-HS B14B (7,5kW-400.690V-50Hz) (ALU) | 1313M004835AOZ5 | Cantoni Motor | 3-fase motor | 3-fase (standaard) | IE3 | IE3 Premium Efficiëntie | 3SIE 132M4-HS | Nee | 3SIE 132M4-HS (150 Nm) (ALU) | 3SIE 132M4-HS | 132 | 7.5 | 4 | B14B | B14 (IM 3601) of afgeleiden | B14B flens | F (155°C) temperatuurstijging-klasse B (max. 80K) | S1 (continu bedrijf) | -20 to +40°C | ≤ 1000m boven zeeniveau | 1 | IC411 (TEFC) | IP55 | Nee | 87 | 400 | 690 | 50 | ∆ | Y | 7.5 | 7.5 | 1465 | 1465 | 89.7 | 90.6 | 90.4 | 89.7 | 90.6 | 90.4 | 0.83 | 0.83 | 14.4 | 8.4 | 8.8 | 8.8 | 126.72 | 73.92 | 49.1 | 49.1 | 2.9 | 2.9 | 142.39 | 142.39 | 3.8 | 3.8 | 186.58 | 186.58 | 0.042 | 59 dB(A) | 6308 2Z C3 | 6308 2Z C3 | Gesloten lagersmering | Aandrijfzijde | A (halve spie) | Linksom / Rechtsom | RAL 5010 (Gentiaanblauw) | Aluminium | Gietijzer |  |  | M25 (2x) | Naar rechts | Ø38 x 80 mm | 10 x 8 x 70 mm | M12 | 2.67 | 2.08 | 2.31 | 1.36 | 3 | Inclusief PTC 140°C |  | 1313SA02835AMZ5 | TD-221 | BV-204 | CV-104 | NL | Rem (IC411) (standaard) | H2SP 160 | 150 Nm | Nee | 400 V AC | 207 V DC | B2-1P-600
Datasheet NL 3SIE 132M4-HS B35s (7,5kW-400.690V-50Hz) (ALU) | 1313M004D35AOZ5 | Cantoni Motor | 3-fase motor | 3-fase (standaard) | IE3 | IE3 Premium Efficiëntie | 3SIE 132M4-HS | Nee | 3SIE 132M4-HS (150 Nm) (ALU) | 3SIE 132M4-HS | 132 | 7.5 | 4 | B3/B5s | B35 (IM 2001) of afgeleiden | Voeten en B5s flens | F (155°C) temperatuurstijging-klasse B (max. 80K) | S1 (continu bedrijf) | -20 to +40°C | ≤ 1000m boven zeeniveau | 1 | IC411 (TEFC) | IP55 | Nee | 87 | 400 | 690 | 50 | ∆ | Y | 7.5 | 7.5 | 1465 | 1465 | 89.7 | 90.6 | 90.4 | 89.7 | 90.6 | 90.4 | 0.83 | 0.83 | 14.4 | 8.4 | 8.8 | 8.8 | 126.72 | 73.92 | 49.1 | 49.1 | 2.9 | 2.9 | 142.39 | 142.39 | 3.8 | 3.8 | 186.58 | 186.58 | 0.042 | 59 dB(A) | 6308 2Z C3 | 6308 2Z C3 | Gesloten lagersmering | Aandrijfzijde | A (halve spie) | Linksom / Rechtsom | RAL 5010 (Gentiaanblauw) | Aluminium | Gietijzer | Gietijzer (screwed) | Boven | M25 (2x) | Naar rechts | Ø38 x 80 mm | 10 x 8 x 70 mm | M12 | 2.67 | 2.08 | 2.31 | 1.36 | 3 | Inclusief PTC 140°C |  | 1313SA02D35AMZ5 | TD-221 | BV-204 | CV-104 | NL | Rem (IC411) (standaard) | H2SP 160 | 150 Nm | Nee | 400 V AC | 207 V DC | B2-1P-600
Datasheet NL 3SIE 132M4-HS B5s (7,5kW-400.690V-50Hz) (ALU) | 1313M004E35AOZ5 | Cantoni Motor | 3-fase motor | 3-fase (standaard) | IE3 | IE3 Premium Efficiëntie | 3SIE 132M4-HS | Nee | 3SIE 132M4-HS (150 Nm) (ALU) | 3SIE 132M4-HS | 132 | 7.5 | 4 | B5s | B5 (IM 3001) of afgeleiden | B5s flens | F (155°C) temperatuurstijging-klasse B (max. 80K) | S1 (continu bedrijf) | -20 to +40°C | ≤ 1000m boven zeeniveau | 1 | IC411 (TEFC) | IP55 | Nee | 87 | 400 | 690 | 50 | ∆ | Y | 7.5 | 7.5 | 1465 | 1465 | 89.7 | 90.6 | 90.4 | 89.7 | 90.6 | 90.4 | 0.83 | 0.83 | 14.4 | 8.4 | 8.8 | 8.8 | 126.72 | 73.92 | 49.1 | 49.1 | 2.9 | 2.9 | 142.39 | 142.39 | 3.8 | 3.8 | 186.58 | 186.58 | 0.042 | 59 dB(A) | 6308 2Z C3 | 6308 2Z C3 | Gesloten lagersmering | Aandrijfzijde | A (halve spie) | Linksom / Rechtsom | RAL 5010 (Gentiaanblauw) | Aluminium | Gietijzer |  |  | M25 (2x) | Naar rechts | Ø38 x 80 mm | 10 x 8 x 70 mm | M12 | 2.67 | 2.08 | 2.31 | 1.36 | 3 | Inclusief PTC 140°C |  | 1313SA02E35AMZ5 | TD-221 | BV-204 | CV-104 | NL | Rem (IC411) (standaard) | H2SP 160 | 150 Nm | Nee | 400 V AC | 207 V DC | B2-1P-600
Datasheet NL 3SIE 132M8-HS B3 (3kW-400.690V-50Hz) (ALU) | 1313M008035AOZ5 | Cantoni Motor | 3-fase motor | 3-fase (standaard) | IE3 | IE3 Premium Efficiëntie | 3SIE 132M8-HS | Ja | 3SIE 132M8-HS (150 Nm) (ALU) | 3SIE 132M8-HS | 132 | 3 | 8 | B3 | B3 (IM 1001) of afgeleiden | Voeten | F (155°C) temperatuurstijging-klasse B (max. 80K) | S1 (continu bedrijf) | -20 to +40°C | ≤ 1000m boven zeeniveau | 1 | IC411 (TEFC) | IP55 | Nee | 71 | 400 | 690 | 50 | ∆ | Y | 3 | 3 | 710 | 710 | 82.8 | 84.2 | 83.5 | 82.8 | 84.2 | 83.5 | 0.75 | 0.75 | 6.9 | 4 | 5.7 | 5.7 | 39.33 | 22.8 | 40 | 40 | 2.3 | 2.3 | 92 | 92 | 2.9 | 2.9 | 116 | 116 | 0.0489 | 59 dB(A) | 6308 2Z C3 | 6308 2Z C3 | Gesloten lagersmering | Aandrijfzijde | A (halve spie) | Linksom / Rechtsom | RAL 5010 (Gentiaanblauw) | Aluminium | Gietijzer | Gietijzer | Boven | M25 (2x) | Naar rechts | Ø38 x 80 mm | 10 x 8 x 70 mm | M12 | 1.63 | 1.39 | 1.57 | 0.17 | 0.57 | Inclusief PTC 140°C |  | 1313SA02035AMZ5 | TD-221 | BV-204 | CV-104 | NL | Rem (IC411) (standaard) | H2SP 160 | 150 Nm | Nee | 400 V AC | 207 V DC | B2-1P-600
Datasheet NL 3SIE 132M8-HS B35 (3kW-400.690V-50Hz) (ALU) | 1313M008135AOZ5 | Cantoni Motor | 3-fase motor | 3-fase (standaard) | IE3 | IE3 Premium Efficiëntie | 3SIE 132M8-HS | Nee | 3SIE 132M8-HS (150 Nm) (ALU) | 3SIE 132M8-HS | 132 | 3 | 8 | B3/B5 | B35 (IM 2001) of afgeleiden | Voeten en B5 flens | F (155°C) temperatuurstijging-klasse B (max. 80K) | S1 (continu bedrijf) | -20 to +40°C | ≤ 1000m boven zeeniveau | 1 | IC411 (TEFC) | IP55 | Nee | 74.6 | 400 | 690 | 50 | ∆ | Y | 3 | 3 | 710 | 710 | 82.8 | 84.2 | 83.5 | 82.8 | 84.2 | 83.5 | 0.75 | 0.75 | 6.9 | 4 | 5.7 | 5.7 | 39.33 | 22.8 | 40 | 40 | 2.3 | 2.3 | 92 | 92 | 2.9 | 2.9 | 116 | 116 | 0.0489 | 59 dB(A) | 6308 2Z C3 | 6308 2Z C3 | Gesloten lagersmering | Aandrijfzijde | A (halve spie) | Linksom / Rechtsom | RAL 5010 (Gentiaanblauw) | Aluminium | Gietijzer | Gietijzer | Boven | M25 (2x) | Naar rechts | Ø38 x 80 mm | 10 x 8 x 70 mm | M12 | 1.63 | 1.39 | 1.57 | 0.17 | 0.57 | Inclusief PTC 140°C |  | 1313SA02135AMZ5 | TD-221 | BV-204 | CV-104 | NL | Rem (IC411) (standaard) | H2SP 160 | 150 Nm | Nee | 400 V AC | 207 V DC | B2-1P-600
Datasheet NL 3SIE 132M8-HS B34A (3kW-400.690V-50Hz) (ALU) | 1313M008235AOZ5 | Cantoni Motor | 3-fase motor | 3-fase (standaard) | IE3 | IE3 Premium Efficiëntie | 3SIE 132M8-HS | Nee | 3SIE 132M8-HS (150 Nm) (ALU) | 3SIE 132M8-HS | 132 | 3 | 8 | B3/B14A | B34 (IM 2101) of afgeleiden | Voeten en B14A flens | F (155°C) temperatuurstijging-klasse B (max. 80K) | S1 (continu bedrijf) | -20 to +40°C | ≤ 1000m boven zeeniveau | 1 | IC411 (TEFC) | IP55 | Nee | 73.3 | 400 | 690 | 50 | ∆ | Y | 3 | 3 | 710 | 710 | 82.8 | 84.2 | 83.5 | 82.8 | 84.2 | 83.5 | 0.75 | 0.75 | 6.9 | 4 | 5.7 | 5.7 | 39.33 | 22.8 | 40 | 40 | 2.3 | 2.3 | 92 | 92 | 2.9 | 2.9 | 116 | 116 | 0.0489 | 59 dB(A) | 6308 2Z C3 | 6308 2Z C3 | Gesloten lagersmering | Aandrijfzijde | A (halve spie) | Linksom / Rechtsom | RAL 5010 (Gentiaanblauw) | Aluminium | Gietijzer | Gietijzer | Boven | M25 (2x) | Naar rechts | Ø38 x 80 mm | 10 x 8 x 70 mm | M12 | 1.63 | 1.39 | 1.57 | 0.17 | 0.57 | Inclusief PTC 140°C |  | 1313SA02235AMZ5 | TD-221 | BV-204 | CV-104 | NL | Rem (IC411) (standaard) | H2SP 160 | 150 Nm | Nee | 400 V AC | 207 V DC | B2-1P-600
Datasheet NL 3SIE 132M8-HS B34B (3kW-400.690V-50Hz) (ALU) | 1313M008335AOZ5 | Cantoni Motor | 3-fase motor | 3-fase (standaard) | IE3 | IE3 Premium Efficiëntie | 3SIE 132M8-HS | Nee | 3SIE 132M8-HS (150 Nm) (ALU) | 3SIE 132M8-HS | 132 | 3 | 8 | B3/B14B | B34 (IM 2101) of afgeleiden | Voeten en B14B flens | F (155°C) temperatuurstijging-klasse B (max. 80K) | S1 (continu bedrijf) | -20 to +40°C | ≤ 1000m boven zeeniveau | 1 | IC411 (TEFC) | IP55 | Nee | 74 | 400 | 690 | 50 | ∆ | Y | 3 | 3 | 710 | 710 | 82.8 | 84.2 | 83.5 | 82.8 | 84.2 | 83.5 | 0.75 | 0.75 | 6.9 | 4 | 5.7 | 5.7 | 39.33 | 22.8 | 40 | 40 | 2.3 | 2.3 | 92 | 92 | 2.9 | 2.9 | 116 | 116 | 0.0489 | 59 dB(A) | 6308 2Z C3 | 6308 2Z C3 | Gesloten lagersmering | Aandrijfzijde | A (halve spie) | Linksom / Rechtsom | RAL 5010 (Gentiaanblauw) | Aluminium | Gietijzer | Gietijzer | Boven | M25 (2x) | Naar rechts | Ø38 x 80 mm | 10 x 8 x 70 mm | M12 | 1.63 | 1.39 | 1.57 | 0.17 | 0.57 | Inclusief PTC 140°C |  | 1313SA02335AMZ5 | TD-221 | BV-204 | CV-104 | NL | Rem (IC411) (standaard) | H2SP 160 | 150 Nm | Nee | 400 V AC | 207 V DC | B2-1P-600
Datasheet NL 3SIE 132M8-HS B5 (3kW-400.690V-50Hz) (ALU) | 1313M008435AOZ5 | Cantoni Motor | 3-fase motor | 3-fase (standaard) | IE3 | IE3 Premium Efficiëntie | 3SIE 132M8-HS | Nee | 3SIE 132M8-HS (150 Nm) (ALU) | 3SIE 132M8-HS | 132 | 3 | 8 | B5 | B5 (IM 3001) of afgeleiden | B5 flens | F (155°C) temperatuurstijging-klasse B (max. 80K) | S1 (continu bedrijf) | -20 to +40°C | ≤ 1000m boven zeeniveau | 1 | IC411 (TEFC) | IP55 | Nee | 74.6 | 400 | 690 | 50 | ∆ | Y | 3 | 3 | 710 | 710 | 82.8 | 84.2 | 83.5 | 82.8 | 84.2 | 83.5 | 0.75 | 0.75 | 6.9 | 4 | 5.7 | 5.7 | 39.33 | 22.8 | 40 | 40 | 2.3 | 2.3 | 92 | 92 | 2.9 | 2.9 | 116 | 116 | 0.0489 | 59 dB(A) | 6308 2Z C3 | 6308 2Z C3 | Gesloten lagersmering | Aandrijfzijde | A (halve spie) | Linksom / Rechtsom | RAL 5010 (Gentiaanblauw) | Aluminium | Gietijzer |  |  | M25 (2x) | Naar rechts | Ø38 x 80 mm | 10 x 8 x 70 mm | M12 | 1.63 | 1.39 | 1.57 | 0.17 | 0.57 | Inclusief PTC 140°C |  | 1313SA02435AMZ5 | TD-221 | BV-204 | CV-104 | NL | Rem (IC411) (standaard) | H2SP 160 | 150 Nm | Nee | 400 V AC | 207 V DC | B2-1P-600
Datasheet NL 3SIE 132M8-HS B14A (3kW-400.690V-50Hz) (ALU) | 1313M008635AOZ5 | Cantoni Motor | 3-fase motor | 3-fase (standaard) | IE3 | IE3 Premium Efficiëntie | 3SIE 132M8-HS | Nee | 3SIE 132M8-HS (150 Nm) (ALU) | 3SIE 132M8-HS | 132 | 3 | 8 | B14A | B14 (IM 3601) of afgeleiden | B14A flens | F (155°C) temperatuurstijging-klasse B (max. 80K) | S1 (continu bedrijf) | -20 to +40°C | ≤ 1000m boven zeeniveau | 1 | IC411 (TEFC) | IP55 | Nee | 73.3 | 400 | 690 | 50 | ∆ | Y | 3 | 3 | 710 | 710 | 82.8 | 84.2 | 83.5 | 82.8 | 84.2 | 83.5 | 0.75 | 0.75 | 6.9 | 4 | 5.7 | 5.7 | 39.33 | 22.8 | 40 | 40 | 2.3 | 2.3 | 92 | 92 | 2.9 | 2.9 | 116 | 116 | 0.0489 | 59 dB(A) | 6308 2Z C3 | 6308 2Z C3 | Gesloten lagersmering | Aandrijfzijde | A (halve spie) | Linksom / Rechtsom | RAL 5010 (Gentiaanblauw) | Aluminium | Gietijzer |  |  | M25 (2x) | Naar rechts | Ø38 x 80 mm | 10 x 8 x 70 mm | M12 | 1.63 | 1.39 | 1.57 | 0.17 | 0.57 | Inclusief PTC 140°C |  | 1313SA02635AMZ5 | TD-221 | BV-204 | CV-104 | NL | Rem (IC411) (standaard) | H2SP 160 | 150 Nm | Nee | 400 V AC | 207 V DC | B2-1P-600
Datasheet NL 3SIE 132M8-HS B14B (3kW-400.690V-50Hz) (ALU) | 1313M008835AOZ5 | Cantoni Motor | 3-fase motor | 3-fase (standaard) | IE3 | IE3 Premium Efficiëntie | 3SIE 132M8-HS | Nee | 3SIE 132M8-HS (150 Nm) (ALU) | 3SIE 132M8-HS | 132 | 3 | 8 | B14B | B14 (IM 3601) of afgeleiden | B14B flens | F (155°C) temperatuurstijging-klasse B (max. 80K) | S1 (continu bedrijf) | -20 to +40°C | ≤ 1000m boven zeeniveau | 1 | IC411 (TEFC) | IP55 | Nee | 74 | 400 | 690 | 50 | ∆ | Y | 3 | 3 | 710 | 710 | 82.8 | 84.2 | 83.5 | 82.8 | 84.2 | 83.5 | 0.75 | 0.75 | 6.9 | 4 | 5.7 | 5.7 | 39.33 | 22.8 | 40 | 40 | 2.3 | 2.3 | 92 | 92 | 2.9 | 2.9 | 116 | 116 | 0.0489 | 59 dB(A) | 6308 2Z C3 | 6308 2Z C3 | Gesloten lagersmering | Aandrijfzijde | A (halve spie) | Linksom / Rechtsom | RAL 5010 (Gentiaanblauw) | Aluminium | Gietijzer |  |  | M25 (2x) | Naar rechts | Ø38 x 80 mm | 10 x 8 x 70 mm | M12 | 1.63 | 1.39 | 1.57 | 0.17 | 0.57 | Inclusief PTC 140°C |  | 1313SA02835AMZ5 | TD-221 | BV-204 | CV-104 | NL | Rem (IC411) (standaard) | H2SP 160 | 150 Nm | Nee | 400 V AC | 207 V DC | B2-1P-600
Datasheet NL 3SIE 132M8-HS B35s (3kW-400.690V-50Hz) (ALU) | 1313M008D35AOZ5 | Cantoni Motor | 3-fase motor | 3-fase (standaard) | IE3 | IE3 Premium Efficiëntie | 3SIE 132M8-HS | Nee | 3SIE 132M8-HS (150 Nm) (ALU) | 3SIE 132M8-HS | 132 | 3 | 8 | B3/B5s | B35 (IM 2001) of afgeleiden | Voeten en B5s flens | F (155°C) temperatuurstijging-klasse B (max. 80K) | S1 (continu bedrijf) | -20 to +40°C | ≤ 1000m boven zeeniveau | 1 | IC411 (TEFC) | IP55 | Nee | 74 | 400 | 690 | 50 | ∆ | Y | 3 | 3 | 710 | 710 | 82.8 | 84.2 | 83.5 | 82.8 | 84.2 | 83.5 | 0.75 | 0.75 | 6.9 | 4 | 5.7 | 5.7 | 39.33 | 22.8 | 40 | 40 | 2.3 | 2.3 | 92 | 92 | 2.9 | 2.9 | 116 | 116 | 0.0489 | 59 dB(A) | 6308 2Z C3 | 6308 2Z C3 | Gesloten lagersmering | Aandrijfzijde | A (halve spie) | Linksom / Rechtsom | RAL 5010 (Gentiaanblauw) | Aluminium | Gietijzer | Gietijzer | Boven | M25 (2x) | Naar rechts | Ø38 x 80 mm | 10 x 8 x 70 mm | M12 | 1.63 | 1.39 | 1.57 | 0.17 | 0.57 | Inclusief PTC 140°C |  | 1313SA02D35AMZ5 | TD-221 | BV-204 | CV-104 | NL | Rem (IC411) (standaard) | H2SP 160 | 150 Nm | Nee | 400 V AC | 207 V DC | B2-1P-600
Datasheet NL 3SIE 132M8-HS B5s (3kW-400.690V-50Hz) (ALU) | 1313M008E35AOZ5 | Cantoni Motor | 3-fase motor | 3-fase (standaard) | IE3 | IE3 Premium Efficiëntie | 3SIE 132M8-HS | Nee | 3SIE 132M8-HS (150 Nm) (ALU) | 3SIE 132M8-HS | 132 | 3 | 8 | B5s | B5 (IM 3001) of afgeleiden | B5s flens | F (155°C) temperatuurstijging-klasse B (max. 80K) | S1 (continu bedrijf) | -20 to +40°C | ≤ 1000m boven zeeniveau | 1 | IC411 (TEFC) | IP55 | Nee | 74 | 400 | 690 | 50 | ∆ | Y | 3 | 3 | 710 | 710 | 82.8 | 84.2 | 83.5 | 82.8 | 84.2 | 83.5 | 0.75 | 0.75 | 6.9 | 4 | 5.7 | 5.7 | 39.33 | 22.8 | 40 | 40 | 2.3 | 2.3 | 92 | 92 | 2.9 | 2.9 | 116 | 116 | 0.0489 | 59 dB(A) | 6308 2Z C3 | 6308 2Z C3 | Gesloten lagersmering | Aandrijfzijde | A (halve spie) | Linksom / Rechtsom | RAL 5010 (Gentiaanblauw) | Aluminium | Gietijzer |  |  | M25 (2x) | Naar rechts | Ø38 x 80 mm | 10 x 8 x 70 mm | M12 | 1.63 | 1.39 | 1.57 | 0.17 | 0.57 | Inclusief PTC 140°C |  | 1313SA02E35AMZ5 | TD-221 | BV-204 | CV-104 | NL | Rem (IC411) (standaard) | H2SP 160 | 150 Nm | Nee | 400 V AC | 207 V DC | B2-1P-600
Datasheet NL 3SIE 132M6A-HS B3 (4kW-400.690V-50Hz) (ALU) | 1313MA06035AOZ5 | Cantoni Motor | 3-fase motor | 3-fase (standaard) | IE3 | IE3 Premium Efficiëntie | 3SIE 132M6A-HS | Ja | 3SIE 132M6A-HS (150 Nm) (ALU) | 3SIE 132M6A-HS | 132 | 4 | 6 | B3 | B3 (IM 1001) of afgeleiden | Voeten | F (155°C) temperatuurstijging-klasse B (max. 80K) | S1 (continu bedrijf) | -20 to +40°C | ≤ 1000m boven zeeniveau | 1 | IC411 (TEFC) | IP55 | Nee | 79 | 400 | 690 | 50 | ∆ | Y | 4 | 4 | 965 | 965 | 86 | 87.2 | 86.8 | 86 | 87.2 | 86.8 | 0.81 | 0.81 | 8.2 | 4.8 | 6.5 | 6.5 | 53.3 | 31.2 | 39.8 | 39.8 | 2.2 | 2.2 | 87.56 | 87.56 | 3 | 3 | 119.4 | 119.4 | 0.0579 | 61 dB(A) | 6308 2Z C3 | 6308 2Z C3 | Gesloten lagersmering | Aandrijfzijde | A (halve spie) | Linksom / Rechtsom | RAL 5010 (Gentiaanblauw) | Aluminium | Gietijzer | Gietijzer (screwed) | Boven | M25 (2x) | Naar rechts | Ø38 x 80 mm | 10 x 8 x 70 mm | M12 | 3.06 | 2.39 | 2.51 | 1.4 | 3.26 | Inclusief PTC 140°C |  | 1313SA02035AMZ5 | TD-221 | BV-204 | CV-104 | NL | Rem (IC411) (standaard) | H2SP 160 | 150 Nm | Nee | 400 V AC | 207 V DC | B2-1P-600
Datasheet NL 3SIE 132M6A-HS B35 (4kW-400.690V-50Hz) (ALU) | 1313MA06135AOZ5 | Cantoni Motor | 3-fase motor | 3-fase (standaard) | IE3 | IE3 Premium Efficiëntie | 3SIE 132M6A-HS | Nee | 3SIE 132M6A-HS (150 Nm) (ALU) | 3SIE 132M6A-HS | 132 | 4 | 6 | B3/B5 | B35 (IM 2001) of afgeleiden | Voeten en B5 flens | F (155°C) temperatuurstijging-klasse B (max. 80K) | S1 (continu bedrijf) | -20 to +40°C | ≤ 1000m boven zeeniveau | 1 | IC411 (TEFC) | IP55 | Nee | 82.6 | 400 | 690 | 50 | ∆ | Y | 4 | 4 | 965 | 965 | 86 | 87.2 | 86.8 | 86 | 87.2 | 86.8 | 0.81 | 0.81 | 8.2 | 4.8 | 6.5 | 6.5 | 53.3 | 31.2 | 39.8 | 39.8 | 2.2 | 2.2 | 87.56 | 87.56 | 3 | 3 | 119.4 | 119.4 | 0.0579 | 61 dB(A) | 6308 2Z C3 | 6308 2Z C3 | Gesloten lagersmering | Aandrijfzijde | A (halve spie) | Linksom / Rechtsom | RAL 5010 (Gentiaanblauw) | Aluminium | Gietijzer | Gietijzer (screwed) | Boven | M25 (2x) | Naar rechts | Ø38 x 80 mm | 10 x 8 x 70 mm | M12 | 3.06 | 2.39 | 2.51 | 1.4 | 3.26 | Inclusief PTC 140°C |  | 1313SA02135AMZ5 | TD-221 | BV-204 | CV-104 | NL | Rem (IC411) (standaard) | H2SP 160 | 150 Nm | Nee | 400 V AC | 207 V DC | B2-1P-600
Datasheet NL 3SIE 132M6A-HS B34A (4kW-400.690V-50Hz) (ALU) | 1313MA06235AOZ5 | Cantoni Motor | 3-fase motor | 3-fase (standaard) | IE3 | IE3 Premium Efficiëntie | 3SIE 132M6A-HS | Nee | 3SIE 132M6A-HS (150 Nm) (ALU) | 3SIE 132M6A-HS | 132 | 4 | 6 | B3/B14A | B34 (IM 2101) of afgeleiden | Voeten en B14A flens | F (155°C) temperatuurstijging-klasse B (max. 80K) | S1 (continu bedrijf) | -20 to +40°C | ≤ 1000m boven zeeniveau | 1 | IC411 (TEFC) | IP55 | Nee | 81.3 | 400 | 690 | 50 | ∆ | Y | 4 | 4 | 965 | 965 | 86 | 87.2 | 86.8 | 86 | 87.2 | 86.8 | 0.81 | 0.81 | 8.2 | 4.8 | 6.5 | 6.5 | 53.3 | 31.2 | 39.8 | 39.8 | 2.2 | 2.2 | 87.56 | 87.56 | 3 | 3 | 119.4 | 119.4 | 0.0579 | 61 dB(A) | 6308 2Z C3 | 6308 2Z C3 | Gesloten lagersmering | Aandrijfzijde | A (halve spie) | Linksom / Rechtsom | RAL 5010 (Gentiaanblauw) | Aluminium | Gietijzer | Gietijzer (screwed) | Boven | M25 (2x) | Naar rechts | Ø38 x 80 mm | 10 x 8 x 70 mm | M12 | 3.06 | 2.39 | 2.51 | 1.4 | 3.26 | Inclusief PTC 140°C |  | 1313SA02235AMZ5 | TD-221 | BV-204 | CV-104 | NL | Rem (IC411) (standaard) | H2SP 160 | 150 Nm | Nee | 400 V AC | 207 V DC | B2-1P-600
Datasheet NL 3SIE 132M6A-HS B34B (4kW-400.690V-50Hz) (ALU) | 1313MA06335AOZ5 | Cantoni Motor | 3-fase motor | 3-fase (standaard) | IE3 | IE3 Premium Efficiëntie | 3SIE 132M6A-HS | Nee | 3SIE 132M6A-HS (150 Nm) (ALU) | 3SIE 132M6A-HS | 132 | 4 | 6 | B3/B14B | B34 (IM 2101) of afgeleiden | Voeten en B14B flens | F (155°C) temperatuurstijging-klasse B (max. 80K) | S1 (continu bedrijf) | -20 to +40°C | ≤ 1000m boven zeeniveau | 1 | IC411 (TEFC) | IP55 | Nee | 82 | 400 | 690 | 50 | ∆ | Y | 4 | 4 | 965 | 965 | 86 | 87.2 | 86.8 | 86 | 87.2 | 86.8 | 0.81 | 0.81 | 8.2 | 4.8 | 6.5 | 6.5 | 53.3 | 31.2 | 39.8 | 39.8 | 2.2 | 2.2 | 87.56 | 87.56 | 3 | 3 | 119.4 | 119.4 | 0.0579 | 61 dB(A) | 6308 2Z C3 | 6308 2Z C3 | Gesloten lagersmering | Aandrijfzijde | A (halve spie) | Linksom / Rechtsom | RAL 5010 (Gentiaanblauw) | Aluminium | Gietijzer | Gietijzer (screwed) | Boven | M25 (2x) | Naar rechts | Ø38 x 80 mm | 10 x 8 x 70 mm | M12 | 3.06 | 2.39 | 2.51 | 1.4 | 3.26 | Inclusief PTC 140°C |  | 1313SA02335AMZ5 | TD-221 | BV-204 | CV-104 | NL | Rem (IC411) (standaard) | H2SP 160 | 150 Nm | Nee | 400 V AC | 207 V DC | B2-1P-600
Datasheet NL 3SIE 132M6A-HS B5 (4kW-400.690V-50Hz) (ALU) | 1313MA06435AOZ5 | Cantoni Motor | 3-fase motor | 3-fase (standaard) | IE3 | IE3 Premium Efficiëntie | 3SIE 132M6A-HS | Nee | 3SIE 132M6A-HS (150 Nm) (ALU) | 3SIE 132M6A-HS | 132 | 4 | 6 | B5 | B5 (IM 3001) of afgeleiden | B5 flens | F (155°C) temperatuurstijging-klasse B (max. 80K) | S1 (continu bedrijf) | -20 to +40°C | ≤ 1000m boven zeeniveau | 1 | IC411 (TEFC) | IP55 | Nee | 82.6 | 400 | 690 | 50 | ∆ | Y | 4 | 4 | 965 | 965 | 86 | 87.2 | 86.8 | 86 | 87.2 | 86.8 | 0.81 | 0.81 | 8.2 | 4.8 | 6.5 | 6.5 | 53.3 | 31.2 | 39.8 | 39.8 | 2.2 | 2.2 | 87.56 | 87.56 | 3 | 3 | 119.4 | 119.4 | 0.0579 | 61 dB(A) | 6308 2Z C3 | 6308 2Z C3 | Gesloten lagersmering | Aandrijfzijde | A (halve spie) | Linksom / Rechtsom | RAL 5010 (Gentiaanblauw) | Aluminium | Gietijzer |  |  | M25 (2x) | Naar rechts | Ø38 x 80 mm | 10 x 8 x 70 mm | M12 | 3.06 | 2.39 | 2.51 | 1.4 | 3.26 | Inclusief PTC 140°C |  | 1313SA02435AMZ5 | TD-221 | BV-204 | CV-104 | NL | Rem (IC411) (standaard) | H2SP 160 | 150 Nm | Nee | 400 V AC | 207 V DC | B2-1P-600
Datasheet NL 3SIE 132M6A-HS B14A (4kW-400.690V-50Hz) (ALU) | 1313MA06635AOZ5 | Cantoni Motor | 3-fase motor | 3-fase (standaard) | IE3 | IE3 Premium Efficiëntie | 3SIE 132M6A-HS | Nee | 3SIE 132M6A-HS (150 Nm) (ALU) | 3SIE 132M6A-HS | 132 | 4 | 6 | B14A | B14 (IM 3601) of afgeleiden | B14A flens | F (155°C) temperatuurstijging-klasse B (max. 80K) | S1 (continu bedrijf) | -20 to +40°C | ≤ 1000m boven zeeniveau | 1 | IC411 (TEFC) | IP55 | Nee | 81.3 | 400 | 690 | 50 | ∆ | Y | 4 | 4 | 965 | 965 | 86 | 87.2 | 86.8 | 86 | 87.2 | 86.8 | 0.81 | 0.81 | 8.2 | 4.8 | 6.5 | 6.5 | 53.3 | 31.2 | 39.8 | 39.8 | 2.2 | 2.2 | 87.56 | 87.56 | 3 | 3 | 119.4 | 119.4 | 0.0579 | 61 dB(A) | 6308 2Z C3 | 6308 2Z C3 | Gesloten lagersmering | Aandrijfzijde | A (halve spie) | Linksom / Rechtsom | RAL 5010 (Gentiaanblauw) | Aluminium | Gietijzer |  |  | M25 (2x) | Naar rechts | Ø38 x 80 mm | 10 x 8 x 70 mm | M12 | 3.06 | 2.39 | 2.51 | 1.4 | 3.26 | Inclusief PTC 140°C |  | 1313SA02635AMZ5 | TD-221 | BV-204 | CV-104 | NL | Rem (IC411) (standaard) | H2SP 160 | 150 Nm | Nee | 400 V AC | 207 V DC | B2-1P-600
Datasheet NL 3SIE 132M6A-HS B14B (4kW-400.690V-50Hz) (ALU) | 1313MA06835AOZ5 | Cantoni Motor | 3-fase motor | 3-fase (standaard) | IE3 | IE3 Premium Efficiëntie | 3SIE 132M6A-HS | Nee | 3SIE 132M6A-HS (150 Nm) (ALU) | 3SIE 132M6A-HS | 132 | 4 | 6 | B14B | B14 (IM 3601) of afgeleiden | B14B flens | F (155°C) temperatuurstijging-klasse B (max. 80K) | S1 (continu bedrijf) | -20 to +40°C | ≤ 1000m boven zeeniveau | 1 | IC411 (TEFC) | IP55 | Nee | 82 | 400 | 690 | 50 | ∆ | Y | 4 | 4 | 965 | 965 | 86 | 87.2 | 86.8 | 86 | 87.2 | 86.8 | 0.81 | 0.81 | 8.2 | 4.8 | 6.5 | 6.5 | 53.3 | 31.2 | 39.8 | 39.8 | 2.2 | 2.2 | 87.56 | 87.56 | 3 | 3 | 119.4 | 119.4 | 0.0579 | 61 dB(A) | 6308 2Z C3 | 6308 2Z C3 | Gesloten lagersmering | Aandrijfzijde | A (halve spie) | Linksom / Rechtsom | RAL 5010 (Gentiaanblauw) | Aluminium | Gietijzer |  |  | M25 (2x) | Naar rechts | Ø38 x 80 mm | 10 x 8 x 70 mm | M12 | 3.06 | 2.39 | 2.51 | 1.4 | 3.26 | Inclusief PTC 140°C |  | 1313SA02835AMZ5 | TD-221 | BV-204 | CV-104 | NL | Rem (IC411) (standaard) | H2SP 160 | 150 Nm | Nee | 400 V AC | 207 V DC | B2-1P-600
Datasheet NL 3SIE 132M6A-HS B35s (4kW-400.690V-50Hz) (ALU) | 1313MA06D35AOZ5 | Cantoni Motor | 3-fase motor | 3-fase (standaard) | IE3 | IE3 Premium Efficiëntie | 3SIE 132M6A-HS | Nee | 3SIE 132M6A-HS (150 Nm) (ALU) | 3SIE 132M6A-HS | 132 | 4 | 6 | B3/B5s | B35 (IM 2001) of afgeleiden | Voeten en B5s flens | F (155°C) temperatuurstijging-klasse B (max. 80K) | S1 (continu bedrijf) | -20 to +40°C | ≤ 1000m boven zeeniveau | 1 | IC411 (TEFC) | IP55 | Nee | 82 | 400 | 690 | 50 | ∆ | Y | 4 | 4 | 965 | 965 | 86 | 87.2 | 86.8 | 86 | 87.2 | 86.8 | 0.81 | 0.81 | 8.2 | 4.8 | 6.5 | 6.5 | 53.3 | 31.2 | 39.8 | 39.8 | 2.2 | 2.2 | 87.56 | 87.56 | 3 | 3 | 119.4 | 119.4 | 0.0579 | 61 dB(A) | 6308 2Z C3 | 6308 2Z C3 | Gesloten lagersmering | Aandrijfzijde | A (halve spie) | Linksom / Rechtsom | RAL 5010 (Gentiaanblauw) | Aluminium | Gietijzer | Gietijzer (screwed) | Boven | M25 (2x) | Naar rechts | Ø38 x 80 mm | 10 x 8 x 70 mm | M12 | 3.06 | 2.39 | 2.51 | 1.4 | 3.26 | Inclusief PTC 140°C |  | 1313SA02D35AMZ5 | TD-221 | BV-204 | CV-104 | NL | Rem (IC411) (standaard) | H2SP 160 | 150 Nm | Nee | 400 V AC | 207 V DC | B2-1P-600
Datasheet NL 3SIE 132M6A-HS B5s (4kW-400.690V-50Hz) (ALU) | 1313MA06E35AOZ5 | Cantoni Motor | 3-fase motor | 3-fase (standaard) | IE3 | IE3 Premium Efficiëntie | 3SIE 132M6A-HS | Nee | 3SIE 132M6A-HS (150 Nm) (ALU) | 3SIE 132M6A-HS | 132 | 4 | 6 | B5s | B5 (IM 3001) of afgeleiden | B5s flens | F (155°C) temperatuurstijging-klasse B (max. 80K) | S1 (continu bedrijf) | -20 to +40°C | ≤ 1000m boven zeeniveau | 1 | IC411 (TEFC) | IP55 | Nee | 82 | 400 | 690 | 50 | ∆ | Y | 4 | 4 | 965 | 965 | 86 | 87.2 | 86.8 | 86 | 87.2 | 86.8 | 0.81 | 0.81 | 8.2 | 4.8 | 6.5 | 6.5 | 53.3 | 31.2 | 39.8 | 39.8 | 2.2 | 2.2 | 87.56 | 87.56 | 3 | 3 | 119.4 | 119.4 | 0.0579 | 61 dB(A) | 6308 2Z C3 | 6308 2Z C3 | Gesloten lagersmering | Aandrijfzijde | A (halve spie) | Linksom / Rechtsom | RAL 5010 (Gentiaanblauw) | Aluminium | Gietijzer |  |  | M25 (2x) | Naar rechts | Ø38 x 80 mm | 10 x 8 x 70 mm | M12 | 3.06 | 2.39 | 2.51 | 1.4 | 3.26 | Inclusief PTC 140°C |  | 1313SA02E35AMZ5 | TD-221 | BV-204 | CV-104 | NL | Rem (IC411) (standaard) | H2SP 160 | 150 Nm | Nee | 400 V AC | 207 V DC | B2-1P-600
Datasheet NL 3SIE 132M6B-HS B3 (5,5kW-400.690V-50Hz) (ALU) | 1313MB06035AOZ5 | Cantoni Motor | 3-fase motor | 3-fase (standaard) | IE3 | IE3 Premium Efficiëntie | 3SIE 132M6B-HS | Ja | 3SIE 132M6B-HS (150 Nm) (ALU) | 3SIE 132M6B-HS | 132 | 5.5 | 6 | B3 | B3 (IM 1001) of afgeleiden | Voeten | F (155°C) temperatuurstijging-klasse B (max. 80K) | S1 (continu bedrijf) | -20 to +40°C | ≤ 1000m boven zeeniveau | 1 | IC411 (TEFC) | IP55 | Nee | 83 | 400 | 690 | 50 | ∆ | Y | 5.5 | 5.5 | 965 | 965 | 87.6 | 88.4 | 88 | 87.6 | 88.4 | 88 | 0.81 | 0.81 | 11.1 | 6.5 | 7 | 7 | 77.7 | 45.5 | 54.4 | 54.4 | 2.4 | 2.4 | 130.56 | 130.56 | 3.5 | 3.5 | 190.4 | 190.4 | 0.0637 | 61 dB(A) | 6308 2Z C3 | 6308 2Z C3 | Gesloten lagersmering | Aandrijfzijde | A (halve spie) | Linksom / Rechtsom | RAL 5010 (Gentiaanblauw) | Aluminium | Gietijzer | Gietijzer (screwed) | Boven | M25 (2x) | Naar rechts | Ø38 x 80 mm | 10 x 8 x 70 mm | M12 | 3.06 | 2.39 | 2.51 | 1.4 | 3.26 | Inclusief PTC 140°C |  | 1313SA02035AMZ5 | TD-221 | BV-204 | CV-104 | NL | Rem (IC411) (standaard) | H2SP 160 | 150 Nm | Nee | 400 V AC | 207 V DC | B2-1P-600
Datasheet NL 3SIE 132M6B-HS B35 (5,5kW-400.690V-50Hz) (ALU) | 1313MB06135AOZ5 | Cantoni Motor | 3-fase motor | 3-fase (standaard) | IE3 | IE3 Premium Efficiëntie | 3SIE 132M6B-HS | Nee | 3SIE 132M6B-HS (150 Nm) (ALU) | 3SIE 132M6B-HS | 132 | 5.5 | 6 | B3/B5 | B35 (IM 2001) of afgeleiden | Voeten en B5 flens | F (155°C) temperatuurstijging-klasse B (max. 80K) | S1 (continu bedrijf) | -20 to +40°C | ≤ 1000m boven zeeniveau | 1 | IC411 (TEFC) | IP55 | Nee | 86.6 | 400 | 690 | 50 | ∆ | Y | 5.5 | 5.5 | 965 | 965 | 87.6 | 88.4 | 88 | 87.6 | 88.4 | 88 | 0.81 | 0.81 | 11.1 | 6.5 | 7 | 7 | 77.7 | 45.5 | 54.4 | 54.4 | 2.4 | 2.4 | 130.56 | 130.56 | 3.5 | 3.5 | 190.4 | 190.4 | 0.0637 | 61 dB(A) | 6308 2Z C3 | 6308 2Z C3 | Gesloten lagersmering | Aandrijfzijde | A (halve spie) | Linksom / Rechtsom | RAL 5010 (Gentiaanblauw) | Aluminium | Gietijzer | Gietijzer (screwed) | Boven | M25 (2x) | Naar rechts | Ø38 x 80 mm | 10 x 8 x 70 mm | M12 | 3.06 | 2.39 | 2.51 | 1.4 | 3.26 | Inclusief PTC 140°C |  | 1313SA02135AMZ5 | TD-221 | BV-204 | CV-104 | NL | Rem (IC411) (standaard) | H2SP 160 | 150 Nm | Nee | 400 V AC | 207 V DC | B2-1P-600
Datasheet NL 3SIE 132M6B-HS B34A (5,5kW-400.690V-50Hz) (ALU) | 1313MB06235AOZ5 | Cantoni Motor | 3-fase motor | 3-fase (standaard) | IE3 | IE3 Premium Efficiëntie | 3SIE 132M6B-HS | Nee | 3SIE 132M6B-HS (150 Nm) (ALU) | 3SIE 132M6B-HS | 132 | 5.5 | 6 | B3/B14A | B34 (IM 2101) of afgeleiden | Voeten en B14A flens | F (155°C) temperatuurstijging-klasse B (max. 80K) | S1 (continu bedrijf) | -20 to +40°C | ≤ 1000m boven zeeniveau | 1 | IC411 (TEFC) | IP55 | Nee | 85.3 | 400 | 690 | 50 | ∆ | Y | 5.5 | 5.5 | 965 | 965 | 87.6 | 88.4 | 88 | 87.6 | 88.4 | 88 | 0.81 | 0.81 | 11.1 | 6.5 | 7 | 7 | 77.7 | 45.5 | 54.4 | 54.4 | 2.4 | 2.4 | 130.56 | 130.56 | 3.5 | 3.5 | 190.4 | 190.4 | 0.0637 | 61 dB(A) | 6308 2Z C3 | 6308 2Z C3 | Gesloten lagersmering | Aandrijfzijde | A (halve spie) | Linksom / Rechtsom | RAL 5010 (Gentiaanblauw) | Aluminium | Gietijzer | Gietijzer (screwed) | Boven | M25 (2x) | Naar rechts | Ø38 x 80 mm | 10 x 8 x 70 mm | M12 | 3.06 | 2.39 | 2.51 | 1.4 | 3.26 | Inclusief PTC 140°C |  | 1313SA02235AMZ5 | TD-221 | BV-204 | CV-104 | NL | Rem (IC411) (standaard) | H2SP 160 | 150 Nm | Nee | 400 V AC | 207 V DC | B2-1P-600
Datasheet NL 3SIE 132M6B-HS B34B (5,5kW-400.690V-50Hz) (ALU) | 1313MB06335AOZ5 | Cantoni Motor | 3-fase motor | 3-fase (standaard) | IE3 | IE3 Premium Efficiëntie | 3SIE 132M6B-HS | Nee | 3SIE 132M6B-HS (150 Nm) (ALU) | 3SIE 132M6B-HS | 132 | 5.5 | 6 | B3/B14B | B34 (IM 2101) of afgeleiden | Voeten en B14B flens | F (155°C) temperatuurstijging-klasse B (max. 80K) | S1 (continu bedrijf) | -20 to +40°C | ≤ 1000m boven zeeniveau | 1 | IC411 (TEFC) | IP55 | Nee | 86 | 400 | 690 | 50 | ∆ | Y | 5.5 | 5.5 | 965 | 965 | 87.6 | 88.4 | 88 | 87.6 | 88.4 | 88 | 0.81 | 0.81 | 11.1 | 6.5 | 7 | 7 | 77.7 | 45.5 | 54.4 | 54.4 | 2.4 | 2.4 | 130.56 | 130.56 | 3.5 | 3.5 | 190.4 | 190.4 | 0.0637 | 61 dB(A) | 6308 2Z C3 | 6308 2Z C3 | Gesloten lagersmering | Aandrijfzijde | A (halve spie) | Linksom / Rechtsom | RAL 5010 (Gentiaanblauw) | Aluminium | Gietijzer | Gietijzer (screwed) | Boven | M25 (2x) | Naar rechts | Ø38 x 80 mm | 10 x 8 x 70 mm | M12 | 3.06 | 2.39 | 2.51 | 1.4 | 3.26 | Inclusief PTC 140°C |  | 1313SA02335AMZ5 | TD-221 | BV-204 | CV-104 | NL | Rem (IC411) (standaard) | H2SP 160 | 150 Nm | Nee | 400 V AC | 207 V DC | B2-1P-600
Datasheet NL 3SIE 132M6B-HS B5 (5,5kW-400.690V-50Hz) (ALU) | 1313MB06435AOZ5 | Cantoni Motor | 3-fase motor | 3-fase (standaard) | IE3 | IE3 Premium Efficiëntie | 3SIE 132M6B-HS | Nee | 3SIE 132M6B-HS (150 Nm) (ALU) | 3SIE 132M6B-HS | 132 | 5.5 | 6 | B5 | B5 (IM 3001) of afgeleiden | B5 flens | F (155°C) temperatuurstijging-klasse B (max. 80K) | S1 (continu bedrijf) | -20 to +40°C | ≤ 1000m boven zeeniveau | 1 | IC411 (TEFC) | IP55 | Nee | 86.6 | 400 | 690 | 50 | ∆ | Y | 5.5 | 5.5 | 965 | 965 | 87.6 | 88.4 | 88 | 87.6 | 88.4 | 88 | 0.81 | 0.81 | 11.1 | 6.5 | 7 | 7 | 77.7 | 45.5 | 54.4 | 54.4 | 2.4 | 2.4 | 130.56 | 130.56 | 3.5 | 3.5 | 190.4 | 190.4 | 0.0637 | 61 dB(A) | 6308 2Z C3 | 6308 2Z C3 | Gesloten lagersmering | Aandrijfzijde | A (halve spie) | Linksom / Rechtsom | RAL 5010 (Gentiaanblauw) | Aluminium | Gietijzer |  |  | M25 (2x) | Naar rechts | Ø38 x 80 mm | 10 x 8 x 70 mm | M12 | 3.06 | 2.39 | 2.51 | 1.4 | 3.26 | Inclusief PTC 140°C |  | 1313SA02435AMZ5 | TD-221 | BV-204 | CV-104 | NL | Rem (IC411) (standaard) | H2SP 160 | 150 Nm | Nee | 400 V AC | 207 V DC | B2-1P-600
Datasheet NL 3SIE 132M6B-HS B14A (5,5kW-400.690V-50Hz) (ALU) | 1313MB06635AOZ5 | Cantoni Motor | 3-fase motor | 3-fase (standaard) | IE3 | IE3 Premium Efficiëntie | 3SIE 132M6B-HS | Nee | 3SIE 132M6B-HS (150 Nm) (ALU) | 3SIE 132M6B-HS | 132 | 5.5 | 6 | B14A | B14 (IM 3601) of afgeleiden | B14A flens | F (155°C) temperatuurstijging-klasse B (max. 80K) | S1 (continu bedrijf) | -20 to +40°C | ≤ 1000m boven zeeniveau | 1 | IC411 (TEFC) | IP55 | Nee | 85.3 | 400 | 690 | 50 | ∆ | Y | 5.5 | 5.5 | 965 | 965 | 87.6 | 88.4 | 88 | 87.6 | 88.4 | 88 | 0.81 | 0.81 | 11.1 | 6.5 | 7 | 7 | 77.7 | 45.5 | 54.4 | 54.4 | 2.4 | 2.4 | 130.56 | 130.56 | 3.5 | 3.5 | 190.4 | 190.4 | 0.0637 | 61 dB(A) | 6308 2Z C3 | 6308 2Z C3 | Gesloten lagersmering | Aandrijfzijde | A (halve spie) | Linksom / Rechtsom | RAL 5010 (Gentiaanblauw) | Aluminium | Gietijzer |  |  | M25 (2x) | Naar rechts | Ø38 x 80 mm | 10 x 8 x 70 mm | M12 | 3.06 | 2.39 | 2.51 | 1.4 | 3.26 | Inclusief PTC 140°C |  | 1313SA02635AMZ5 | TD-221 | BV-204 | CV-104 | NL | Rem (IC411) (standaard) | H2SP 160 | 150 Nm | Nee | 400 V AC | 207 V DC | B2-1P-600
Datasheet NL 3SIE 132M6B-HS B14B (5,5kW-400.690V-50Hz) (ALU) | 1313MB06835AOZ5 | Cantoni Motor | 3-fase motor | 3-fase (standaard) | IE3 | IE3 Premium Efficiëntie | 3SIE 132M6B-HS | Nee | 3SIE 132M6B-HS (150 Nm) (ALU) | 3SIE 132M6B-HS | 132 | 5.5 | 6 | B14B | B14 (IM 3601) of afgeleiden | B14B flens | F (155°C) temperatuurstijging-klasse B (max. 80K) | S1 (continu bedrijf) | -20 to +40°C | ≤ 1000m boven zeeniveau | 1 | IC411 (TEFC) | IP55 | Nee | 86 | 400 | 690 | 50 | ∆ | Y | 5.5 | 5.5 | 965 | 965 | 87.6 | 88.4 | 88 | 87.6 | 88.4 | 88 | 0.81 | 0.81 | 11.1 | 6.5 | 7 | 7 | 77.7 | 45.5 | 54.4 | 54.4 | 2.4 | 2.4 | 130.56 | 130.56 | 3.5 | 3.5 | 190.4 | 190.4 | 0.0637 | 61 dB(A) | 6308 2Z C3 | 6308 2Z C3 | Gesloten lagersmering | Aandrijfzijde | A (halve spie) | Linksom / Rechtsom | RAL 5010 (Gentiaanblauw) | Aluminium | Gietijzer |  |  | M25 (2x) | Naar rechts | Ø38 x 80 mm | 10 x 8 x 70 mm | M12 | 3.06 | 2.39 | 2.51 | 1.4 | 3.26 | Inclusief PTC 140°C |  | 1313SA02835AMZ5 | TD-221 | BV-204 | CV-104 | NL | Rem (IC411) (standaard) | H2SP 160 | 150 Nm | Nee | 400 V AC | 207 V DC | B2-1P-600
Datasheet NL 3SIE 132M6B-HS B35s (5,5kW-400.690V-50Hz) (ALU) | 1313MB06D35AOZ5 | Cantoni Motor | 3-fase motor | 3-fase (standaard) | IE3 | IE3 Premium Efficiëntie | 3SIE 132M6B-HS | Nee | 3SIE 132M6B-HS (150 Nm) (ALU) | 3SIE 132M6B-HS | 132 | 5.5 | 6 | B3/B5s | B35 (IM 2001) of afgeleiden | Voeten en B5s flens | F (155°C) temperatuurstijging-klasse B (max. 80K) | S1 (continu bedrijf) | -20 to +40°C | ≤ 1000m boven zeeniveau | 1 | IC411 (TEFC) | IP55 | Nee | 86 | 400 | 690 | 50 | ∆ | Y | 5.5 | 5.5 | 965 | 965 | 87.6 | 88.4 | 88 | 87.6 | 88.4 | 88 | 0.81 | 0.81 | 11.1 | 6.5 | 7 | 7 | 77.7 | 45.5 | 54.4 | 54.4 | 2.4 | 2.4 | 130.56 | 130.56 | 3.5 | 3.5 | 190.4 | 190.4 | 0.0637 | 61 dB(A) | 6308 2Z C3 | 6308 2Z C3 | Gesloten lagersmering | Aandrijfzijde | A (halve spie) | Linksom / Rechtsom | RAL 5010 (Gentiaanblauw) | Aluminium | Gietijzer | Gietijzer (screwed) | Boven | M25 (2x) | Naar rechts | Ø38 x 80 mm | 10 x 8 x 70 mm | M12 | 3.06 | 2.39 | 2.51 | 1.4 | 3.26 | Inclusief PTC 140°C |  | 1313SA02D35AMZ5 | TD-221 | BV-204 | CV-104 | NL | Rem (IC411) (standaard) | H2SP 160 | 150 Nm | Nee | 400 V AC | 207 V DC | B2-1P-600
Datasheet NL 3SIE 132M6B-HS B5s (5,5kW-400.690V-50Hz) (ALU) | 1313MB06E35AOZ5 | Cantoni Motor | 3-fase motor | 3-fase (standaard) | IE3 | IE3 Premium Efficiëntie | 3SIE 132M6B-HS | Nee | 3SIE 132M6B-HS (150 Nm) (ALU) | 3SIE 132M6B-HS | 132 | 5.5 | 6 | B5s | B5 (IM 3001) of afgeleiden | B5s flens | F (155°C) temperatuurstijging-klasse B (max. 80K) | S1 (continu bedrijf) | -20 to +40°C | ≤ 1000m boven zeeniveau | 1 | IC411 (TEFC) | IP55 | Nee | 86 | 400 | 690 | 50 | ∆ | Y | 5.5 | 5.5 | 965 | 965 | 87.6 | 88.4 | 88 | 87.6 | 88.4 | 88 | 0.81 | 0.81 | 11.1 | 6.5 | 7 | 7 | 77.7 | 45.5 | 54.4 | 54.4 | 2.4 | 2.4 | 130.56 | 130.56 | 3.5 | 3.5 | 190.4 | 190.4 | 0.0637 | 61 dB(A) | 6308 2Z C3 | 6308 2Z C3 | Gesloten lagersmering | Aandrijfzijde | A (halve spie) | Linksom / Rechtsom | RAL 5010 (Gentiaanblauw) | Aluminium | Gietijzer |  |  | M25 (2x) | Naar rechts | Ø38 x 80 mm | 10 x 8 x 70 mm | M12 | 3.06 | 2.39 | 2.51 | 1.4 | 3.26 | Inclusief PTC 140°C |  | 1313SA02E35AMZ5 | TD-221 | BV-204 | CV-104 | NL | Rem (IC411) (standaard) | H2SP 160 | 150 Nm | Nee | 400 V AC | 207 V DC | B2-1P-600
Datasheet NL 3SIE 132M2-HS B3 (9,2kW-400.690V-50Hz) (ALU) | 1313MP02035AOZ5 | Cantoni Motor | 3-fase motor | 3-fase (standaard) | IE3 | IE3 Premium Efficiëntie | 3SIE 132M2-HS | Ja | 3SIE 132M2-HS (150 Nm) (ALU) | 3SIE 132M2-HS | 132 | 9.2 | 2 | B3 | B3 (IM 1001) of afgeleiden | Voeten | F (155°C) temperatuurstijging-klasse B (max. 80K) | S1 (continu bedrijf) | -20 to +40°C | ≤ 1000m boven zeeniveau | 1 | IC411 (TEFC) | IP55 | Nee | 90 | 400 | 690 | 50 | ∆ | Y | 9.2 | 9.2 | 2935 | 2935 | 90.5 | 91.2 | 90.7 | 90.5 | 91.2 | 90.7 | 0.88 | 0.88 | 16.6 | 9.6 | 9.7 | 9.7 | 161.02 | 93.12 | 29.9 | 29.9 | 3.2 | 3.2 | 95.68 | 95.68 | 3.8 | 3.8 | 113.62 | 113.62 | 0.02 | 68 dB(A) | 6308 2Z C3 | 6308 2Z C3 | Gesloten lagersmering | Aandrijfzijde | A (halve spie) | Linksom / Rechtsom | RAL 5010 (Gentiaanblauw) | Aluminium | Gietijzer | Gietijzer (screwed) | Boven | M25 (2x) | Naar rechts | Ø38 x 80 mm | 10 x 8 x 70 mm | M12 | 2.11 | 1.65 | 1.82 | 0.98 | 2.37 | Inclusief PTC 140°C |  | 1313MP02035AMZ5 | TD-221 | BV-204 | CV-104 | NL | Rem (IC411) (standaard) | H2SP 160 | 150 Nm | Nee | 400 V AC | 207 V DC | B2-1P-600
Datasheet NL 3SIE 132M2-HS B35 (9,2kW-400.690V-50Hz) (ALU) | 1313MP02135AOZ5 | Cantoni Motor | 3-fase motor | 3-fase (standaard) | IE3 | IE3 Premium Efficiëntie | 3SIE 132M2-HS | Nee | 3SIE 132M2-HS (150 Nm) (ALU) | 3SIE 132M2-HS | 132 | 9.2 | 2 | B3/B5 | B35 (IM 2001) of afgeleiden | Voeten en B5 flens | F (155°C) temperatuurstijging-klasse B (max. 80K) | S1 (continu bedrijf) | -20 to +40°C | ≤ 1000m boven zeeniveau | 1 | IC411 (TEFC) | IP55 | Nee | 93.6 | 400 | 690 | 50 | ∆ | Y | 9.2 | 9.2 | 2935 | 2935 | 90.5 | 91.2 | 90.7 | 90.5 | 91.2 | 90.7 | 0.88 | 0.88 | 16.6 | 9.6 | 9.7 | 9.7 | 161.02 | 93.12 | 29.9 | 29.9 | 3.2 | 3.2 | 95.68 | 95.68 | 3.8 | 3.8 | 113.62 | 113.62 | 0.02 | 68 dB(A) | 6308 2Z C3 | 6308 2Z C3 | Gesloten lagersmering | Aandrijfzijde | A (halve spie) | Linksom / Rechtsom | RAL 5010 (Gentiaanblauw) | Aluminium | Gietijzer | Gietijzer (screwed) | Boven | M25 (2x) | Naar rechts | Ø38 x 80 mm | 10 x 8 x 70 mm | M12 | 2.11 | 1.65 | 1.82 | 0.98 | 2.37 | Inclusief PTC 140°C |  | 1313MP02135AMZ5 | TD-221 | BV-204 | CV-104 | NL | Rem (IC411) (standaard) | H2SP 160 | 150 Nm | Nee | 400 V AC | 207 V DC | B2-1P-600
Datasheet NL 3SIE 132M2-HS B34A (9,2kW-400.690V-50Hz) (ALU) | 1313MP02235AOZ5 | Cantoni Motor | 3-fase motor | 3-fase (standaard) | IE3 | IE3 Premium Efficiëntie | 3SIE 132M2-HS | Nee | 3SIE 132M2-HS (150 Nm) (ALU) | 3SIE 132M2-HS | 132 | 9.2 | 2 | B3/B14A | B34 (IM 2101) of afgeleiden | Voeten en B14A flens | F (155°C) temperatuurstijging-klasse B (max. 80K) | S1 (continu bedrijf) | -20 to +40°C | ≤ 1000m boven zeeniveau | 1 | IC411 (TEFC) | IP55 | Nee | 92.3 | 400 | 690 | 50 | ∆ | Y | 9.2 | 9.2 | 2935 | 2935 | 90.5 | 91.2 | 90.7 | 90.5 | 91.2 | 90.7 | 0.88 | 0.88 | 16.6 | 9.6 | 9.7 | 9.7 | 161.02 | 93.12 | 29.9 | 29.9 | 3.2 | 3.2 | 95.68 | 95.68 | 3.8 | 3.8 | 113.62 | 113.62 | 0.02 | 68 dB(A) | 6308 2Z C3 | 6308 2Z C3 | Gesloten lagersmering | Aandrijfzijde | A (halve spie) | Linksom / Rechtsom | RAL 5010 (Gentiaanblauw) | Aluminium | Gietijzer | Gietijzer (screwed) | Boven | M25 (2x) | Naar rechts | Ø38 x 80 mm | 10 x 8 x 70 mm | M12 | 2.11 | 1.65 | 1.82 | 0.98 | 2.37 | Inclusief PTC 140°C |  | 1313MP02235AMZ5 | TD-221 | BV-204 | CV-104 | NL | Rem (IC411) (standaard) | H2SP 160 | 150 Nm | Nee | 400 V AC | 207 V DC | B2-1P-600
Datasheet NL 3SIE 132M2-HS B34B (9,2kW-400.690V-50Hz) (ALU) | 1313MP02335AOZ5 | Cantoni Motor | 3-fase motor | 3-fase (standaard) | IE3 | IE3 Premium Efficiëntie | 3SIE 132M2-HS | Nee | 3SIE 132M2-HS (150 Nm) (ALU) | 3SIE 132M2-HS | 132 | 9.2 | 2 | B3/B14B | B34 (IM 2101) of afgeleiden | Voeten en B14B flens | F (155°C) temperatuurstijging-klasse B (max. 80K) | S1 (continu bedrijf) | -20 to +40°C | ≤ 1000m boven zeeniveau | 1 | IC411 (TEFC) | IP55 | Nee | 93 | 400 | 690 | 50 | ∆ | Y | 9.2 | 9.2 | 2935 | 2935 | 90.5 | 91.2 | 90.7 | 90.5 | 91.2 | 90.7 | 0.88 | 0.88 | 16.6 | 9.6 | 9.7 | 9.7 | 161.02 | 93.12 | 29.9 | 29.9 | 3.2 | 3.2 | 95.68 | 95.68 | 3.8 | 3.8 | 113.62 | 113.62 | 0.02 | 68 dB(A) | 6308 2Z C3 | 6308 2Z C3 | Gesloten lagersmering | Aandrijfzijde | A (halve spie) | Linksom / Rechtsom | RAL 5010 (Gentiaanblauw) | Aluminium | Gietijzer | Gietijzer (screwed) | Boven | M25 (2x) | Naar rechts | Ø38 x 80 mm | 10 x 8 x 70 mm | M12 | 2.11 | 1.65 | 1.82 | 0.98 | 2.37 | Inclusief PTC 140°C |  | 1313MP02335AMZ5 | TD-221 | BV-204 | CV-104 | NL | Rem (IC411) (standaard) | H2SP 160 | 150 Nm | Nee | 400 V AC | 207 V DC | B2-1P-600
Datasheet NL 3SIE 132M2-HS B5 (9,2kW-400.690V-50Hz) (ALU) | 1313MP02435AOZ5 | Cantoni Motor | 3-fase motor | 3-fase (standaard) | IE3 | IE3 Premium Efficiëntie | 3SIE 132M2-HS | Nee | 3SIE 132M2-HS (150 Nm) (ALU) | 3SIE 132M2-HS | 132 | 9.2 | 2 | B5 | B5 (IM 3001) of afgeleiden | B5 flens | F (155°C) temperatuurstijging-klasse B (max. 80K) | S1 (continu bedrijf) | -20 to +40°C | ≤ 1000m boven zeeniveau | 1 | IC411 (TEFC) | IP55 | Nee | 93.6 | 400 | 690 | 50 | ∆ | Y | 9.2 | 9.2 | 2935 | 2935 | 90.5 | 91.2 | 90.7 | 90.5 | 91.2 | 90.7 | 0.88 | 0.88 | 16.6 | 9.6 | 9.7 | 9.7 | 161.02 | 93.12 | 29.9 | 29.9 | 3.2 | 3.2 | 95.68 | 95.68 | 3.8 | 3.8 | 113.62 | 113.62 | 0.02 | 68 dB(A) | 6308 2Z C3 | 6308 2Z C3 | Gesloten lagersmering | Aandrijfzijde | A (halve spie) | Linksom / Rechtsom | RAL 5010 (Gentiaanblauw) | Aluminium | Gietijzer |  |  | M25 (2x) | Naar rechts | Ø38 x 80 mm | 10 x 8 x 70 mm | M12 | 2.11 | 1.65 | 1.82 | 0.98 | 2.37 | Inclusief PTC 140°C |  | 1313MP02435AMZ5 | TD-221 | BV-204 | CV-104 | NL | Rem (IC411) (standaard) | H2SP 160 | 150 Nm | Nee | 400 V AC | 207 V DC | B2-1P-600
Datasheet NL 3SIE 132M2-HS B14A (9,2kW-400.690V-50Hz) (ALU) | 1313MP02635AOZ5 | Cantoni Motor | 3-fase motor | 3-fase (standaard) | IE3 | IE3 Premium Efficiëntie | 3SIE 132M2-HS | Nee | 3SIE 132M2-HS (150 Nm) (ALU) | 3SIE 132M2-HS | 132 | 9.2 | 2 | B14A | B14 (IM 3601) of afgeleiden | B14A flens | F (155°C) temperatuurstijging-klasse B (max. 80K) | S1 (continu bedrijf) | -20 to +40°C | ≤ 1000m boven zeeniveau | 1 | IC411 (TEFC) | IP55 | Nee | 92.3 | 400 | 690 | 50 | ∆ | Y | 9.2 | 9.2 | 2935 | 2935 | 90.5 | 91.2 | 90.7 | 90.5 | 91.2 | 90.7 | 0.88 | 0.88 | 16.6 | 9.6 | 9.7 | 9.7 | 161.02 | 93.12 | 29.9 | 29.9 | 3.2 | 3.2 | 95.68 | 95.68 | 3.8 | 3.8 | 113.62 | 113.62 | 0.02 | 68 dB(A) | 6308 2Z C3 | 6308 2Z C3 | Gesloten lagersmering | Aandrijfzijde | A (halve spie) | Linksom / Rechtsom | RAL 5010 (Gentiaanblauw) | Aluminium | Gietijzer |  |  | M25 (2x) | Naar rechts | Ø38 x 80 mm | 10 x 8 x 70 mm | M12 | 2.11 | 1.65 | 1.82 | 0.98 | 2.37 | Inclusief PTC 140°C |  | 1313MP02635AMZ5 | TD-221 | BV-204 | CV-104 | NL | Rem (IC411) (standaard) | H2SP 160 | 150 Nm | Nee | 400 V AC | 207 V DC | B2-1P-600
Datasheet NL 3SIE 132M2-HS B14B (9,2kW-400.690V-50Hz) (ALU) | 1313MP02835AOZ5 | Cantoni Motor | 3-fase motor | 3-fase (standaard) | IE3 | IE3 Premium Efficiëntie | 3SIE 132M2-HS | Nee | 3SIE 132M2-HS (150 Nm) (ALU) | 3SIE 132M2-HS | 132 | 9.2 | 2 | B14B | B14 (IM 3601) of afgeleiden | B14B flens | F (155°C) temperatuurstijging-klasse B (max. 80K) | S1 (continu bedrijf) | -20 to +40°C | ≤ 1000m boven zeeniveau | 1 | IC411 (TEFC) | IP55 | Nee | 93 | 400 | 690 | 50 | ∆ | Y | 9.2 | 9.2 | 2935 | 2935 | 90.5 | 91.2 | 90.7 | 90.5 | 91.2 | 90.7 | 0.88 | 0.88 | 16.6 | 9.6 | 9.7 | 9.7 | 161.02 | 93.12 | 29.9 | 29.9 | 3.2 | 3.2 | 95.68 | 95.68 | 3.8 | 3.8 | 113.62 | 113.62 | 0.02 | 68 dB(A) | 6308 2Z C3 | 6308 2Z C3 | Gesloten lagersmering | Aandrijfzijde | A (halve spie) | Linksom / Rechtsom | RAL 5010 (Gentiaanblauw) | Aluminium | Gietijzer |  |  | M25 (2x) | Naar rechts | Ø38 x 80 mm | 10 x 8 x 70 mm | M12 | 2.11 | 1.65 | 1.82 | 0.98 | 2.37 | Inclusief PTC 140°C |  | 1313MP02835AMZ5 | TD-221 | BV-204 | CV-104 | NL | Rem (IC411) (standaard) | H2SP 160 | 150 Nm | Nee | 400 V AC | 207 V DC | B2-1P-600
Datasheet NL 3SIE 132M2-HS B35s (9,2kW-400.690V-50Hz) (ALU) | 1313MP02D35AOZ5 | Cantoni Motor | 3-fase motor | 3-fase (standaard) | IE3 | IE3 Premium Efficiëntie | 3SIE 132M2-HS | Nee | 3SIE 132M2-HS (150 Nm) (ALU) | 3SIE 132M2-HS | 132 | 9.2 | 2 | B3/B5s | B35 (IM 2001) of afgeleiden | Voeten en B5s flens | F (155°C) temperatuurstijging-klasse B (max. 80K) | S1 (continu bedrijf) | -20 to +40°C | ≤ 1000m boven zeeniveau | 1 | IC411 (TEFC) | IP55 | Nee | 93 | 400 | 690 | 50 | ∆ | Y | 9.2 | 9.2 | 2935 | 2935 | 90.5 | 91.2 | 90.7 | 90.5 | 91.2 | 90.7 | 0.88 | 0.88 | 16.6 | 9.6 | 9.7 | 9.7 | 161.02 | 93.12 | 29.9 | 29.9 | 3.2 | 3.2 | 95.68 | 95.68 | 3.8 | 3.8 | 113.62 | 113.62 | 0.02 | 68 dB(A) | 6308 2Z C3 | 6308 2Z C3 | Gesloten lagersmering | Aandrijfzijde | A (halve spie) | Linksom / Rechtsom | RAL 5010 (Gentiaanblauw) | Aluminium | Gietijzer | Gietijzer (screwed) | Boven | M25 (2x) | Naar rechts | Ø38 x 80 mm | 10 x 8 x 70 mm | M12 | 2.11 | 1.65 | 1.82 | 0.98 | 2.37 | Inclusief PTC 140°C |  | 1313MP02D35AMZ5 | TD-221 | BV-204 | CV-104 | NL | Rem (IC411) (standaard) | H2SP 160 | 150 Nm | Nee | 400 V AC | 207 V DC | B2-1P-600
Datasheet NL 3SIE 132M2-HS B5s (9,2kW-400.690V-50Hz) (ALU) | 1313MP02E35AOZ5 | Cantoni Motor | 3-fase motor | 3-fase (standaard) | IE3 | IE3 Premium Efficiëntie | 3SIE 132M2-HS | Nee | 3SIE 132M2-HS (150 Nm) (ALU) | 3SIE 132M2-HS | 132 | 9.2 | 2 | B5s | B5 (IM 3001) of afgeleiden | B5s flens | F (155°C) temperatuurstijging-klasse B (max. 80K) | S1 (continu bedrijf) | -20 to +40°C | ≤ 1000m boven zeeniveau | 1 | IC411 (TEFC) | IP55 | Nee | 93 | 400 | 690 | 50 | ∆ | Y | 9.2 | 9.2 | 2935 | 2935 | 90.5 | 91.2 | 90.7 | 90.5 | 91.2 | 90.7 | 0.88 | 0.88 | 16.6 | 9.6 | 9.7 | 9.7 | 161.02 | 93.12 | 29.9 | 29.9 | 3.2 | 3.2 | 95.68 | 95.68 | 3.8 | 3.8 | 113.62 | 113.62 | 0.02 | 68 dB(A) | 6308 2Z C3 | 6308 2Z C3 | Gesloten lagersmering | Aandrijfzijde | A (halve spie) | Linksom / Rechtsom | RAL 5010 (Gentiaanblauw) | Aluminium | Gietijzer |  |  | M25 (2x) | Naar rechts | Ø38 x 80 mm | 10 x 8 x 70 mm | M12 | 2.11 | 1.65 | 1.82 | 0.98 | 2.37 | Inclusief PTC 140°C |  | 1313MP02E35AMZ5 | TD-221 | BV-204 | CV-104 | NL | Rem (IC411) (standaard) | H2SP 160 | 150 Nm | Nee | 400 V AC | 207 V DC | B2-1P-600
Datasheet NL 3SIE 132M2A-HS B3 (11kW-400.690V-50Hz) (ALU) | 1313MPA2035AOZ5 | Cantoni Motor | 3-fase motor | 3-fase (standaard) | IE3 | IE3 Premium Efficiëntie | 3SIE 132M2A-HS | Ja | 3SIE 132M2A-HS (150 Nm) (ALU) | 3SIE 132M2A-HS | 132 | 11 | 2 | B3 | B3 (IM 1001) of afgeleiden | Voeten | F (155°C) temperatuurstijging-klasse B (max. 80K) | S1 (continu bedrijf) | -20 to +40°C | ≤ 1000m boven zeeniveau | 1 | IC411 (TEFC) | IP55 | Nee | 90 | 400 | 690 | 50 | ∆ | Y | 11 | 11 | 2925 | 2925 | 92.1 | 91.9 | 91.2 | 92.1 | 91.9 | 91.2 | 0.89 | 0.89 | 19.6 | 11.4 | 8.1 | 8.1 | 158.76 | 92.34 | 35.9 | 35.9 | 2.6 | 2.6 | 93.34 | 93.34 | 3.8 | 3.8 | 136.42 | 136.42 | 0.021 | 68 dB(A) | 6308 2Z C3 | 6308 2Z C3 | Gesloten lagersmering | Aandrijfzijde | A (halve spie) | Linksom / Rechtsom | RAL 5010 (Gentiaanblauw) | Aluminium | Gietijzer | Gietijzer (screwed) | Boven | M25 (2x) | Naar rechts | Ø38 x 80 mm | 10 x 8 x 70 mm | M12 | 2.11 | 1.65 | 1.82 | 0.98 | 2.37 | Inclusief PTC 140°C |  | 1313MP02035AMZ5 | TD-221 | BV-204 | CV-104 | NL | Rem (IC411) (standaard) | H2SP 160 | 150 Nm | Nee | 400 V AC | 207 V DC | B2-1P-600
Datasheet NL 3SIE 132M2A-HS B35 (11kW-400.690V-50Hz) (ALU) | 1313MPA2135AOZ5 | Cantoni Motor | 3-fase motor | 3-fase (standaard) | IE3 | IE3 Premium Efficiëntie | 3SIE 132M2A-HS | Nee | 3SIE 132M2A-HS (150 Nm) (ALU) | 3SIE 132M2A-HS | 132 | 11 | 2 | B3/B5 | B35 (IM 2001) of afgeleiden | Voeten en B5 flens | F (155°C) temperatuurstijging-klasse B (max. 80K) | S1 (continu bedrijf) | -20 to +40°C | ≤ 1000m boven zeeniveau | 1 | IC411 (TEFC) | IP55 | Nee | 93.6 | 400 | 690 | 50 | ∆ | Y | 11 | 11 | 2925 | 2925 | 92.1 | 91.9 | 91.2 | 92.1 | 91.9 | 91.2 | 0.89 | 0.89 | 19.6 | 11.4 | 8.1 | 8.1 | 158.76 | 92.34 | 35.9 | 35.9 | 2.6 | 2.6 | 93.34 | 93.34 | 3.8 | 3.8 | 136.42 | 136.42 | 0.021 | 68 dB(A) | 6308 2Z C3 | 6308 2Z C3 | Gesloten lagersmering | Aandrijfzijde | A (halve spie) | Linksom / Rechtsom | RAL 5010 (Gentiaanblauw) | Aluminium | Gietijzer | Gietijzer (screwed) | Boven | M25 (2x) | Naar rechts | Ø38 x 80 mm | 10 x 8 x 70 mm | M12 | 2.11 | 1.65 | 1.82 | 0.98 | 2.37 | Inclusief PTC 140°C |  | 1313MP02135AMZ5 | TD-221 | BV-204 | CV-104 | NL | Rem (IC411) (standaard) | H2SP 160 | 150 Nm | Nee | 400 V AC | 207 V DC | B2-1P-600
Datasheet NL 3SIE 132M2A-HS B34A (11kW-400.690V-50Hz) (ALU) | 1313MPA2235AOZ5 | Cantoni Motor | 3-fase motor | 3-fase (standaard) | IE3 | IE3 Premium Efficiëntie | 3SIE 132M2A-HS | Nee | 3SIE 132M2A-HS (150 Nm) (ALU) | 3SIE 132M2A-HS | 132 | 11 | 2 | B3/B14A | B34 (IM 2101) of afgeleiden | Voeten en B14A flens | F (155°C) temperatuurstijging-klasse B (max. 80K) | S1 (continu bedrijf) | -20 to +40°C | ≤ 1000m boven zeeniveau | 1 | IC411 (TEFC) | IP55 | Nee | 92.3 | 400 | 690 | 50 | ∆ | Y | 11 | 11 | 2925 | 2925 | 92.1 | 91.9 | 91.2 | 92.1 | 91.9 | 91.2 | 0.89 | 0.89 | 19.6 | 11.4 | 8.1 | 8.1 | 158.76 | 92.34 | 35.9 | 35.9 | 2.6 | 2.6 | 93.34 | 93.34 | 3.8 | 3.8 | 136.42 | 136.42 | 0.021 | 68 dB(A) | 6308 2Z C3 | 6308 2Z C3 | Gesloten lagersmering | Aandrijfzijde | A (halve spie) | Linksom / Rechtsom | RAL 5010 (Gentiaanblauw) | Aluminium | Gietijzer | Gietijzer (screwed) | Boven | M25 (2x) | Naar rechts | Ø38 x 80 mm | 10 x 8 x 70 mm | M12 | 2.11 | 1.65 | 1.82 | 0.98 | 2.37 | Inclusief PTC 140°C |  | 1313MP02235AMZ5 | TD-221 | BV-204 | CV-104 | NL | Rem (IC411) (standaard) | H2SP 160 | 150 Nm | Nee | 400 V AC | 207 V DC | B2-1P-600
Datasheet NL 3SIE 132M2A-HS B34B (11kW-400.690V-50Hz) (ALU) | 1313MPA2335AOZ5 | Cantoni Motor | 3-fase motor | 3-fase (standaard) | IE3 | IE3 Premium Efficiëntie | 3SIE 132M2A-HS | Nee | 3SIE 132M2A-HS (150 Nm) (ALU) | 3SIE 132M2A-HS | 132 | 11 | 2 | B3/B14B | B34 (IM 2101) of afgeleiden | Voeten en B14B flens | F (155°C) temperatuurstijging-klasse B (max. 80K) | S1 (continu bedrijf) | -20 to +40°C | ≤ 1000m boven zeeniveau | 1 | IC411 (TEFC) | IP55 | Nee | 93 | 400 | 690 | 50 | ∆ | Y | 11 | 11 | 2925 | 2925 | 92.1 | 91.9 | 91.2 | 92.1 | 91.9 | 91.2 | 0.89 | 0.89 | 19.6 | 11.4 | 8.1 | 8.1 | 158.76 | 92.34 | 35.9 | 35.9 | 2.6 | 2.6 | 93.34 | 93.34 | 3.8 | 3.8 | 136.42 | 136.42 | 0.021 | 68 dB(A) | 6308 2Z C3 | 6308 2Z C3 | Gesloten lagersmering | Aandrijfzijde | A (halve spie) | Linksom / Rechtsom | RAL 5010 (Gentiaanblauw) | Aluminium | Gietijzer | Gietijzer (screwed) | Boven | M25 (2x) | Naar rechts | Ø38 x 80 mm | 10 x 8 x 70 mm | M12 | 2.11 | 1.65 | 1.82 | 0.98 | 2.37 | Inclusief PTC 140°C |  | 1313MP02335AMZ5 | TD-221 | BV-204 | CV-104 | NL | Rem (IC411) (standaard) | H2SP 160 | 150 Nm | Nee | 400 V AC | 207 V DC | B2-1P-600
Datasheet NL 3SIE 132M2A-HS B5 (11kW-400.690V-50Hz) (ALU) | 1313MPA2435AOZ5 | Cantoni Motor | 3-fase motor | 3-fase (standaard) | IE3 | IE3 Premium Efficiëntie | 3SIE 132M2A-HS | Nee | 3SIE 132M2A-HS (150 Nm) (ALU) | 3SIE 132M2A-HS | 132 | 11 | 2 | B5 | B5 (IM 3001) of afgeleiden | B5 flens | F (155°C) temperatuurstijging-klasse B (max. 80K) | S1 (continu bedrijf) | -20 to +40°C | ≤ 1000m boven zeeniveau | 1 | IC411 (TEFC) | IP55 | Nee | 93.6 | 400 | 690 | 50 | ∆ | Y | 11 | 11 | 2925 | 2925 | 92.1 | 91.9 | 91.2 | 92.1 | 91.9 | 91.2 | 0.89 | 0.89 | 19.6 | 11.4 | 8.1 | 8.1 | 158.76 | 92.34 | 35.9 | 35.9 | 2.6 | 2.6 | 93.34 | 93.34 | 3.8 | 3.8 | 136.42 | 136.42 | 0.021 | 68 dB(A) | 6308 2Z C3 | 6308 2Z C3 | Gesloten lagersmering | Aandrijfzijde | A (halve spie) | Linksom / Rechtsom | RAL 5010 (Gentiaanblauw) | Aluminium | Gietijzer |  |  | M25 (2x) | Naar rechts | Ø38 x 80 mm | 10 x 8 x 70 mm | M12 | 2.11 | 1.65 | 1.82 | 0.98 | 2.37 | Inclusief PTC 140°C |  | 1313MP02435AMZ5 | TD-221 | BV-204 | CV-104 | NL | Rem (IC411) (standaard) | H2SP 160 | 150 Nm | Nee | 400 V AC | 207 V DC | B2-1P-600
Datasheet NL 3SIE 132M2A-HS B14A (11kW-400.690V-50Hz) (ALU) | 1313MPA2635AOZ5 | Cantoni Motor | 3-fase motor | 3-fase (standaard) | IE3 | IE3 Premium Efficiëntie | 3SIE 132M2A-HS | Nee | 3SIE 132M2A-HS (150 Nm) (ALU) | 3SIE 132M2A-HS | 132 | 11 | 2 | B14A | B14 (IM 3601) of afgeleiden | B14A flens | F (155°C) temperatuurstijging-klasse B (max. 80K) | S1 (continu bedrijf) | -20 to +40°C | ≤ 1000m boven zeeniveau | 1 | IC411 (TEFC) | IP55 | Nee | 92.3 | 400 | 690 | 50 | ∆ | Y | 11 | 11 | 2925 | 2925 | 92.1 | 91.9 | 91.2 | 92.1 | 91.9 | 91.2 | 0.89 | 0.89 | 19.6 | 11.4 | 8.1 | 8.1 | 158.76 | 92.34 | 35.9 | 35.9 | 2.6 | 2.6 | 93.34 | 93.34 | 3.8 | 3.8 | 136.42 | 136.42 | 0.021 | 68 dB(A) | 6308 2Z C3 | 6308 2Z C3 | Gesloten lagersmering | Aandrijfzijde | A (halve spie) | Linksom / Rechtsom | RAL 5010 (Gentiaanblauw) | Aluminium | Gietijzer |  |  | M25 (2x) | Naar rechts | Ø38 x 80 mm | 10 x 8 x 70 mm | M12 | 2.11 | 1.65 | 1.82 | 0.98 | 2.37 | Inclusief PTC 140°C |  | 1313MP02635AMZ5 | TD-221 | BV-204 | CV-104 | NL | Rem (IC411) (standaard) | H2SP 160 | 150 Nm | Nee | 400 V AC | 207 V DC | B2-1P-600
Datasheet NL 3SIE 132M2A-HS B14B (11kW-400.690V-50Hz) (ALU) | 1313MPA2835AOZ5 | Cantoni Motor | 3-fase motor | 3-fase (standaard) | IE3 | IE3 Premium Efficiëntie | 3SIE 132M2A-HS | Nee | 3SIE 132M2A-HS (150 Nm) (ALU) | 3SIE 132M2A-HS | 132 | 11 | 2 | B14B | B14 (IM 3601) of afgeleiden | B14B flens | F (155°C) temperatuurstijging-klasse B (max. 80K) | S1 (continu bedrijf) | -20 to +40°C | ≤ 1000m boven zeeniveau | 1 | IC411 (TEFC) | IP55 | Nee | 93 | 400 | 690 | 50 | ∆ | Y | 11 | 11 | 2925 | 2925 | 92.1 | 91.9 | 91.2 | 92.1 | 91.9 | 91.2 | 0.89 | 0.89 | 19.6 | 11.4 | 8.1 | 8.1 | 158.76 | 92.34 | 35.9 | 35.9 | 2.6 | 2.6 | 93.34 | 93.34 | 3.8 | 3.8 | 136.42 | 136.42 | 0.021 | 68 dB(A) | 6308 2Z C3 | 6308 2Z C3 | Gesloten lagersmering | Aandrijfzijde | A (halve spie) | Linksom / Rechtsom | RAL 5010 (Gentiaanblauw) | Aluminium | Gietijzer |  |  | M25 (2x) | Naar rechts | Ø38 x 80 mm | 10 x 8 x 70 mm | M12 | 2.11 | 1.65 | 1.82 | 0.98 | 2.37 | Inclusief PTC 140°C |  | 1313MP02835AMZ5 | TD-221 | BV-204 | CV-104 | NL | Rem (IC411) (standaard) | H2SP 160 | 150 Nm | Nee | 400 V AC | 207 V DC | B2-1P-600
Datasheet NL 3SIE 132M2A-HS B35s (11kW-400.690V-50Hz) (ALU) | 1313MPA2D35AOZ5 | Cantoni Motor | 3-fase motor | 3-fase (standaard) | IE3 | IE3 Premium Efficiëntie | 3SIE 132M2A-HS | Nee | 3SIE 132M2A-HS (150 Nm) (ALU) | 3SIE 132M2A-HS | 132 | 11 | 2 | B3/B5s | B35 (IM 2001) of afgeleiden | Voeten en B5s flens | F (155°C) temperatuurstijging-klasse B (max. 80K) | S1 (continu bedrijf) | -20 to +40°C | ≤ 1000m boven zeeniveau | 1 | IC411 (TEFC) | IP55 | Nee | 93 | 400 | 690 | 50 | ∆ | Y | 11 | 11 | 2925 | 2925 | 92.1 | 91.9 | 91.2 | 92.1 | 91.9 | 91.2 | 0.89 | 0.89 | 19.6 | 11.4 | 8.1 | 8.1 | 158.76 | 92.34 | 35.9 | 35.9 | 2.6 | 2.6 | 93.34 | 93.34 | 3.8 | 3.8 | 136.42 | 136.42 | 0.021 | 68 dB(A) | 6308 2Z C3 | 6308 2Z C3 | Gesloten lagersmering | Aandrijfzijde | A (halve spie) | Linksom / Rechtsom | RAL 5010 (Gentiaanblauw) | Aluminium | Gietijzer | Gietijzer (screwed) | Boven | M25 (2x) | Naar rechts | Ø38 x 80 mm | 10 x 8 x 70 mm | M12 | 2.11 | 1.65 | 1.82 | 0.98 | 2.37 | Inclusief PTC 140°C |  | 1313MP02D35AMZ5 | TD-221 | BV-204 | CV-104 | NL | Rem (IC411) (standaard) | H2SP 160 | 150 Nm | Nee | 400 V AC | 207 V DC | B2-1P-600
Datasheet NL 3SIE 132M2A-HS B5s (11kW-400.690V-50Hz) (ALU) | 1313MPA2E35AOZ5 | Cantoni Motor | 3-fase motor | 3-fase (standaard) | IE3 | IE3 Premium Efficiëntie | 3SIE 132M2A-HS | Nee | 3SIE 132M2A-HS (150 Nm) (ALU) | 3SIE 132M2A-HS | 132 | 11 | 2 | B5s | B5 (IM 3001) of afgeleiden | B5s flens | F (155°C) temperatuurstijging-klasse B (max. 80K) | S1 (continu bedrijf) | -20 to +40°C | ≤ 1000m boven zeeniveau | 1 | IC411 (TEFC) | IP55 | Nee | 93 | 400 | 690 | 50 | ∆ | Y | 11 | 11 | 2925 | 2925 | 92.1 | 91.9 | 91.2 | 92.1 | 91.9 | 91.2 | 0.89 | 0.89 | 19.6 | 11.4 | 8.1 | 8.1 | 158.76 | 92.34 | 35.9 | 35.9 | 2.6 | 2.6 | 93.34 | 93.34 | 3.8 | 3.8 | 136.42 | 136.42 | 0.021 | 68 dB(A) | 6308 2Z C3 | 6308 2Z C3 | Gesloten lagersmering | Aandrijfzijde | A (halve spie) | Linksom / Rechtsom | RAL 5010 (Gentiaanblauw) | Aluminium | Gietijzer |  |  | M25 (2x) | Naar rechts | Ø38 x 80 mm | 10 x 8 x 70 mm | M12 | 2.11 | 1.65 | 1.82 | 0.98 | 2.37 | Inclusief PTC 140°C |  | 1313MP02E35AMZ5 | TD-221 | BV-204 | CV-104 | NL | Rem (IC411) (standaard) | H2SP 160 | 150 Nm | Nee | 400 V AC | 207 V DC | B2-1P-600
Datasheet NL 3SIE 132M4A-HS B3 (9,2kW-400.690V-50Hz) (ALU) | 1313MPA4035AOZ5 | Cantoni Motor | 3-fase motor | 3-fase (standaard) | IE3 | IE3 Premium Efficiëntie | 3SIE 132M4A-HS | Ja | 3SIE 132M4A-HS (150 Nm) (ALU) | 3SIE 132M4A-HS | 132 | 9.2 | 4 | B3 | B3 (IM 1001) of afgeleiden | Voeten | F (155°C) temperatuurstijging-klasse B (max. 80K) | S1 (continu bedrijf) | -20 to +40°C | ≤ 1000m boven zeeniveau | 1 | IC411 (TEFC) | IP55 | Nee | 90 | 400 | 690 | 50 | ∆ | Y | 9.2 | 9.2 | 1460 | 1460 | 91 | 91.5 | 91 | 91 | 91.5 | 91 | 0.83 | 0.83 | 17.6 | 10.2 | 9 | 9 | 158.4 | 91.8 | 60.2 | 60.2 | 3.1 | 3.1 | 186.62 | 186.62 | 4.1 | 4.1 | 246.82 | 246.82 | 0.05 | 60 dB(A) | 6308 2Z C3 | 6308 2Z C3 | Gesloten lagersmering | Aandrijfzijde | A (halve spie) | Linksom / Rechtsom | RAL 5010 (Gentiaanblauw) | Aluminium | Gietijzer | Gietijzer (screwed) | Boven | M25 (2x) | Naar rechts | Ø38 x 80 mm | 10 x 8 x 70 mm | M12 | 2.67 | 2.08 | 2.31 | 1.36 | 3 | Inclusief PTC 140°C |  | 1313MP02035AMZ5 | TD-221 | BV-204 | CV-104 | NL | Rem (IC411) (standaard) | H2SP 160 | 150 Nm | Nee | 400 V AC | 207 V DC | B2-1P-600
Datasheet NL 3SIE 132M4A-HS B35 (9,2kW-400.690V-50Hz) (ALU) | 1313MPA4135AOZ5 | Cantoni Motor | 3-fase motor | 3-fase (standaard) | IE3 | IE3 Premium Efficiëntie | 3SIE 132M4A-HS | Nee | 3SIE 132M4A-HS (150 Nm) (ALU) | 3SIE 132M4A-HS | 132 | 9.2 | 4 | B3/B5 | B35 (IM 2001) of afgeleiden | Voeten en B5 flens | F (155°C) temperatuurstijging-klasse B (max. 80K) | S1 (continu bedrijf) | -20 to +40°C | ≤ 1000m boven zeeniveau | 1 | IC411 (TEFC) | IP55 | Nee | 93.6 | 400 | 690 | 50 | ∆ | Y | 9.2 | 9.2 | 1460 | 1460 | 91 | 91.5 | 91 | 91 | 91.5 | 91 | 0.83 | 0.83 | 17.6 | 10.2 | 9 | 9 | 158.4 | 91.8 | 60.2 | 60.2 | 3.1 | 3.1 | 186.62 | 186.62 | 4.1 | 4.1 | 246.82 | 246.82 | 0.05 | 60 dB(A) | 6308 2Z C3 | 6308 2Z C3 | Gesloten lagersmering | Aandrijfzijde | A (halve spie) | Linksom / Rechtsom | RAL 5010 (Gentiaanblauw) | Aluminium | Gietijzer | Gietijzer (screwed) | Boven | M25 (2x) | Naar rechts | Ø38 x 80 mm | 10 x 8 x 70 mm | M12 | 2.67 | 2.08 | 2.31 | 1.36 | 3 | Inclusief PTC 140°C |  | 1313MP02135AMZ5 | TD-221 | BV-204 | CV-104 | NL | Rem (IC411) (standaard) | H2SP 160 | 150 Nm | Nee | 400 V AC | 207 V DC | B2-1P-600
Datasheet NL 3SIE 132M4A-HS B34A (9,2kW-400.690V-50Hz) (ALU) | 1313MPA4235AOZ5 | Cantoni Motor | 3-fase motor | 3-fase (standaard) | IE3 | IE3 Premium Efficiëntie | 3SIE 132M4A-HS | Nee | 3SIE 132M4A-HS (150 Nm) (ALU) | 3SIE 132M4A-HS | 132 | 9.2 | 4 | B3/B14A | B34 (IM 2101) of afgeleiden | Voeten en B14A flens | F (155°C) temperatuurstijging-klasse B (max. 80K) | S1 (continu bedrijf) | -20 to +40°C | ≤ 1000m boven zeeniveau | 1 | IC411 (TEFC) | IP55 | Nee | 92.3 | 400 | 690 | 50 | ∆ | Y | 9.2 | 9.2 | 1460 | 1460 | 91 | 91.5 | 91 | 91 | 91.5 | 91 | 0.83 | 0.83 | 17.6 | 10.2 | 9 | 9 | 158.4 | 91.8 | 60.2 | 60.2 | 3.1 | 3.1 | 186.62 | 186.62 | 4.1 | 4.1 | 246.82 | 246.82 | 0.05 | 60 dB(A) | 6308 2Z C3 | 6308 2Z C3 | Gesloten lagersmering | Aandrijfzijde | A (halve spie) | Linksom / Rechtsom | RAL 5010 (Gentiaanblauw) | Aluminium | Gietijzer | Gietijzer (screwed) | Boven | M25 (2x) | Naar rechts | Ø38 x 80 mm | 10 x 8 x 70 mm | M12 | 2.67 | 2.08 | 2.31 | 1.36 | 3 | Inclusief PTC 140°C |  | 1313MP02235AMZ5 | TD-221 | BV-204 | CV-104 | NL | Rem (IC411) (standaard) | H2SP 160 | 150 Nm | Nee | 400 V AC | 207 V DC | B2-1P-600
Datasheet NL 3SIE 132M4A-HS B34B (9,2kW-400.690V-50Hz) (ALU) | 1313MPA4335AOZ5 | Cantoni Motor | 3-fase motor | 3-fase (standaard) | IE3 | IE3 Premium Efficiëntie | 3SIE 132M4A-HS | Nee | 3SIE 132M4A-HS (150 Nm) (ALU) | 3SIE 132M4A-HS | 132 | 9.2 | 4 | B3/B14B | B34 (IM 2101) of afgeleiden | Voeten en B14B flens | F (155°C) temperatuurstijging-klasse B (max. 80K) | S1 (continu bedrijf) | -20 to +40°C | ≤ 1000m boven zeeniveau | 1 | IC411 (TEFC) | IP55 | Nee | 93 | 400 | 690 | 50 | ∆ | Y | 9.2 | 9.2 | 1460 | 1460 | 91 | 91.5 | 91 | 91 | 91.5 | 91 | 0.83 | 0.83 | 17.6 | 10.2 | 9 | 9 | 158.4 | 91.8 | 60.2 | 60.2 | 3.1 | 3.1 | 186.62 | 186.62 | 4.1 | 4.1 | 246.82 | 246.82 | 0.05 | 60 dB(A) | 6308 2Z C3 | 6308 2Z C3 | Gesloten lagersmering | Aandrijfzijde | A (halve spie) | Linksom / Rechtsom | RAL 5010 (Gentiaanblauw) | Aluminium | Gietijzer | Gietijzer (screwed) | Boven | M25 (2x) | Naar rechts | Ø38 x 80 mm | 10 x 8 x 70 mm | M12 | 2.67 | 2.08 | 2.31 | 1.36 | 3 | Inclusief PTC 140°C |  | 1313MP02335AMZ5 | TD-221 | BV-204 | CV-104 | NL | Rem (IC411) (standaard) | H2SP 160 | 150 Nm | Nee | 400 V AC | 207 V DC | B2-1P-600
Datasheet NL 3SIE 132M4A-HS B5 (9,2kW-400.690V-50Hz) (ALU) | 1313MPA4435AOZ5 | Cantoni Motor | 3-fase motor | 3-fase (standaard) | IE3 | IE3 Premium Efficiëntie | 3SIE 132M4A-HS | Nee | 3SIE 132M4A-HS (150 Nm) (ALU) | 3SIE 132M4A-HS | 132 | 9.2 | 4 | B5 | B5 (IM 3001) of afgeleiden | B5 flens | F (155°C) temperatuurstijging-klasse B (max. 80K) | S1 (continu bedrijf) | -20 to +40°C | ≤ 1000m boven zeeniveau | 1 | IC411 (TEFC) | IP55 | Nee | 93.6 | 400 | 690 | 50 | ∆ | Y | 9.2 | 9.2 | 1460 | 1460 | 91 | 91.5 | 91 | 91 | 91.5 | 91 | 0.83 | 0.83 | 17.6 | 10.2 | 9 | 9 | 158.4 | 91.8 | 60.2 | 60.2 | 3.1 | 3.1 | 186.62 | 186.62 | 4.1 | 4.1 | 246.82 | 246.82 | 0.05 | 60 dB(A) | 6308 2Z C3 | 6308 2Z C3 | Gesloten lagersmering | Aandrijfzijde | A (halve spie) | Linksom / Rechtsom | RAL 5010 (Gentiaanblauw) | Aluminium | Gietijzer |  |  | M25 (2x) | Naar rechts | Ø38 x 80 mm | 10 x 8 x 70 mm | M12 | 2.67 | 2.08 | 2.31 | 1.36 | 3 | Inclusief PTC 140°C |  | 1313MP02435AMZ5 | TD-221 | BV-204 | CV-104 | NL | Rem (IC411) (standaard) | H2SP 160 | 150 Nm | Nee | 400 V AC | 207 V DC | B2-1P-600
Datasheet NL 3SIE 132M4A-HS B14A (9,2kW-400.690V-50Hz) (ALU) | 1313MPA4635AOZ5 | Cantoni Motor | 3-fase motor | 3-fase (standaard) | IE3 | IE3 Premium Efficiëntie | 3SIE 132M4A-HS | Nee | 3SIE 132M4A-HS (150 Nm) (ALU) | 3SIE 132M4A-HS | 132 | 9.2 | 4 | B14A | B14 (IM 3601) of afgeleiden | B14A flens | F (155°C) temperatuurstijging-klasse B (max. 80K) | S1 (continu bedrijf) | -20 to +40°C | ≤ 1000m boven zeeniveau | 1 | IC411 (TEFC) | IP55 | Nee | 92.3 | 400 | 690 | 50 | ∆ | Y | 9.2 | 9.2 | 1460 | 1460 | 91 | 91.5 | 91 | 91 | 91.5 | 91 | 0.83 | 0.83 | 17.6 | 10.2 | 9 | 9 | 158.4 | 91.8 | 60.2 | 60.2 | 3.1 | 3.1 | 186.62 | 186.62 | 4.1 | 4.1 | 246.82 | 246.82 | 0.05 | 60 dB(A) | 6308 2Z C3 | 6308 2Z C3 | Gesloten lagersmering | Aandrijfzijde | A (halve spie) | Linksom / Rechtsom | RAL 5010 (Gentiaanblauw) | Aluminium | Gietijzer |  |  | M25 (2x) | Naar rechts | Ø38 x 80 mm | 10 x 8 x 70 mm | M12 | 2.67 | 2.08 | 2.31 | 1.36 | 3 | Inclusief PTC 140°C |  | 1313MP02635AMZ5 | TD-221 | BV-204 | CV-104 | NL | Rem (IC411) (standaard) | H2SP 160 | 150 Nm | Nee | 400 V AC | 207 V DC | B2-1P-600
Datasheet NL 3SIE 132M4A-HS B14B (9,2kW-400.690V-50Hz) (ALU) | 1313MPA4835AOZ5 | Cantoni Motor | 3-fase motor | 3-fase (standaard) | IE3 | IE3 Premium Efficiëntie | 3SIE 132M4A-HS | Nee | 3SIE 132M4A-HS (150 Nm) (ALU) | 3SIE 132M4A-HS | 132 | 9.2 | 4 | B14B | B14 (IM 3601) of afgeleiden | B14B flens | F (155°C) temperatuurstijging-klasse B (max. 80K) | S1 (continu bedrijf) | -20 to +40°C | ≤ 1000m boven zeeniveau | 1 | IC411 (TEFC) | IP55 | Nee | 93 | 400 | 690 | 50 | ∆ | Y | 9.2 | 9.2 | 1460 | 1460 | 91 | 91.5 | 91 | 91 | 91.5 | 91 | 0.83 | 0.83 | 17.6 | 10.2 | 9 | 9 | 158.4 | 91.8 | 60.2 | 60.2 | 3.1 | 3.1 | 186.62 | 186.62 | 4.1 | 4.1 | 246.82 | 246.82 | 0.05 | 60 dB(A) | 6308 2Z C3 | 6308 2Z C3 | Gesloten lagersmering | Aandrijfzijde | A (halve spie) | Linksom / Rechtsom | RAL 5010 (Gentiaanblauw) | Aluminium | Gietijzer |  |  | M25 (2x) | Naar rechts | Ø38 x 80 mm | 10 x 8 x 70 mm | M12 | 2.67 | 2.08 | 2.31 | 1.36 | 3 | Inclusief PTC 140°C |  | 1313MP02835AMZ5 | TD-221 | BV-204 | CV-104 | NL | Rem (IC411) (standaard) | H2SP 160 | 150 Nm | Nee | 400 V AC | 207 V DC | B2-1P-600
Datasheet NL 3SIE 132M4A-HS B35s (9,2kW-400.690V-50Hz) (ALU) | 1313MPA4D35AOZ5 | Cantoni Motor | 3-fase motor | 3-fase (standaard) | IE3 | IE3 Premium Efficiëntie | 3SIE 132M4A-HS | Nee | 3SIE 132M4A-HS (150 Nm) (ALU) | 3SIE 132M4A-HS | 132 | 9.2 | 4 | B3/B5s | B35 (IM 2001) of afgeleiden | Voeten en B5s flens | F (155°C) temperatuurstijging-klasse B (max. 80K) | S1 (continu bedrijf) | -20 to +40°C | ≤ 1000m boven zeeniveau | 1 | IC411 (TEFC) | IP55 | Nee | 93 | 400 | 690 | 50 | ∆ | Y | 9.2 | 9.2 | 1460 | 1460 | 91 | 91.5 | 91 | 91 | 91.5 | 91 | 0.83 | 0.83 | 17.6 | 10.2 | 9 | 9 | 158.4 | 91.8 | 60.2 | 60.2 | 3.1 | 3.1 | 186.62 | 186.62 | 4.1 | 4.1 | 246.82 | 246.82 | 0.05 | 60 dB(A) | 6308 2Z C3 | 6308 2Z C3 | Gesloten lagersmering | Aandrijfzijde | A (halve spie) | Linksom / Rechtsom | RAL 5010 (Gentiaanblauw) | Aluminium | Gietijzer | Gietijzer (screwed) | Boven | M25 (2x) | Naar rechts | Ø38 x 80 mm | 10 x 8 x 70 mm | M12 | 2.67 | 2.08 | 2.31 | 1.36 | 3 | Inclusief PTC 140°C |  | 1313MP02D35AMZ5 | TD-221 | BV-204 | CV-104 | NL | Rem (IC411) (standaard) | H2SP 160 | 150 Nm | Nee | 400 V AC | 207 V DC | B2-1P-600
Datasheet NL 3SIE 132M4A-HS B5s (9,2kW-400.690V-50Hz) (ALU) | 1313MPA4E35AOZ5 | Cantoni Motor | 3-fase motor | 3-fase (standaard) | IE3 | IE3 Premium Efficiëntie | 3SIE 132M4A-HS | Nee | 3SIE 132M4A-HS (150 Nm) (ALU) | 3SIE 132M4A-HS | 132 | 9.2 | 4 | B5s | B5 (IM 3001) of afgeleiden | B5s flens | F (155°C) temperatuurstijging-klasse B (max. 80K) | S1 (continu bedrijf) | -20 to +40°C | ≤ 1000m boven zeeniveau | 1 | IC411 (TEFC) | IP55 | Nee | 93 | 400 | 690 | 50 | ∆ | Y | 9.2 | 9.2 | 1460 | 1460 | 91 | 91.5 | 91 | 91 | 91.5 | 91 | 0.83 | 0.83 | 17.6 | 10.2 | 9 | 9 | 158.4 | 91.8 | 60.2 | 60.2 | 3.1 | 3.1 | 186.62 | 186.62 | 4.1 | 4.1 | 246.82 | 246.82 | 0.05 | 60 dB(A) | 6308 2Z C3 | 6308 2Z C3 | Gesloten lagersmering | Aandrijfzijde | A (halve spie) | Linksom / Rechtsom | RAL 5010 (Gentiaanblauw) | Aluminium | Gietijzer |  |  | M25 (2x) | Naar rechts | Ø38 x 80 mm | 10 x 8 x 70 mm | M12 | 2.67 | 2.08 | 2.31 | 1.36 | 3 | Inclusief PTC 140°C |  | 1313MP02E35AMZ5 | TD-221 | BV-204 | CV-104 | NL | Rem (IC411) (standaard) | H2SP 160 | 150 Nm | Nee | 400 V AC | 207 V DC | B2-1P-600
Datasheet NL 3SIE 132M4B-HS B3 (11kW-400.690V-50Hz) (ALU) | 1313MPB4035AOZ5 | Cantoni Motor | 3-fase motor | 3-fase (standaard) | IE3 | IE3 Premium Efficiëntie | 3SIE 132M4B-HS | Ja | 3SIE 132M4B-HS (150 Nm) (ALU) | 3SIE 132M4B-HS | 132 | 11 | 4 | B3 | B3 (IM 1001) of afgeleiden | Voeten | F (155°C) temperatuurstijging-klasse B (max. 80K) | S1 (continu bedrijf) | -20 to +40°C | ≤ 1000m boven zeeniveau | 1 | IC411 (TEFC) | IP55 | Nee | 95 | 400 | 690 | 50 | ∆ | Y | 11 | 11 | 1460 | 1460 | 91.7 | 92.1 | 91.4 | 91.7 | 92.1 | 91.4 | 0.83 | 0.83 | 20.9 | 12.1 | 9.5 | 9.5 | 198.55 | 114.95 | 72 | 72 | 3.2 | 3.2 | 230.4 | 230.4 | 4.4 | 4.4 | 316.8 | 316.8 | 0.057 | 60 dB(A) | 6308 2Z C3 | 6308 2Z C3 | Gesloten lagersmering | Aandrijfzijde | A (halve spie) | Linksom / Rechtsom | RAL 5010 (Gentiaanblauw) | Aluminium | Gietijzer | Gietijzer (screwed) | Boven | M25 (2x) | Naar rechts | Ø38 x 80 mm | 10 x 8 x 70 mm | M12 | 2.67 | 2.08 | 2.31 | 1.36 | 3 | Inclusief PTC 140°C |  | 1313MP02035AMZ5 | TD-221 | BV-204 | CV-104 | NL | Rem (IC411) (standaard) | H2SP 160 | 150 Nm | Nee | 400 V AC | 207 V DC | B2-1P-600
Datasheet NL 3SIE 132M4B-HS B35 (11kW-400.690V-50Hz) (ALU) | 1313MPB4135AOZ5 | Cantoni Motor | 3-fase motor | 3-fase (standaard) | IE3 | IE3 Premium Efficiëntie | 3SIE 132M4B-HS | Nee | 3SIE 132M4B-HS (150 Nm) (ALU) | 3SIE 132M4B-HS | 132 | 11 | 4 | B3/B5 | B35 (IM 2001) of afgeleiden | Voeten en B5 flens | F (155°C) temperatuurstijging-klasse B (max. 80K) | S1 (continu bedrijf) | -20 to +40°C | ≤ 1000m boven zeeniveau | 1 | IC411 (TEFC) | IP55 | Nee | 98.6 | 400 | 690 | 50 | ∆ | Y | 11 | 11 | 1460 | 1460 | 91.7 | 92.1 | 91.4 | 91.7 | 92.1 | 91.4 | 0.83 | 0.83 | 20.9 | 12.1 | 9.5 | 9.5 | 198.55 | 114.95 | 72 | 72 | 3.2 | 3.2 | 230.4 | 230.4 | 4.4 | 4.4 | 316.8 | 316.8 | 0.057 | 60 dB(A) | 6308 2Z C3 | 6308 2Z C3 | Gesloten lagersmering | Aandrijfzijde | A (halve spie) | Linksom / Rechtsom | RAL 5010 (Gentiaanblauw) | Aluminium | Gietijzer | Gietijzer (screwed) | Boven | M25 (2x) | Naar rechts | Ø38 x 80 mm | 10 x 8 x 70 mm | M12 | 2.67 | 2.08 | 2.31 | 1.36 | 3 | Inclusief PTC 140°C |  | 1313MP02135AMZ5 | TD-221 | BV-204 | CV-104 | NL | Rem (IC411) (standaard) | H2SP 160 | 150 Nm | Nee | 400 V AC | 207 V DC | B2-1P-600
Datasheet NL 3SIE 132M4B-HS B34A (11kW-400.690V-50Hz) (ALU) | 1313MPB4235AOZ5 | Cantoni Motor | 3-fase motor | 3-fase (standaard) | IE3 | IE3 Premium Efficiëntie | 3SIE 132M4B-HS | Nee | 3SIE 132M4B-HS (150 Nm) (ALU) | 3SIE 132M4B-HS | 132 | 11 | 4 | B3/B14A | B34 (IM 2101) of afgeleiden | Voeten en B14A flens | F (155°C) temperatuurstijging-klasse B (max. 80K) | S1 (continu bedrijf) | -20 to +40°C | ≤ 1000m boven zeeniveau | 1 | IC411 (TEFC) | IP55 | Nee | 97.3 | 400 | 690 | 50 | ∆ | Y | 11 | 11 | 1460 | 1460 | 91.7 | 92.1 | 91.4 | 91.7 | 92.1 | 91.4 | 0.83 | 0.83 | 20.9 | 12.1 | 9.5 | 9.5 | 198.55 | 114.95 | 72 | 72 | 3.2 | 3.2 | 230.4 | 230.4 | 4.4 | 4.4 | 316.8 | 316.8 | 0.057 | 60 dB(A) | 6308 2Z C3 | 6308 2Z C3 | Gesloten lagersmering | Aandrijfzijde | A (halve spie) | Linksom / Rechtsom | RAL 5010 (Gentiaanblauw) | Aluminium | Gietijzer | Gietijzer (screwed) | Boven | M25 (2x) | Naar rechts | Ø38 x 80 mm | 10 x 8 x 70 mm | M12 | 2.67 | 2.08 | 2.31 | 1.36 | 3 | Inclusief PTC 140°C |  | 1313MP02235AMZ5 | TD-221 | BV-204 | CV-104 | NL | Rem (IC411) (standaard) | H2SP 160 | 150 Nm | Nee | 400 V AC | 207 V DC | B2-1P-600
Datasheet NL 3SIE 132M4B-HS B34B (11kW-400.690V-50Hz) (ALU) | 1313MPB4335AOZ5 | Cantoni Motor | 3-fase motor | 3-fase (standaard) | IE3 | IE3 Premium Efficiëntie | 3SIE 132M4B-HS | Nee | 3SIE 132M4B-HS (150 Nm) (ALU) | 3SIE 132M4B-HS | 132 | 11 | 4 | B3/B14B | B34 (IM 2101) of afgeleiden | Voeten en B14B flens | F (155°C) temperatuurstijging-klasse B (max. 80K) | S1 (continu bedrijf) | -20 to +40°C | ≤ 1000m boven zeeniveau | 1 | IC411 (TEFC) | IP55 | Nee | 98 | 400 | 690 | 50 | ∆ | Y | 11 | 11 | 1460 | 1460 | 91.7 | 92.1 | 91.4 | 91.7 | 92.1 | 91.4 | 0.83 | 0.83 | 20.9 | 12.1 | 9.5 | 9.5 | 198.55 | 114.95 | 72 | 72 | 3.2 | 3.2 | 230.4 | 230.4 | 4.4 | 4.4 | 316.8 | 316.8 | 0.057 | 60 dB(A) | 6308 2Z C3 | 6308 2Z C3 | Gesloten lagersmering | Aandrijfzijde | A (halve spie) | Linksom / Rechtsom | RAL 5010 (Gentiaanblauw) | Aluminium | Gietijzer | Gietijzer (screwed) | Boven | M25 (2x) | Naar rechts | Ø38 x 80 mm | 10 x 8 x 70 mm | M12 | 2.67 | 2.08 | 2.31 | 1.36 | 3 | Inclusief PTC 140°C |  | 1313MP02335AMZ5 | TD-221 | BV-204 | CV-104 | NL | Rem (IC411) (standaard) | H2SP 160 | 150 Nm | Nee | 400 V AC | 207 V DC | B2-1P-600
Datasheet NL 3SIE 132M4B-HS B5 (11kW-400.690V-50Hz) (ALU) | 1313MPB4435AOZ5 | Cantoni Motor | 3-fase motor | 3-fase (standaard) | IE3 | IE3 Premium Efficiëntie | 3SIE 132M4B-HS | Nee | 3SIE 132M4B-HS (150 Nm) (ALU) | 3SIE 132M4B-HS | 132 | 11 | 4 | B5 | B5 (IM 3001) of afgeleiden | B5 flens | F (155°C) temperatuurstijging-klasse B (max. 80K) | S1 (continu bedrijf) | -20 to +40°C | ≤ 1000m boven zeeniveau | 1 | IC411 (TEFC) | IP55 | Nee | 98.6 | 400 | 690 | 50 | ∆ | Y | 11 | 11 | 1460 | 1460 | 91.7 | 92.1 | 91.4 | 91.7 | 92.1 | 91.4 | 0.83 | 0.83 | 20.9 | 12.1 | 9.5 | 9.5 | 198.55 | 114.95 | 72 | 72 | 3.2 | 3.2 | 230.4 | 230.4 | 4.4 | 4.4 | 316.8 | 316.8 | 0.057 | 60 dB(A) | 6308 2Z C3 | 6308 2Z C3 | Gesloten lagersmering | Aandrijfzijde | A (halve spie) | Linksom / Rechtsom | RAL 5010 (Gentiaanblauw) | Aluminium | Gietijzer |  |  | M25 (2x) | Naar rechts | Ø38 x 80 mm | 10 x 8 x 70 mm | M12 | 2.67 | 2.08 | 2.31 | 1.36 | 3 | Inclusief PTC 140°C |  | 1313MP02435AMZ5 | TD-221 | BV-204 | CV-104 | NL | Rem (IC411) (standaard) | H2SP 160 | 150 Nm | Nee | 400 V AC | 207 V DC | B2-1P-600
Datasheet NL 3SIE 132M4B-HS B14A (11kW-400.690V-50Hz) (ALU) | 1313MPB4635AOZ5 | Cantoni Motor | 3-fase motor | 3-fase (standaard) | IE3 | IE3 Premium Efficiëntie | 3SIE 132M4B-HS | Nee | 3SIE 132M4B-HS (150 Nm) (ALU) | 3SIE 132M4B-HS | 132 | 11 | 4 | B14A | B14 (IM 3601) of afgeleiden | B14A flens | F (155°C) temperatuurstijging-klasse B (max. 80K) | S1 (continu bedrijf) | -20 to +40°C | ≤ 1000m boven zeeniveau | 1 | IC411 (TEFC) | IP55 | Nee | 97.3 | 400 | 690 | 50 | ∆ | Y | 11 | 11 | 1460 | 1460 | 91.7 | 92.1 | 91.4 | 91.7 | 92.1 | 91.4 | 0.83 | 0.83 | 20.9 | 12.1 | 9.5 | 9.5 | 198.55 | 114.95 | 72 | 72 | 3.2 | 3.2 | 230.4 | 230.4 | 4.4 | 4.4 | 316.8 | 316.8 | 0.057 | 60 dB(A) | 6308 2Z C3 | 6308 2Z C3 | Gesloten lagersmering | Aandrijfzijde | A (halve spie) | Linksom / Rechtsom | RAL 5010 (Gentiaanblauw) | Aluminium | Gietijzer |  |  | M25 (2x) | Naar rechts | Ø38 x 80 mm | 10 x 8 x 70 mm | M12 | 2.67 | 2.08 | 2.31 | 1.36 | 3 | Inclusief PTC 140°C |  | 1313MP02635AMZ5 | TD-221 | BV-204 | CV-104 | NL | Rem (IC411) (standaard) | H2SP 160 | 150 Nm | Nee | 400 V AC | 207 V DC | B2-1P-600
Datasheet NL 3SIE 132M4B-HS B14B (11kW-400.690V-50Hz) (ALU) | 1313MPB4835AOZ5 | Cantoni Motor | 3-fase motor | 3-fase (standaard) | IE3 | IE3 Premium Efficiëntie | 3SIE 132M4B-HS | Nee | 3SIE 132M4B-HS (150 Nm) (ALU) | 3SIE 132M4B-HS | 132 | 11 | 4 | B14B | B14 (IM 3601) of afgeleiden | B14B flens | F (155°C) temperatuurstijging-klasse B (max. 80K) | S1 (continu bedrijf) | -20 to +40°C | ≤ 1000m boven zeeniveau | 1 | IC411 (TEFC) | IP55 | Nee | 98 | 400 | 690 | 50 | ∆ | Y | 11 | 11 | 1460 | 1460 | 91.7 | 92.1 | 91.4 | 91.7 | 92.1 | 91.4 | 0.83 | 0.83 | 20.9 | 12.1 | 9.5 | 9.5 | 198.55 | 114.95 | 72 | 72 | 3.2 | 3.2 | 230.4 | 230.4 | 4.4 | 4.4 | 316.8 | 316.8 | 0.057 | 60 dB(A) | 6308 2Z C3 | 6308 2Z C3 | Gesloten lagersmering | Aandrijfzijde | A (halve spie) | Linksom / Rechtsom | RAL 5010 (Gentiaanblauw) | Aluminium | Gietijzer |  |  | M25 (2x) | Naar rechts | Ø38 x 80 mm | 10 x 8 x 70 mm | M12 | 2.67 | 2.08 | 2.31 | 1.36 | 3 | Inclusief PTC 140°C |  | 1313MP02835AMZ5 | TD-221 | BV-204 | CV-104 | NL | Rem (IC411) (standaard) | H2SP 160 | 150 Nm | Nee | 400 V AC | 207 V DC | B2-1P-600
Datasheet NL 3SIE 132M4B-HS B35s (11kW-400.690V-50Hz) (ALU) | 1313MPB4D35AOZ5 | Cantoni Motor | 3-fase motor | 3-fase (standaard) | IE3 | IE3 Premium Efficiëntie | 3SIE 132M4B-HS | Nee | 3SIE 132M4B-HS (150 Nm) (ALU) | 3SIE 132M4B-HS | 132 | 11 | 4 | B3/B5s | B35 (IM 2001) of afgeleiden | Voeten en B5s flens | F (155°C) temperatuurstijging-klasse B (max. 80K) | S1 (continu bedrijf) | -20 to +40°C | ≤ 1000m boven zeeniveau | 1 | IC411 (TEFC) | IP55 | Nee | 98 | 400 | 690 | 50 | ∆ | Y | 11 | 11 | 1460 | 1460 | 91.7 | 92.1 | 91.4 | 91.7 | 92.1 | 91.4 | 0.83 | 0.83 | 20.9 | 12.1 | 9.5 | 9.5 | 198.55 | 114.95 | 72 | 72 | 3.2 | 3.2 | 230.4 | 230.4 | 4.4 | 4.4 | 316.8 | 316.8 | 0.057 | 60 dB(A) | 6308 2Z C3 | 6308 2Z C3 | Gesloten lagersmering | Aandrijfzijde | A (halve spie) | Linksom / Rechtsom | RAL 5010 (Gentiaanblauw) | Aluminium | Gietijzer | Gietijzer (screwed) | Boven | M25 (2x) | Naar rechts | Ø38 x 80 mm | 10 x 8 x 70 mm | M12 | 2.67 | 2.08 | 2.31 | 1.36 | 3 | Inclusief PTC 140°C |  | 1313MP02D35AMZ5 | TD-221 | BV-204 | CV-104 | NL | Rem (IC411) (standaard) | H2SP 160 | 150 Nm | Nee | 400 V AC | 207 V DC | B2-1P-600
Datasheet NL 3SIE 132M4B-HS B5s (11kW-400.690V-50Hz) (ALU) | 1313MPB4E35AOZ5 | Cantoni Motor | 3-fase motor | 3-fase (standaard) | IE3 | IE3 Premium Efficiëntie | 3SIE 132M4B-HS | Nee | 3SIE 132M4B-HS (150 Nm) (ALU) | 3SIE 132M4B-HS | 132 | 11 | 4 | B5s | B5 (IM 3001) of afgeleiden | B5s flens | F (155°C) temperatuurstijging-klasse B (max. 80K) | S1 (continu bedrijf) | -20 to +40°C | ≤ 1000m boven zeeniveau | 1 | IC411 (TEFC) | IP55 | Nee | 98 | 400 | 690 | 50 | ∆ | Y | 11 | 11 | 1460 | 1460 | 91.7 | 92.1 | 91.4 | 91.7 | 92.1 | 91.4 | 0.83 | 0.83 | 20.9 | 12.1 | 9.5 | 9.5 | 198.55 | 114.95 | 72 | 72 | 3.2 | 3.2 | 230.4 | 230.4 | 4.4 | 4.4 | 316.8 | 316.8 | 0.057 | 60 dB(A) | 6308 2Z C3 | 6308 2Z C3 | Gesloten lagersmering | Aandrijfzijde | A (halve spie) | Linksom / Rechtsom | RAL 5010 (Gentiaanblauw) | Aluminium | Gietijzer |  |  | M25 (2x) | Naar rechts | Ø38 x 80 mm | 10 x 8 x 70 mm | M12 | 2.67 | 2.08 | 2.31 | 1.36 | 3 | Inclusief PTC 140°C |  | 1313MP02E35AMZ5 | TD-221 | BV-204 | CV-104 | NL | Rem (IC411) (standaard) | H2SP 160 | 150 Nm | Nee | 400 V AC | 207 V DC | B2-1P-600
Datasheet NL 3SIE 132M6C-HS B3 (7,5kW-400.690V-50Hz) (ALU) | 1313MPC6035AOZ5 | Cantoni Motor | 3-fase motor | 3-fase (standaard) | IE3 | IE3 Premium Efficiëntie | 3SIE 132M6C-HS | Ja | 3SIE 132M6C-HS (150 Nm) (ALU) | 3SIE 132M6C-HS | 132 | 7.5 | 6 | B3 | B3 (IM 1001) of afgeleiden | Voeten | F (155°C) temperatuurstijging-klasse B (max. 80K) | S1 (continu bedrijf) | -20 to +40°C | ≤ 1000m boven zeeniveau | 1 | IC411 (TEFC) | IP55 | Nee | 90 | 400 | 690 | 50 | ∆ | Y | 7.5 | 7.5 | 965 | 965 | 88.4 | 89.5 | 89.5 | 88.4 | 89.5 | 89.5 | 0.76 | 0.76 | 16 | 9.3 | 7.7 | 7.7 | 123.2 | 71.61 | 74.2 | 74.2 | 3.1 | 3.1 | 230.02 | 230.02 | 3.8 | 3.8 | 281.96 | 281.96 | 0.0637 | 61 dB(A) | 6308 2Z C3 | 6308 2Z C3 | Gesloten lagersmering | Aandrijfzijde | A (halve spie) | Linksom / Rechtsom | RAL 5010 (Gentiaanblauw) | Aluminium | Gietijzer | Gietijzer (screwed) | Boven | M25 (2x) | Naar rechts | Ø38 x 80 mm | 10 x 8 x 70 mm | M12 | 3.06 | 2.39 | 2.51 | 1.4 | 3.26 | Inclusief PTC 140°C |  | 1313MP02035AMZ5 | TD-221 | BV-204 | CV-104 | NL | Rem (IC411) (standaard) | H2SP 160 | 150 Nm | Nee | 400 V AC | 207 V DC | B2-1P-600
Datasheet NL 3SIE 132M6C-HS B35 (7,5kW-400.690V-50Hz) (ALU) | 1313MPC6135AOZ5 | Cantoni Motor | 3-fase motor | 3-fase (standaard) | IE3 | IE3 Premium Efficiëntie | 3SIE 132M6C-HS | Nee | 3SIE 132M6C-HS (150 Nm) (ALU) | 3SIE 132M6C-HS | 132 | 7.5 | 6 | B3/B5 | B35 (IM 2001) of afgeleiden | Voeten en B5 flens | F (155°C) temperatuurstijging-klasse B (max. 80K) | S1 (continu bedrijf) | -20 to +40°C | ≤ 1000m boven zeeniveau | 1 | IC411 (TEFC) | IP55 | Nee | 93.6 | 400 | 690 | 50 | ∆ | Y | 7.5 | 7.5 | 965 | 965 | 88.4 | 89.5 | 89.5 | 88.4 | 89.5 | 89.5 | 0.76 | 0.76 | 16 | 9.3 | 7.7 | 7.7 | 123.2 | 71.61 | 74.2 | 74.2 | 3.1 | 3.1 | 230.02 | 230.02 | 3.8 | 3.8 | 281.96 | 281.96 | 0.0637 | 61 dB(A) | 6308 2Z C3 | 6308 2Z C3 | Gesloten lagersmering | Aandrijfzijde | A (halve spie) | Linksom / Rechtsom | RAL 5010 (Gentiaanblauw) | Aluminium | Gietijzer | Gietijzer (screwed) | Boven | M25 (2x) | Naar rechts | Ø38 x 80 mm | 10 x 8 x 70 mm | M12 | 3.06 | 2.39 | 2.51 | 1.4 | 3.26 | Inclusief PTC 140°C |  | 1313MP02135AMZ5 | TD-221 | BV-204 | CV-104 | NL | Rem (IC411) (standaard) | H2SP 160 | 150 Nm | Nee | 400 V AC | 207 V DC | B2-1P-600
Datasheet NL 3SIE 132M6C-HS B34A (7,5kW-400.690V-50Hz) (ALU) | 1313MPC6235AOZ5 | Cantoni Motor | 3-fase motor | 3-fase (standaard) | IE3 | IE3 Premium Efficiëntie | 3SIE 132M6C-HS | Nee | 3SIE 132M6C-HS (150 Nm) (ALU) | 3SIE 132M6C-HS | 132 | 7.5 | 6 | B3/B14A | B34 (IM 2101) of afgeleiden | Voeten en B14A flens | F (155°C) temperatuurstijging-klasse B (max. 80K) | S1 (continu bedrijf) | -20 to +40°C | ≤ 1000m boven zeeniveau | 1 | IC411 (TEFC) | IP55 | Nee | 92.3 | 400 | 690 | 50 | ∆ | Y | 7.5 | 7.5 | 965 | 965 | 88.4 | 89.5 | 89.5 | 88.4 | 89.5 | 89.5 | 0.76 | 0.76 | 16 | 9.3 | 7.7 | 7.7 | 123.2 | 71.61 | 74.2 | 74.2 | 3.1 | 3.1 | 230.02 | 230.02 | 3.8 | 3.8 | 281.96 | 281.96 | 0.0637 | 61 dB(A) | 6308 2Z C3 | 6308 2Z C3 | Gesloten lagersmering | Aandrijfzijde | A (halve spie) | Linksom / Rechtsom | RAL 5010 (Gentiaanblauw) | Aluminium | Gietijzer | Gietijzer (screwed) | Boven | M25 (2x) | Naar rechts | Ø38 x 80 mm | 10 x 8 x 70 mm | M12 | 3.06 | 2.39 | 2.51 | 1.4 | 3.26 | Inclusief PTC 140°C |  | 1313MP02235AMZ5 | TD-221 | BV-204 | CV-104 | NL | Rem (IC411) (standaard) | H2SP 160 | 150 Nm | Nee | 400 V AC | 207 V DC | B2-1P-600
Datasheet NL 3SIE 132M6C-HS B34B (7,5kW-400.690V-50Hz) (ALU) | 1313MPC6335AOZ5 | Cantoni Motor | 3-fase motor | 3-fase (standaard) | IE3 | IE3 Premium Efficiëntie | 3SIE 132M6C-HS | Nee | 3SIE 132M6C-HS (150 Nm) (ALU) | 3SIE 132M6C-HS | 132 | 7.5 | 6 | B3/B14B | B34 (IM 2101) of afgeleiden | Voeten en B14B flens | F (155°C) temperatuurstijging-klasse B (max. 80K) | S1 (continu bedrijf) | -20 to +40°C | ≤ 1000m boven zeeniveau | 1 | IC411 (TEFC) | IP55 | Nee | 93 | 400 | 690 | 50 | ∆ | Y | 7.5 | 7.5 | 965 | 965 | 88.4 | 89.5 | 89.5 | 88.4 | 89.5 | 89.5 | 0.76 | 0.76 | 16 | 9.3 | 7.7 | 7.7 | 123.2 | 71.61 | 74.2 | 74.2 | 3.1 | 3.1 | 230.02 | 230.02 | 3.8 | 3.8 | 281.96 | 281.96 | 0.0637 | 61 dB(A) | 6308 2Z C3 | 6308 2Z C3 | Gesloten lagersmering | Aandrijfzijde | A (halve spie) | Linksom / Rechtsom | RAL 5010 (Gentiaanblauw) | Aluminium | Gietijzer | Gietijzer (screwed) | Boven | M25 (2x) | Naar rechts | Ø38 x 80 mm | 10 x 8 x 70 mm | M12 | 3.06 | 2.39 | 2.51 | 1.4 | 3.26 | Inclusief PTC 140°C |  | 1313MP02335AMZ5 | TD-221 | BV-204 | CV-104 | NL | Rem (IC411) (standaard) | H2SP 160 | 150 Nm | Nee | 400 V AC | 207 V DC | B2-1P-600
Datasheet NL 3SIE 132M6C-HS B5 (7,5kW-400.690V-50Hz) (ALU) | 1313MPC6435AOZ5 | Cantoni Motor | 3-fase motor | 3-fase (standaard) | IE3 | IE3 Premium Efficiëntie | 3SIE 132M6C-HS | Nee | 3SIE 132M6C-HS (150 Nm) (ALU) | 3SIE 132M6C-HS | 132 | 7.5 | 6 | B5 | B5 (IM 3001) of afgeleiden | B5 flens | F (155°C) temperatuurstijging-klasse B (max. 80K) | S1 (continu bedrijf) | -20 to +40°C | ≤ 1000m boven zeeniveau | 1 | IC411 (TEFC) | IP55 | Nee | 93.6 | 400 | 690 | 50 | ∆ | Y | 7.5 | 7.5 | 965 | 965 | 88.4 | 89.5 | 89.5 | 88.4 | 89.5 | 89.5 | 0.76 | 0.76 | 16 | 9.3 | 7.7 | 7.7 | 123.2 | 71.61 | 74.2 | 74.2 | 3.1 | 3.1 | 230.02 | 230.02 | 3.8 | 3.8 | 281.96 | 281.96 | 0.0637 | 61 dB(A) | 6308 2Z C3 | 6308 2Z C3 | Gesloten lagersmering | Aandrijfzijde | A (halve spie) | Linksom / Rechtsom | RAL 5010 (Gentiaanblauw) | Aluminium | Gietijzer |  |  | M25 (2x) | Naar rechts | Ø38 x 80 mm | 10 x 8 x 70 mm | M12 | 3.06 | 2.39 | 2.51 | 1.4 | 3.26 | Inclusief PTC 140°C |  | 1313MP02435AMZ5 | TD-221 | BV-204 | CV-104 | NL | Rem (IC411) (standaard) | H2SP 160 | 150 Nm | Nee | 400 V AC | 207 V DC | B2-1P-600
Datasheet NL 3SIE 132M6C-HS B14A (7,5kW-400.690V-50Hz) (ALU) | 1313MPC6635AOZ5 | Cantoni Motor | 3-fase motor | 3-fase (standaard) | IE3 | IE3 Premium Efficiëntie | 3SIE 132M6C-HS | Nee | 3SIE 132M6C-HS (150 Nm) (ALU) | 3SIE 132M6C-HS | 132 | 7.5 | 6 | B14A | B14 (IM 3601) of afgeleiden | B14A flens | F (155°C) temperatuurstijging-klasse B (max. 80K) | S1 (continu bedrijf) | -20 to +40°C | ≤ 1000m boven zeeniveau | 1 | IC411 (TEFC) | IP55 | Nee | 92.3 | 400 | 690 | 50 | ∆ | Y | 7.5 | 7.5 | 965 | 965 | 88.4 | 89.5 | 89.5 | 88.4 | 89.5 | 89.5 | 0.76 | 0.76 | 16 | 9.3 | 7.7 | 7.7 | 123.2 | 71.61 | 74.2 | 74.2 | 3.1 | 3.1 | 230.02 | 230.02 | 3.8 | 3.8 | 281.96 | 281.96 | 0.0637 | 61 dB(A) | 6308 2Z C3 | 6308 2Z C3 | Gesloten lagersmering | Aandrijfzijde | A (halve spie) | Linksom / Rechtsom | RAL 5010 (Gentiaanblauw) | Aluminium | Gietijzer |  |  | M25 (2x) | Naar rechts | Ø38 x 80 mm | 10 x 8 x 70 mm | M12 | 3.06 | 2.39 | 2.51 | 1.4 | 3.26 | Inclusief PTC 140°C |  | 1313MP02635AMZ5 | TD-221 | BV-204 | CV-104 | NL | Rem (IC411) (standaard) | H2SP 160 | 150 Nm | Nee | 400 V AC | 207 V DC | B2-1P-600
Datasheet NL 3SIE 132M6C-HS B14B (7,5kW-400.690V-50Hz) (ALU) | 1313MPC6835AOZ5 | Cantoni Motor | 3-fase motor | 3-fase (standaard) | IE3 | IE3 Premium Efficiëntie | 3SIE 132M6C-HS | Nee | 3SIE 132M6C-HS (150 Nm) (ALU) | 3SIE 132M6C-HS | 132 | 7.5 | 6 | B14B | B14 (IM 3601) of afgeleiden | B14B flens | F (155°C) temperatuurstijging-klasse B (max. 80K) | S1 (continu bedrijf) | -20 to +40°C | ≤ 1000m boven zeeniveau | 1 | IC411 (TEFC) | IP55 | Nee | 93 | 400 | 690 | 50 | ∆ | Y | 7.5 | 7.5 | 965 | 965 | 88.4 | 89.5 | 89.5 | 88.4 | 89.5 | 89.5 | 0.76 | 0.76 | 16 | 9.3 | 7.7 | 7.7 | 123.2 | 71.61 | 74.2 | 74.2 | 3.1 | 3.1 | 230.02 | 230.02 | 3.8 | 3.8 | 281.96 | 281.96 | 0.0637 | 61 dB(A) | 6308 2Z C3 | 6308 2Z C3 | Gesloten lagersmering | Aandrijfzijde | A (halve spie) | Linksom / Rechtsom | RAL 5010 (Gentiaanblauw) | Aluminium | Gietijzer |  |  | M25 (2x) | Naar rechts | Ø38 x 80 mm | 10 x 8 x 70 mm | M12 | 3.06 | 2.39 | 2.51 | 1.4 | 3.26 | Inclusief PTC 140°C |  | 1313MP02835AMZ5 | TD-221 | BV-204 | CV-104 | NL | Rem (IC411) (standaard) | H2SP 160 | 150 Nm | Nee | 400 V AC | 207 V DC | B2-1P-600
Datasheet NL 3SIE 132M6C-HS B35s (7,5kW-400.690V-50Hz) (ALU) | 1313MPC6D35AOZ5 | Cantoni Motor | 3-fase motor | 3-fase (standaard) | IE3 | IE3 Premium Efficiëntie | 3SIE 132M6C-HS | Nee | 3SIE 132M6C-HS (150 Nm) (ALU) | 3SIE 132M6C-HS | 132 | 7.5 | 6 | B3/B5s | B35 (IM 2001) of afgeleiden | Voeten en B5s flens | F (155°C) temperatuurstijging-klasse B (max. 80K) | S1 (continu bedrijf) | -20 to +40°C | ≤ 1000m boven zeeniveau | 1 | IC411 (TEFC) | IP55 | Nee | 93 | 400 | 690 | 50 | ∆ | Y | 7.5 | 7.5 | 965 | 965 | 88.4 | 89.5 | 89.5 | 88.4 | 89.5 | 89.5 | 0.76 | 0.76 | 16 | 9.3 | 7.7 | 7.7 | 123.2 | 71.61 | 74.2 | 74.2 | 3.1 | 3.1 | 230.02 | 230.02 | 3.8 | 3.8 | 281.96 | 281.96 | 0.0637 | 61 dB(A) | 6308 2Z C3 | 6308 2Z C3 | Gesloten lagersmering | Aandrijfzijde | A (halve spie) | Linksom / Rechtsom | RAL 5010 (Gentiaanblauw) | Aluminium | Gietijzer | Gietijzer (screwed) | Boven | M25 (2x) | Naar rechts | Ø38 x 80 mm | 10 x 8 x 70 mm | M12 | 3.06 | 2.39 | 2.51 | 1.4 | 3.26 | Inclusief PTC 140°C |  | 1313MP02D35AMZ5 | TD-221 | BV-204 | CV-104 | NL | Rem (IC411) (standaard) | H2SP 160 | 150 Nm | Nee | 400 V AC | 207 V DC | B2-1P-600
Datasheet NL 3SIE 132M6C-HS B5s (7,5kW-400.690V-50Hz) (ALU) | 1313MPC6E35AOZ5 | Cantoni Motor | 3-fase motor | 3-fase (standaard) | IE3 | IE3 Premium Efficiëntie | 3SIE 132M6C-HS | Nee | 3SIE 132M6C-HS (150 Nm) (ALU) | 3SIE 132M6C-HS | 132 | 7.5 | 6 | B5s | B5 (IM 3001) of afgeleiden | B5s flens | F (155°C) temperatuurstijging-klasse B (max. 80K) | S1 (continu bedrijf) | -20 to +40°C | ≤ 1000m boven zeeniveau | 1 | IC411 (TEFC) | IP55 | Nee | 93 | 400 | 690 | 50 | ∆ | Y | 7.5 | 7.5 | 965 | 965 | 88.4 | 89.5 | 89.5 | 88.4 | 89.5 | 89.5 | 0.76 | 0.76 | 16 | 9.3 | 7.7 | 7.7 | 123.2 | 71.61 | 74.2 | 74.2 | 3.1 | 3.1 | 230.02 | 230.02 | 3.8 | 3.8 | 281.96 | 281.96 | 0.0637 | 61 dB(A) | 6308 2Z C3 | 6308 2Z C3 | Gesloten lagersmering | Aandrijfzijde | A (halve spie) | Linksom / Rechtsom | RAL 5010 (Gentiaanblauw) | Aluminium | Gietijzer |  |  | M25 (2x) | Naar rechts | Ø38 x 80 mm | 10 x 8 x 70 mm | M12 | 3.06 | 2.39 | 2.51 | 1.4 | 3.26 | Inclusief PTC 140°C |  | 1313MP02E35AMZ5 | TD-221 | BV-204 | CV-104 | NL | Rem (IC411) (standaard) | H2SP 160 | 150 Nm | Nee | 400 V AC | 207 V DC | B2-1P-600
Datasheet NL 3SIE 132S4-HS B3 (5,5kW-400.690V-50Hz) (ALU) | 1313S004035AOZ5 | Cantoni Motor | 3-fase motor | 3-fase (standaard) | IE3 | IE3 Premium Efficiëntie | 3SIE 132S4-HS | Ja | 3SIE 132S4-HS (150 Nm) (ALU) | 3SIE 132S4-HS | 132 | 5.5 | 4 | B3 | B3 (IM 1001) of afgeleiden | Voeten | F (155°C) temperatuurstijging-klasse B (max. 80K) | S1 (continu bedrijf) | -20 to +40°C | ≤ 1000m boven zeeniveau | 1 | IC411 (TEFC) | IP55 | Nee | 80 | 400 | 690 | 50 | ∆ | Y | 5.5 | 5.5 | 1465 | 1465 | 89.5 | 90 | 89.6 | 89.5 | 90 | 89.6 | 0.85 | 0.85 | 10.4 | 6 | 8.5 | 8.5 | 88.4 | 51 | 35.7 | 35.7 | 2.5 | 2.5 | 89.25 | 89.25 | 3.4 | 3.4 | 121.38 | 121.38 | 0.036 | 59 dB(A) | 6308 2Z C3 | 6308 2Z C3 | Gesloten lagersmering | Aandrijfzijde | A (halve spie) | Linksom / Rechtsom | RAL 5010 (Gentiaanblauw) | Aluminium | Gietijzer | Gietijzer (screwed) | Boven | M25 (2x) | Naar rechts | Ø38 x 80 mm | 10 x 8 x 70 mm | M12 | 2.67 | 2.08 | 2.31 | 1.36 | 3 | Inclusief PTC 140°C |  | 1313SA02035AMZ5 | TD-221 | BV-204 | CV-104 | NL | Rem (IC411) (standaard) | H2SP 160 | 150 Nm | Nee | 400 V AC | 207 V DC | B2-1P-600
Datasheet NL 3SIE 132S4-HS B35 (5,5kW-400.690V-50Hz) (ALU) | 1313S004135AOZ5 | Cantoni Motor | 3-fase motor | 3-fase (standaard) | IE3 | IE3 Premium Efficiëntie | 3SIE 132S4-HS | Nee | 3SIE 132S4-HS (150 Nm) (ALU) | 3SIE 132S4-HS | 132 | 5.5 | 4 | B3/B5 | B35 (IM 2001) of afgeleiden | Voeten en B5 flens | F (155°C) temperatuurstijging-klasse B (max. 80K) | S1 (continu bedrijf) | -20 to +40°C | ≤ 1000m boven zeeniveau | 1 | IC411 (TEFC) | IP55 | Nee | 83.6 | 400 | 690 | 50 | ∆ | Y | 5.5 | 5.5 | 1465 | 1465 | 89.5 | 90 | 89.6 | 89.5 | 90 | 89.6 | 0.85 | 0.85 | 10.4 | 6 | 8.5 | 8.5 | 88.4 | 51 | 35.7 | 35.7 | 2.5 | 2.5 | 89.25 | 89.25 | 3.4 | 3.4 | 121.38 | 121.38 | 0.036 | 59 dB(A) | 6308 2Z C3 | 6308 2Z C3 | Gesloten lagersmering | Aandrijfzijde | A (halve spie) | Linksom / Rechtsom | RAL 5010 (Gentiaanblauw) | Aluminium | Gietijzer | Gietijzer (screwed) | Boven | M25 (2x) | Naar rechts | Ø38 x 80 mm | 10 x 8 x 70 mm | M12 | 2.67 | 2.08 | 2.31 | 1.36 | 3 | Inclusief PTC 140°C |  | 1313SA02135AMZ5 | TD-221 | BV-204 | CV-104 | NL | Rem (IC411) (standaard) | H2SP 160 | 150 Nm | Nee | 400 V AC | 207 V DC | B2-1P-600
Datasheet NL 3SIE 132S4-HS B34A (5,5kW-400.690V-50Hz) (ALU) | 1313S004235AOZ5 | Cantoni Motor | 3-fase motor | 3-fase (standaard) | IE3 | IE3 Premium Efficiëntie | 3SIE 132S4-HS | Nee | 3SIE 132S4-HS (150 Nm) (ALU) | 3SIE 132S4-HS | 132 | 5.5 | 4 | B3/B14A | B34 (IM 2101) of afgeleiden | Voeten en B14A flens | F (155°C) temperatuurstijging-klasse B (max. 80K) | S1 (continu bedrijf) | -20 to +40°C | ≤ 1000m boven zeeniveau | 1 | IC411 (TEFC) | IP55 | Nee | 82.3 | 400 | 690 | 50 | ∆ | Y | 5.5 | 5.5 | 1465 | 1465 | 89.5 | 90 | 89.6 | 89.5 | 90 | 89.6 | 0.85 | 0.85 | 10.4 | 6 | 8.5 | 8.5 | 88.4 | 51 | 35.7 | 35.7 | 2.5 | 2.5 | 89.25 | 89.25 | 3.4 | 3.4 | 121.38 | 121.38 | 0.036 | 59 dB(A) | 6308 2Z C3 | 6308 2Z C3 | Gesloten lagersmering | Aandrijfzijde | A (halve spie) | Linksom / Rechtsom | RAL 5010 (Gentiaanblauw) | Aluminium | Gietijzer | Gietijzer (screwed) | Boven | M25 (2x) | Naar rechts | Ø38 x 80 mm | 10 x 8 x 70 mm | M12 | 2.67 | 2.08 | 2.31 | 1.36 | 3 | Inclusief PTC 140°C |  | 1313SA02235AMZ5 | TD-221 | BV-204 | CV-104 | NL | Rem (IC411) (standaard) | H2SP 160 | 150 Nm | Nee | 400 V AC | 207 V DC | B2-1P-600
Datasheet NL 3SIE 132S4-HS B34B (5,5kW-400.690V-50Hz) (ALU) | 1313S004335AOZ5 | Cantoni Motor | 3-fase motor | 3-fase (standaard) | IE3 | IE3 Premium Efficiëntie | 3SIE 132S4-HS | Nee | 3SIE 132S4-HS (150 Nm) (ALU) | 3SIE 132S4-HS | 132 | 5.5 | 4 | B3/B14B | B34 (IM 2101) of afgeleiden | Voeten en B14B flens | F (155°C) temperatuurstijging-klasse B (max. 80K) | S1 (continu bedrijf) | -20 to +40°C | ≤ 1000m boven zeeniveau | 1 | IC411 (TEFC) | IP55 | Nee | 83 | 400 | 690 | 50 | ∆ | Y | 5.5 | 5.5 | 1465 | 1465 | 89.5 | 90 | 89.6 | 89.5 | 90 | 89.6 | 0.85 | 0.85 | 10.4 | 6 | 8.5 | 8.5 | 88.4 | 51 | 35.7 | 35.7 | 2.5 | 2.5 | 89.25 | 89.25 | 3.4 | 3.4 | 121.38 | 121.38 | 0.036 | 59 dB(A) | 6308 2Z C3 | 6308 2Z C3 | Gesloten lagersmering | Aandrijfzijde | A (halve spie) | Linksom / Rechtsom | RAL 5010 (Gentiaanblauw) | Aluminium | Gietijzer | Gietijzer (screwed) | Boven | M25 (2x) | Naar rechts | Ø38 x 80 mm | 10 x 8 x 70 mm | M12 | 2.67 | 2.08 | 2.31 | 1.36 | 3 | Inclusief PTC 140°C |  | 1313SA02335AMZ5 | TD-221 | BV-204 | CV-104 | NL | Rem (IC411) (standaard) | H2SP 160 | 150 Nm | Nee | 400 V AC | 207 V DC | B2-1P-600
Datasheet NL 3SIE 132S4-HS B5 (5,5kW-400.690V-50Hz) (ALU) | 1313S004435AOZ5 | Cantoni Motor | 3-fase motor | 3-fase (standaard) | IE3 | IE3 Premium Efficiëntie | 3SIE 132S4-HS | Nee | 3SIE 132S4-HS (150 Nm) (ALU) | 3SIE 132S4-HS | 132 | 5.5 | 4 | B5 | B5 (IM 3001) of afgeleiden | B5 flens | F (155°C) temperatuurstijging-klasse B (max. 80K) | S1 (continu bedrijf) | -20 to +40°C | ≤ 1000m boven zeeniveau | 1 | IC411 (TEFC) | IP55 | Nee | 83.6 | 400 | 690 | 50 | ∆ | Y | 5.5 | 5.5 | 1465 | 1465 | 89.5 | 90 | 89.6 | 89.5 | 90 | 89.6 | 0.85 | 0.85 | 10.4 | 6 | 8.5 | 8.5 | 88.4 | 51 | 35.7 | 35.7 | 2.5 | 2.5 | 89.25 | 89.25 | 3.4 | 3.4 | 121.38 | 121.38 | 0.036 | 59 dB(A) | 6308 2Z C3 | 6308 2Z C3 | Gesloten lagersmering | Aandrijfzijde | A (halve spie) | Linksom / Rechtsom | RAL 5010 (Gentiaanblauw) | Aluminium | Gietijzer |  |  | M25 (2x) | Naar rechts | Ø38 x 80 mm | 10 x 8 x 70 mm | M12 | 2.67 | 2.08 | 2.31 | 1.36 | 3 | Inclusief PTC 140°C |  | 1313SA02435AMZ5 | TD-221 | BV-204 | CV-104 | NL | Rem (IC411) (standaard) | H2SP 160 | 150 Nm | Nee | 400 V AC | 207 V DC | B2-1P-600
Datasheet NL 3SIE 132S4-HS B14A (5,5kW-400.690V-50Hz) (ALU) | 1313S004635AOZ5 | Cantoni Motor | 3-fase motor | 3-fase (standaard) | IE3 | IE3 Premium Efficiëntie | 3SIE 132S4-HS | Nee | 3SIE 132S4-HS (150 Nm) (ALU) | 3SIE 132S4-HS | 132 | 5.5 | 4 | B14A | B14 (IM 3601) of afgeleiden | B14A flens | F (155°C) temperatuurstijging-klasse B (max. 80K) | S1 (continu bedrijf) | -20 to +40°C | ≤ 1000m boven zeeniveau | 1 | IC411 (TEFC) | IP55 | Nee | 82.3 | 400 | 690 | 50 | ∆ | Y | 5.5 | 5.5 | 1465 | 1465 | 89.5 | 90 | 89.6 | 89.5 | 90 | 89.6 | 0.85 | 0.85 | 10.4 | 6 | 8.5 | 8.5 | 88.4 | 51 | 35.7 | 35.7 | 2.5 | 2.5 | 89.25 | 89.25 | 3.4 | 3.4 | 121.38 | 121.38 | 0.036 | 59 dB(A) | 6308 2Z C3 | 6308 2Z C3 | Gesloten lagersmering | Aandrijfzijde | A (halve spie) | Linksom / Rechtsom | RAL 5010 (Gentiaanblauw) | Aluminium | Gietijzer |  |  | M25 (2x) | Naar rechts | Ø38 x 80 mm | 10 x 8 x 70 mm | M12 | 2.67 | 2.08 | 2.31 | 1.36 | 3 | Inclusief PTC 140°C |  | 1313SA02635AMZ5 | TD-221 | BV-204 | CV-104 | NL | Rem (IC411) (standaard) | H2SP 160 | 150 Nm | Nee | 400 V AC | 207 V DC | B2-1P-600
Datasheet NL 3SIE 132S4-HS B14B (5,5kW-400.690V-50Hz) (ALU) | 1313S004835AOZ5 | Cantoni Motor | 3-fase motor | 3-fase (standaard) | IE3 | IE3 Premium Efficiëntie | 3SIE 132S4-HS | Nee | 3SIE 132S4-HS (150 Nm) (ALU) | 3SIE 132S4-HS | 132 | 5.5 | 4 | B14B | B14 (IM 3601) of afgeleiden | B14B flens | F (155°C) temperatuurstijging-klasse B (max. 80K) | S1 (continu bedrijf) | -20 to +40°C | ≤ 1000m boven zeeniveau | 1 | IC411 (TEFC) | IP55 | Nee | 83 | 400 | 690 | 50 | ∆ | Y | 5.5 | 5.5 | 1465 | 1465 | 89.5 | 90 | 89.6 | 89.5 | 90 | 89.6 | 0.85 | 0.85 | 10.4 | 6 | 8.5 | 8.5 | 88.4 | 51 | 35.7 | 35.7 | 2.5 | 2.5 | 89.25 | 89.25 | 3.4 | 3.4 | 121.38 | 121.38 | 0.036 | 59 dB(A) | 6308 2Z C3 | 6308 2Z C3 | Gesloten lagersmering | Aandrijfzijde | A (halve spie) | Linksom / Rechtsom | RAL 5010 (Gentiaanblauw) | Aluminium | Gietijzer |  |  | M25 (2x) | Naar rechts | Ø38 x 80 mm | 10 x 8 x 70 mm | M12 | 2.67 | 2.08 | 2.31 | 1.36 | 3 | Inclusief PTC 140°C |  | 1313SA02835AMZ5 | TD-221 | BV-204 | CV-104 | NL | Rem (IC411) (standaard) | H2SP 160 | 150 Nm | Nee | 400 V AC | 207 V DC | B2-1P-600
Datasheet NL 3SIE 132S4-HS B35s (5,5kW-400.690V-50Hz) (ALU) | 1313S004D35AOZ5 | Cantoni Motor | 3-fase motor | 3-fase (standaard) | IE3 | IE3 Premium Efficiëntie | 3SIE 132S4-HS | Nee | 3SIE 132S4-HS (150 Nm) (ALU) | 3SIE 132S4-HS | 132 | 5.5 | 4 | B3/B5s | B35 (IM 2001) of afgeleiden | Voeten en B5s flens | F (155°C) temperatuurstijging-klasse B (max. 80K) | S1 (continu bedrijf) | -20 to +40°C | ≤ 1000m boven zeeniveau | 1 | IC411 (TEFC) | IP55 | Nee | 83 | 400 | 690 | 50 | ∆ | Y | 5.5 | 5.5 | 1465 | 1465 | 89.5 | 90 | 89.6 | 89.5 | 90 | 89.6 | 0.85 | 0.85 | 10.4 | 6 | 8.5 | 8.5 | 88.4 | 51 | 35.7 | 35.7 | 2.5 | 2.5 | 89.25 | 89.25 | 3.4 | 3.4 | 121.38 | 121.38 | 0.036 | 59 dB(A) | 6308 2Z C3 | 6308 2Z C3 | Gesloten lagersmering | Aandrijfzijde | A (halve spie) | Linksom / Rechtsom | RAL 5010 (Gentiaanblauw) | Aluminium | Gietijzer | Gietijzer (screwed) | Boven | M25 (2x) | Naar rechts | Ø38 x 80 mm | 10 x 8 x 70 mm | M12 | 2.67 | 2.08 | 2.31 | 1.36 | 3 | Inclusief PTC 140°C |  | 1313SA02D35AMZ5 | TD-221 | BV-204 | CV-104 | NL | Rem (IC411) (standaard) | H2SP 160 | 150 Nm | Nee | 400 V AC | 207 V DC | B2-1P-600
Datasheet NL 3SIE 132S4-HS B5s (5,5kW-400.690V-50Hz) (ALU) | 1313S004E35AOZ5 | Cantoni Motor | 3-fase motor | 3-fase (standaard) | IE3 | IE3 Premium Efficiëntie | 3SIE 132S4-HS | Nee | 3SIE 132S4-HS (150 Nm) (ALU) | 3SIE 132S4-HS | 132 | 5.5 | 4 | B5s | B5 (IM 3001) of afgeleiden | B5s flens | F (155°C) temperatuurstijging-klasse B (max. 80K) | S1 (continu bedrijf) | -20 to +40°C | ≤ 1000m boven zeeniveau | 1 | IC411 (TEFC) | IP55 | Nee | 83 | 400 | 690 | 50 | ∆ | Y | 5.5 | 5.5 | 1465 | 1465 | 89.5 | 90 | 89.6 | 89.5 | 90 | 89.6 | 0.85 | 0.85 | 10.4 | 6 | 8.5 | 8.5 | 88.4 | 51 | 35.7 | 35.7 | 2.5 | 2.5 | 89.25 | 89.25 | 3.4 | 3.4 | 121.38 | 121.38 | 0.036 | 59 dB(A) | 6308 2Z C3 | 6308 2Z C3 | Gesloten lagersmering | Aandrijfzijde | A (halve spie) | Linksom / Rechtsom | RAL 5010 (Gentiaanblauw) | Aluminium | Gietijzer |  |  | M25 (2x) | Naar rechts | Ø38 x 80 mm | 10 x 8 x 70 mm | M12 | 2.67 | 2.08 | 2.31 | 1.36 | 3 | Inclusief PTC 140°C |  | 1313SA02E35AMZ5 | TD-221 | BV-204 | CV-104 | NL | Rem (IC411) (standaard) | H2SP 160 | 150 Nm | Nee | 400 V AC | 207 V DC | B2-1P-600
Datasheet NL 3SIE 132S6-HS B3 (3kW-230.400V-50Hz) (ALU) | 1313S006025AOZ5 | Cantoni Motor | 3-fase motor | 3-fase (standaard) | IE3 | IE3 Premium Efficiëntie | 3SIE 132S6-HS | Nee | 3SIE 132S6-HS (150 Nm) (ALU) | 3SIE 132S6-HS | 132 | 3 | 6 | B3 | B3 (IM 1001) of afgeleiden | Voeten | F (155°C) temperatuurstijging-klasse B (max. 80K) | S1 (continu bedrijf) | -20 to +40°C | ≤ 1000m boven zeeniveau | 1 | IC411 (TEFC) | IP55 | Nee | 71 | 230 | 400 | 50 | ∆ | Y | 3 | 3 | 965 | 965 | 84.9 | 86.1 | 85.6 | 84.9 | 86.1 | 85.6 | 0.81 | 0.81 | 10.9 | 6.2 | 6.3 | 6.3 | 68.67 | 39.06 | 29.7 | 29.7 | 2 | 2 | 59.4 | 59.4 | 2.6 | 2.6 | 77.22 | 77.22 | 0.044 | 58 dB(A) | 6308 2Z C3 | 6308 2Z C3 | Gesloten lagersmering | Aandrijfzijde | A (halve spie) | Linksom / Rechtsom | RAL 5010 (Gentiaanblauw) | Aluminium | Gietijzer | Gietijzer (screwed) | Boven | M25 (2x) | Naar rechts | Ø38 x 80 mm | 10 x 8 x 70 mm | M12 | 3.06 | 2.39 | 2.51 | 1.4 | 3.26 | Inclusief PTC 140°C |  | 1313SA02035AMZ5 | TD-221 | BV-204 | CV-104 | NL | Rem (IC411) (standaard) | H2SP 160 | 150 Nm | Nee | 400 V AC | 207 V DC | B2-1P-600
Datasheet NL 3SIE 132S6-HS B3 (3kW-400.690V-50Hz) (ALU) | 1313S006035AOZ5 | Cantoni Motor | 3-fase motor | 3-fase (standaard) | IE3 | IE3 Premium Efficiëntie | 3SIE 132S6-HS | Ja | 3SIE 132S6-HS (150 Nm) (ALU) | 3SIE 132S6-HS | 132 | 3 | 6 | B3 | B3 (IM 1001) of afgeleiden | Voeten | F (155°C) temperatuurstijging-klasse B (max. 80K) | S1 (continu bedrijf) | -20 to +40°C | ≤ 1000m boven zeeniveau | 1 | IC411 (TEFC) | IP55 | Nee | 71 | 400 | 690 | 50 | ∆ | Y | 3 | 3 | 965 | 965 | 84.9 | 86.1 | 85.6 | 84.9 | 86.1 | 85.6 | 0.81 | 0.81 | 6.2 | 3.6 | 6.3 | 6.3 | 39.06 | 22.68 | 29.7 | 29.7 | 2 | 2 | 59.4 | 59.4 | 2.6 | 2.6 | 77.22 | 77.22 | 0.044 | 58 dB(A) | 6308 2Z C3 | 6308 2Z C3 | Gesloten lagersmering | Aandrijfzijde | A (halve spie) | Linksom / Rechtsom | RAL 5010 (Gentiaanblauw) | Aluminium | Gietijzer | Gietijzer (screwed) | Boven | M25 (2x) | Naar rechts | Ø38 x 80 mm | 10 x 8 x 70 mm | M12 | 3.06 | 2.39 | 2.51 | 1.4 | 3.26 | Inclusief PTC 140°C |  | 1313SA02035AMZ5 | TD-221 | BV-204 | CV-104 | NL | Rem (IC411) (standaard) | H2SP 160 | 150 Nm | Nee | 400 V AC | 207 V DC | B2-1P-600
Datasheet NL 3SIE 132S6-HS B35 (3kW-230.400V-50Hz) (ALU) | 1313S006125AOZ5 | Cantoni Motor | 3-fase motor | 3-fase (standaard) | IE3 | IE3 Premium Efficiëntie | 3SIE 132S6-HS | Nee | 3SIE 132S6-HS (150 Nm) (ALU) | 3SIE 132S6-HS | 132 | 3 | 6 | B3/B5 | B35 (IM 2001) of afgeleiden | Voeten en B5 flens | F (155°C) temperatuurstijging-klasse B (max. 80K) | S1 (continu bedrijf) | -20 to +40°C | ≤ 1000m boven zeeniveau | 1 | IC411 (TEFC) | IP55 | Nee | 74.6 | 230 | 400 | 50 | ∆ | Y | 3 | 3 | 965 | 965 | 84.9 | 86.1 | 85.6 | 84.9 | 86.1 | 85.6 | 0.81 | 0.81 | 10.9 | 6.2 | 6.3 | 6.3 | 68.67 | 39.06 | 29.7 | 29.7 | 2 | 2 | 59.4 | 59.4 | 2.6 | 2.6 | 77.22 | 77.22 | 0.044 | 58 dB(A) | 6308 2Z C3 | 6308 2Z C3 | Gesloten lagersmering | Aandrijfzijde | A (halve spie) | Linksom / Rechtsom | RAL 5010 (Gentiaanblauw) | Aluminium | Gietijzer | Gietijzer (screwed) | Boven | M25 (2x) | Naar rechts | Ø38 x 80 mm | 10 x 8 x 70 mm | M12 | 3.06 | 2.39 | 2.51 | 1.4 | 3.26 | Inclusief PTC 140°C |  | 1313SA02135AMZ5 | TD-221 | BV-204 | CV-104 | NL | Rem (IC411) (standaard) | H2SP 160 | 150 Nm | Nee | 400 V AC | 207 V DC | B2-1P-600
Datasheet NL 3SIE 132S6-HS B35 (3kW-400.690V-50Hz) (ALU) | 1313S006135AOZ5 | Cantoni Motor | 3-fase motor | 3-fase (standaard) | IE3 | IE3 Premium Efficiëntie | 3SIE 132S6-HS | Nee | 3SIE 132S6-HS (150 Nm) (ALU) | 3SIE 132S6-HS | 132 | 3 | 6 | B3/B5 | B35 (IM 2001) of afgeleiden | Voeten en B5 flens | F (155°C) temperatuurstijging-klasse B (max. 80K) | S1 (continu bedrijf) | -20 to +40°C | ≤ 1000m boven zeeniveau | 1 | IC411 (TEFC) | IP55 | Nee | 74.6 | 400 | 690 | 50 | ∆ | Y | 3 | 3 | 965 | 965 | 84.9 | 86.1 | 85.6 | 84.9 | 86.1 | 85.6 | 0.81 | 0.81 | 6.2 | 3.6 | 6.3 | 6.3 | 39.06 | 22.68 | 29.7 | 29.7 | 2 | 2 | 59.4 | 59.4 | 2.6 | 2.6 | 77.22 | 77.22 | 0.044 | 58 dB(A) | 6308 2Z C3 | 6308 2Z C3 | Gesloten lagersmering | Aandrijfzijde | A (halve spie) | Linksom / Rechtsom | RAL 5010 (Gentiaanblauw) | Aluminium | Gietijzer | Gietijzer (screwed) | Boven | M25 (2x) | Naar rechts | Ø38 x 80 mm | 10 x 8 x 70 mm | M12 | 3.06 | 2.39 | 2.51 | 1.4 | 3.26 | Inclusief PTC 140°C |  | 1313SA02135AMZ5 | TD-221 | BV-204 | CV-104 | NL | Rem (IC411) (standaard) | H2SP 160 | 150 Nm | Nee | 400 V AC | 207 V DC | B2-1P-600
Datasheet NL 3SIE 132S6-HS B34A (3kW-230.400V-50Hz) (ALU) | 1313S006225AOZ5 | Cantoni Motor | 3-fase motor | 3-fase (standaard) | IE3 | IE3 Premium Efficiëntie | 3SIE 132S6-HS | Nee | 3SIE 132S6-HS (150 Nm) (ALU) | 3SIE 132S6-HS | 132 | 3 | 6 | B3/B14A | B34 (IM 2101) of afgeleiden | Voeten en B14A flens | F (155°C) temperatuurstijging-klasse B (max. 80K) | S1 (continu bedrijf) | -20 to +40°C | ≤ 1000m boven zeeniveau | 1 | IC411 (TEFC) | IP55 | Nee | 73.3 | 230 | 400 | 50 | ∆ | Y | 3 | 3 | 965 | 965 | 84.9 | 86.1 | 85.6 | 84.9 | 86.1 | 85.6 | 0.81 | 0.81 | 10.9 | 6.2 | 6.3 | 6.3 | 68.67 | 39.06 | 29.7 | 29.7 | 2 | 2 | 59.4 | 59.4 | 2.6 | 2.6 | 77.22 | 77.22 | 0.044 | 58 dB(A) | 6308 2Z C3 | 6308 2Z C3 | Gesloten lagersmering | Aandrijfzijde | A (halve spie) | Linksom / Rechtsom | RAL 5010 (Gentiaanblauw) | Aluminium | Gietijzer | Gietijzer (screwed) | Boven | M25 (2x) | Naar rechts | Ø38 x 80 mm | 10 x 8 x 70 mm | M12 | 3.06 | 2.39 | 2.51 | 1.4 | 3.26 | Inclusief PTC 140°C |  | 1313SA02235AMZ5 | TD-221 | BV-204 | CV-104 | NL | Rem (IC411) (standaard) | H2SP 160 | 150 Nm | Nee | 400 V AC | 207 V DC | B2-1P-600
Datasheet NL 3SIE 132S6-HS B34A (3kW-400.690V-50Hz) (ALU) | 1313S006235AOZ5 | Cantoni Motor | 3-fase motor | 3-fase (standaard) | IE3 | IE3 Premium Efficiëntie | 3SIE 132S6-HS | Nee | 3SIE 132S6-HS (150 Nm) (ALU) | 3SIE 132S6-HS | 132 | 3 | 6 | B3/B14A | B34 (IM 2101) of afgeleiden | Voeten en B14A flens | F (155°C) temperatuurstijging-klasse B (max. 80K) | S1 (continu bedrijf) | -20 to +40°C | ≤ 1000m boven zeeniveau | 1 | IC411 (TEFC) | IP55 | Nee | 73.3 | 400 | 690 | 50 | ∆ | Y | 3 | 3 | 965 | 965 | 84.9 | 86.1 | 85.6 | 84.9 | 86.1 | 85.6 | 0.81 | 0.81 | 6.2 | 3.6 | 6.3 | 6.3 | 39.06 | 22.68 | 29.7 | 29.7 | 2 | 2 | 59.4 | 59.4 | 2.6 | 2.6 | 77.22 | 77.22 | 0.044 | 58 dB(A) | 6308 2Z C3 | 6308 2Z C3 | Gesloten lagersmering | Aandrijfzijde | A (halve spie) | Linksom / Rechtsom | RAL 5010 (Gentiaanblauw) | Aluminium | Gietijzer | Gietijzer (screwed) | Boven | M25 (2x) | Naar rechts | Ø38 x 80 mm | 10 x 8 x 70 mm | M12 | 3.06 | 2.39 | 2.51 | 1.4 | 3.26 | Inclusief PTC 140°C |  | 1313SA02235AMZ5 | TD-221 | BV-204 | CV-104 | NL | Rem (IC411) (standaard) | H2SP 160 | 150 Nm | Nee | 400 V AC | 207 V DC | B2-1P-600
Datasheet NL 3SIE 132S6-HS B34B (3kW-230.400V-50Hz) (ALU) | 1313S006325AOZ5 | Cantoni Motor | 3-fase motor | 3-fase (standaard) | IE3 | IE3 Premium Efficiëntie | 3SIE 132S6-HS | Nee | 3SIE 132S6-HS (150 Nm) (ALU) | 3SIE 132S6-HS | 132 | 3 | 6 | B3/B14B | B34 (IM 2101) of afgeleiden | Voeten en B14B flens | F (155°C) temperatuurstijging-klasse B (max. 80K) | S1 (continu bedrijf) | -20 to +40°C | ≤ 1000m boven zeeniveau | 1 | IC411 (TEFC) | IP55 | Nee | 74 | 230 | 400 | 50 | ∆ | Y | 3 | 3 | 965 | 965 | 84.9 | 86.1 | 85.6 | 84.9 | 86.1 | 85.6 | 0.81 | 0.81 | 10.9 | 6.2 | 6.3 | 6.3 | 68.67 | 39.06 | 29.7 | 29.7 | 2 | 2 | 59.4 | 59.4 | 2.6 | 2.6 | 77.22 | 77.22 | 0.044 | 58 dB(A) | 6308 2Z C3 | 6308 2Z C3 | Gesloten lagersmering | Aandrijfzijde | A (halve spie) | Linksom / Rechtsom | RAL 5010 (Gentiaanblauw) | Aluminium | Gietijzer | Gietijzer (screwed) | Boven | M25 (2x) | Naar rechts | Ø38 x 80 mm | 10 x 8 x 70 mm | M12 | 3.06 | 2.39 | 2.51 | 1.4 | 3.26 | Inclusief PTC 140°C |  | 1313SA02335AMZ5 | TD-221 | BV-204 | CV-104 | NL | Rem (IC411) (standaard) | H2SP 160 | 150 Nm | Nee | 400 V AC | 207 V DC | B2-1P-600
Datasheet NL 3SIE 132S6-HS B34B (3kW-400.690V-50Hz) (ALU) | 1313S006335AOZ5 | Cantoni Motor | 3-fase motor | 3-fase (standaard) | IE3 | IE3 Premium Efficiëntie | 3SIE 132S6-HS | Nee | 3SIE 132S6-HS (150 Nm) (ALU) | 3SIE 132S6-HS | 132 | 3 | 6 | B3/B14B | B34 (IM 2101) of afgeleiden | Voeten en B14B flens | F (155°C) temperatuurstijging-klasse B (max. 80K) | S1 (continu bedrijf) | -20 to +40°C | ≤ 1000m boven zeeniveau | 1 | IC411 (TEFC) | IP55 | Nee | 74 | 400 | 690 | 50 | ∆ | Y | 3 | 3 | 965 | 965 | 84.9 | 86.1 | 85.6 | 84.9 | 86.1 | 85.6 | 0.81 | 0.81 | 6.2 | 3.6 | 6.3 | 6.3 | 39.06 | 22.68 | 29.7 | 29.7 | 2 | 2 | 59.4 | 59.4 | 2.6 | 2.6 | 77.22 | 77.22 | 0.044 | 58 dB(A) | 6308 2Z C3 | 6308 2Z C3 | Gesloten lagersmering | Aandrijfzijde | A (halve spie) | Linksom / Rechtsom | RAL 5010 (Gentiaanblauw) | Aluminium | Gietijzer | Gietijzer (screwed) | Boven | M25 (2x) | Naar rechts | Ø38 x 80 mm | 10 x 8 x 70 mm | M12 | 3.06 | 2.39 | 2.51 | 1.4 | 3.26 | Inclusief PTC 140°C |  | 1313SA02335AMZ5 | TD-221 | BV-204 | CV-104 | NL | Rem (IC411) (standaard) | H2SP 160 | 150 Nm | Nee | 400 V AC | 207 V DC | B2-1P-600
Datasheet NL 3SIE 132S6-HS B5 (3kW-230.400V-50Hz) (ALU) | 1313S006425AOZ5 | Cantoni Motor | 3-fase motor | 3-fase (standaard) | IE3 | IE3 Premium Efficiëntie | 3SIE 132S6-HS | Nee | 3SIE 132S6-HS (150 Nm) (ALU) | 3SIE 132S6-HS | 132 | 3 | 6 | B5 | B5 (IM 3001) of afgeleiden | B5 flens | F (155°C) temperatuurstijging-klasse B (max. 80K) | S1 (continu bedrijf) | -20 to +40°C | ≤ 1000m boven zeeniveau | 1 | IC411 (TEFC) | IP55 | Nee | 74.6 | 230 | 400 | 50 | ∆ | Y | 3 | 3 | 965 | 965 | 84.9 | 86.1 | 85.6 | 84.9 | 86.1 | 85.6 | 0.81 | 0.81 | 10.9 | 6.2 | 6.3 | 6.3 | 68.67 | 39.06 | 29.7 | 29.7 | 2 | 2 | 59.4 | 59.4 | 2.6 | 2.6 | 77.22 | 77.22 | 0.044 | 58 dB(A) | 6308 2Z C3 | 6308 2Z C3 | Gesloten lagersmering | Aandrijfzijde | A (halve spie) | Linksom / Rechtsom | RAL 5010 (Gentiaanblauw) | Aluminium | Gietijzer |  |  | M25 (2x) | Naar rechts | Ø38 x 80 mm | 10 x 8 x 70 mm | M12 | 3.06 | 2.39 | 2.51 | 1.4 | 3.26 | Inclusief PTC 140°C |  | 1313SA02435AMZ5 | TD-221 | BV-204 | CV-104 | NL | Rem (IC411) (standaard) | H2SP 160 | 150 Nm | Nee | 400 V AC | 207 V DC | B2-1P-600
Datasheet NL 3SIE 132S6-HS B5 (3kW-400.690V-50Hz) (ALU) | 1313S006435AOZ5 | Cantoni Motor | 3-fase motor | 3-fase (standaard) | IE3 | IE3 Premium Efficiëntie | 3SIE 132S6-HS | Nee | 3SIE 132S6-HS (150 Nm) (ALU) | 3SIE 132S6-HS | 132 | 3 | 6 | B5 | B5 (IM 3001) of afgeleiden | B5 flens | F (155°C) temperatuurstijging-klasse B (max. 80K) | S1 (continu bedrijf) | -20 to +40°C | ≤ 1000m boven zeeniveau | 1 | IC411 (TEFC) | IP55 | Nee | 74.6 | 400 | 690 | 50 | ∆ | Y | 3 | 3 | 965 | 965 | 84.9 | 86.1 | 85.6 | 84.9 | 86.1 | 85.6 | 0.81 | 0.81 | 6.2 | 3.6 | 6.3 | 6.3 | 39.06 | 22.68 | 29.7 | 29.7 | 2 | 2 | 59.4 | 59.4 | 2.6 | 2.6 | 77.22 | 77.22 | 0.044 | 58 dB(A) | 6308 2Z C3 | 6308 2Z C3 | Gesloten lagersmering | Aandrijfzijde | A (halve spie) | Linksom / Rechtsom | RAL 5010 (Gentiaanblauw) | Aluminium | Gietijzer |  |  | M25 (2x) | Naar rechts | Ø38 x 80 mm | 10 x 8 x 70 mm | M12 | 3.06 | 2.39 | 2.51 | 1.4 | 3.26 | Inclusief PTC 140°C |  | 1313SA02435AMZ5 | TD-221 | BV-204 | CV-104 | NL | Rem (IC411) (standaard) | H2SP 160 | 150 Nm | Nee | 400 V AC | 207 V DC | B2-1P-600
Datasheet NL 3SIE 132S6-HS B14A (3kW-230.400V-50Hz) (ALU) | 1313S006625AOZ5 | Cantoni Motor | 3-fase motor | 3-fase (standaard) | IE3 | IE3 Premium Efficiëntie | 3SIE 132S6-HS | Nee | 3SIE 132S6-HS (150 Nm) (ALU) | 3SIE 132S6-HS | 132 | 3 | 6 | B14A | B14 (IM 3601) of afgeleiden | B14A flens | F (155°C) temperatuurstijging-klasse B (max. 80K) | S1 (continu bedrijf) | -20 to +40°C | ≤ 1000m boven zeeniveau | 1 | IC411 (TEFC) | IP55 | Nee | 73.3 | 230 | 400 | 50 | ∆ | Y | 3 | 3 | 965 | 965 | 84.9 | 86.1 | 85.6 | 84.9 | 86.1 | 85.6 | 0.81 | 0.81 | 10.9 | 6.2 | 6.3 | 6.3 | 68.67 | 39.06 | 29.7 | 29.7 | 2 | 2 | 59.4 | 59.4 | 2.6 | 2.6 | 77.22 | 77.22 | 0.044 | 58 dB(A) | 6308 2Z C3 | 6308 2Z C3 | Gesloten lagersmering | Aandrijfzijde | A (halve spie) | Linksom / Rechtsom | RAL 5010 (Gentiaanblauw) | Aluminium | Gietijzer |  |  | M25 (2x) | Naar rechts | Ø38 x 80 mm | 10 x 8 x 70 mm | M12 | 3.06 | 2.39 | 2.51 | 1.4 | 3.26 | Inclusief PTC 140°C |  | 1313SA02635AMZ5 | TD-221 | BV-204 | CV-104 | NL | Rem (IC411) (standaard) | H2SP 160 | 150 Nm | Nee | 400 V AC | 207 V DC | B2-1P-600
Datasheet NL 3SIE 132S6-HS B14A (3kW-400.690V-50Hz) (ALU) | 1313S006635AOZ5 | Cantoni Motor | 3-fase motor | 3-fase (standaard) | IE3 | IE3 Premium Efficiëntie | 3SIE 132S6-HS | Nee | 3SIE 132S6-HS (150 Nm) (ALU) | 3SIE 132S6-HS | 132 | 3 | 6 | B14A | B14 (IM 3601) of afgeleiden | B14A flens | F (155°C) temperatuurstijging-klasse B (max. 80K) | S1 (continu bedrijf) | -20 to +40°C | ≤ 1000m boven zeeniveau | 1 | IC411 (TEFC) | IP55 | Nee | 73.3 | 400 | 690 | 50 | ∆ | Y | 3 | 3 | 965 | 965 | 84.9 | 86.1 | 85.6 | 84.9 | 86.1 | 85.6 | 0.81 | 0.81 | 6.2 | 3.6 | 6.3 | 6.3 | 39.06 | 22.68 | 29.7 | 29.7 | 2 | 2 | 59.4 | 59.4 | 2.6 | 2.6 | 77.22 | 77.22 | 0.044 | 58 dB(A) | 6308 2Z C3 | 6308 2Z C3 | Gesloten lagersmering | Aandrijfzijde | A (halve spie) | Linksom / Rechtsom | RAL 5010 (Gentiaanblauw) | Aluminium | Gietijzer |  |  | M25 (2x) | Naar rechts | Ø38 x 80 mm | 10 x 8 x 70 mm | M12 | 3.06 | 2.39 | 2.51 | 1.4 | 3.26 | Inclusief PTC 140°C |  | 1313SA02635AMZ5 | TD-221 | BV-204 | CV-104 | NL | Rem (IC411) (standaard) | H2SP 160 | 150 Nm | Nee | 400 V AC | 207 V DC | B2-1P-600
Datasheet NL 3SIE 132S6-HS B14B (3kW-230.400V-50Hz) (ALU) | 1313S006825AOZ5 | Cantoni Motor | 3-fase motor | 3-fase (standaard) | IE3 | IE3 Premium Efficiëntie | 3SIE 132S6-HS | Nee | 3SIE 132S6-HS (150 Nm) (ALU) | 3SIE 132S6-HS | 132 | 3 | 6 | B14B | B14 (IM 3601) of afgeleiden | B14B flens | F (155°C) temperatuurstijging-klasse B (max. 80K) | S1 (continu bedrijf) | -20 to +40°C | ≤ 1000m boven zeeniveau | 1 | IC411 (TEFC) | IP55 | Nee | 74 | 230 | 400 | 50 | ∆ | Y | 3 | 3 | 965 | 965 | 84.9 | 86.1 | 85.6 | 84.9 | 86.1 | 85.6 | 0.81 | 0.81 | 10.9 | 6.2 | 6.3 | 6.3 | 68.67 | 39.06 | 29.7 | 29.7 | 2 | 2 | 59.4 | 59.4 | 2.6 | 2.6 | 77.22 | 77.22 | 0.044 | 58 dB(A) | 6308 2Z C3 | 6308 2Z C3 | Gesloten lagersmering | Aandrijfzijde | A (halve spie) | Linksom / Rechtsom | RAL 5010 (Gentiaanblauw) | Aluminium | Gietijzer |  |  | M25 (2x) | Naar rechts | Ø38 x 80 mm | 10 x 8 x 70 mm | M12 | 3.06 | 2.39 | 2.51 | 1.4 | 3.26 | Inclusief PTC 140°C |  | 1313SA02835AMZ5 | TD-221 | BV-204 | CV-104 | NL | Rem (IC411) (standaard) | H2SP 160 | 150 Nm | Nee | 400 V AC | 207 V DC | B2-1P-600
Datasheet NL 3SIE 132S6-HS B14B (3kW-400.690V-50Hz) (ALU) | 1313S006835AOZ5 | Cantoni Motor | 3-fase motor | 3-fase (standaard) | IE3 | IE3 Premium Efficiëntie | 3SIE 132S6-HS | Nee | 3SIE 132S6-HS (150 Nm) (ALU) | 3SIE 132S6-HS | 132 | 3 | 6 | B14B | B14 (IM 3601) of afgeleiden | B14B flens | F (155°C) temperatuurstijging-klasse B (max. 80K) | S1 (continu bedrijf) | -20 to +40°C | ≤ 1000m boven zeeniveau | 1 | IC411 (TEFC) | IP55 | Nee | 74 | 400 | 690 | 50 | ∆ | Y | 3 | 3 | 965 | 965 | 84.9 | 86.1 | 85.6 | 84.9 | 86.1 | 85.6 | 0.81 | 0.81 | 6.2 | 3.6 | 6.3 | 6.3 | 39.06 | 22.68 | 29.7 | 29.7 | 2 | 2 | 59.4 | 59.4 | 2.6 | 2.6 | 77.22 | 77.22 | 0.044 | 58 dB(A) | 6308 2Z C3 | 6308 2Z C3 | Gesloten lagersmering | Aandrijfzijde | A (halve spie) | Linksom / Rechtsom | RAL 5010 (Gentiaanblauw) | Aluminium | Gietijzer |  |  | M25 (2x) | Naar rechts | Ø38 x 80 mm | 10 x 8 x 70 mm | M12 | 3.06 | 2.39 | 2.51 | 1.4 | 3.26 | Inclusief PTC 140°C |  | 1313SA02835AMZ5 | TD-221 | BV-204 | CV-104 | NL | Rem (IC411) (standaard) | H2SP 160 | 150 Nm | Nee | 400 V AC | 207 V DC | B2-1P-600
Datasheet NL 3SIE 132S6-HS B35s (3kW-230.400V-50Hz) (ALU) | 1313S006D25AOZ5 | Cantoni Motor | 3-fase motor | 3-fase (standaard) | IE3 | IE3 Premium Efficiëntie | 3SIE 132S6-HS | Nee | 3SIE 132S6-HS (150 Nm) (ALU) | 3SIE 132S6-HS | 132 | 3 | 6 | B3/B5s | B35 (IM 2001) of afgeleiden | Voeten en B5s flens | F (155°C) temperatuurstijging-klasse B (max. 80K) | S1 (continu bedrijf) | -20 to +40°C | ≤ 1000m boven zeeniveau | 1 | IC411 (TEFC) | IP55 | Nee | 74 | 230 | 400 | 50 | ∆ | Y | 3 | 3 | 965 | 965 | 84.9 | 86.1 | 85.6 | 84.9 | 86.1 | 85.6 | 0.81 | 0.81 | 10.9 | 6.2 | 6.3 | 6.3 | 68.67 | 39.06 | 29.7 | 29.7 | 2 | 2 | 59.4 | 59.4 | 2.6 | 2.6 | 77.22 | 77.22 | 0.044 | 58 dB(A) | 6308 2Z C3 | 6308 2Z C3 | Gesloten lagersmering | Aandrijfzijde | A (halve spie) | Linksom / Rechtsom | RAL 5010 (Gentiaanblauw) | Aluminium | Gietijzer | Gietijzer (screwed) | Boven | M25 (2x) | Naar rechts | Ø38 x 80 mm | 10 x 8 x 70 mm | M12 | 3.06 | 2.39 | 2.51 | 1.4 | 3.26 | Inclusief PTC 140°C |  | 1313SA02D35AMZ5 | TD-221 | BV-204 | CV-104 | NL | Rem (IC411) (standaard) | H2SP 160 | 150 Nm | Nee | 400 V AC | 207 V DC | B2-1P-600
Datasheet NL 3SIE 132S6-HS B35s (3kW-400.690V-50Hz) (ALU) | 1313S006D35AOZ5 | Cantoni Motor | 3-fase motor | 3-fase (standaard) | IE3 | IE3 Premium Efficiëntie | 3SIE 132S6-HS | Nee | 3SIE 132S6-HS (150 Nm) (ALU) | 3SIE 132S6-HS | 132 | 3 | 6 | B3/B5s | B35 (IM 2001) of afgeleiden | Voeten en B5s flens | F (155°C) temperatuurstijging-klasse B (max. 80K) | S1 (continu bedrijf) | -20 to +40°C | ≤ 1000m boven zeeniveau | 1 | IC411 (TEFC) | IP55 | Nee | 74 | 400 | 690 | 50 | ∆ | Y | 3 | 3 | 965 | 965 | 84.9 | 86.1 | 85.6 | 84.9 | 86.1 | 85.6 | 0.81 | 0.81 | 6.2 | 3.6 | 6.3 | 6.3 | 39.06 | 22.68 | 29.7 | 29.7 | 2 | 2 | 59.4 | 59.4 | 2.6 | 2.6 | 77.22 | 77.22 | 0.044 | 58 dB(A) | 6308 2Z C3 | 6308 2Z C3 | Gesloten lagersmering | Aandrijfzijde | A (halve spie) | Linksom / Rechtsom | RAL 5010 (Gentiaanblauw) | Aluminium | Gietijzer | Gietijzer (screwed) | Boven | M25 (2x) | Naar rechts | Ø38 x 80 mm | 10 x 8 x 70 mm | M12 | 3.06 | 2.39 | 2.51 | 1.4 | 3.26 | Inclusief PTC 140°C |  | 1313SA02D35AMZ5 | TD-221 | BV-204 | CV-104 | NL | Rem (IC411) (standaard) | H2SP 160 | 150 Nm | Nee | 400 V AC | 207 V DC | B2-1P-600
Datasheet NL 3SIE 132S6-HS B5s (3kW-230.400V-50Hz) (ALU) | 1313S006E25AOZ5 | Cantoni Motor | 3-fase motor | 3-fase (standaard) | IE3 | IE3 Premium Efficiëntie | 3SIE 132S6-HS | Nee | 3SIE 132S6-HS (150 Nm) (ALU) | 3SIE 132S6-HS | 132 | 3 | 6 | B5s | B5 (IM 3001) of afgeleiden | B5s flens | F (155°C) temperatuurstijging-klasse B (max. 80K) | S1 (continu bedrijf) | -20 to +40°C | ≤ 1000m boven zeeniveau | 1 | IC411 (TEFC) | IP55 | Nee | 74 | 230 | 400 | 50 | ∆ | Y | 3 | 3 | 965 | 965 | 84.9 | 86.1 | 85.6 | 84.9 | 86.1 | 85.6 | 0.81 | 0.81 | 10.9 | 6.2 | 6.3 | 6.3 | 68.67 | 39.06 | 29.7 | 29.7 | 2 | 2 | 59.4 | 59.4 | 2.6 | 2.6 | 77.22 | 77.22 | 0.044 | 58 dB(A) | 6308 2Z C3 | 6308 2Z C3 | Gesloten lagersmering | Aandrijfzijde | A (halve spie) | Linksom / Rechtsom | RAL 5010 (Gentiaanblauw) | Aluminium | Gietijzer |  |  | M25 (2x) | Naar rechts | Ø38 x 80 mm | 10 x 8 x 70 mm | M12 | 3.06 | 2.39 | 2.51 | 1.4 | 3.26 | Inclusief PTC 140°C |  | 1313SA02E35AMZ5 | TD-221 | BV-204 | CV-104 | NL | Rem (IC411) (standaard) | H2SP 160 | 150 Nm | Nee | 400 V AC | 207 V DC | B2-1P-600
Datasheet NL 3SIE 132S6-HS B5s (3kW-400.690V-50Hz) (ALU) | 1313S006E35AOZ5 | Cantoni Motor | 3-fase motor | 3-fase (standaard) | IE3 | IE3 Premium Efficiëntie | 3SIE 132S6-HS | Nee | 3SIE 132S6-HS (150 Nm) (ALU) | 3SIE 132S6-HS | 132 | 3 | 6 | B5s | B5 (IM 3001) of afgeleiden | B5s flens | F (155°C) temperatuurstijging-klasse B (max. 80K) | S1 (continu bedrijf) | -20 to +40°C | ≤ 1000m boven zeeniveau | 1 | IC411 (TEFC) | IP55 | Nee | 74 | 400 | 690 | 50 | ∆ | Y | 3 | 3 | 965 | 965 | 84.9 | 86.1 | 85.6 | 84.9 | 86.1 | 85.6 | 0.81 | 0.81 | 6.2 | 3.6 | 6.3 | 6.3 | 39.06 | 22.68 | 29.7 | 29.7 | 2 | 2 | 59.4 | 59.4 | 2.6 | 2.6 | 77.22 | 77.22 | 0.044 | 58 dB(A) | 6308 2Z C3 | 6308 2Z C3 | Gesloten lagersmering | Aandrijfzijde | A (halve spie) | Linksom / Rechtsom | RAL 5010 (Gentiaanblauw) | Aluminium | Gietijzer |  |  | M25 (2x) | Naar rechts | Ø38 x 80 mm | 10 x 8 x 70 mm | M12 | 3.06 | 2.39 | 2.51 | 1.4 | 3.26 | Inclusief PTC 140°C |  | 1313SA02E35AMZ5 | TD-221 | BV-204 | CV-104 | NL | Rem (IC411) (standaard) | H2SP 160 | 150 Nm | Nee | 400 V AC | 207 V DC | B2-1P-600
Datasheet NL 3SIE 132S8-HS B3 (2,2kW-230.400V-50Hz) (ALU) | 1313S008025AOZ5 | Cantoni Motor | 3-fase motor | 3-fase (standaard) | IE3 | IE3 Premium Efficiëntie | 3SIE 132S8-HS | Ja | 3SIE 132S8-HS (150 Nm) (ALU) | 3SIE 132S8-HS | 132 | 2.2 | 8 | B3 | B3 (IM 1001) of afgeleiden | Voeten | F (155°C) temperatuurstijging-klasse B (max. 80K) | S1 (continu bedrijf) | -20 to +40°C | ≤ 1000m boven zeeniveau | 1 | IC411 (TEFC) | IP55 | Nee | 63 | 230 | 400 | 50 | ∆ | Y | 2.2 | 2.2 | 710 | 710 | 81.2 | 82.6 | 81.9 | 81.2 | 82.6 | 81.9 | 0.73 | 0.73 | 9.2 | 5.3 | 5.5 | 5.5 | 50.6 | 29.15 | 30 | 30 | 2.2 | 2.2 | 66 | 66 | 2.9 | 2.9 | 87 | 87 | 0.0361 | 58 dB(A) | 6308 2Z C3 | 6308 2Z C3 | Gesloten lagersmering | Aandrijfzijde | A (halve spie) | Linksom / Rechtsom | RAL 5010 (Gentiaanblauw) | Aluminium | Gietijzer | Gietijzer | Boven | M25 (2x) | Naar rechts | Ø38 x 80 mm | 10 x 8 x 70 mm | M12 | 1.63 | 1.39 | 1.57 | 0.17 | 0.57 | Inclusief PTC 140°C |  | 1313SA02035AMZ5 | TD-221 | BV-204 | CV-104 | NL | Rem (IC411) (standaard) | H2SP 160 | 150 Nm | Nee | 400 V AC | 207 V DC | B2-1P-600
Datasheet NL 3SIE 132S8-HS B35 (2,2kW-230.400V-50Hz) (ALU) | 1313S008125AOZ5 | Cantoni Motor | 3-fase motor | 3-fase (standaard) | IE3 | IE3 Premium Efficiëntie | 3SIE 132S8-HS | Nee | 3SIE 132S8-HS (150 Nm) (ALU) | 3SIE 132S8-HS | 132 | 2.2 | 8 | B3/B5 | B35 (IM 2001) of afgeleiden | Voeten en B5 flens | F (155°C) temperatuurstijging-klasse B (max. 80K) | S1 (continu bedrijf) | -20 to +40°C | ≤ 1000m boven zeeniveau | 1 | IC411 (TEFC) | IP55 | Nee | 66.6 | 230 | 400 | 50 | ∆ | Y | 2.2 | 2.2 | 710 | 710 | 81.2 | 82.6 | 81.9 | 81.2 | 82.6 | 81.9 | 0.73 | 0.73 | 9.2 | 5.3 | 5.5 | 5.5 | 50.6 | 29.15 | 30 | 30 | 2.2 | 2.2 | 66 | 66 | 2.9 | 2.9 | 87 | 87 | 0.0361 | 58 dB(A) | 6308 2Z C3 | 6308 2Z C3 | Gesloten lagersmering | Aandrijfzijde | A (halve spie) | Linksom / Rechtsom | RAL 5010 (Gentiaanblauw) | Aluminium | Gietijzer | Gietijzer | Boven | M25 (2x) | Naar rechts | Ø38 x 80 mm | 10 x 8 x 70 mm | M12 | 1.63 | 1.39 | 1.57 | 0.17 | 0.57 | Inclusief PTC 140°C |  | 1313SA02135AMZ5 | TD-221 | BV-204 | CV-104 | NL | Rem (IC411) (standaard) | H2SP 160 | 150 Nm | Nee | 400 V AC | 207 V DC | B2-1P-600
Datasheet NL 3SIE 132S8-HS B34A (2,2kW-230.400V-50Hz) (ALU) | 1313S008225AOZ5 | Cantoni Motor | 3-fase motor | 3-fase (standaard) | IE3 | IE3 Premium Efficiëntie | 3SIE 132S8-HS | Nee | 3SIE 132S8-HS (150 Nm) (ALU) | 3SIE 132S8-HS | 132 | 2.2 | 8 | B3/B14A | B34 (IM 2101) of afgeleiden | Voeten en B14A flens | F (155°C) temperatuurstijging-klasse B (max. 80K) | S1 (continu bedrijf) | -20 to +40°C | ≤ 1000m boven zeeniveau | 1 | IC411 (TEFC) | IP55 | Nee | 65.3 | 230 | 400 | 50 | ∆ | Y | 2.2 | 2.2 | 710 | 710 | 81.2 | 82.6 | 81.9 | 81.2 | 82.6 | 81.9 | 0.73 | 0.73 | 9.2 | 5.3 | 5.5 | 5.5 | 50.6 | 29.15 | 30 | 30 | 2.2 | 2.2 | 66 | 66 | 2.9 | 2.9 | 87 | 87 | 0.0361 | 58 dB(A) | 6308 2Z C3 | 6308 2Z C3 | Gesloten lagersmering | Aandrijfzijde | A (halve spie) | Linksom / Rechtsom | RAL 5010 (Gentiaanblauw) | Aluminium | Gietijzer | Gietijzer | Boven | M25 (2x) | Naar rechts | Ø38 x 80 mm | 10 x 8 x 70 mm | M12 | 1.63 | 1.39 | 1.57 | 0.17 | 0.57 | Inclusief PTC 140°C |  | 1313SA02235AMZ5 | TD-221 | BV-204 | CV-104 | NL | Rem (IC411) (standaard) | H2SP 160 | 150 Nm | Nee | 400 V AC | 207 V DC | B2-1P-600
Datasheet NL 3SIE 132S8-HS B34B (2,2kW-230.400V-50Hz) (ALU) | 1313S008325AOZ5 | Cantoni Motor | 3-fase motor | 3-fase (standaard) | IE3 | IE3 Premium Efficiëntie | 3SIE 132S8-HS | Nee | 3SIE 132S8-HS (150 Nm) (ALU) | 3SIE 132S8-HS | 132 | 2.2 | 8 | B3/B14B | B34 (IM 2101) of afgeleiden | Voeten en B14B flens | F (155°C) temperatuurstijging-klasse B (max. 80K) | S1 (continu bedrijf) | -20 to +40°C | ≤ 1000m boven zeeniveau | 1 | IC411 (TEFC) | IP55 | Nee | 66 | 230 | 400 | 50 | ∆ | Y | 2.2 | 2.2 | 710 | 710 | 81.2 | 82.6 | 81.9 | 81.2 | 82.6 | 81.9 | 0.73 | 0.73 | 9.2 | 5.3 | 5.5 | 5.5 | 50.6 | 29.15 | 30 | 30 | 2.2 | 2.2 | 66 | 66 | 2.9 | 2.9 | 87 | 87 | 0.0361 | 58 dB(A) | 6308 2Z C3 | 6308 2Z C3 | Gesloten lagersmering | Aandrijfzijde | A (halve spie) | Linksom / Rechtsom | RAL 5010 (Gentiaanblauw) | Aluminium | Gietijzer | Gietijzer | Boven | M25 (2x) | Naar rechts | Ø38 x 80 mm | 10 x 8 x 70 mm | M12 | 1.63 | 1.39 | 1.57 | 0.17 | 0.57 | Inclusief PTC 140°C |  | 1313SA02335AMZ5 | TD-221 | BV-204 | CV-104 | NL | Rem (IC411) (standaard) | H2SP 160 | 150 Nm | Nee | 400 V AC | 207 V DC | B2-1P-600
Datasheet NL 3SIE 132S8-HS B5 (2,2kW-230.400V-50Hz) (ALU) | 1313S008425AOZ5 | Cantoni Motor | 3-fase motor | 3-fase (standaard) | IE3 | IE3 Premium Efficiëntie | 3SIE 132S8-HS | Nee | 3SIE 132S8-HS (150 Nm) (ALU) | 3SIE 132S8-HS | 132 | 2.2 | 8 | B5 | B5 (IM 3001) of afgeleiden | B5 flens | F (155°C) temperatuurstijging-klasse B (max. 80K) | S1 (continu bedrijf) | -20 to +40°C | ≤ 1000m boven zeeniveau | 1 | IC411 (TEFC) | IP55 | Nee | 66.6 | 230 | 400 | 50 | ∆ | Y | 2.2 | 2.2 | 710 | 710 | 81.2 | 82.6 | 81.9 | 81.2 | 82.6 | 81.9 | 0.73 | 0.73 | 9.2 | 5.3 | 5.5 | 5.5 | 50.6 | 29.15 | 30 | 30 | 2.2 | 2.2 | 66 | 66 | 2.9 | 2.9 | 87 | 87 | 0.0361 | 58 dB(A) | 6308 2Z C3 | 6308 2Z C3 | Gesloten lagersmering | Aandrijfzijde | A (halve spie) | Linksom / Rechtsom | RAL 5010 (Gentiaanblauw) | Aluminium | Gietijzer |  |  | M25 (2x) | Naar rechts | Ø38 x 80 mm | 10 x 8 x 70 mm | M12 | 1.63 | 1.39 | 1.57 | 0.17 | 0.57 | Inclusief PTC 140°C |  | 1313SA02435AMZ5 | TD-221 | BV-204 | CV-104 | NL | Rem (IC411) (standaard) | H2SP 160 | 150 Nm | Nee | 400 V AC | 207 V DC | B2-1P-600
Datasheet NL 3SIE 132S8-HS B14A (2,2kW-230.400V-50Hz) (ALU) | 1313S008625AOZ5 | Cantoni Motor | 3-fase motor | 3-fase (standaard) | IE3 | IE3 Premium Efficiëntie | 3SIE 132S8-HS | Nee | 3SIE 132S8-HS (150 Nm) (ALU) | 3SIE 132S8-HS | 132 | 2.2 | 8 | B14A | B14 (IM 3601) of afgeleiden | B14A flens | F (155°C) temperatuurstijging-klasse B (max. 80K) | S1 (continu bedrijf) | -20 to +40°C | ≤ 1000m boven zeeniveau | 1 | IC411 (TEFC) | IP55 | Nee | 65.3 | 230 | 400 | 50 | ∆ | Y | 2.2 | 2.2 | 710 | 710 | 81.2 | 82.6 | 81.9 | 81.2 | 82.6 | 81.9 | 0.73 | 0.73 | 9.2 | 5.3 | 5.5 | 5.5 | 50.6 | 29.15 | 30 | 30 | 2.2 | 2.2 | 66 | 66 | 2.9 | 2.9 | 87 | 87 | 0.0361 | 58 dB(A) | 6308 2Z C3 | 6308 2Z C3 | Gesloten lagersmering | Aandrijfzijde | A (halve spie) | Linksom / Rechtsom | RAL 5010 (Gentiaanblauw) | Aluminium | Gietijzer |  |  | M25 (2x) | Naar rechts | Ø38 x 80 mm | 10 x 8 x 70 mm | M12 | 1.63 | 1.39 | 1.57 | 0.17 | 0.57 | Inclusief PTC 140°C |  | 1313SA02635AMZ5 | TD-221 | BV-204 | CV-104 | NL | Rem (IC411) (standaard) | H2SP 160 | 150 Nm | Nee | 400 V AC | 207 V DC | B2-1P-600
Datasheet NL 3SIE 132S8-HS B14B (2,2kW-230.400V-50Hz) (ALU) | 1313S008825AOZ5 | Cantoni Motor | 3-fase motor | 3-fase (standaard) | IE3 | IE3 Premium Efficiëntie | 3SIE 132S8-HS | Nee | 3SIE 132S8-HS (150 Nm) (ALU) | 3SIE 132S8-HS | 132 | 2.2 | 8 | B14B | B14 (IM 3601) of afgeleiden | B14B flens | F (155°C) temperatuurstijging-klasse B (max. 80K) | S1 (continu bedrijf) | -20 to +40°C | ≤ 1000m boven zeeniveau | 1 | IC411 (TEFC) | IP55 | Nee | 66 | 230 | 400 | 50 | ∆ | Y | 2.2 | 2.2 | 710 | 710 | 81.2 | 82.6 | 81.9 | 81.2 | 82.6 | 81.9 | 0.73 | 0.73 | 9.2 | 5.3 | 5.5 | 5.5 | 50.6 | 29.15 | 30 | 30 | 2.2 | 2.2 | 66 | 66 | 2.9 | 2.9 | 87 | 87 | 0.0361 | 58 dB(A) | 6308 2Z C3 | 6308 2Z C3 | Gesloten lagersmering | Aandrijfzijde | A (halve spie) | Linksom / Rechtsom | RAL 5010 (Gentiaanblauw) | Aluminium | Gietijzer |  |  | M25 (2x) | Naar rechts | Ø38 x 80 mm | 10 x 8 x 70 mm | M12 | 1.63 | 1.39 | 1.57 | 0.17 | 0.57 | Inclusief PTC 140°C |  | 1313SA02835AMZ5 | TD-221 | BV-204 | CV-104 | NL | Rem (IC411) (standaard) | H2SP 160 | 150 Nm | Nee | 400 V AC | 207 V DC | B2-1P-600
Datasheet NL 3SIE 132S8-HS B35s (2,2kW-230.400V-50Hz) (ALU) | 1313S008D25AOZ5 | Cantoni Motor | 3-fase motor | 3-fase (standaard) | IE3 | IE3 Premium Efficiëntie | 3SIE 132S8-HS | Nee | 3SIE 132S8-HS (150 Nm) (ALU) | 3SIE 132S8-HS | 132 | 2.2 | 8 | B3/B5s | B35 (IM 2001) of afgeleiden | Voeten en B5s flens | F (155°C) temperatuurstijging-klasse B (max. 80K) | S1 (continu bedrijf) | -20 to +40°C | ≤ 1000m boven zeeniveau | 1 | IC411 (TEFC) | IP55 | Nee | 66 | 230 | 400 | 50 | ∆ | Y | 2.2 | 2.2 | 710 | 710 | 81.2 | 82.6 | 81.9 | 81.2 | 82.6 | 81.9 | 0.73 | 0.73 | 9.2 | 5.3 | 5.5 | 5.5 | 50.6 | 29.15 | 30 | 30 | 2.2 | 2.2 | 66 | 66 | 2.9 | 2.9 | 87 | 87 | 0.0361 | 58 dB(A) | 6308 2Z C3 | 6308 2Z C3 | Gesloten lagersmering | Aandrijfzijde | A (halve spie) | Linksom / Rechtsom | RAL 5010 (Gentiaanblauw) | Aluminium | Gietijzer | Gietijzer | Boven | M25 (2x) | Naar rechts | Ø38 x 80 mm | 10 x 8 x 70 mm | M12 | 1.63 | 1.39 | 1.57 | 0.17 | 0.57 | Inclusief PTC 140°C |  | 1313SA02D35AMZ5 | TD-221 | BV-204 | CV-104 | NL | Rem (IC411) (standaard) | H2SP 160 | 150 Nm | Nee | 400 V AC | 207 V DC | B2-1P-600
Datasheet NL 3SIE 132S8-HS B5s (2,2kW-230.400V-50Hz) (ALU) | 1313S008E25AOZ5 | Cantoni Motor | 3-fase motor | 3-fase (standaard) | IE3 | IE3 Premium Efficiëntie | 3SIE 132S8-HS | Nee | 3SIE 132S8-HS (150 Nm) (ALU) | 3SIE 132S8-HS | 132 | 2.2 | 8 | B5s | B5 (IM 3001) of afgeleiden | B5s flens | F (155°C) temperatuurstijging-klasse B (max. 80K) | S1 (continu bedrijf) | -20 to +40°C | ≤ 1000m boven zeeniveau | 1 | IC411 (TEFC) | IP55 | Nee | 66 | 230 | 400 | 50 | ∆ | Y | 2.2 | 2.2 | 710 | 710 | 81.2 | 82.6 | 81.9 | 81.2 | 82.6 | 81.9 | 0.73 | 0.73 | 9.2 | 5.3 | 5.5 | 5.5 | 50.6 | 29.15 | 30 | 30 | 2.2 | 2.2 | 66 | 66 | 2.9 | 2.9 | 87 | 87 | 0.0361 | 58 dB(A) | 6308 2Z C3 | 6308 2Z C3 | Gesloten lagersmering | Aandrijfzijde | A (halve spie) | Linksom / Rechtsom | RAL 5010 (Gentiaanblauw) | Aluminium | Gietijzer |  |  | M25 (2x) | Naar rechts | Ø38 x 80 mm | 10 x 8 x 70 mm | M12 | 1.63 | 1.39 | 1.57 | 0.17 | 0.57 | Inclusief PTC 140°C |  | 1313SA02E35AMZ5 | TD-221 | BV-204 | CV-104 | NL | Rem (IC411) (standaard) | H2SP 160 | 150 Nm | Nee | 400 V AC | 207 V DC | B2-1P-600
Datasheet NL 3SIE 132S2A-HS B3 (5,5kW-400.690V-50Hz) (ALU) | 1313SA02035AOZ5 | Cantoni Motor | 3-fase motor | 3-fase (standaard) | IE3 | IE3 Premium Efficiëntie | 3SIE 132S2A-HS | Ja | 3SIE 132S2A-HS (150 Nm) (ALU) | 3SIE 132S2A-HS | 132 | 5.5 | 2 | B3 | B3 (IM 1001) of afgeleiden | Voeten | F (155°C) temperatuurstijging-klasse B (max. 80K) | S1 (continu bedrijf) | -20 to +40°C | ≤ 1000m boven zeeniveau | 1 | IC411 (TEFC) | IP55 | Nee | 72 | 400 | 690 | 50 | ∆ | Y | 5.5 | 5.5 | 2940 | 2940 | 87.7 | 89.2 | 89.2 | 87.7 | 89.2 | 89.2 | 0.89 | 0.89 | 10 | 5.8 | 8.2 | 8.2 | 82 | 47.56 | 17.9 | 17.9 | 2.6 | 2.6 | 46.54 | 46.54 | 3.4 | 3.4 | 60.86 | 60.86 | 0.014 | 68 dB(A) | 6308 2Z C3 | 6308 2Z C3 | Gesloten lagersmering | Aandrijfzijde | A (halve spie) | Linksom / Rechtsom | RAL 5010 (Gentiaanblauw) | Aluminium | Gietijzer | Gietijzer (screwed) | Boven | M25 (2x) | Naar rechts | Ø38 x 80 mm | 10 x 8 x 70 mm | M12 | 2.11 | 1.65 | 1.82 | 0.98 | 2.37 | Inclusief PTC 140°C |  | 1313SA02035AMZ5 | TD-221 | BV-204 | CV-104 | NL | Rem (IC411) (standaard) | H2SP 160 | 150 Nm | Nee | 400 V AC | 207 V DC | B2-1P-600
Datasheet NL 3SIE 132S2A-HS B35 (5,5kW-400.690V-50Hz) (ALU) | 1313SA02135AOZ5 | Cantoni Motor | 3-fase motor | 3-fase (standaard) | IE3 | IE3 Premium Efficiëntie | 3SIE 132S2A-HS | Nee | 3SIE 132S2A-HS (150 Nm) (ALU) | 3SIE 132S2A-HS | 132 | 5.5 | 2 | B3/B5 | B35 (IM 2001) of afgeleiden | Voeten en B5 flens | F (155°C) temperatuurstijging-klasse B (max. 80K) | S1 (continu bedrijf) | -20 to +40°C | ≤ 1000m boven zeeniveau | 1 | IC411 (TEFC) | IP55 | Nee | 75.6 | 400 | 690 | 50 | ∆ | Y | 5.5 | 5.5 | 2940 | 2940 | 87.7 | 89.2 | 89.2 | 87.7 | 89.2 | 89.2 | 0.89 | 0.89 | 10 | 5.8 | 8.2 | 8.2 | 82 | 47.56 | 17.9 | 17.9 | 2.6 | 2.6 | 46.54 | 46.54 | 3.4 | 3.4 | 60.86 | 60.86 | 0.014 | 68 dB(A) | 6308 2Z C3 | 6308 2Z C3 | Gesloten lagersmering | Aandrijfzijde | A (halve spie) | Linksom / Rechtsom | RAL 5010 (Gentiaanblauw) | Aluminium | Gietijzer | Gietijzer (screwed) | Boven | M25 (2x) | Naar rechts | Ø38 x 80 mm | 10 x 8 x 70 mm | M12 | 2.11 | 1.65 | 1.82 | 0.98 | 2.37 | Inclusief PTC 140°C |  | 1313SA02135AMZ5 | TD-221 | BV-204 | CV-104 | NL | Rem (IC411) (standaard) | H2SP 160 | 150 Nm | Nee | 400 V AC | 207 V DC | B2-1P-600
Datasheet NL 3SIE 132S2A-HS B34A (5,5kW-400.690V-50Hz) (ALU) | 1313SA02235AOZ5 | Cantoni Motor | 3-fase motor | 3-fase (standaard) | IE3 | IE3 Premium Efficiëntie | 3SIE 132S2A-HS | Nee | 3SIE 132S2A-HS (150 Nm) (ALU) | 3SIE 132S2A-HS | 132 | 5.5 | 2 | B3/B14A | B34 (IM 2101) of afgeleiden | Voeten en B14A flens | F (155°C) temperatuurstijging-klasse B (max. 80K) | S1 (continu bedrijf) | -20 to +40°C | ≤ 1000m boven zeeniveau | 1 | IC411 (TEFC) | IP55 | Nee | 74.3 | 400 | 690 | 50 | ∆ | Y | 5.5 | 5.5 | 2940 | 2940 | 87.7 | 89.2 | 89.2 | 87.7 | 89.2 | 89.2 | 0.89 | 0.89 | 10 | 5.8 | 8.2 | 8.2 | 82 | 47.56 | 17.9 | 17.9 | 2.6 | 2.6 | 46.54 | 46.54 | 3.4 | 3.4 | 60.86 | 60.86 | 0.014 | 68 dB(A) | 6308 2Z C3 | 6308 2Z C3 | Gesloten lagersmering | Aandrijfzijde | A (halve spie) | Linksom / Rechtsom | RAL 5010 (Gentiaanblauw) | Aluminium | Gietijzer | Gietijzer (screwed) | Boven | M25 (2x) | Naar rechts | Ø38 x 80 mm | 10 x 8 x 70 mm | M12 | 2.11 | 1.65 | 1.82 | 0.98 | 2.37 | Inclusief PTC 140°C |  | 1313SA02235AMZ5 | TD-221 | BV-204 | CV-104 | NL | Rem (IC411) (standaard) | H2SP 160 | 150 Nm | Nee | 400 V AC | 207 V DC | B2-1P-600
Datasheet NL 3SIE 132S2A-HS B34B (5,5kW-400.690V-50Hz) (ALU) | 1313SA02335AOZ5 | Cantoni Motor | 3-fase motor | 3-fase (standaard) | IE3 | IE3 Premium Efficiëntie | 3SIE 132S2A-HS | Nee | 3SIE 132S2A-HS (150 Nm) (ALU) | 3SIE 132S2A-HS | 132 | 5.5 | 2 | B3/B14B | B34 (IM 2101) of afgeleiden | Voeten en B14B flens | F (155°C) temperatuurstijging-klasse B (max. 80K) | S1 (continu bedrijf) | -20 to +40°C | ≤ 1000m boven zeeniveau | 1 | IC411 (TEFC) | IP55 | Nee | 75 | 400 | 690 | 50 | ∆ | Y | 5.5 | 5.5 | 2940 | 2940 | 87.7 | 89.2 | 89.2 | 87.7 | 89.2 | 89.2 | 0.89 | 0.89 | 10 | 5.8 | 8.2 | 8.2 | 82 | 47.56 | 17.9 | 17.9 | 2.6 | 2.6 | 46.54 | 46.54 | 3.4 | 3.4 | 60.86 | 60.86 | 0.014 | 68 dB(A) | 6308 2Z C3 | 6308 2Z C3 | Gesloten lagersmering | Aandrijfzijde | A (halve spie) | Linksom / Rechtsom | RAL 5010 (Gentiaanblauw) | Aluminium | Gietijzer | Gietijzer (screwed) | Boven | M25 (2x) | Naar rechts | Ø38 x 80 mm | 10 x 8 x 70 mm | M12 | 2.11 | 1.65 | 1.82 | 0.98 | 2.37 | Inclusief PTC 140°C |  | 1313SA02335AMZ5 | TD-221 | BV-204 | CV-104 | NL | Rem (IC411) (standaard) | H2SP 160 | 150 Nm | Nee | 400 V AC | 207 V DC | B2-1P-600
Datasheet NL 3SIE 132S2A-HS B5 (5,5kW-400.690V-50Hz) (ALU) | 1313SA02435AOZ5 | Cantoni Motor | 3-fase motor | 3-fase (standaard) | IE3 | IE3 Premium Efficiëntie | 3SIE 132S2A-HS | Nee | 3SIE 132S2A-HS (150 Nm) (ALU) | 3SIE 132S2A-HS | 132 | 5.5 | 2 | B5 | B5 (IM 3001) of afgeleiden | B5 flens | F (155°C) temperatuurstijging-klasse B (max. 80K) | S1 (continu bedrijf) | -20 to +40°C | ≤ 1000m boven zeeniveau | 1 | IC411 (TEFC) | IP55 | Nee | 75.6 | 400 | 690 | 50 | ∆ | Y | 5.5 | 5.5 | 2940 | 2940 | 87.7 | 89.2 | 89.2 | 87.7 | 89.2 | 89.2 | 0.89 | 0.89 | 10 | 5.8 | 8.2 | 8.2 | 82 | 47.56 | 17.9 | 17.9 | 2.6 | 2.6 | 46.54 | 46.54 | 3.4 | 3.4 | 60.86 | 60.86 | 0.014 | 68 dB(A) | 6308 2Z C3 | 6308 2Z C3 | Gesloten lagersmering | Aandrijfzijde | A (halve spie) | Linksom / Rechtsom | RAL 5010 (Gentiaanblauw) | Aluminium | Gietijzer |  |  | M25 (2x) | Naar rechts | Ø38 x 80 mm | 10 x 8 x 70 mm | M12 | 2.11 | 1.65 | 1.82 | 0.98 | 2.37 | Inclusief PTC 140°C |  | 1313SA02435AMZ5 | TD-221 | BV-204 | CV-104 | NL | Rem (IC411) (standaard) | H2SP 160 | 150 Nm | Nee | 400 V AC | 207 V DC | B2-1P-600
Datasheet NL 3SIE 132S2A-HS B14A (5,5kW-400.690V-50Hz) (ALU) | 1313SA02635AOZ5 | Cantoni Motor | 3-fase motor | 3-fase (standaard) | IE3 | IE3 Premium Efficiëntie | 3SIE 132S2A-HS | Nee | 3SIE 132S2A-HS (150 Nm) (ALU) | 3SIE 132S2A-HS | 132 | 5.5 | 2 | B14A | B14 (IM 3601) of afgeleiden | B14A flens | F (155°C) temperatuurstijging-klasse B (max. 80K) | S1 (continu bedrijf) | -20 to +40°C | ≤ 1000m boven zeeniveau | 1 | IC411 (TEFC) | IP55 | Nee | 74.3 | 400 | 690 | 50 | ∆ | Y | 5.5 | 5.5 | 2940 | 2940 | 87.7 | 89.2 | 89.2 | 87.7 | 89.2 | 89.2 | 0.89 | 0.89 | 10 | 5.8 | 8.2 | 8.2 | 82 | 47.56 | 17.9 | 17.9 | 2.6 | 2.6 | 46.54 | 46.54 | 3.4 | 3.4 | 60.86 | 60.86 | 0.014 | 68 dB(A) | 6308 2Z C3 | 6308 2Z C3 | Gesloten lagersmering | Aandrijfzijde | A (halve spie) | Linksom / Rechtsom | RAL 5010 (Gentiaanblauw) | Aluminium | Gietijzer |  |  | M25 (2x) | Naar rechts | Ø38 x 80 mm | 10 x 8 x 70 mm | M12 | 2.11 | 1.65 | 1.82 | 0.98 | 2.37 | Inclusief PTC 140°C |  | 1313SA02635AMZ5 | TD-221 | BV-204 | CV-104 | NL | Rem (IC411) (standaard) | H2SP 160 | 150 Nm | Nee | 400 V AC | 207 V DC | B2-1P-600
Datasheet NL 3SIE 132S2A-HS B14B (5,5kW-400.690V-50Hz) (ALU) | 1313SA02835AOZ5 | Cantoni Motor | 3-fase motor | 3-fase (standaard) | IE3 | IE3 Premium Efficiëntie | 3SIE 132S2A-HS | Nee | 3SIE 132S2A-HS (150 Nm) (ALU) | 3SIE 132S2A-HS | 132 | 5.5 | 2 | B14B | B14 (IM 3601) of afgeleiden | B14B flens | F (155°C) temperatuurstijging-klasse B (max. 80K) | S1 (continu bedrijf) | -20 to +40°C | ≤ 1000m boven zeeniveau | 1 | IC411 (TEFC) | IP55 | Nee | 75 | 400 | 690 | 50 | ∆ | Y | 5.5 | 5.5 | 2940 | 2940 | 87.7 | 89.2 | 89.2 | 87.7 | 89.2 | 89.2 | 0.89 | 0.89 | 10 | 5.8 | 8.2 | 8.2 | 82 | 47.56 | 17.9 | 17.9 | 2.6 | 2.6 | 46.54 | 46.54 | 3.4 | 3.4 | 60.86 | 60.86 | 0.014 | 68 dB(A) | 6308 2Z C3 | 6308 2Z C3 | Gesloten lagersmering | Aandrijfzijde | A (halve spie) | Linksom / Rechtsom | RAL 5010 (Gentiaanblauw) | Aluminium | Gietijzer |  |  | M25 (2x) | Naar rechts | Ø38 x 80 mm | 10 x 8 x 70 mm | M12 | 2.11 | 1.65 | 1.82 | 0.98 | 2.37 | Inclusief PTC 140°C |  | 1313SA02835AMZ5 | TD-221 | BV-204 | CV-104 | NL | Rem (IC411) (standaard) | H2SP 160 | 150 Nm | Nee | 400 V AC | 207 V DC | B2-1P-600
Datasheet NL 3SIE 132S2A-HS B35s (5,5kW-400.690V-50Hz) (ALU) | 1313SA02D35AOZ5 | Cantoni Motor | 3-fase motor | 3-fase (standaard) | IE3 | IE3 Premium Efficiëntie | 3SIE 132S2A-HS | Nee | 3SIE 132S2A-HS (150 Nm) (ALU) | 3SIE 132S2A-HS | 132 | 5.5 | 2 | B3/B5s | B35 (IM 2001) of afgeleiden | Voeten en B5s flens | F (155°C) temperatuurstijging-klasse B (max. 80K) | S1 (continu bedrijf) | -20 to +40°C | ≤ 1000m boven zeeniveau | 1 | IC411 (TEFC) | IP55 | Nee | 75 | 400 | 690 | 50 | ∆ | Y | 5.5 | 5.5 | 2940 | 2940 | 87.7 | 89.2 | 89.2 | 87.7 | 89.2 | 89.2 | 0.89 | 0.89 | 10 | 5.8 | 8.2 | 8.2 | 82 | 47.56 | 17.9 | 17.9 | 2.6 | 2.6 | 46.54 | 46.54 | 3.4 | 3.4 | 60.86 | 60.86 | 0.014 | 68 dB(A) | 6308 2Z C3 | 6308 2Z C3 | Gesloten lagersmering | Aandrijfzijde | A (halve spie) | Linksom / Rechtsom | RAL 5010 (Gentiaanblauw) | Aluminium | Gietijzer | Gietijzer (screwed) | Boven | M25 (2x) | Naar rechts | Ø38 x 80 mm | 10 x 8 x 70 mm | M12 | 2.11 | 1.65 | 1.82 | 0.98 | 2.37 | Inclusief PTC 140°C |  | 1313SA02D35AMZ5 | TD-221 | BV-204 | CV-104 | NL | Rem (IC411) (standaard) | H2SP 160 | 150 Nm | Nee | 400 V AC | 207 V DC | B2-1P-600
Datasheet NL 3SIE 132S2A-HS B5s (5,5kW-400.690V-50Hz) (ALU) | 1313SA02E35AOZ5 | Cantoni Motor | 3-fase motor | 3-fase (standaard) | IE3 | IE3 Premium Efficiëntie | 3SIE 132S2A-HS | Nee | 3SIE 132S2A-HS (150 Nm) (ALU) | 3SIE 132S2A-HS | 132 | 5.5 | 2 | B5s | B5 (IM 3001) of afgeleiden | B5s flens | F (155°C) temperatuurstijging-klasse B (max. 80K) | S1 (continu bedrijf) | -20 to +40°C | ≤ 1000m boven zeeniveau | 1 | IC411 (TEFC) | IP55 | Nee | 75 | 400 | 690 | 50 | ∆ | Y | 5.5 | 5.5 | 2940 | 2940 | 87.7 | 89.2 | 89.2 | 87.7 | 89.2 | 89.2 | 0.89 | 0.89 | 10 | 5.8 | 8.2 | 8.2 | 82 | 47.56 | 17.9 | 17.9 | 2.6 | 2.6 | 46.54 | 46.54 | 3.4 | 3.4 | 60.86 | 60.86 | 0.014 | 68 dB(A) | 6308 2Z C3 | 6308 2Z C3 | Gesloten lagersmering | Aandrijfzijde | A (halve spie) | Linksom / Rechtsom | RAL 5010 (Gentiaanblauw) | Aluminium | Gietijzer |  |  | M25 (2x) | Naar rechts | Ø38 x 80 mm | 10 x 8 x 70 mm | M12 | 2.11 | 1.65 | 1.82 | 0.98 | 2.37 | Inclusief PTC 140°C |  | 1313SA02E35AMZ5 | TD-221 | BV-204 | CV-104 | NL | Rem (IC411) (standaard) | H2SP 160 | 150 Nm | Nee | 400 V AC | 207 V DC | B2-1P-600
Datasheet NL 3SIE 132S2B-HS B3 (7,5kW-400.690V-50Hz) (ALU) | 1313SB02035AOZ5 | Cantoni Motor | 3-fase motor | 3-fase (standaard) | IE3 | IE3 Premium Efficiëntie | 3SIE 132S2B-HS | Ja | 3SIE 132S2B-HS (150 Nm) (ALU) | 3SIE 132S2B-HS | 132 | 7.5 | 2 | B3 | B3 (IM 1001) of afgeleiden | Voeten | F (155°C) temperatuurstijging-klasse B (max. 80K) | S1 (continu bedrijf) | -20 to +40°C | ≤ 1000m boven zeeniveau | 1 | IC411 (TEFC) | IP55 | Nee | 81 | 400 | 690 | 50 | ∆ | Y | 7.5 | 7.5 | 2940 | 2940 | 89 | 90.3 | 90.1 | 89 | 90.3 | 90.1 | 0.9 | 0.9 | 13.3 | 7.7 | 8.5 | 8.5 | 113.05 | 65.45 | 24.4 | 24.4 | 2.8 | 2.8 | 68.32 | 68.32 | 3.8 | 3.8 | 92.72 | 92.72 | 0.017 | 68 dB(A) | 6308 2Z C3 | 6308 2Z C3 | Gesloten lagersmering | Aandrijfzijde | A (halve spie) | Linksom / Rechtsom | RAL 5010 (Gentiaanblauw) | Aluminium | Gietijzer | Gietijzer (screwed) | Boven | M25 (2x) | Naar rechts | Ø38 x 80 mm | 10 x 8 x 70 mm | M12 | 2.11 | 1.65 | 1.82 | 0.98 | 2.37 | Inclusief PTC 140°C |  | 1313SA02035AMZ5 | TD-221 | BV-204 | CV-104 | NL | Rem (IC411) (standaard) | H2SP 160 | 150 Nm | Nee | 400 V AC | 207 V DC | B2-1P-600
Datasheet NL 3SIE 132S2B-HS B35 (7,5kW-400.690V-50Hz) (ALU) | 1313SB02135AOZ5 | Cantoni Motor | 3-fase motor | 3-fase (standaard) | IE3 | IE3 Premium Efficiëntie | 3SIE 132S2B-HS | Nee | 3SIE 132S2B-HS (150 Nm) (ALU) | 3SIE 132S2B-HS | 132 | 7.5 | 2 | B3/B5 | B35 (IM 2001) of afgeleiden | Voeten en B5 flens | F (155°C) temperatuurstijging-klasse B (max. 80K) | S1 (continu bedrijf) | -20 to +40°C | ≤ 1000m boven zeeniveau | 1 | IC411 (TEFC) | IP55 | Nee | 84.6 | 400 | 690 | 50 | ∆ | Y | 7.5 | 7.5 | 2940 | 2940 | 89 | 90.3 | 90.1 | 89 | 90.3 | 90.1 | 0.9 | 0.9 | 13.3 | 7.7 | 8.5 | 8.5 | 113.05 | 65.45 | 24.4 | 24.4 | 2.8 | 2.8 | 68.32 | 68.32 | 3.8 | 3.8 | 92.72 | 92.72 | 0.017 | 68 dB(A) | 6308 2Z C3 | 6308 2Z C3 | Gesloten lagersmering | Aandrijfzijde | A (halve spie) | Linksom / Rechtsom | RAL 5010 (Gentiaanblauw) | Aluminium | Gietijzer | Gietijzer (screwed) | Boven | M25 (2x) | Naar rechts | Ø38 x 80 mm | 10 x 8 x 70 mm | M12 | 2.11 | 1.65 | 1.82 | 0.98 | 2.37 | Inclusief PTC 140°C |  | 1313SA02135AMZ5 | TD-221 | BV-204 | CV-104 | NL | Rem (IC411) (standaard) | H2SP 160 | 150 Nm | Nee | 400 V AC | 207 V DC | B2-1P-600
Datasheet NL 3SIE 132S2B-HS B34A (7,5kW-400.690V-50Hz) (ALU) | 1313SB02235AOZ5 | Cantoni Motor | 3-fase motor | 3-fase (standaard) | IE3 | IE3 Premium Efficiëntie | 3SIE 132S2B-HS | Nee | 3SIE 132S2B-HS (150 Nm) (ALU) | 3SIE 132S2B-HS | 132 | 7.5 | 2 | B3/B14A | B34 (IM 2101) of afgeleiden | Voeten en B14A flens | F (155°C) temperatuurstijging-klasse B (max. 80K) | S1 (continu bedrijf) | -20 to +40°C | ≤ 1000m boven zeeniveau | 1 | IC411 (TEFC) | IP55 | Nee | 83.3 | 400 | 690 | 50 | ∆ | Y | 7.5 | 7.5 | 2940 | 2940 | 89 | 90.3 | 90.1 | 89 | 90.3 | 90.1 | 0.9 | 0.9 | 13.3 | 7.7 | 8.5 | 8.5 | 113.05 | 65.45 | 24.4 | 24.4 | 2.8 | 2.8 | 68.32 | 68.32 | 3.8 | 3.8 | 92.72 | 92.72 | 0.017 | 68 dB(A) | 6308 2Z C3 | 6308 2Z C3 | Gesloten lagersmering | Aandrijfzijde | A (halve spie) | Linksom / Rechtsom | RAL 5010 (Gentiaanblauw) | Aluminium | Gietijzer | Gietijzer (screwed) | Boven | M25 (2x) | Naar rechts | Ø38 x 80 mm | 10 x 8 x 70 mm | M12 | 2.11 | 1.65 | 1.82 | 0.98 | 2.37 | Inclusief PTC 140°C |  | 1313SA02235AMZ5 | TD-221 | BV-204 | CV-104 | NL | Rem (IC411) (standaard) | H2SP 160 | 150 Nm | Nee | 400 V AC | 207 V DC | B2-1P-600
Datasheet NL 3SIE 132S2B-HS B34B (7,5kW-400.690V-50Hz) (ALU) | 1313SB02335AOZ5 | Cantoni Motor | 3-fase motor | 3-fase (standaard) | IE3 | IE3 Premium Efficiëntie | 3SIE 132S2B-HS | Nee | 3SIE 132S2B-HS (150 Nm) (ALU) | 3SIE 132S2B-HS | 132 | 7.5 | 2 | B3/B14B | B34 (IM 2101) of afgeleiden | Voeten en B14B flens | F (155°C) temperatuurstijging-klasse B (max. 80K) | S1 (continu bedrijf) | -20 to +40°C | ≤ 1000m boven zeeniveau | 1 | IC411 (TEFC) | IP55 | Nee | 84 | 400 | 690 | 50 | ∆ | Y | 7.5 | 7.5 | 2940 | 2940 | 89 | 90.3 | 90.1 | 89 | 90.3 | 90.1 | 0.9 | 0.9 | 13.3 | 7.7 | 8.5 | 8.5 | 113.05 | 65.45 | 24.4 | 24.4 | 2.8 | 2.8 | 68.32 | 68.32 | 3.8 | 3.8 | 92.72 | 92.72 | 0.017 | 68 dB(A) | 6308 2Z C3 | 6308 2Z C3 | Gesloten lagersmering | Aandrijfzijde | A (halve spie) | Linksom / Rechtsom | RAL 5010 (Gentiaanblauw) | Aluminium | Gietijzer | Gietijzer (screwed) | Boven | M25 (2x) | Naar rechts | Ø38 x 80 mm | 10 x 8 x 70 mm | M12 | 2.11 | 1.65 | 1.82 | 0.98 | 2.37 | Inclusief PTC 140°C |  | 1313SA02335AMZ5 | TD-221 | BV-204 | CV-104 | NL | Rem (IC411) (standaard) | H2SP 160 | 150 Nm | Nee | 400 V AC | 207 V DC | B2-1P-600
Datasheet NL 3SIE 132S2B-HS B5 (7,5kW-400.690V-50Hz) (ALU) | 1313SB02435AOZ5 | Cantoni Motor | 3-fase motor | 3-fase (standaard) | IE3 | IE3 Premium Efficiëntie | 3SIE 132S2B-HS | Nee | 3SIE 132S2B-HS (150 Nm) (ALU) | 3SIE 132S2B-HS | 132 | 7.5 | 2 | B5 | B5 (IM 3001) of afgeleiden | B5 flens | F (155°C) temperatuurstijging-klasse B (max. 80K) | S1 (continu bedrijf) | -20 to +40°C | ≤ 1000m boven zeeniveau | 1 | IC411 (TEFC) | IP55 | Nee | 84.6 | 400 | 690 | 50 | ∆ | Y | 7.5 | 7.5 | 2940 | 2940 | 89 | 90.3 | 90.1 | 89 | 90.3 | 90.1 | 0.9 | 0.9 | 13.3 | 7.7 | 8.5 | 8.5 | 113.05 | 65.45 | 24.4 | 24.4 | 2.8 | 2.8 | 68.32 | 68.32 | 3.8 | 3.8 | 92.72 | 92.72 | 0.017 | 68 dB(A) | 6308 2Z C3 | 6308 2Z C3 | Gesloten lagersmering | Aandrijfzijde | A (halve spie) | Linksom / Rechtsom | RAL 5010 (Gentiaanblauw) | Aluminium | Gietijzer |  |  | M25 (2x) | Naar rechts | Ø38 x 80 mm | 10 x 8 x 70 mm | M12 | 2.11 | 1.65 | 1.82 | 0.98 | 2.37 | Inclusief PTC 140°C |  | 1313SA02435AMZ5 | TD-221 | BV-204 | CV-104 | NL | Rem (IC411) (standaard) | H2SP 160 | 150 Nm | Nee | 400 V AC | 207 V DC | B2-1P-600
Datasheet NL 3SIE 132S2B-HS B14A (7,5kW-400.690V-50Hz) (ALU) | 1313SB02635AOZ5 | Cantoni Motor | 3-fase motor | 3-fase (standaard) | IE3 | IE3 Premium Efficiëntie | 3SIE 132S2B-HS | Nee | 3SIE 132S2B-HS (150 Nm) (ALU) | 3SIE 132S2B-HS | 132 | 7.5 | 2 | B14A | B14 (IM 3601) of afgeleiden | B14A flens | F (155°C) temperatuurstijging-klasse B (max. 80K) | S1 (continu bedrijf) | -20 to +40°C | ≤ 1000m boven zeeniveau | 1 | IC411 (TEFC) | IP55 | Nee | 83.3 | 400 | 690 | 50 | ∆ | Y | 7.5 | 7.5 | 2940 | 2940 | 89 | 90.3 | 90.1 | 89 | 90.3 | 90.1 | 0.9 | 0.9 | 13.3 | 7.7 | 8.5 | 8.5 | 113.05 | 65.45 | 24.4 | 24.4 | 2.8 | 2.8 | 68.32 | 68.32 | 3.8 | 3.8 | 92.72 | 92.72 | 0.017 | 68 dB(A) | 6308 2Z C3 | 6308 2Z C3 | Gesloten lagersmering | Aandrijfzijde | A (halve spie) | Linksom / Rechtsom | RAL 5010 (Gentiaanblauw) | Aluminium | Gietijzer |  |  | M25 (2x) | Naar rechts | Ø38 x 80 mm | 10 x 8 x 70 mm | M12 | 2.11 | 1.65 | 1.82 | 0.98 | 2.37 | Inclusief PTC 140°C |  | 1313SA02635AMZ5 | TD-221 | BV-204 | CV-104 | NL | Rem (IC411) (standaard) | H2SP 160 | 150 Nm | Nee | 400 V AC | 207 V DC | B2-1P-600
Datasheet NL 3SIE 132S2B-HS B14B (7,5kW-400.690V-50Hz) (ALU) | 1313SB02835AOZ5 | Cantoni Motor | 3-fase motor | 3-fase (standaard) | IE3 | IE3 Premium Efficiëntie | 3SIE 132S2B-HS | Nee | 3SIE 132S2B-HS (150 Nm) (ALU) | 3SIE 132S2B-HS | 132 | 7.5 | 2 | B14B | B14 (IM 3601) of afgeleiden | B14B flens | F (155°C) temperatuurstijging-klasse B (max. 80K) | S1 (continu bedrijf) | -20 to +40°C | ≤ 1000m boven zeeniveau | 1 | IC411 (TEFC) | IP55 | Nee | 84 | 400 | 690 | 50 | ∆ | Y | 7.5 | 7.5 | 2940 | 2940 | 89 | 90.3 | 90.1 | 89 | 90.3 | 90.1 | 0.9 | 0.9 | 13.3 | 7.7 | 8.5 | 8.5 | 113.05 | 65.45 | 24.4 | 24.4 | 2.8 | 2.8 | 68.32 | 68.32 | 3.8 | 3.8 | 92.72 | 92.72 | 0.017 | 68 dB(A) | 6308 2Z C3 | 6308 2Z C3 | Gesloten lagersmering | Aandrijfzijde | A (halve spie) | Linksom / Rechtsom | RAL 5010 (Gentiaanblauw) | Aluminium | Gietijzer |  |  | M25 (2x) | Naar rechts | Ø38 x 80 mm | 10 x 8 x 70 mm | M12 | 2.11 | 1.65 | 1.82 | 0.98 | 2.37 | Inclusief PTC 140°C |  | 1313SA02835AMZ5 | TD-221 | BV-204 | CV-104 | NL | Rem (IC411) (standaard) | H2SP 160 | 150 Nm | Nee | 400 V AC | 207 V DC | B2-1P-600
Datasheet NL 3SIE 132S2B-HS B35s (7,5kW-400.690V-50Hz) (ALU) | 1313SB02D35AOZ5 | Cantoni Motor | 3-fase motor | 3-fase (standaard) | IE3 | IE3 Premium Efficiëntie | 3SIE 132S2B-HS | Nee | 3SIE 132S2B-HS (150 Nm) (ALU) | 3SIE 132S2B-HS | 132 | 7.5 | 2 | B3/B5s | B35 (IM 2001) of afgeleiden | Voeten en B5s flens | F (155°C) temperatuurstijging-klasse B (max. 80K) | S1 (continu bedrijf) | -20 to +40°C | ≤ 1000m boven zeeniveau | 1 | IC411 (TEFC) | IP55 | Nee | 84 | 400 | 690 | 50 | ∆ | Y | 7.5 | 7.5 | 2940 | 2940 | 89 | 90.3 | 90.1 | 89 | 90.3 | 90.1 | 0.9 | 0.9 | 13.3 | 7.7 | 8.5 | 8.5 | 113.05 | 65.45 | 24.4 | 24.4 | 2.8 | 2.8 | 68.32 | 68.32 | 3.8 | 3.8 | 92.72 | 92.72 | 0.017 | 68 dB(A) | 6308 2Z C3 | 6308 2Z C3 | Gesloten lagersmering | Aandrijfzijde | A (halve spie) | Linksom / Rechtsom | RAL 5010 (Gentiaanblauw) | Aluminium | Gietijzer | Gietijzer (screwed) | Boven | M25 (2x) | Naar rechts | Ø38 x 80 mm | 10 x 8 x 70 mm | M12 | 2.11 | 1.65 | 1.82 | 0.98 | 2.37 | Inclusief PTC 140°C |  | 1313SA02D35AMZ5 | TD-221 | BV-204 | CV-104 | NL | Rem (IC411) (standaard) | H2SP 160 | 150 Nm | Nee | 400 V AC | 207 V DC | B2-1P-600
Datasheet NL 3SIE 132S2B-HS B5s (7,5kW-400.690V-50Hz) (ALU) | 1313SB02E35AOZ5 | Cantoni Motor | 3-fase motor | 3-fase (standaard) | IE3 | IE3 Premium Efficiëntie | 3SIE 132S2B-HS | Nee | 3SIE 132S2B-HS (150 Nm) (ALU) | 3SIE 132S2B-HS | 132 | 7.5 | 2 | B5s | B5 (IM 3001) of afgeleiden | B5s flens | F (155°C) temperatuurstijging-klasse B (max. 80K) | S1 (continu bedrijf) | -20 to +40°C | ≤ 1000m boven zeeniveau | 1 | IC411 (TEFC) | IP55 | Nee | 84 | 400 | 690 | 50 | ∆ | Y | 7.5 | 7.5 | 2940 | 2940 | 89 | 90.3 | 90.1 | 89 | 90.3 | 90.1 | 0.9 | 0.9 | 13.3 | 7.7 | 8.5 | 8.5 | 113.05 | 65.45 | 24.4 | 24.4 | 2.8 | 2.8 | 68.32 | 68.32 | 3.8 | 3.8 | 92.72 | 92.72 | 0.017 | 68 dB(A) | 6308 2Z C3 | 6308 2Z C3 | Gesloten lagersmering | Aandrijfzijde | A (halve spie) | Linksom / Rechtsom | RAL 5010 (Gentiaanblauw) | Aluminium | Gietijzer |  |  | M25 (2x) | Naar rechts | Ø38 x 80 mm | 10 x 8 x 70 mm | M12 | 2.11 | 1.65 | 1.82 | 0.98 | 2.37 | Inclusief PTC 140°C |  | 1313SA02E35AMZ5 | TD-221 | BV-204 | CV-104 | NL | Rem (IC411) (standaard) | H2SP 160 | 150 Nm | Nee | 400 V AC | 207 V DC | B2-1P-600
Datasheet NL 3SIE 160L2-HS B3 (18,5kW-400.690V-50Hz) (ALU) | 1316L002035AOZ5 | Cantoni Motor | 3-fase motor | 3-fase (standaard) | IE3 | IE3 Premium Efficiëntie | 3SIE 160L2-HS | Ja | 3SIE 160L2-HS (150 Nm) (ALU) | 3SIE 160L2-HS | 160 | 18.5 | 2 | B3 | B3 (IM 1001) of afgeleiden | Voeten | F (155°C) temperatuurstijging-klasse B (max. 80K) | S1 (continu bedrijf) | -20 to +40°C | ≤ 1000m boven zeeniveau | 1 | IC411 (TEFC) | IP55 | Nee | 123 | 400 | 690 | 50 | ∆ | Y | 18.5 | 18.5 | 2940 | 2940 | 92.2 | 92.8 | 92.4 | 92.2 | 92.8 | 92.4 | 0.9 | 0.9 | 32.1 | 18.6 | 7.7 | 7.7 | 247.17 | 143.22 | 60.1 | 60.1 | 2.3 | 2.3 | 138.23 | 138.23 | 3 | 3 | 180.3 | 180.3 | 0.072 | 69 dB(A) | 6309 2Z C3 | 6309 2Z C3 | Gesloten lagersmering | Aandrijfzijde | A (halve spie) | Linksom / Rechtsom | RAL 5010 (Gentiaanblauw) | Aluminium | Gietijzer | Gietijzer (screwed) | Boven | M40 (2x) | Naar rechts | Ø42 x 110 mm | 12 x 8 x 90 mm | M16 | 2.43 | 1.88 | 1.97 | 1 | 2.56 | Inclusief PTC 140°C |  | 1316MA02035AOZ5 | TD-221 | BV-204 | CV-104 | NL | Rem (IC411) (standaard) | H2SP 160 | 150 Nm | Nee | 400 V AC | 207 V DC | B2-1P-600
Datasheet NL 3SIE 160L2-HS B35 (18,5kW-400.690V-50Hz) (ALU) | 1316L002135AOZ5 | Cantoni Motor | 3-fase motor | 3-fase (standaard) | IE3 | IE3 Premium Efficiëntie | 3SIE 160L2-HS | Nee | 3SIE 160L2-HS (150 Nm) (ALU) | 3SIE 160L2-HS | 160 | 18.5 | 2 | B3/B5 | B35 (IM 2001) of afgeleiden | Voeten en B5 flens | F (155°C) temperatuurstijging-klasse B (max. 80K) | S1 (continu bedrijf) | -20 to +40°C | ≤ 1000m boven zeeniveau | 1 | IC411 (TEFC) | IP55 | Nee | 128.4 | 400 | 690 | 50 | ∆ | Y | 18.5 | 18.5 | 2940 | 2940 | 92.2 | 92.8 | 92.4 | 92.2 | 92.8 | 92.4 | 0.9 | 0.9 | 32.1 | 18.6 | 7.7 | 7.7 | 247.17 | 143.22 | 60.1 | 60.1 | 2.3 | 2.3 | 138.23 | 138.23 | 3 | 3 | 180.3 | 180.3 | 0.072 | 69 dB(A) | 6309 2Z C3 | 6309 2Z C3 | Gesloten lagersmering | Aandrijfzijde | A (halve spie) | Linksom / Rechtsom | RAL 5010 (Gentiaanblauw) | Aluminium | Gietijzer | Gietijzer (screwed) | Boven | M40 (2x) | Naar rechts | Ø42 x 110 mm | 12 x 8 x 90 mm | M16 | 2.43 | 1.88 | 1.97 | 1 | 2.56 | Inclusief PTC 140°C |  | 1316MA02135AOZ5 | TD-221 | BV-204 | CV-104 | NL | Rem (IC411) (standaard) | H2SP 160 | 150 Nm | Nee | 400 V AC | 207 V DC | B2-1P-600
Datasheet NL 3SIE 160L2-HS B34A (18,5kW-400.690V-50Hz) (ALU) | 1316L002235AOZ5 | Cantoni Motor | 3-fase motor | 3-fase (standaard) | IE3 | IE3 Premium Efficiëntie | 3SIE 160L2-HS | Nee | 3SIE 160L2-HS (150 Nm) (ALU) | 3SIE 160L2-HS | 160 | 18.5 | 2 | B3/B14A | B34 (IM 2101) of afgeleiden | Voeten en B14A flens | F (155°C) temperatuurstijging-klasse B (max. 80K) | S1 (continu bedrijf) | -20 to +40°C | ≤ 1000m boven zeeniveau | 1 | IC411 (TEFC) | IP55 | Nee | 127.2 | 400 | 690 | 50 | ∆ | Y | 18.5 | 18.5 | 2940 | 2940 | 92.2 | 92.8 | 92.4 | 92.2 | 92.8 | 92.4 | 0.9 | 0.9 | 32.1 | 18.6 | 7.7 | 7.7 | 247.17 | 143.22 | 60.1 | 60.1 | 2.3 | 2.3 | 138.23 | 138.23 | 3 | 3 | 180.3 | 180.3 | 0.072 | 69 dB(A) | 6309 2Z C3 | 6309 2Z C3 | Gesloten lagersmering | Aandrijfzijde | A (halve spie) | Linksom / Rechtsom | RAL 5010 (Gentiaanblauw) | Aluminium | Gietijzer | Gietijzer (screwed) | Boven | M40 (2x) | Naar rechts | Ø42 x 110 mm | 12 x 8 x 90 mm | M16 | 2.43 | 1.88 | 1.97 | 1 | 2.56 | Inclusief PTC 140°C |  | 1316MA02235AOZ5 | TD-221 | BV-204 | CV-104 | NL | Rem (IC411) (standaard) | H2SP 160 | 150 Nm | Nee | 400 V AC | 207 V DC | B2-1P-600
Datasheet NL 3SIE 160L2-HS B34B (18,5kW-400.690V-50Hz) (ALU) | 1316L002335AOZ5 | Cantoni Motor | 3-fase motor | 3-fase (standaard) | IE3 | IE3 Premium Efficiëntie | 3SIE 160L2-HS | Nee | 3SIE 160L2-HS (150 Nm) (ALU) | 3SIE 160L2-HS | 160 | 18.5 | 2 | B3/B14B | B34 (IM 2101) of afgeleiden | Voeten en B14B flens | F (155°C) temperatuurstijging-klasse B (max. 80K) | S1 (continu bedrijf) | -20 to +40°C | ≤ 1000m boven zeeniveau | 1 | IC411 (TEFC) | IP55 | Nee | 128.1 | 400 | 690 | 50 | ∆ | Y | 18.5 | 18.5 | 2940 | 2940 | 92.2 | 92.8 | 92.4 | 92.2 | 92.8 | 92.4 | 0.9 | 0.9 | 32.1 | 18.6 | 7.7 | 7.7 | 247.17 | 143.22 | 60.1 | 60.1 | 2.3 | 2.3 | 138.23 | 138.23 | 3 | 3 | 180.3 | 180.3 | 0.072 | 69 dB(A) | 6309 2Z C3 | 6309 2Z C3 | Gesloten lagersmering | Aandrijfzijde | A (halve spie) | Linksom / Rechtsom | RAL 5010 (Gentiaanblauw) | Aluminium | Gietijzer | Gietijzer (screwed) | Boven | M40 (2x) | Naar rechts | Ø42 x 110 mm | 12 x 8 x 90 mm | M16 | 2.43 | 1.88 | 1.97 | 1 | 2.56 | Inclusief PTC 140°C |  | 1316MA02335AOZ5 | TD-221 | BV-204 | CV-104 | NL | Rem (IC411) (standaard) | H2SP 160 | 150 Nm | Nee | 400 V AC | 207 V DC | B2-1P-600
Datasheet NL 3SIE 160L2-HS B5 (18,5kW-400.690V-50Hz) (ALU) | 1316L002435AOZ5 | Cantoni Motor | 3-fase motor | 3-fase (standaard) | IE3 | IE3 Premium Efficiëntie | 3SIE 160L2-HS | Nee | 3SIE 160L2-HS (150 Nm) (ALU) | 3SIE 160L2-HS | 160 | 18.5 | 2 | B5 | B5 (IM 3001) of afgeleiden | B5 flens | F (155°C) temperatuurstijging-klasse B (max. 80K) | S1 (continu bedrijf) | -20 to +40°C | ≤ 1000m boven zeeniveau | 1 | IC411 (TEFC) | IP55 | Nee | 128.4 | 400 | 690 | 50 | ∆ | Y | 18.5 | 18.5 | 2940 | 2940 | 92.2 | 92.8 | 92.4 | 92.2 | 92.8 | 92.4 | 0.9 | 0.9 | 32.1 | 18.6 | 7.7 | 7.7 | 247.17 | 143.22 | 60.1 | 60.1 | 2.3 | 2.3 | 138.23 | 138.23 | 3 | 3 | 180.3 | 180.3 | 0.072 | 69 dB(A) | 6309 2Z C3 | 6309 2Z C3 | Gesloten lagersmering | Aandrijfzijde | A (halve spie) | Linksom / Rechtsom | RAL 5010 (Gentiaanblauw) | Aluminium | Gietijzer |  |  | M40 (2x) | Naar rechts | Ø42 x 110 mm | 12 x 8 x 90 mm | M16 | 2.43 | 1.88 | 1.97 | 1 | 2.56 | Inclusief PTC 140°C |  | 1316MA02435AOZ5 | TD-221 | BV-204 | CV-104 | NL | Rem (IC411) (standaard) | H2SP 160 | 150 Nm | Nee | 400 V AC | 207 V DC | B2-1P-600
Datasheet NL 3SIE 160L2-HS B14A (18,5kW-400.690V-50Hz) (ALU) | 1316L002635AOZ5 | Cantoni Motor | 3-fase motor | 3-fase (standaard) | IE3 | IE3 Premium Efficiëntie | 3SIE 160L2-HS | Nee | 3SIE 160L2-HS (150 Nm) (ALU) | 3SIE 160L2-HS | 160 | 18.5 | 2 | B14A | B14 (IM 3601) of afgeleiden | B14A flens | F (155°C) temperatuurstijging-klasse B (max. 80K) | S1 (continu bedrijf) | -20 to +40°C | ≤ 1000m boven zeeniveau | 1 | IC411 (TEFC) | IP55 | Nee | 127.2 | 400 | 690 | 50 | ∆ | Y | 18.5 | 18.5 | 2940 | 2940 | 92.2 | 92.8 | 92.4 | 92.2 | 92.8 | 92.4 | 0.9 | 0.9 | 32.1 | 18.6 | 7.7 | 7.7 | 247.17 | 143.22 | 60.1 | 60.1 | 2.3 | 2.3 | 138.23 | 138.23 | 3 | 3 | 180.3 | 180.3 | 0.072 | 69 dB(A) | 6309 2Z C3 | 6309 2Z C3 | Gesloten lagersmering | Aandrijfzijde | A (halve spie) | Linksom / Rechtsom | RAL 5010 (Gentiaanblauw) | Aluminium | Gietijzer |  |  | M40 (2x) | Naar rechts | Ø42 x 110 mm | 12 x 8 x 90 mm | M16 | 2.43 | 1.88 | 1.97 | 1 | 2.56 | Inclusief PTC 140°C |  | 1316MA02635AOZ5 | TD-221 | BV-204 | CV-104 | NL | Rem (IC411) (standaard) | H2SP 160 | 150 Nm | Nee | 400 V AC | 207 V DC | B2-1P-600
Datasheet NL 3SIE 160L2-HS B14B (18,5kW-400.690V-50Hz) (ALU) | 1316L002835AOZ5 | Cantoni Motor | 3-fase motor | 3-fase (standaard) | IE3 | IE3 Premium Efficiëntie | 3SIE 160L2-HS | Nee | 3SIE 160L2-HS (150 Nm) (ALU) | 3SIE 160L2-HS | 160 | 18.5 | 2 | B14B | B14 (IM 3601) of afgeleiden | B14B flens | F (155°C) temperatuurstijging-klasse B (max. 80K) | S1 (continu bedrijf) | -20 to +40°C | ≤ 1000m boven zeeniveau | 1 | IC411 (TEFC) | IP55 | Nee | 128.1 | 400 | 690 | 50 | ∆ | Y | 18.5 | 18.5 | 2940 | 2940 | 92.2 | 92.8 | 92.4 | 92.2 | 92.8 | 92.4 | 0.9 | 0.9 | 32.1 | 18.6 | 7.7 | 7.7 | 247.17 | 143.22 | 60.1 | 60.1 | 2.3 | 2.3 | 138.23 | 138.23 | 3 | 3 | 180.3 | 180.3 | 0.072 | 69 dB(A) | 6309 2Z C3 | 6309 2Z C3 | Gesloten lagersmering | Aandrijfzijde | A (halve spie) | Linksom / Rechtsom | RAL 5010 (Gentiaanblauw) | Aluminium | Gietijzer |  |  | M40 (2x) | Naar rechts | Ø42 x 110 mm | 12 x 8 x 90 mm | M16 | 2.43 | 1.88 | 1.97 | 1 | 2.56 | Inclusief PTC 140°C |  | 1316MA02835AOZ5 | TD-221 | BV-204 | CV-104 | NL | Rem (IC411) (standaard) | H2SP 160 | 150 Nm | Nee | 400 V AC | 207 V DC | B2-1P-600
Datasheet NL 3SIE 160L2-HS B35s (18,5kW-400.690V-50Hz) (ALU) | 1316L002D35AOZ5 | Cantoni Motor | 3-fase motor | 3-fase (standaard) | IE3 | IE3 Premium Efficiëntie | 3SIE 160L2-HS | Nee | 3SIE 160L2-HS (150 Nm) (ALU) | 3SIE 160L2-HS | 160 | 18.5 | 2 | B3/B5s | B35 (IM 2001) of afgeleiden | Voeten en B5s flens | F (155°C) temperatuurstijging-klasse B (max. 80K) | S1 (continu bedrijf) | -20 to +40°C | ≤ 1000m boven zeeniveau | 1 | IC411 (TEFC) | IP55 | Nee | 128.1 | 400 | 690 | 50 | ∆ | Y | 18.5 | 18.5 | 2940 | 2940 | 92.2 | 92.8 | 92.4 | 92.2 | 92.8 | 92.4 | 0.9 | 0.9 | 32.1 | 18.6 | 7.7 | 7.7 | 247.17 | 143.22 | 60.1 | 60.1 | 2.3 | 2.3 | 138.23 | 138.23 | 3 | 3 | 180.3 | 180.3 | 0.072 | 69 dB(A) | 6309 2Z C3 | 6309 2Z C3 | Gesloten lagersmering | Aandrijfzijde | A (halve spie) | Linksom / Rechtsom | RAL 5010 (Gentiaanblauw) | Aluminium | Gietijzer | Gietijzer (screwed) | Boven | M40 (2x) | Naar rechts | Ø42 x 110 mm | 12 x 8 x 90 mm | M16 | 2.43 | 1.88 | 1.97 | 1 | 2.56 | Inclusief PTC 140°C |  | 1316MA02D35AOZ5 | TD-221 | BV-204 | CV-104 | NL | Rem (IC411) (standaard) | H2SP 160 | 150 Nm | Nee | 400 V AC | 207 V DC | B2-1P-600
Datasheet NL 3SIE 160L2-HS B5s (18,5kW-400.690V-50Hz) (ALU) | 1316L002E35AOZ5 | Cantoni Motor | 3-fase motor | 3-fase (standaard) | IE3 | IE3 Premium Efficiëntie | 3SIE 160L2-HS | Nee | 3SIE 160L2-HS (150 Nm) (ALU) | 3SIE 160L2-HS | 160 | 18.5 | 2 | B5s | B5 (IM 3001) of afgeleiden | B5s flens | F (155°C) temperatuurstijging-klasse B (max. 80K) | S1 (continu bedrijf) | -20 to +40°C | ≤ 1000m boven zeeniveau | 1 | IC411 (TEFC) | IP55 | Nee | 128.1 | 400 | 690 | 50 | ∆ | Y | 18.5 | 18.5 | 2940 | 2940 | 92.2 | 92.8 | 92.4 | 92.2 | 92.8 | 92.4 | 0.9 | 0.9 | 32.1 | 18.6 | 7.7 | 7.7 | 247.17 | 143.22 | 60.1 | 60.1 | 2.3 | 2.3 | 138.23 | 138.23 | 3 | 3 | 180.3 | 180.3 | 0.072 | 69 dB(A) | 6309 2Z C3 | 6309 2Z C3 | Gesloten lagersmering | Aandrijfzijde | A (halve spie) | Linksom / Rechtsom | RAL 5010 (Gentiaanblauw) | Aluminium | Gietijzer |  |  | M40 (2x) | Naar rechts | Ø42 x 110 mm | 12 x 8 x 90 mm | M16 | 2.43 | 1.88 | 1.97 | 1 | 2.56 | Inclusief PTC 140°C |  | 1316MA02E35AOZ5 | TD-221 | BV-204 | CV-104 | NL | Rem (IC411) (standaard) | H2SP 160 | 150 Nm | Nee | 400 V AC | 207 V DC | B2-1P-600
Datasheet NL 3SIE 160L4-HS B3 (15kW-400.690V-50Hz) (ALU) | 1316L004035AOZ5 | Cantoni Motor | 3-fase motor | 3-fase (standaard) | IE3 | IE3 Premium Efficiëntie | 3SIE 160L4-HS | Ja | 3SIE 160L4-HS (150 Nm) (ALU) | 3SIE 160L4-HS | 160 | 15 | 4 | B3 | B3 (IM 1001) of afgeleiden | Voeten | F (155°C) temperatuurstijging-klasse B (max. 80K) | S1 (continu bedrijf) | -20 to +40°C | ≤ 1000m boven zeeniveau | 1 | IC411 (TEFC) | IP55 | Nee | 138 | 400 | 690 | 50 | ∆ | Y | 15 | 15 | 1475 | 1475 | 92 | 92.5 | 92.1 | 92 | 92.5 | 92.1 | 0.83 | 0.83 | 28.3 | 16.4 | 8.1 | 8.1 | 229.23 | 132.84 | 97.1 | 97.1 | 2.7 | 2.7 | 262.17 | 262.17 | 3.2 | 3.2 | 310.72 | 310.72 | 0.104 | 61 dB(A) | 6309 2Z C3 | 6309 2Z C3 | Gesloten lagersmering | Aandrijfzijde | A (halve spie) | Linksom / Rechtsom | RAL 5010 (Gentiaanblauw) | Aluminium | Gietijzer | Gietijzer (screwed) | Boven | M40 (2x) | Naar rechts | Ø42 x 110 mm | 12 x 8 x 90 mm | M16 | 3.06 | 2.38 | 2.54 | 1.43 | 3.31 | Inclusief PTC 140°C |  | 1316MA02035AOZ5 | TD-221 | BV-204 | CV-104 | NL | Rem (IC411) (standaard) | H2SP 160 | 150 Nm | Nee | 400 V AC | 207 V DC | B2-1P-600
Datasheet NL 3SIE 160L4-HS B35 (15kW-400.690V-50Hz) (ALU) | 1316L004135AOZ5 | Cantoni Motor | 3-fase motor | 3-fase (standaard) | IE3 | IE3 Premium Efficiëntie | 3SIE 160L4-HS | Nee | 3SIE 160L4-HS (150 Nm) (ALU) | 3SIE 160L4-HS | 160 | 15 | 4 | B3/B5 | B35 (IM 2001) of afgeleiden | Voeten en B5 flens | F (155°C) temperatuurstijging-klasse B (max. 80K) | S1 (continu bedrijf) | -20 to +40°C | ≤ 1000m boven zeeniveau | 1 | IC411 (TEFC) | IP55 | Nee | 143.4 | 400 | 690 | 50 | ∆ | Y | 15 | 15 | 1475 | 1475 | 92 | 92.5 | 92.1 | 92 | 92.5 | 92.1 | 0.83 | 0.83 | 28.3 | 16.4 | 8.1 | 8.1 | 229.23 | 132.84 | 97.1 | 97.1 | 2.7 | 2.7 | 262.17 | 262.17 | 3.2 | 3.2 | 310.72 | 310.72 | 0.104 | 61 dB(A) | 6309 2Z C3 | 6309 2Z C3 | Gesloten lagersmering | Aandrijfzijde | A (halve spie) | Linksom / Rechtsom | RAL 5010 (Gentiaanblauw) | Aluminium | Gietijzer | Gietijzer (screwed) | Boven | M40 (2x) | Naar rechts | Ø42 x 110 mm | 12 x 8 x 90 mm | M16 | 3.06 | 2.38 | 2.54 | 1.43 | 3.31 | Inclusief PTC 140°C |  | 1316MA02135AOZ5 | TD-221 | BV-204 | CV-104 | NL | Rem (IC411) (standaard) | H2SP 160 | 150 Nm | Nee | 400 V AC | 207 V DC | B2-1P-600
Datasheet NL 3SIE 160L4-HS B34A (15kW-400.690V-50Hz) (ALU) | 1316L004235AOZ5 | Cantoni Motor | 3-fase motor | 3-fase (standaard) | IE3 | IE3 Premium Efficiëntie | 3SIE 160L4-HS | Nee | 3SIE 160L4-HS (150 Nm) (ALU) | 3SIE 160L4-HS | 160 | 15 | 4 | B3/B14A | B34 (IM 2101) of afgeleiden | Voeten en B14A flens | F (155°C) temperatuurstijging-klasse B (max. 80K) | S1 (continu bedrijf) | -20 to +40°C | ≤ 1000m boven zeeniveau | 1 | IC411 (TEFC) | IP55 | Nee | 142.2 | 400 | 690 | 50 | ∆ | Y | 15 | 15 | 1475 | 1475 | 92 | 92.5 | 92.1 | 92 | 92.5 | 92.1 | 0.83 | 0.83 | 28.3 | 16.4 | 8.1 | 8.1 | 229.23 | 132.84 | 97.1 | 97.1 | 2.7 | 2.7 | 262.17 | 262.17 | 3.2 | 3.2 | 310.72 | 310.72 | 0.104 | 61 dB(A) | 6309 2Z C3 | 6309 2Z C3 | Gesloten lagersmering | Aandrijfzijde | A (halve spie) | Linksom / Rechtsom | RAL 5010 (Gentiaanblauw) | Aluminium | Gietijzer | Gietijzer (screwed) | Boven | M40 (2x) | Naar rechts | Ø42 x 110 mm | 12 x 8 x 90 mm | M16 | 3.06 | 2.38 | 2.54 | 1.43 | 3.31 | Inclusief PTC 140°C |  | 1316MA02235AOZ5 | TD-221 | BV-204 | CV-104 | NL | Rem (IC411) (standaard) | H2SP 160 | 150 Nm | Nee | 400 V AC | 207 V DC | B2-1P-600
Datasheet NL 3SIE 160L4-HS B34B (15kW-400.690V-50Hz) (ALU) | 1316L004335AOZ5 | Cantoni Motor | 3-fase motor | 3-fase (standaard) | IE3 | IE3 Premium Efficiëntie | 3SIE 160L4-HS | Nee | 3SIE 160L4-HS (150 Nm) (ALU) | 3SIE 160L4-HS | 160 | 15 | 4 | B3/B14B | B34 (IM 2101) of afgeleiden | Voeten en B14B flens | F (155°C) temperatuurstijging-klasse B (max. 80K) | S1 (continu bedrijf) | -20 to +40°C | ≤ 1000m boven zeeniveau | 1 | IC411 (TEFC) | IP55 | Nee | 143.1 | 400 | 690 | 50 | ∆ | Y | 15 | 15 | 1475 | 1475 | 92 | 92.5 | 92.1 | 92 | 92.5 | 92.1 | 0.83 | 0.83 | 28.3 | 16.4 | 8.1 | 8.1 | 229.23 | 132.84 | 97.1 | 97.1 | 2.7 | 2.7 | 262.17 | 262.17 | 3.2 | 3.2 | 310.72 | 310.72 | 0.104 | 61 dB(A) | 6309 2Z C3 | 6309 2Z C3 | Gesloten lagersmering | Aandrijfzijde | A (halve spie) | Linksom / Rechtsom | RAL 5010 (Gentiaanblauw) | Aluminium | Gietijzer | Gietijzer (screwed) | Boven | M40 (2x) | Naar rechts | Ø42 x 110 mm | 12 x 8 x 90 mm | M16 | 3.06 | 2.38 | 2.54 | 1.43 | 3.31 | Inclusief PTC 140°C |  | 1316MA02335AOZ5 | TD-221 | BV-204 | CV-104 | NL | Rem (IC411) (standaard) | H2SP 160 | 150 Nm | Nee | 400 V AC | 207 V DC | B2-1P-600
Datasheet NL 3SIE 160L4-HS B5 (15kW-400.690V-50Hz) (ALU) | 1316L004435AOZ5 | Cantoni Motor | 3-fase motor | 3-fase (standaard) | IE3 | IE3 Premium Efficiëntie | 3SIE 160L4-HS | Nee | 3SIE 160L4-HS (150 Nm) (ALU) | 3SIE 160L4-HS | 160 | 15 | 4 | B5 | B5 (IM 3001) of afgeleiden | B5 flens | F (155°C) temperatuurstijging-klasse B (max. 80K) | S1 (continu bedrijf) | -20 to +40°C | ≤ 1000m boven zeeniveau | 1 | IC411 (TEFC) | IP55 | Nee | 143.4 | 400 | 690 | 50 | ∆ | Y | 15 | 15 | 1475 | 1475 | 92 | 92.5 | 92.1 | 92 | 92.5 | 92.1 | 0.83 | 0.83 | 28.3 | 16.4 | 8.1 | 8.1 | 229.23 | 132.84 | 97.1 | 97.1 | 2.7 | 2.7 | 262.17 | 262.17 | 3.2 | 3.2 | 310.72 | 310.72 | 0.104 | 61 dB(A) | 6309 2Z C3 | 6309 2Z C3 | Gesloten lagersmering | Aandrijfzijde | A (halve spie) | Linksom / Rechtsom | RAL 5010 (Gentiaanblauw) | Aluminium | Gietijzer |  |  | M40 (2x) | Naar rechts | Ø42 x 110 mm | 12 x 8 x 90 mm | M16 | 3.06 | 2.38 | 2.54 | 1.43 | 3.31 | Inclusief PTC 140°C |  | 1316MA02435AOZ5 | TD-221 | BV-204 | CV-104 | NL | Rem (IC411) (standaard) | H2SP 160 | 150 Nm | Nee | 400 V AC | 207 V DC | B2-1P-600
Datasheet NL 3SIE 160L4-HS B14A (15kW-400.690V-50Hz) (ALU) | 1316L004635AOZ5 | Cantoni Motor | 3-fase motor | 3-fase (standaard) | IE3 | IE3 Premium Efficiëntie | 3SIE 160L4-HS | Nee | 3SIE 160L4-HS (150 Nm) (ALU) | 3SIE 160L4-HS | 160 | 15 | 4 | B14A | B14 (IM 3601) of afgeleiden | B14A flens | F (155°C) temperatuurstijging-klasse B (max. 80K) | S1 (continu bedrijf) | -20 to +40°C | ≤ 1000m boven zeeniveau | 1 | IC411 (TEFC) | IP55 | Nee | 142.2 | 400 | 690 | 50 | ∆ | Y | 15 | 15 | 1475 | 1475 | 92 | 92.5 | 92.1 | 92 | 92.5 | 92.1 | 0.83 | 0.83 | 28.3 | 16.4 | 8.1 | 8.1 | 229.23 | 132.84 | 97.1 | 97.1 | 2.7 | 2.7 | 262.17 | 262.17 | 3.2 | 3.2 | 310.72 | 310.72 | 0.104 | 61 dB(A) | 6309 2Z C3 | 6309 2Z C3 | Gesloten lagersmering | Aandrijfzijde | A (halve spie) | Linksom / Rechtsom | RAL 5010 (Gentiaanblauw) | Aluminium | Gietijzer |  |  | M40 (2x) | Naar rechts | Ø42 x 110 mm | 12 x 8 x 90 mm | M16 | 3.06 | 2.38 | 2.54 | 1.43 | 3.31 | Inclusief PTC 140°C |  | 1316MA02635AOZ5 | TD-221 | BV-204 | CV-104 | NL | Rem (IC411) (standaard) | H2SP 160 | 150 Nm | Nee | 400 V AC | 207 V DC | B2-1P-600
Datasheet NL 3SIE 160L4-HS B14B (15kW-400.690V-50Hz) (ALU) | 1316L004835AOZ5 | Cantoni Motor | 3-fase motor | 3-fase (standaard) | IE3 | IE3 Premium Efficiëntie | 3SIE 160L4-HS | Nee | 3SIE 160L4-HS (150 Nm) (ALU) | 3SIE 160L4-HS | 160 | 15 | 4 | B14B | B14 (IM 3601) of afgeleiden | B14B flens | F (155°C) temperatuurstijging-klasse B (max. 80K) | S1 (continu bedrijf) | -20 to +40°C | ≤ 1000m boven zeeniveau | 1 | IC411 (TEFC) | IP55 | Nee | 143.1 | 400 | 690 | 50 | ∆ | Y | 15 | 15 | 1475 | 1475 | 92 | 92.5 | 92.1 | 92 | 92.5 | 92.1 | 0.83 | 0.83 | 28.3 | 16.4 | 8.1 | 8.1 | 229.23 | 132.84 | 97.1 | 97.1 | 2.7 | 2.7 | 262.17 | 262.17 | 3.2 | 3.2 | 310.72 | 310.72 | 0.104 | 61 dB(A) | 6309 2Z C3 | 6309 2Z C3 | Gesloten lagersmering | Aandrijfzijde | A (halve spie) | Linksom / Rechtsom | RAL 5010 (Gentiaanblauw) | Aluminium | Gietijzer |  |  | M40 (2x) | Naar rechts | Ø42 x 110 mm | 12 x 8 x 90 mm | M16 | 3.06 | 2.38 | 2.54 | 1.43 | 3.31 | Inclusief PTC 140°C |  | 1316MA02835AOZ5 | TD-221 | BV-204 | CV-104 | NL | Rem (IC411) (standaard) | H2SP 160 | 150 Nm | Nee | 400 V AC | 207 V DC | B2-1P-600
Datasheet NL 3SIE 160L4-HS B35s (15kW-400.690V-50Hz) (ALU) | 1316L004D35AOZ5 | Cantoni Motor | 3-fase motor | 3-fase (standaard) | IE3 | IE3 Premium Efficiëntie | 3SIE 160L4-HS | Nee | 3SIE 160L4-HS (150 Nm) (ALU) | 3SIE 160L4-HS | 160 | 15 | 4 | B3/B5s | B35 (IM 2001) of afgeleiden | Voeten en B5s flens | F (155°C) temperatuurstijging-klasse B (max. 80K) | S1 (continu bedrijf) | -20 to +40°C | ≤ 1000m boven zeeniveau | 1 | IC411 (TEFC) | IP55 | Nee | 143.1 | 400 | 690 | 50 | ∆ | Y | 15 | 15 | 1475 | 1475 | 92 | 92.5 | 92.1 | 92 | 92.5 | 92.1 | 0.83 | 0.83 | 28.3 | 16.4 | 8.1 | 8.1 | 229.23 | 132.84 | 97.1 | 97.1 | 2.7 | 2.7 | 262.17 | 262.17 | 3.2 | 3.2 | 310.72 | 310.72 | 0.104 | 61 dB(A) | 6309 2Z C3 | 6309 2Z C3 | Gesloten lagersmering | Aandrijfzijde | A (halve spie) | Linksom / Rechtsom | RAL 5010 (Gentiaanblauw) | Aluminium | Gietijzer | Gietijzer (screwed) | Boven | M40 (2x) | Naar rechts | Ø42 x 110 mm | 12 x 8 x 90 mm | M16 | 3.06 | 2.38 | 2.54 | 1.43 | 3.31 | Inclusief PTC 140°C |  | 1316MA02D35AOZ5 | TD-221 | BV-204 | CV-104 | NL | Rem (IC411) (standaard) | H2SP 160 | 150 Nm | Nee | 400 V AC | 207 V DC | B2-1P-600
Datasheet NL 3SIE 160L4-HS B5s (15kW-400.690V-50Hz) (ALU) | 1316L004E35AOZ5 | Cantoni Motor | 3-fase motor | 3-fase (standaard) | IE3 | IE3 Premium Efficiëntie | 3SIE 160L4-HS | Nee | 3SIE 160L4-HS (150 Nm) (ALU) | 3SIE 160L4-HS | 160 | 15 | 4 | B5s | B5 (IM 3001) of afgeleiden | B5s flens | F (155°C) temperatuurstijging-klasse B (max. 80K) | S1 (continu bedrijf) | -20 to +40°C | ≤ 1000m boven zeeniveau | 1 | IC411 (TEFC) | IP55 | Nee | 143.1 | 400 | 690 | 50 | ∆ | Y | 15 | 15 | 1475 | 1475 | 92 | 92.5 | 92.1 | 92 | 92.5 | 92.1 | 0.83 | 0.83 | 28.3 | 16.4 | 8.1 | 8.1 | 229.23 | 132.84 | 97.1 | 97.1 | 2.7 | 2.7 | 262.17 | 262.17 | 3.2 | 3.2 | 310.72 | 310.72 | 0.104 | 61 dB(A) | 6309 2Z C3 | 6309 2Z C3 | Gesloten lagersmering | Aandrijfzijde | A (halve spie) | Linksom / Rechtsom | RAL 5010 (Gentiaanblauw) | Aluminium | Gietijzer |  |  | M40 (2x) | Naar rechts | Ø42 x 110 mm | 12 x 8 x 90 mm | M16 | 3.06 | 2.38 | 2.54 | 1.43 | 3.31 | Inclusief PTC 140°C |  | 1316MA02E35AOZ5 | TD-221 | BV-204 | CV-104 | NL | Rem (IC411) (standaard) | H2SP 160 | 150 Nm | Nee | 400 V AC | 207 V DC | B2-1P-600
Datasheet NL 3SIE 160L6-HS B3 (11kW-400.690V-50Hz) (ALU) | 1316L006035AOZ5 | Cantoni Motor | 3-fase motor | 3-fase (standaard) | IE3 | IE3 Premium Efficiëntie | 3SIE 160L6-HS | Ja | 3SIE 160L6-HS (150 Nm) (ALU) | 3SIE 160L6-HS | 160 | 11 | 6 | B3 | B3 (IM 1001) of afgeleiden | Voeten | F (155°C) temperatuurstijging-klasse B (max. 80K) | S1 (continu bedrijf) | -20 to +40°C | ≤ 1000m boven zeeniveau | 1 | IC411 (TEFC) | IP55 | Nee | 131 | 400 | 690 | 50 | ∆ | Y | 11 | 11 | 970 | 970 | 89.6 | 90.5 | 90.3 | 89.6 | 90.5 | 90.3 | 0.82 | 0.82 | 21.4 | 12.4 | 7 | 7 | 149.8 | 86.8 | 108.3 | 108.3 | 2.2 | 2.2 | 238.26 | 238.26 | 3 | 3 | 324.9 | 324.9 | 0.123 | 61 dB(A) | 6309 2Z C3 | 6309 2Z C3 | Gesloten lagersmering | Aandrijfzijde | A (halve spie) | Linksom / Rechtsom | RAL 5010 (Gentiaanblauw) | Aluminium | Gietijzer | Gietijzer (screwed) | Boven | M40 (2x) | Naar rechts | Ø42 x 110 mm | 12 x 8 x 90 mm | M16 | 3.54 | 2.81 | 2.83 | 1.8 | 3.68 | Inclusief PTC 140°C |  | 1316MA02035AOZ5 | TD-221 | BV-204 | CV-104 | NL | Rem (IC411) (standaard) | H2SP 160 | 150 Nm | Nee | 400 V AC | 207 V DC | B2-1P-600
Datasheet NL 3SIE 160L6-HS B35 (11kW-400.690V-50Hz) (ALU) | 1316L006135AOZ5 | Cantoni Motor | 3-fase motor | 3-fase (standaard) | IE3 | IE3 Premium Efficiëntie | 3SIE 160L6-HS | Nee | 3SIE 160L6-HS (150 Nm) (ALU) | 3SIE 160L6-HS | 160 | 11 | 6 | B3/B5 | B35 (IM 2001) of afgeleiden | Voeten en B5 flens | F (155°C) temperatuurstijging-klasse B (max. 80K) | S1 (continu bedrijf) | -20 to +40°C | ≤ 1000m boven zeeniveau | 1 | IC411 (TEFC) | IP55 | Nee | 136.4 | 400 | 690 | 50 | ∆ | Y | 11 | 11 | 970 | 970 | 89.6 | 90.5 | 90.3 | 89.6 | 90.5 | 90.3 | 0.82 | 0.82 | 21.4 | 12.4 | 7 | 7 | 149.8 | 86.8 | 108.3 | 108.3 | 2.2 | 2.2 | 238.26 | 238.26 | 3 | 3 | 324.9 | 324.9 | 0.123 | 61 dB(A) | 6309 2Z C3 | 6309 2Z C3 | Gesloten lagersmering | Aandrijfzijde | A (halve spie) | Linksom / Rechtsom | RAL 5010 (Gentiaanblauw) | Aluminium | Gietijzer | Gietijzer (screwed) | Boven | M40 (2x) | Naar rechts | Ø42 x 110 mm | 12 x 8 x 90 mm | M16 | 3.54 | 2.81 | 2.83 | 1.8 | 3.68 | Inclusief PTC 140°C |  | 1316MA02135AOZ5 | TD-221 | BV-204 | CV-104 | NL | Rem (IC411) (standaard) | H2SP 160 | 150 Nm | Nee | 400 V AC | 207 V DC | B2-1P-600
Datasheet NL 3SIE 160L6-HS B34A (11kW-400.690V-50Hz) (ALU) | 1316L006235AOZ5 | Cantoni Motor | 3-fase motor | 3-fase (standaard) | IE3 | IE3 Premium Efficiëntie | 3SIE 160L6-HS | Nee | 3SIE 160L6-HS (150 Nm) (ALU) | 3SIE 160L6-HS | 160 | 11 | 6 | B3/B14A | B34 (IM 2101) of afgeleiden | Voeten en B14A flens | F (155°C) temperatuurstijging-klasse B (max. 80K) | S1 (continu bedrijf) | -20 to +40°C | ≤ 1000m boven zeeniveau | 1 | IC411 (TEFC) | IP55 | Nee | 135.2 | 400 | 690 | 50 | ∆ | Y | 11 | 11 | 970 | 970 | 89.6 | 90.5 | 90.3 | 89.6 | 90.5 | 90.3 | 0.82 | 0.82 | 21.4 | 12.4 | 7 | 7 | 149.8 | 86.8 | 108.3 | 108.3 | 2.2 | 2.2 | 238.26 | 238.26 | 3 | 3 | 324.9 | 324.9 | 0.123 | 61 dB(A) | 6309 2Z C3 | 6309 2Z C3 | Gesloten lagersmering | Aandrijfzijde | A (halve spie) | Linksom / Rechtsom | RAL 5010 (Gentiaanblauw) | Aluminium | Gietijzer | Gietijzer (screwed) | Boven | M40 (2x) | Naar rechts | Ø42 x 110 mm | 12 x 8 x 90 mm | M16 | 3.54 | 2.81 | 2.83 | 1.8 | 3.68 | Inclusief PTC 140°C |  | 1316MA02235AOZ5 | TD-221 | BV-204 | CV-104 | NL | Rem (IC411) (standaard) | H2SP 160 | 150 Nm | Nee | 400 V AC | 207 V DC | B2-1P-600
Datasheet NL 3SIE 160L6-HS B34B (11kW-400.690V-50Hz) (ALU) | 1316L006335AOZ5 | Cantoni Motor | 3-fase motor | 3-fase (standaard) | IE3 | IE3 Premium Efficiëntie | 3SIE 160L6-HS | Nee | 3SIE 160L6-HS (150 Nm) (ALU) | 3SIE 160L6-HS | 160 | 11 | 6 | B3/B14B | B34 (IM 2101) of afgeleiden | Voeten en B14B flens | F (155°C) temperatuurstijging-klasse B (max. 80K) | S1 (continu bedrijf) | -20 to +40°C | ≤ 1000m boven zeeniveau | 1 | IC411 (TEFC) | IP55 | Nee | 136.1 | 400 | 690 | 50 | ∆ | Y | 11 | 11 | 970 | 970 | 89.6 | 90.5 | 90.3 | 89.6 | 90.5 | 90.3 | 0.82 | 0.82 | 21.4 | 12.4 | 7 | 7 | 149.8 | 86.8 | 108.3 | 108.3 | 2.2 | 2.2 | 238.26 | 238.26 | 3 | 3 | 324.9 | 324.9 | 0.123 | 61 dB(A) | 6309 2Z C3 | 6309 2Z C3 | Gesloten lagersmering | Aandrijfzijde | A (halve spie) | Linksom / Rechtsom | RAL 5010 (Gentiaanblauw) | Aluminium | Gietijzer | Gietijzer (screwed) | Boven | M40 (2x) | Naar rechts | Ø42 x 110 mm | 12 x 8 x 90 mm | M16 | 3.54 | 2.81 | 2.83 | 1.8 | 3.68 | Inclusief PTC 140°C |  | 1316MA02335AOZ5 | TD-221 | BV-204 | CV-104 | NL | Rem (IC411) (standaard) | H2SP 160 | 150 Nm | Nee | 400 V AC | 207 V DC | B2-1P-600
Datasheet NL 3SIE 160L6-HS B5 (11kW-400.690V-50Hz) (ALU) | 1316L006435AOZ5 | Cantoni Motor | 3-fase motor | 3-fase (standaard) | IE3 | IE3 Premium Efficiëntie | 3SIE 160L6-HS | Nee | 3SIE 160L6-HS (150 Nm) (ALU) | 3SIE 160L6-HS | 160 | 11 | 6 | B5 | B5 (IM 3001) of afgeleiden | B5 flens | F (155°C) temperatuurstijging-klasse B (max. 80K) | S1 (continu bedrijf) | -20 to +40°C | ≤ 1000m boven zeeniveau | 1 | IC411 (TEFC) | IP55 | Nee | 136.4 | 400 | 690 | 50 | ∆ | Y | 11 | 11 | 970 | 970 | 89.6 | 90.5 | 90.3 | 89.6 | 90.5 | 90.3 | 0.82 | 0.82 | 21.4 | 12.4 | 7 | 7 | 149.8 | 86.8 | 108.3 | 108.3 | 2.2 | 2.2 | 238.26 | 238.26 | 3 | 3 | 324.9 | 324.9 | 0.123 | 61 dB(A) | 6309 2Z C3 | 6309 2Z C3 | Gesloten lagersmering | Aandrijfzijde | A (halve spie) | Linksom / Rechtsom | RAL 5010 (Gentiaanblauw) | Aluminium | Gietijzer |  |  | M40 (2x) | Naar rechts | Ø42 x 110 mm | 12 x 8 x 90 mm | M16 | 3.54 | 2.81 | 2.83 | 1.8 | 3.68 | Inclusief PTC 140°C |  | 1316MA02435AOZ5 | TD-221 | BV-204 | CV-104 | NL | Rem (IC411) (standaard) | H2SP 160 | 150 Nm | Nee | 400 V AC | 207 V DC | B2-1P-600
Datasheet NL 3SIE 160L6-HS B14A (11kW-400.690V-50Hz) (ALU) | 1316L006635AOZ5 | Cantoni Motor | 3-fase motor | 3-fase (standaard) | IE3 | IE3 Premium Efficiëntie | 3SIE 160L6-HS | Nee | 3SIE 160L6-HS (150 Nm) (ALU) | 3SIE 160L6-HS | 160 | 11 | 6 | B14A | B14 (IM 3601) of afgeleiden | B14A flens | F (155°C) temperatuurstijging-klasse B (max. 80K) | S1 (continu bedrijf) | -20 to +40°C | ≤ 1000m boven zeeniveau | 1 | IC411 (TEFC) | IP55 | Nee | 135.2 | 400 | 690 | 50 | ∆ | Y | 11 | 11 | 970 | 970 | 89.6 | 90.5 | 90.3 | 89.6 | 90.5 | 90.3 | 0.82 | 0.82 | 21.4 | 12.4 | 7 | 7 | 149.8 | 86.8 | 108.3 | 108.3 | 2.2 | 2.2 | 238.26 | 238.26 | 3 | 3 | 324.9 | 324.9 | 0.123 | 61 dB(A) | 6309 2Z C3 | 6309 2Z C3 | Gesloten lagersmering | Aandrijfzijde | A (halve spie) | Linksom / Rechtsom | RAL 5010 (Gentiaanblauw) | Aluminium | Gietijzer |  |  | M40 (2x) | Naar rechts | Ø42 x 110 mm | 12 x 8 x 90 mm | M16 | 3.54 | 2.81 | 2.83 | 1.8 | 3.68 | Inclusief PTC 140°C |  | 1316MA02635AOZ5 | TD-221 | BV-204 | CV-104 | NL | Rem (IC411) (standaard) | H2SP 160 | 150 Nm | Nee | 400 V AC | 207 V DC | B2-1P-600
Datasheet NL 3SIE 160L6-HS B14B (11kW-400.690V-50Hz) (ALU) | 1316L006835AOZ5 | Cantoni Motor | 3-fase motor | 3-fase (standaard) | IE3 | IE3 Premium Efficiëntie | 3SIE 160L6-HS | Nee | 3SIE 160L6-HS (150 Nm) (ALU) | 3SIE 160L6-HS | 160 | 11 | 6 | B14B | B14 (IM 3601) of afgeleiden | B14B flens | F (155°C) temperatuurstijging-klasse B (max. 80K) | S1 (continu bedrijf) | -20 to +40°C | ≤ 1000m boven zeeniveau | 1 | IC411 (TEFC) | IP55 | Nee | 136.1 | 400 | 690 | 50 | ∆ | Y | 11 | 11 | 970 | 970 | 89.6 | 90.5 | 90.3 | 89.6 | 90.5 | 90.3 | 0.82 | 0.82 | 21.4 | 12.4 | 7 | 7 | 149.8 | 86.8 | 108.3 | 108.3 | 2.2 | 2.2 | 238.26 | 238.26 | 3 | 3 | 324.9 | 324.9 | 0.123 | 61 dB(A) | 6309 2Z C3 | 6309 2Z C3 | Gesloten lagersmering | Aandrijfzijde | A (halve spie) | Linksom / Rechtsom | RAL 5010 (Gentiaanblauw) | Aluminium | Gietijzer |  |  | M40 (2x) | Naar rechts | Ø42 x 110 mm | 12 x 8 x 90 mm | M16 | 3.54 | 2.81 | 2.83 | 1.8 | 3.68 | Inclusief PTC 140°C |  | 1316MA02835AOZ5 | TD-221 | BV-204 | CV-104 | NL | Rem (IC411) (standaard) | H2SP 160 | 150 Nm | Nee | 400 V AC | 207 V DC | B2-1P-600
Datasheet NL 3SIE 160L6-HS B35s (11kW-400.690V-50Hz) (ALU) | 1316L006D35AOZ5 | Cantoni Motor | 3-fase motor | 3-fase (standaard) | IE3 | IE3 Premium Efficiëntie | 3SIE 160L6-HS | Nee | 3SIE 160L6-HS (150 Nm) (ALU) | 3SIE 160L6-HS | 160 | 11 | 6 | B3/B5s | B35 (IM 2001) of afgeleiden | Voeten en B5s flens | F (155°C) temperatuurstijging-klasse B (max. 80K) | S1 (continu bedrijf) | -20 to +40°C | ≤ 1000m boven zeeniveau | 1 | IC411 (TEFC) | IP55 | Nee | 136.1 | 400 | 690 | 50 | ∆ | Y | 11 | 11 | 970 | 970 | 89.6 | 90.5 | 90.3 | 89.6 | 90.5 | 90.3 | 0.82 | 0.82 | 21.4 | 12.4 | 7 | 7 | 149.8 | 86.8 | 108.3 | 108.3 | 2.2 | 2.2 | 238.26 | 238.26 | 3 | 3 | 324.9 | 324.9 | 0.123 | 61 dB(A) | 6309 2Z C3 | 6309 2Z C3 | Gesloten lagersmering | Aandrijfzijde | A (halve spie) | Linksom / Rechtsom | RAL 5010 (Gentiaanblauw) | Aluminium | Gietijzer | Gietijzer (screwed) | Boven | M40 (2x) | Naar rechts | Ø42 x 110 mm | 12 x 8 x 90 mm | M16 | 3.54 | 2.81 | 2.83 | 1.8 | 3.68 | Inclusief PTC 140°C |  | 1316MA02D35AOZ5 | TD-221 | BV-204 | CV-104 | NL | Rem (IC411) (standaard) | H2SP 160 | 150 Nm | Nee | 400 V AC | 207 V DC | B2-1P-600
Datasheet NL 3SIE 160L6-HS B5s (11kW-400.690V-50Hz) (ALU) | 1316L006E35AOZ5 | Cantoni Motor | 3-fase motor | 3-fase (standaard) | IE3 | IE3 Premium Efficiëntie | 3SIE 160L6-HS | Nee | 3SIE 160L6-HS (150 Nm) (ALU) | 3SIE 160L6-HS | 160 | 11 | 6 | B5s | B5 (IM 3001) of afgeleiden | B5s flens | F (155°C) temperatuurstijging-klasse B (max. 80K) | S1 (continu bedrijf) | -20 to +40°C | ≤ 1000m boven zeeniveau | 1 | IC411 (TEFC) | IP55 | Nee | 136.1 | 400 | 690 | 50 | ∆ | Y | 11 | 11 | 970 | 970 | 89.6 | 90.5 | 90.3 | 89.6 | 90.5 | 90.3 | 0.82 | 0.82 | 21.4 | 12.4 | 7 | 7 | 149.8 | 86.8 | 108.3 | 108.3 | 2.2 | 2.2 | 238.26 | 238.26 | 3 | 3 | 324.9 | 324.9 | 0.123 | 61 dB(A) | 6309 2Z C3 | 6309 2Z C3 | Gesloten lagersmering | Aandrijfzijde | A (halve spie) | Linksom / Rechtsom | RAL 5010 (Gentiaanblauw) | Aluminium | Gietijzer |  |  | M40 (2x) | Naar rechts | Ø42 x 110 mm | 12 x 8 x 90 mm | M16 | 3.54 | 2.81 | 2.83 | 1.8 | 3.68 | Inclusief PTC 140°C |  | 1316MA02E35AOZ5 | TD-221 | BV-204 | CV-104 | NL | Rem (IC411) (standaard) | H2SP 160 | 150 Nm | Nee | 400 V AC | 207 V DC | B2-1P-600
Datasheet NL 3SIE 160L8-HS B3 (7,5kW-400.690V-50Hz) (ALU) | 1316L008035AOZ5 | Cantoni Motor | 3-fase motor | 3-fase (standaard) | IE3 | IE3 Premium Efficiëntie | 3SIE 160L8-HS | Ja | 3SIE 160L8-HS (150 Nm) (ALU) | 3SIE 160L8-HS | 160 | 7.5 | 8 | B3 | B3 (IM 1001) of afgeleiden | Voeten | F (155°C) temperatuurstijging-klasse B (max. 80K) | S1 (continu bedrijf) | -20 to +40°C | ≤ 1000m boven zeeniveau | 1 | IC411 (TEFC) | IP55 | Nee | 118 | 400 | 690 | 50 | ∆ | Y | 7.5 | 7.5 | 710 | 710 | 87.9 | 88.5 | 87.3 | 87.9 | 88.5 | 87.3 | 0.77 | 0.77 | 16.1 | 9.3 | 5.4 | 5.4 | 86.94 | 50.22 | 100.9 | 100.9 | 2 | 2 | 201.8 | 201.8 | 2.6 | 2.6 | 262.34 | 262.34 | 0.102 | 62 dB(A) | 6309 2Z C3 | 6309 2Z C3 | Gesloten lagersmering | Aandrijfzijde | A (halve spie) | Linksom / Rechtsom | RAL 5010 (Gentiaanblauw) | Aluminium | Gietijzer | Gietijzer (screwed) | Boven | M40 (2x) | Naar rechts | Ø42 x 110 mm | 12 x 8 x 90 mm | M16 | 3.54 | 2.81 | 2.83 | 1.8 | 3.68 | Inclusief PTC 140°C |  | 1316MA02035AOZ5 | TD-221 | BV-204 | CV-104 | NL | Rem (IC411) (standaard) | H2SP 160 | 150 Nm | Nee | 400 V AC | 207 V DC | B2-1P-600
Datasheet NL 3SIE 160L8-HS B35 (7,5kW-400.690V-50Hz) (ALU) | 1316L008135AOZ5 | Cantoni Motor | 3-fase motor | 3-fase (standaard) | IE3 | IE3 Premium Efficiëntie | 3SIE 160L8-HS | Nee | 3SIE 160L8-HS (150 Nm) (ALU) | 3SIE 160L8-HS | 160 | 7.5 | 8 | B3/B5 | B35 (IM 2001) of afgeleiden | Voeten en B5 flens | F (155°C) temperatuurstijging-klasse B (max. 80K) | S1 (continu bedrijf) | -20 to +40°C | ≤ 1000m boven zeeniveau | 1 | IC411 (TEFC) | IP55 | Nee | 123.4 | 400 | 690 | 50 | ∆ | Y | 7.5 | 7.5 | 710 | 710 | 87.9 | 88.5 | 87.3 | 87.9 | 88.5 | 87.3 | 0.77 | 0.77 | 16.1 | 9.3 | 5.4 | 5.4 | 86.94 | 50.22 | 100.9 | 100.9 | 2 | 2 | 201.8 | 201.8 | 2.6 | 2.6 | 262.34 | 262.34 | 0.102 | 62 dB(A) | 6309 2Z C3 | 6309 2Z C3 | Gesloten lagersmering | Aandrijfzijde | A (halve spie) | Linksom / Rechtsom | RAL 5010 (Gentiaanblauw) | Aluminium | Gietijzer | Gietijzer (screwed) | Boven | M40 (2x) | Naar rechts | Ø42 x 110 mm | 12 x 8 x 90 mm | M16 | 3.54 | 2.81 | 2.83 | 1.8 | 3.68 | Inclusief PTC 140°C |  | 1316MA02135AOZ5 | TD-221 | BV-204 | CV-104 | NL | Rem (IC411) (standaard) | H2SP 160 | 150 Nm | Nee | 400 V AC | 207 V DC | B2-1P-600
Datasheet NL 3SIE 160L8-HS B34A (7,5kW-400.690V-50Hz) (ALU) | 1316L008235AOZ5 | Cantoni Motor | 3-fase motor | 3-fase (standaard) | IE3 | IE3 Premium Efficiëntie | 3SIE 160L8-HS | Nee | 3SIE 160L8-HS (150 Nm) (ALU) | 3SIE 160L8-HS | 160 | 7.5 | 8 | B3/B14A | B34 (IM 2101) of afgeleiden | Voeten en B14A flens | F (155°C) temperatuurstijging-klasse B (max. 80K) | S1 (continu bedrijf) | -20 to +40°C | ≤ 1000m boven zeeniveau | 1 | IC411 (TEFC) | IP55 | Nee | 122.2 | 400 | 690 | 50 | ∆ | Y | 7.5 | 7.5 | 710 | 710 | 87.9 | 88.5 | 87.3 | 87.9 | 88.5 | 87.3 | 0.77 | 0.77 | 16.1 | 9.3 | 5.4 | 5.4 | 86.94 | 50.22 | 100.9 | 100.9 | 2 | 2 | 201.8 | 201.8 | 2.6 | 2.6 | 262.34 | 262.34 | 0.102 | 62 dB(A) | 6309 2Z C3 | 6309 2Z C3 | Gesloten lagersmering | Aandrijfzijde | A (halve spie) | Linksom / Rechtsom | RAL 5010 (Gentiaanblauw) | Aluminium | Gietijzer | Gietijzer (screwed) | Boven | M40 (2x) | Naar rechts | Ø42 x 110 mm | 12 x 8 x 90 mm | M16 | 3.54 | 2.81 | 2.83 | 1.8 | 3.68 | Inclusief PTC 140°C |  | 1316MA02235AOZ5 | TD-221 | BV-204 | CV-104 | NL | Rem (IC411) (standaard) | H2SP 160 | 150 Nm | Nee | 400 V AC | 207 V DC | B2-1P-600
Datasheet NL 3SIE 160L8-HS B34B (7,5kW-400.690V-50Hz) (ALU) | 1316L008335AOZ5 | Cantoni Motor | 3-fase motor | 3-fase (standaard) | IE3 | IE3 Premium Efficiëntie | 3SIE 160L8-HS | Nee | 3SIE 160L8-HS (150 Nm) (ALU) | 3SIE 160L8-HS | 160 | 7.5 | 8 | B3/B14B | B34 (IM 2101) of afgeleiden | Voeten en B14B flens | F (155°C) temperatuurstijging-klasse B (max. 80K) | S1 (continu bedrijf) | -20 to +40°C | ≤ 1000m boven zeeniveau | 1 | IC411 (TEFC) | IP55 | Nee | 123.1 | 400 | 690 | 50 | ∆ | Y | 7.5 | 7.5 | 710 | 710 | 87.9 | 88.5 | 87.3 | 87.9 | 88.5 | 87.3 | 0.77 | 0.77 | 16.1 | 9.3 | 5.4 | 5.4 | 86.94 | 50.22 | 100.9 | 100.9 | 2 | 2 | 201.8 | 201.8 | 2.6 | 2.6 | 262.34 | 262.34 | 0.102 | 62 dB(A) | 6309 2Z C3 | 6309 2Z C3 | Gesloten lagersmering | Aandrijfzijde | A (halve spie) | Linksom / Rechtsom | RAL 5010 (Gentiaanblauw) | Aluminium | Gietijzer | Gietijzer (screwed) | Boven | M40 (2x) | Naar rechts | Ø42 x 110 mm | 12 x 8 x 90 mm | M16 | 3.54 | 2.81 | 2.83 | 1.8 | 3.68 | Inclusief PTC 140°C |  | 1316MA02335AOZ5 | TD-221 | BV-204 | CV-104 | NL | Rem (IC411) (standaard) | H2SP 160 | 150 Nm | Nee | 400 V AC | 207 V DC | B2-1P-600
Datasheet NL 3SIE 160L8-HS B5 (7,5kW-400.690V-50Hz) (ALU) | 1316L008435AOZ5 | Cantoni Motor | 3-fase motor | 3-fase (standaard) | IE3 | IE3 Premium Efficiëntie | 3SIE 160L8-HS | Nee | 3SIE 160L8-HS (150 Nm) (ALU) | 3SIE 160L8-HS | 160 | 7.5 | 8 | B5 | B5 (IM 3001) of afgeleiden | B5 flens | F (155°C) temperatuurstijging-klasse B (max. 80K) | S1 (continu bedrijf) | -20 to +40°C | ≤ 1000m boven zeeniveau | 1 | IC411 (TEFC) | IP55 | Nee | 123.4 | 400 | 690 | 50 | ∆ | Y | 7.5 | 7.5 | 710 | 710 | 87.9 | 88.5 | 87.3 | 87.9 | 88.5 | 87.3 | 0.77 | 0.77 | 16.1 | 9.3 | 5.4 | 5.4 | 86.94 | 50.22 | 100.9 | 100.9 | 2 | 2 | 201.8 | 201.8 | 2.6 | 2.6 | 262.34 | 262.34 | 0.102 | 62 dB(A) | 6309 2Z C3 | 6309 2Z C3 | Gesloten lagersmering | Aandrijfzijde | A (halve spie) | Linksom / Rechtsom | RAL 5010 (Gentiaanblauw) | Aluminium | Gietijzer |  |  | M40 (2x) | Naar rechts | Ø42 x 110 mm | 12 x 8 x 90 mm | M16 | 3.54 | 2.81 | 2.83 | 1.8 | 3.68 | Inclusief PTC 140°C |  | 1316MA02435AOZ5 | TD-221 | BV-204 | CV-104 | NL | Rem (IC411) (standaard) | H2SP 160 | 150 Nm | Nee | 400 V AC | 207 V DC | B2-1P-600
Datasheet NL 3SIE 160L8-HS B14A (7,5kW-400.690V-50Hz) (ALU) | 1316L008635AOZ5 | Cantoni Motor | 3-fase motor | 3-fase (standaard) | IE3 | IE3 Premium Efficiëntie | 3SIE 160L8-HS | Nee | 3SIE 160L8-HS (150 Nm) (ALU) | 3SIE 160L8-HS | 160 | 7.5 | 8 | B14A | B14 (IM 3601) of afgeleiden | B14A flens | F (155°C) temperatuurstijging-klasse B (max. 80K) | S1 (continu bedrijf) | -20 to +40°C | ≤ 1000m boven zeeniveau | 1 | IC411 (TEFC) | IP55 | Nee | 122.2 | 400 | 690 | 50 | ∆ | Y | 7.5 | 7.5 | 710 | 710 | 87.9 | 88.5 | 87.3 | 87.9 | 88.5 | 87.3 | 0.77 | 0.77 | 16.1 | 9.3 | 5.4 | 5.4 | 86.94 | 50.22 | 100.9 | 100.9 | 2 | 2 | 201.8 | 201.8 | 2.6 | 2.6 | 262.34 | 262.34 | 0.102 | 62 dB(A) | 6309 2Z C3 | 6309 2Z C3 | Gesloten lagersmering | Aandrijfzijde | A (halve spie) | Linksom / Rechtsom | RAL 5010 (Gentiaanblauw) | Aluminium | Gietijzer |  |  | M40 (2x) | Naar rechts | Ø42 x 110 mm | 12 x 8 x 90 mm | M16 | 3.54 | 2.81 | 2.83 | 1.8 | 3.68 | Inclusief PTC 140°C |  | 1316MA02635AOZ5 | TD-221 | BV-204 | CV-104 | NL | Rem (IC411) (standaard) | H2SP 160 | 150 Nm | Nee | 400 V AC | 207 V DC | B2-1P-600
Datasheet NL 3SIE 160L8-HS B14B (7,5kW-400.690V-50Hz) (ALU) | 1316L008835AOZ5 | Cantoni Motor | 3-fase motor | 3-fase (standaard) | IE3 | IE3 Premium Efficiëntie | 3SIE 160L8-HS | Nee | 3SIE 160L8-HS (150 Nm) (ALU) | 3SIE 160L8-HS | 160 | 7.5 | 8 | B14B | B14 (IM 3601) of afgeleiden | B14B flens | F (155°C) temperatuurstijging-klasse B (max. 80K) | S1 (continu bedrijf) | -20 to +40°C | ≤ 1000m boven zeeniveau | 1 | IC411 (TEFC) | IP55 | Nee | 123.1 | 400 | 690 | 50 | ∆ | Y | 7.5 | 7.5 | 710 | 710 | 87.9 | 88.5 | 87.3 | 87.9 | 88.5 | 87.3 | 0.77 | 0.77 | 16.1 | 9.3 | 5.4 | 5.4 | 86.94 | 50.22 | 100.9 | 100.9 | 2 | 2 | 201.8 | 201.8 | 2.6 | 2.6 | 262.34 | 262.34 | 0.102 | 62 dB(A) | 6309 2Z C3 | 6309 2Z C3 | Gesloten lagersmering | Aandrijfzijde | A (halve spie) | Linksom / Rechtsom | RAL 5010 (Gentiaanblauw) | Aluminium | Gietijzer |  |  | M40 (2x) | Naar rechts | Ø42 x 110 mm | 12 x 8 x 90 mm | M16 | 3.54 | 2.81 | 2.83 | 1.8 | 3.68 | Inclusief PTC 140°C |  | 1316MA02835AOZ5 | TD-221 | BV-204 | CV-104 | NL | Rem (IC411) (standaard) | H2SP 160 | 150 Nm | Nee | 400 V AC | 207 V DC | B2-1P-600
Datasheet NL 3SIE 160L8-HS B35s (7,5kW-400.690V-50Hz) (ALU) | 1316L008D35AOZ5 | Cantoni Motor | 3-fase motor | 3-fase (standaard) | IE3 | IE3 Premium Efficiëntie | 3SIE 160L8-HS | Nee | 3SIE 160L8-HS (150 Nm) (ALU) | 3SIE 160L8-HS | 160 | 7.5 | 8 | B3/B5s | B35 (IM 2001) of afgeleiden | Voeten en B5s flens | F (155°C) temperatuurstijging-klasse B (max. 80K) | S1 (continu bedrijf) | -20 to +40°C | ≤ 1000m boven zeeniveau | 1 | IC411 (TEFC) | IP55 | Nee | 123.1 | 400 | 690 | 50 | ∆ | Y | 7.5 | 7.5 | 710 | 710 | 87.9 | 88.5 | 87.3 | 87.9 | 88.5 | 87.3 | 0.77 | 0.77 | 16.1 | 9.3 | 5.4 | 5.4 | 86.94 | 50.22 | 100.9 | 100.9 | 2 | 2 | 201.8 | 201.8 | 2.6 | 2.6 | 262.34 | 262.34 | 0.102 | 62 dB(A) | 6309 2Z C3 | 6309 2Z C3 | Gesloten lagersmering | Aandrijfzijde | A (halve spie) | Linksom / Rechtsom | RAL 5010 (Gentiaanblauw) | Aluminium | Gietijzer | Gietijzer (screwed) | Boven | M40 (2x) | Naar rechts | Ø42 x 110 mm | 12 x 8 x 90 mm | M16 | 3.54 | 2.81 | 2.83 | 1.8 | 3.68 | Inclusief PTC 140°C |  | 1316MA02D35AOZ5 | TD-221 | BV-204 | CV-104 | NL | Rem (IC411) (standaard) | H2SP 160 | 150 Nm | Nee | 400 V AC | 207 V DC | B2-1P-600
Datasheet NL 3SIE 160L8-HS B5s (7,5kW-400.690V-50Hz) (ALU) | 1316L008E35AOZ5 | Cantoni Motor | 3-fase motor | 3-fase (standaard) | IE3 | IE3 Premium Efficiëntie | 3SIE 160L8-HS | Nee | 3SIE 160L8-HS (150 Nm) (ALU) | 3SIE 160L8-HS | 160 | 7.5 | 8 | B5s | B5 (IM 3001) of afgeleiden | B5s flens | F (155°C) temperatuurstijging-klasse B (max. 80K) | S1 (continu bedrijf) | -20 to +40°C | ≤ 1000m boven zeeniveau | 1 | IC411 (TEFC) | IP55 | Nee | 123.1 | 400 | 690 | 50 | ∆ | Y | 7.5 | 7.5 | 710 | 710 | 87.9 | 88.5 | 87.3 | 87.9 | 88.5 | 87.3 | 0.77 | 0.77 | 16.1 | 9.3 | 5.4 | 5.4 | 86.94 | 50.22 | 100.9 | 100.9 | 2 | 2 | 201.8 | 201.8 | 2.6 | 2.6 | 262.34 | 262.34 | 0.102 | 62 dB(A) | 6309 2Z C3 | 6309 2Z C3 | Gesloten lagersmering | Aandrijfzijde | A (halve spie) | Linksom / Rechtsom | RAL 5010 (Gentiaanblauw) | Aluminium | Gietijzer |  |  | M40 (2x) | Naar rechts | Ø42 x 110 mm | 12 x 8 x 90 mm | M16 | 3.54 | 2.81 | 2.83 | 1.8 | 3.68 | Inclusief PTC 140°C |  | 1316MA02E35AOZ5 | TD-221 | BV-204 | CV-104 | NL | Rem (IC411) (standaard) | H2SP 160 | 150 Nm | Nee | 400 V AC | 207 V DC | B2-1P-600
Datasheet NL 3SIE 160M4-HS B3 (11kW-400.690V-50Hz) (ALU) | 1316M004035AOZ5 | Cantoni Motor | 3-fase motor | 3-fase (standaard) | IE3 | IE3 Premium Efficiëntie | 3SIE 160M4-HS | Ja | 3SIE 160M4-HS (150 Nm) (ALU) | 3SIE 160M4-HS | 160 | 11 | 4 | B3 | B3 (IM 1001) of afgeleiden | Voeten | F (155°C) temperatuurstijging-klasse B (max. 80K) | S1 (continu bedrijf) | -20 to +40°C | ≤ 1000m boven zeeniveau | 1 | IC411 (TEFC) | IP55 | Nee | 121 | 400 | 690 | 50 | ∆ | Y | 11 | 11 | 1470 | 1470 | 90.9 | 91.7 | 91.4 | 90.9 | 91.7 | 91.4 | 0.83 | 0.83 | 20.9 | 12.1 | 7.3 | 7.3 | 152.57 | 88.33 | 71.5 | 71.5 | 2.6 | 2.6 | 185.9 | 185.9 | 2.8 | 2.8 | 200.2 | 200.2 | 0.088 | 61 dB(A) | 6309 2Z C3 | 6309 2Z C3 | Gesloten lagersmering | Aandrijfzijde | A (halve spie) | Linksom / Rechtsom | RAL 5010 (Gentiaanblauw) | Aluminium | Gietijzer | Gietijzer (screwed) | Boven | M40 (2x) | Naar rechts | Ø42 x 110 mm | 12 x 8 x 90 mm | M16 | 3.06 | 2.38 | 2.54 | 1.43 | 3.31 | Inclusief PTC 140°C |  | 1316MA02035AOZ5 | TD-221 | BV-204 | CV-104 | NL | Rem (IC411) (standaard) | H2SP 160 | 150 Nm | Nee | 400 V AC | 207 V DC | B2-1P-600
Datasheet NL 3SIE 160M4-HS B35 (11kW-400.690V-50Hz) (ALU) | 1316M004135AOZ5 | Cantoni Motor | 3-fase motor | 3-fase (standaard) | IE3 | IE3 Premium Efficiëntie | 3SIE 160M4-HS | Nee | 3SIE 160M4-HS (150 Nm) (ALU) | 3SIE 160M4-HS | 160 | 11 | 4 | B3/B5 | B35 (IM 2001) of afgeleiden | Voeten en B5 flens | F (155°C) temperatuurstijging-klasse B (max. 80K) | S1 (continu bedrijf) | -20 to +40°C | ≤ 1000m boven zeeniveau | 1 | IC411 (TEFC) | IP55 | Nee | 126.4 | 400 | 690 | 50 | ∆ | Y | 11 | 11 | 1470 | 1470 | 90.9 | 91.7 | 91.4 | 90.9 | 91.7 | 91.4 | 0.83 | 0.83 | 20.9 | 12.1 | 7.3 | 7.3 | 152.57 | 88.33 | 71.5 | 71.5 | 2.6 | 2.6 | 185.9 | 185.9 | 2.8 | 2.8 | 200.2 | 200.2 | 0.088 | 61 dB(A) | 6309 2Z C3 | 6309 2Z C3 | Gesloten lagersmering | Aandrijfzijde | A (halve spie) | Linksom / Rechtsom | RAL 5010 (Gentiaanblauw) | Aluminium | Gietijzer | Gietijzer (screwed) | Boven | M40 (2x) | Naar rechts | Ø42 x 110 mm | 12 x 8 x 90 mm | M16 | 3.06 | 2.38 | 2.54 | 1.43 | 3.31 | Inclusief PTC 140°C |  | 1316MA02135AOZ5 | TD-221 | BV-204 | CV-104 | NL | Rem (IC411) (standaard) | H2SP 160 | 150 Nm | Nee | 400 V AC | 207 V DC | B2-1P-600
Datasheet NL 3SIE 160M4-HS B34A (11kW-400.690V-50Hz) (ALU) | 1316M004235AOZ5 | Cantoni Motor | 3-fase motor | 3-fase (standaard) | IE3 | IE3 Premium Efficiëntie | 3SIE 160M4-HS | Nee | 3SIE 160M4-HS (150 Nm) (ALU) | 3SIE 160M4-HS | 160 | 11 | 4 | B3/B14A | B34 (IM 2101) of afgeleiden | Voeten en B14A flens | F (155°C) temperatuurstijging-klasse B (max. 80K) | S1 (continu bedrijf) | -20 to +40°C | ≤ 1000m boven zeeniveau | 1 | IC411 (TEFC) | IP55 | Nee | 125.2 | 400 | 690 | 50 | ∆ | Y | 11 | 11 | 1470 | 1470 | 90.9 | 91.7 | 91.4 | 90.9 | 91.7 | 91.4 | 0.83 | 0.83 | 20.9 | 12.1 | 7.3 | 7.3 | 152.57 | 88.33 | 71.5 | 71.5 | 2.6 | 2.6 | 185.9 | 185.9 | 2.8 | 2.8 | 200.2 | 200.2 | 0.088 | 61 dB(A) | 6309 2Z C3 | 6309 2Z C3 | Gesloten lagersmering | Aandrijfzijde | A (halve spie) | Linksom / Rechtsom | RAL 5010 (Gentiaanblauw) | Aluminium | Gietijzer | Gietijzer (screwed) | Boven | M40 (2x) | Naar rechts | Ø42 x 110 mm | 12 x 8 x 90 mm | M16 | 3.06 | 2.38 | 2.54 | 1.43 | 3.31 | Inclusief PTC 140°C |  | 1316MA02235AOZ5 | TD-221 | BV-204 | CV-104 | NL | Rem (IC411) (standaard) | H2SP 160 | 150 Nm | Nee | 400 V AC | 207 V DC | B2-1P-600
Datasheet NL 3SIE 160M4-HS B34B (11kW-400.690V-50Hz) (ALU) | 1316M004335AOZ5 | Cantoni Motor | 3-fase motor | 3-fase (standaard) | IE3 | IE3 Premium Efficiëntie | 3SIE 160M4-HS | Nee | 3SIE 160M4-HS (150 Nm) (ALU) | 3SIE 160M4-HS | 160 | 11 | 4 | B3/B14B | B34 (IM 2101) of afgeleiden | Voeten en B14B flens | F (155°C) temperatuurstijging-klasse B (max. 80K) | S1 (continu bedrijf) | -20 to +40°C | ≤ 1000m boven zeeniveau | 1 | IC411 (TEFC) | IP55 | Nee | 126.1 | 400 | 690 | 50 | ∆ | Y | 11 | 11 | 1470 | 1470 | 90.9 | 91.7 | 91.4 | 90.9 | 91.7 | 91.4 | 0.83 | 0.83 | 20.9 | 12.1 | 7.3 | 7.3 | 152.57 | 88.33 | 71.5 | 71.5 | 2.6 | 2.6 | 185.9 | 185.9 | 2.8 | 2.8 | 200.2 | 200.2 | 0.088 | 61 dB(A) | 6309 2Z C3 | 6309 2Z C3 | Gesloten lagersmering | Aandrijfzijde | A (halve spie) | Linksom / Rechtsom | RAL 5010 (Gentiaanblauw) | Aluminium | Gietijzer |  |  | M40 (2x) | Naar rechts | Ø42 x 110 mm | 12 x 8 x 90 mm | M16 | 3.06 | 2.38 | 2.54 | 1.43 | 3.31 | Inclusief PTC 140°C |  | 1316MA02335AOZ5 | TD-221 | BV-204 | CV-104 | NL | Rem (IC411) (standaard) | H2SP 160 | 150 Nm | Nee | 400 V AC | 207 V DC | B2-1P-600
Datasheet NL 3SIE 160M4-HS B5 (11kW-400.690V-50Hz) (ALU) | 1316M004435AOZ5 | Cantoni Motor | 3-fase motor | 3-fase (standaard) | IE3 | IE3 Premium Efficiëntie | 3SIE 160M4-HS | Nee | 3SIE 160M4-HS (150 Nm) (ALU) | 3SIE 160M4-HS | 160 | 11 | 4 | B5 | B5 (IM 3001) of afgeleiden | B5 flens | F (155°C) temperatuurstijging-klasse B (max. 80K) | S1 (continu bedrijf) | -20 to +40°C | ≤ 1000m boven zeeniveau | 1 | IC411 (TEFC) | IP55 | Nee | 126.4 | 400 | 690 | 50 | ∆ | Y | 11 | 11 | 1470 | 1470 | 90.9 | 91.7 | 91.4 | 90.9 | 91.7 | 91.4 | 0.83 | 0.83 | 20.9 | 12.1 | 7.3 | 7.3 | 152.57 | 88.33 | 71.5 | 71.5 | 2.6 | 2.6 | 185.9 | 185.9 | 2.8 | 2.8 | 200.2 | 200.2 | 0.088 | 61 dB(A) | 6309 2Z C3 | 6309 2Z C3 | Gesloten lagersmering | Aandrijfzijde | A (halve spie) | Linksom / Rechtsom | RAL 5010 (Gentiaanblauw) | Aluminium | Gietijzer |  |  | M40 (2x) | Naar rechts | Ø42 x 110 mm | 12 x 8 x 90 mm | M16 | 3.06 | 2.38 | 2.54 | 1.43 | 3.31 | Inclusief PTC 140°C |  | 1316MA02435AOZ5 | TD-221 | BV-204 | CV-104 | NL | Rem (IC411) (standaard) | H2SP 160 | 150 Nm | Nee | 400 V AC | 207 V DC | B2-1P-600
Datasheet NL 3SIE 160M4-HS B14A (11kW-400.690V-50Hz) (ALU) | 1316M004635AOZ5 | Cantoni Motor | 3-fase motor | 3-fase (standaard) | IE3 | IE3 Premium Efficiëntie | 3SIE 160M4-HS | Nee | 3SIE 160M4-HS (150 Nm) (ALU) | 3SIE 160M4-HS | 160 | 11 | 4 | B14A | B14 (IM 3601) of afgeleiden | B14A flens | F (155°C) temperatuurstijging-klasse B (max. 80K) | S1 (continu bedrijf) | -20 to +40°C | ≤ 1000m boven zeeniveau | 1 | IC411 (TEFC) | IP55 | Nee | 125.2 | 400 | 690 | 50 | ∆ | Y | 11 | 11 | 1470 | 1470 | 90.9 | 91.7 | 91.4 | 90.9 | 91.7 | 91.4 | 0.83 | 0.83 | 20.9 | 12.1 | 7.3 | 7.3 | 152.57 | 88.33 | 71.5 | 71.5 | 2.6 | 2.6 | 185.9 | 185.9 | 2.8 | 2.8 | 200.2 | 200.2 | 0.088 | 61 dB(A) | 6309 2Z C3 | 6309 2Z C3 | Gesloten lagersmering | Aandrijfzijde | A (halve spie) | Linksom / Rechtsom | RAL 5010 (Gentiaanblauw) | Aluminium | Gietijzer |  |  | M40 (2x) | Naar rechts | Ø42 x 110 mm | 12 x 8 x 90 mm | M16 | 3.06 | 2.38 | 2.54 | 1.43 | 3.31 | Inclusief PTC 140°C |  | 1316MA02635AOZ5 | TD-221 | BV-204 | CV-104 | NL | Rem (IC411) (standaard) | H2SP 160 | 150 Nm | Nee | 400 V AC | 207 V DC | B2-1P-600
Datasheet NL 3SIE 160M4-HS B14B (11kW-400.690V-50Hz) (ALU) | 1316M004835AOZ5 | Cantoni Motor | 3-fase motor | 3-fase (standaard) | IE3 | IE3 Premium Efficiëntie | 3SIE 160M4-HS | Nee | 3SIE 160M4-HS (150 Nm) (ALU) | 3SIE 160M4-HS | 160 | 11 | 4 | B14B | B14 (IM 3601) of afgeleiden | B14B flens | F (155°C) temperatuurstijging-klasse B (max. 80K) | S1 (continu bedrijf) | -20 to +40°C | ≤ 1000m boven zeeniveau | 1 | IC411 (TEFC) | IP55 | Nee | 126.1 | 400 | 690 | 50 | ∆ | Y | 11 | 11 | 1470 | 1470 | 90.9 | 91.7 | 91.4 | 90.9 | 91.7 | 91.4 | 0.83 | 0.83 | 20.9 | 12.1 | 7.3 | 7.3 | 152.57 | 88.33 | 71.5 | 71.5 | 2.6 | 2.6 | 185.9 | 185.9 | 2.8 | 2.8 | 200.2 | 200.2 | 0.088 | 61 dB(A) | 6309 2Z C3 | 6309 2Z C3 | Gesloten lagersmering | Aandrijfzijde | A (halve spie) | Linksom / Rechtsom | RAL 5010 (Gentiaanblauw) | Aluminium | Gietijzer |  |  | M40 (2x) | Naar rechts | Ø42 x 110 mm | 12 x 8 x 90 mm | M16 | 3.06 | 2.38 | 2.54 | 1.43 | 3.31 | Inclusief PTC 140°C |  | 1316MA02835AOZ5 | TD-221 | BV-204 | CV-104 | NL | Rem (IC411) (standaard) | H2SP 160 | 150 Nm | Nee | 400 V AC | 207 V DC | B2-1P-600
Datasheet NL 3SIE 160M4-HS B35s (11kW-400.690V-50Hz) (ALU) | 1316M004D35AOZ5 | Cantoni Motor | 3-fase motor | 3-fase (standaard) | IE3 | IE3 Premium Efficiëntie | 3SIE 160M4-HS | Nee | 3SIE 160M4-HS (150 Nm) (ALU) | 3SIE 160M4-HS | 160 | 11 | 4 | B3/B5s | B35 (IM 2001) of afgeleiden | Voeten en B5s flens | F (155°C) temperatuurstijging-klasse B (max. 80K) | S1 (continu bedrijf) | -20 to +40°C | ≤ 1000m boven zeeniveau | 1 | IC411 (TEFC) | IP55 | Nee | 126.1 | 400 | 690 | 50 | ∆ | Y | 11 | 11 | 1470 | 1470 | 90.9 | 91.7 | 91.4 | 90.9 | 91.7 | 91.4 | 0.83 | 0.83 | 20.9 | 12.1 | 7.3 | 7.3 | 152.57 | 88.33 | 71.5 | 71.5 | 2.6 | 2.6 | 185.9 | 185.9 | 2.8 | 2.8 | 200.2 | 200.2 | 0.088 | 61 dB(A) | 6309 2Z C3 | 6309 2Z C3 | Gesloten lagersmering | Aandrijfzijde | A (halve spie) | Linksom / Rechtsom | RAL 5010 (Gentiaanblauw) | Aluminium | Gietijzer | Gietijzer (screwed) | Boven | M40 (2x) | Naar rechts | Ø42 x 110 mm | 12 x 8 x 90 mm | M16 | 3.06 | 2.38 | 2.54 | 1.43 | 3.31 | Inclusief PTC 140°C |  | 1316MA02D35AOZ5 | TD-221 | BV-204 | CV-104 | NL | Rem (IC411) (standaard) | H2SP 160 | 150 Nm | Nee | 400 V AC | 207 V DC | B2-1P-600
Datasheet NL 3SIE 160M4-HS B5s (11kW-400.690V-50Hz) (ALU) | 1316M004E35AOZ5 | Cantoni Motor | 3-fase motor | 3-fase (standaard) | IE3 | IE3 Premium Efficiëntie | 3SIE 160M4-HS | Nee | 3SIE 160M4-HS (150 Nm) (ALU) | 3SIE 160M4-HS | 160 | 11 | 4 | B5s | B5 (IM 3001) of afgeleiden | B5s flens | F (155°C) temperatuurstijging-klasse B (max. 80K) | S1 (continu bedrijf) | -20 to +40°C | ≤ 1000m boven zeeniveau | 1 | IC411 (TEFC) | IP55 | Nee | 126.1 | 400 | 690 | 50 | ∆ | Y | 11 | 11 | 1470 | 1470 | 90.9 | 91.7 | 91.4 | 90.9 | 91.7 | 91.4 | 0.83 | 0.83 | 20.9 | 12.1 | 7.3 | 7.3 | 152.57 | 88.33 | 71.5 | 71.5 | 2.6 | 2.6 | 185.9 | 185.9 | 2.8 | 2.8 | 200.2 | 200.2 | 0.088 | 61 dB(A) | 6309 2Z C3 | 6309 2Z C3 | Gesloten lagersmering | Aandrijfzijde | A (halve spie) | Linksom / Rechtsom | RAL 5010 (Gentiaanblauw) | Aluminium | Gietijzer |  |  | M40 (2x) | Naar rechts | Ø42 x 110 mm | 12 x 8 x 90 mm | M16 | 3.06 | 2.38 | 2.54 | 1.43 | 3.31 | Inclusief PTC 140°C |  | 1316MA02E35AOZ5 | TD-221 | BV-204 | CV-104 | NL | Rem (IC411) (standaard) | H2SP 160 | 150 Nm | Nee | 400 V AC | 207 V DC | B2-1P-600
Datasheet NL 3SIE 160M6-HS B3 (7,5kW-400.690V-50Hz) (ALU) | 1316M006035AOZ5 | Cantoni Motor | 3-fase motor | 3-fase (standaard) | IE3 | IE3 Premium Efficiëntie | 3SIE 160M6-HS | Ja | 3SIE 160M6-HS (150 Nm) (ALU) | 3SIE 160M6-HS | 160 | 7.5 | 6 | B3 | B3 (IM 1001) of afgeleiden | Voeten | F (155°C) temperatuurstijging-klasse B (max. 80K) | S1 (continu bedrijf) | -20 to +40°C | ≤ 1000m boven zeeniveau | 1 | IC411 (TEFC) | IP55 | Nee | 118 | 400 | 690 | 50 | ∆ | Y | 7.5 | 7.5 | 970 | 970 | 89 | 89.9 | 89.5 | 89 | 89.9 | 89.5 | 0.82 | 0.82 | 14.8 | 8.6 | 6.8 | 6.8 | 100.64 | 58.48 | 73.8 | 73.8 | 2.1 | 2.1 | 154.98 | 154.98 | 2.9 | 2.9 | 214.02 | 214.02 | 0.102 | 61 dB(A) | 6309 2Z C3 | 6309 2Z C3 | Gesloten lagersmering | Aandrijfzijde | A (halve spie) | Linksom / Rechtsom | RAL 5010 (Gentiaanblauw) | Aluminium | Gietijzer | Gietijzer (screwed) | Boven | M40 (2x) | Naar rechts | Ø42 x 110 mm | 12 x 8 x 90 mm | M16 | 3.54 | 2.81 | 2.83 | 1.8 | 3.68 | Inclusief PTC 140°C |  | 1316MA02035AOZ5 | TD-221 | BV-204 | CV-104 | NL | Rem (IC411) (standaard) | H2SP 160 | 150 Nm | Nee | 400 V AC | 207 V DC | B2-1P-600
Datasheet NL 3SIE 160M6-HS B35 (7,5kW-400.690V-50Hz) (ALU) | 1316M006135AOZ5 | Cantoni Motor | 3-fase motor | 3-fase (standaard) | IE3 | IE3 Premium Efficiëntie | 3SIE 160M6-HS | Nee | 3SIE 160M6-HS (150 Nm) (ALU) | 3SIE 160M6-HS | 160 | 7.5 | 6 | B3/B5 | B35 (IM 2001) of afgeleiden | Voeten en B5 flens | F (155°C) temperatuurstijging-klasse B (max. 80K) | S1 (continu bedrijf) | -20 to +40°C | ≤ 1000m boven zeeniveau | 1 | IC411 (TEFC) | IP55 | Nee | 123.4 | 400 | 690 | 50 | ∆ | Y | 7.5 | 7.5 | 970 | 970 | 89 | 89.9 | 89.5 | 89 | 89.9 | 89.5 | 0.82 | 0.82 | 14.8 | 8.6 | 6.8 | 6.8 | 100.64 | 58.48 | 73.8 | 73.8 | 2.1 | 2.1 | 154.98 | 154.98 | 2.9 | 2.9 | 214.02 | 214.02 | 0.102 | 61 dB(A) | 6309 2Z C3 | 6309 2Z C3 | Gesloten lagersmering | Aandrijfzijde | A (halve spie) | Linksom / Rechtsom | RAL 5010 (Gentiaanblauw) | Aluminium | Gietijzer | Gietijzer (screwed) | Boven | M40 (2x) | Naar rechts | Ø42 x 110 mm | 12 x 8 x 90 mm | M16 | 3.54 | 2.81 | 2.83 | 1.8 | 3.68 | Inclusief PTC 140°C |  | 1316MA02135AOZ5 | TD-221 | BV-204 | CV-104 | NL | Rem (IC411) (standaard) | H2SP 160 | 150 Nm | Nee | 400 V AC | 207 V DC | B2-1P-600
Datasheet NL 3SIE 160M6-HS B34A (7,5kW-400.690V-50Hz) (ALU) | 1316M006235AOZ5 | Cantoni Motor | 3-fase motor | 3-fase (standaard) | IE3 | IE3 Premium Efficiëntie | 3SIE 160M6-HS | Nee | 3SIE 160M6-HS (150 Nm) (ALU) | 3SIE 160M6-HS | 160 | 7.5 | 6 | B3/B14A | B34 (IM 2101) of afgeleiden | Voeten en B14A flens | F (155°C) temperatuurstijging-klasse B (max. 80K) | S1 (continu bedrijf) | -20 to +40°C | ≤ 1000m boven zeeniveau | 1 | IC411 (TEFC) | IP55 | Nee | 122.2 | 400 | 690 | 50 | ∆ | Y | 7.5 | 7.5 | 970 | 970 | 89 | 89.9 | 89.5 | 89 | 89.9 | 89.5 | 0.82 | 0.82 | 14.8 | 8.6 | 6.8 | 6.8 | 100.64 | 58.48 | 73.8 | 73.8 | 2.1 | 2.1 | 154.98 | 154.98 | 2.9 | 2.9 | 214.02 | 214.02 | 0.102 | 61 dB(A) | 6309 2Z C3 | 6309 2Z C3 | Gesloten lagersmering | Aandrijfzijde | A (halve spie) | Linksom / Rechtsom | RAL 5010 (Gentiaanblauw) | Aluminium | Gietijzer | Gietijzer (screwed) | Boven | M40 (2x) | Naar rechts | Ø42 x 110 mm | 12 x 8 x 90 mm | M16 | 3.54 | 2.81 | 2.83 | 1.8 | 3.68 | Inclusief PTC 140°C |  | 1316MA02235AOZ5 | TD-221 | BV-204 | CV-104 | NL | Rem (IC411) (standaard) | H2SP 160 | 150 Nm | Nee | 400 V AC | 207 V DC | B2-1P-600
Datasheet NL 3SIE 160M6-HS B34B (7,5kW-400.690V-50Hz) (ALU) | 1316M006335AOZ5 | Cantoni Motor | 3-fase motor | 3-fase (standaard) | IE3 | IE3 Premium Efficiëntie | 3SIE 160M6-HS | Nee | 3SIE 160M6-HS (150 Nm) (ALU) | 3SIE 160M6-HS | 160 | 7.5 | 6 | B3/B14B | B34 (IM 2101) of afgeleiden | Voeten en B14B flens | F (155°C) temperatuurstijging-klasse B (max. 80K) | S1 (continu bedrijf) | -20 to +40°C | ≤ 1000m boven zeeniveau | 1 | IC411 (TEFC) | IP55 | Nee | 123.1 | 400 | 690 | 50 | ∆ | Y | 7.5 | 7.5 | 970 | 970 | 89 | 89.9 | 89.5 | 89 | 89.9 | 89.5 | 0.82 | 0.82 | 14.8 | 8.6 | 6.8 | 6.8 | 100.64 | 58.48 | 73.8 | 73.8 | 2.1 | 2.1 | 154.98 | 154.98 | 2.9 | 2.9 | 214.02 | 214.02 | 0.102 | 61 dB(A) | 6309 2Z C3 | 6309 2Z C3 | Gesloten lagersmering | Aandrijfzijde | A (halve spie) | Linksom / Rechtsom | RAL 5010 (Gentiaanblauw) | Aluminium | Gietijzer | Gietijzer (screwed) | Boven | M40 (2x) | Naar rechts | Ø42 x 110 mm | 12 x 8 x 90 mm | M16 | 3.54 | 2.81 | 2.83 | 1.8 | 3.68 | Inclusief PTC 140°C |  | 1316MA02335AOZ5 | TD-221 | BV-204 | CV-104 | NL | Rem (IC411) (standaard) | H2SP 160 | 150 Nm | Nee | 400 V AC | 207 V DC | B2-1P-600
Datasheet NL 3SIE 160M6-HS B5 (7,5kW-400.690V-50Hz) (ALU) | 1316M006435AOZ5 | Cantoni Motor | 3-fase motor | 3-fase (standaard) | IE3 | IE3 Premium Efficiëntie | 3SIE 160M6-HS | Nee | 3SIE 160M6-HS (150 Nm) (ALU) | 3SIE 160M6-HS | 160 | 7.5 | 6 | B5 | B5 (IM 3001) of afgeleiden | B5 flens | F (155°C) temperatuurstijging-klasse B (max. 80K) | S1 (continu bedrijf) | -20 to +40°C | ≤ 1000m boven zeeniveau | 1 | IC411 (TEFC) | IP55 | Nee | 123.4 | 400 | 690 | 50 | ∆ | Y | 7.5 | 7.5 | 970 | 970 | 89 | 89.9 | 89.5 | 89 | 89.9 | 89.5 | 0.82 | 0.82 | 14.8 | 8.6 | 6.8 | 6.8 | 100.64 | 58.48 | 73.8 | 73.8 | 2.1 | 2.1 | 154.98 | 154.98 | 2.9 | 2.9 | 214.02 | 214.02 | 0.102 | 61 dB(A) | 6309 2Z C3 | 6309 2Z C3 | Gesloten lagersmering | Aandrijfzijde | A (halve spie) | Linksom / Rechtsom | RAL 5010 (Gentiaanblauw) | Aluminium | Gietijzer |  |  | M40 (2x) | Naar rechts | Ø42 x 110 mm | 12 x 8 x 90 mm | M16 | 3.54 | 2.81 | 2.83 | 1.8 | 3.68 | Inclusief PTC 140°C |  | 1316MA02435AOZ5 | TD-221 | BV-204 | CV-104 | NL | Rem (IC411) (standaard) | H2SP 160 | 150 Nm | Nee | 400 V AC | 207 V DC | B2-1P-600
Datasheet NL 3SIE 160M6-HS B14A (7,5kW-400.690V-50Hz) (ALU) | 1316M006635AOZ5 | Cantoni Motor | 3-fase motor | 3-fase (standaard) | IE3 | IE3 Premium Efficiëntie | 3SIE 160M6-HS | Nee | 3SIE 160M6-HS (150 Nm) (ALU) | 3SIE 160M6-HS | 160 | 7.5 | 6 | B14A | B14 (IM 3601) of afgeleiden | B14A flens | F (155°C) temperatuurstijging-klasse B (max. 80K) | S1 (continu bedrijf) | -20 to +40°C | ≤ 1000m boven zeeniveau | 1 | IC411 (TEFC) | IP55 | Nee | 122.2 | 400 | 690 | 50 | ∆ | Y | 7.5 | 7.5 | 970 | 970 | 89 | 89.9 | 89.5 | 89 | 89.9 | 89.5 | 0.82 | 0.82 | 14.8 | 8.6 | 6.8 | 6.8 | 100.64 | 58.48 | 73.8 | 73.8 | 2.1 | 2.1 | 154.98 | 154.98 | 2.9 | 2.9 | 214.02 | 214.02 | 0.102 | 61 dB(A) | 6309 2Z C3 | 6309 2Z C3 | Gesloten lagersmering | Aandrijfzijde | A (halve spie) | Linksom / Rechtsom | RAL 5010 (Gentiaanblauw) | Aluminium | Gietijzer |  |  | M40 (2x) | Naar rechts | Ø42 x 110 mm | 12 x 8 x 90 mm | M16 | 3.54 | 2.81 | 2.83 | 1.8 | 3.68 | Inclusief PTC 140°C |  | 1316MA02635AOZ5 | TD-221 | BV-204 | CV-104 | NL | Rem (IC411) (standaard) | H2SP 160 | 150 Nm | Nee | 400 V AC | 207 V DC | B2-1P-600
Datasheet NL 3SIE 160M6-HS B14B (7,5kW-400.690V-50Hz) (ALU) | 1316M006835AOZ5 | Cantoni Motor | 3-fase motor | 3-fase (standaard) | IE3 | IE3 Premium Efficiëntie | 3SIE 160M6-HS | Nee | 3SIE 160M6-HS (150 Nm) (ALU) | 3SIE 160M6-HS | 160 | 7.5 | 6 | B14B | B14 (IM 3601) of afgeleiden | B14B flens | F (155°C) temperatuurstijging-klasse B (max. 80K) | S1 (continu bedrijf) | -20 to +40°C | ≤ 1000m boven zeeniveau | 1 | IC411 (TEFC) | IP55 | Nee | 123.1 | 400 | 690 | 50 | ∆ | Y | 7.5 | 7.5 | 970 | 970 | 89 | 89.9 | 89.5 | 89 | 89.9 | 89.5 | 0.82 | 0.82 | 14.8 | 8.6 | 6.8 | 6.8 | 100.64 | 58.48 | 73.8 | 73.8 | 2.1 | 2.1 | 154.98 | 154.98 | 2.9 | 2.9 | 214.02 | 214.02 | 0.102 | 61 dB(A) | 6309 2Z C3 | 6309 2Z C3 | Gesloten lagersmering | Aandrijfzijde | A (halve spie) | Linksom / Rechtsom | RAL 5010 (Gentiaanblauw) | Aluminium | Gietijzer |  |  | M40 (2x) | Naar rechts | Ø42 x 110 mm | 12 x 8 x 90 mm | M16 | 3.54 | 2.81 | 2.83 | 1.8 | 3.68 | Inclusief PTC 140°C |  | 1316MA02835AOZ5 | TD-221 | BV-204 | CV-104 | NL | Rem (IC411) (standaard) | H2SP 160 | 150 Nm | Nee | 400 V AC | 207 V DC | B2-1P-600
Datasheet NL 3SIE 160M6-HS B35s (7,5kW-400.690V-50Hz) (ALU) | 1316M006D35AOZ5 | Cantoni Motor | 3-fase motor | 3-fase (standaard) | IE3 | IE3 Premium Efficiëntie | 3SIE 160M6-HS | Nee | 3SIE 160M6-HS (150 Nm) (ALU) | 3SIE 160M6-HS | 160 | 7.5 | 6 | B3/B5s | B35 (IM 2001) of afgeleiden | Voeten en B5s flens | F (155°C) temperatuurstijging-klasse B (max. 80K) | S1 (continu bedrijf) | -20 to +40°C | ≤ 1000m boven zeeniveau | 1 | IC411 (TEFC) | IP55 | Nee | 123.1 | 400 | 690 | 50 | ∆ | Y | 7.5 | 7.5 | 970 | 970 | 89 | 89.9 | 89.5 | 89 | 89.9 | 89.5 | 0.82 | 0.82 | 14.8 | 8.6 | 6.8 | 6.8 | 100.64 | 58.48 | 73.8 | 73.8 | 2.1 | 2.1 | 154.98 | 154.98 | 2.9 | 2.9 | 214.02 | 214.02 | 0.102 | 61 dB(A) | 6309 2Z C3 | 6309 2Z C3 | Gesloten lagersmering | Aandrijfzijde | A (halve spie) | Linksom / Rechtsom | RAL 5010 (Gentiaanblauw) | Aluminium | Gietijzer | Gietijzer (screwed) | Boven | M40 (2x) | Naar rechts | Ø42 x 110 mm | 12 x 8 x 90 mm | M16 | 3.54 | 2.81 | 2.83 | 1.8 | 3.68 | Inclusief PTC 140°C |  | 1316MA02D35AOZ5 | TD-221 | BV-204 | CV-104 | NL | Rem (IC411) (standaard) | H2SP 160 | 150 Nm | Nee | 400 V AC | 207 V DC | B2-1P-600
Datasheet NL 3SIE 160M6-HS B5s (7,5kW-400.690V-50Hz) (ALU) | 1316M006E35AOZ5 | Cantoni Motor | 3-fase motor | 3-fase (standaard) | IE3 | IE3 Premium Efficiëntie | 3SIE 160M6-HS | Nee | 3SIE 160M6-HS (150 Nm) (ALU) | 3SIE 160M6-HS | 160 | 7.5 | 6 | B5s | B5 (IM 3001) of afgeleiden | B5s flens | F (155°C) temperatuurstijging-klasse B (max. 80K) | S1 (continu bedrijf) | -20 to +40°C | ≤ 1000m boven zeeniveau | 1 | IC411 (TEFC) | IP55 | Nee | 123.1 | 400 | 690 | 50 | ∆ | Y | 7.5 | 7.5 | 970 | 970 | 89 | 89.9 | 89.5 | 89 | 89.9 | 89.5 | 0.82 | 0.82 | 14.8 | 8.6 | 6.8 | 6.8 | 100.64 | 58.48 | 73.8 | 73.8 | 2.1 | 2.1 | 154.98 | 154.98 | 2.9 | 2.9 | 214.02 | 214.02 | 0.102 | 61 dB(A) | 6309 2Z C3 | 6309 2Z C3 | Gesloten lagersmering | Aandrijfzijde | A (halve spie) | Linksom / Rechtsom | RAL 5010 (Gentiaanblauw) | Aluminium | Gietijzer |  |  | M40 (2x) | Naar rechts | Ø42 x 110 mm | 12 x 8 x 90 mm | M16 | 3.54 | 2.81 | 2.83 | 1.8 | 3.68 | Inclusief PTC 140°C |  | 1316MA02E35AOZ5 | TD-221 | BV-204 | CV-104 | NL | Rem (IC411) (standaard) | H2SP 160 | 150 Nm | Nee | 400 V AC | 207 V DC | B2-1P-600
Datasheet NL 3SIE 160M2A-HS B3 (11kW-400.690V-50Hz) (ALU) | 1316MA02035AOZ5 | Cantoni Motor | 3-fase motor | 3-fase (standaard) | IE3 | IE3 Premium Efficiëntie | 3SIE 160M2A-HS | Ja | 3SIE 160M2A-HS (150 Nm) (ALU) | 3SIE 160M2A-HS | 160 | 11 | 2 | B3 | B3 (IM 1001) of afgeleiden | Voeten | F (155°C) temperatuurstijging-klasse B (max. 80K) | S1 (continu bedrijf) | -20 to +40°C | ≤ 1000m boven zeeniveau | 1 | IC411 (TEFC) | IP55 | Nee | 107 | 400 | 690 | 50 | ∆ | Y | 11 | 11 | 2945 | 2945 | 90.3 | 91.4 | 91.2 | 90.3 | 91.4 | 91.2 | 0.9 | 0.9 | 19.3 | 11.2 | 7.9 | 7.9 | 152.47 | 88.48 | 35.7 | 35.7 | 2.1 | 2.1 | 74.97 | 74.97 | 3.2 | 3.2 | 114.24 | 114.24 | 0.048 | 69 dB(A) | 6309 2Z C3 | 6309 2Z C3 | Gesloten lagersmering | Aandrijfzijde | A (halve spie) | Linksom / Rechtsom | RAL 5010 (Gentiaanblauw) | Aluminium | Gietijzer | Gietijzer (screwed) | Boven | M40 (2x) | Naar rechts | Ø42 x 110 mm | 12 x 8 x 90 mm | M16 | 2.43 | 1.88 | 1.97 | 1 | 2.56 | Inclusief PTC 140°C |  | 1316MA02035AOZ5 | TD-221 | BV-204 | CV-104 | NL | Rem (IC411) (standaard) | H2SP 160 | 150 Nm | Nee | 400 V AC | 207 V DC | B2-1P-600
Datasheet NL 3SIE 160M2A-HS B35 (11kW-400.690V-50Hz) (ALU) | 1316MA02135AOZ5 | Cantoni Motor | 3-fase motor | 3-fase (standaard) | IE3 | IE3 Premium Efficiëntie | 3SIE 160M2A-HS | Nee | 3SIE 160M2A-HS (150 Nm) (ALU) | 3SIE 160M2A-HS | 160 | 11 | 2 | B3/B5 | B35 (IM 2001) of afgeleiden | Voeten en B5 flens | F (155°C) temperatuurstijging-klasse B (max. 80K) | S1 (continu bedrijf) | -20 to +40°C | ≤ 1000m boven zeeniveau | 1 | IC411 (TEFC) | IP55 | Nee | 112.4 | 400 | 690 | 50 | ∆ | Y | 11 | 11 | 2945 | 2945 | 90.3 | 91.4 | 91.2 | 90.3 | 91.4 | 91.2 | 0.9 | 0.9 | 19.3 | 11.2 | 7.9 | 7.9 | 152.47 | 88.48 | 35.7 | 35.7 | 2.1 | 2.1 | 74.97 | 74.97 | 3.2 | 3.2 | 114.24 | 114.24 | 0.048 | 69 dB(A) | 6309 2Z C3 | 6309 2Z C3 | Gesloten lagersmering | Aandrijfzijde | A (halve spie) | Linksom / Rechtsom | RAL 5010 (Gentiaanblauw) | Aluminium | Gietijzer | Gietijzer (screwed) | Boven | M40 (2x) | Naar rechts | Ø42 x 110 mm | 12 x 8 x 90 mm | M16 | 2.43 | 1.88 | 1.97 | 1 | 2.56 | Inclusief PTC 140°C |  | 1316MA02135AOZ5 | TD-221 | BV-204 | CV-104 | NL | Rem (IC411) (standaard) | H2SP 160 | 150 Nm | Nee | 400 V AC | 207 V DC | B2-1P-600
Datasheet NL 3SIE 160M2A-HS B34A (11kW-400.690V-50Hz) (ALU) | 1316MA02235AOZ5 | Cantoni Motor | 3-fase motor | 3-fase (standaard) | IE3 | IE3 Premium Efficiëntie | 3SIE 160M2A-HS | Nee | 3SIE 160M2A-HS (150 Nm) (ALU) | 3SIE 160M2A-HS | 160 | 11 | 2 | B3/B14A | B34 (IM 2101) of afgeleiden | Voeten en B14A flens | F (155°C) temperatuurstijging-klasse B (max. 80K) | S1 (continu bedrijf) | -20 to +40°C | ≤ 1000m boven zeeniveau | 1 | IC411 (TEFC) | IP55 | Nee | 111.2 | 400 | 690 | 50 | ∆ | Y | 11 | 11 | 2945 | 2945 | 90.3 | 91.4 | 91.2 | 90.3 | 91.4 | 91.2 | 0.9 | 0.9 | 19.3 | 11.2 | 7.9 | 7.9 | 152.47 | 88.48 | 35.7 | 35.7 | 2.1 | 2.1 | 74.97 | 74.97 | 3.2 | 3.2 | 114.24 | 114.24 | 0.048 | 69 dB(A) | 6309 2Z C3 | 6309 2Z C3 | Gesloten lagersmering | Aandrijfzijde | A (halve spie) | Linksom / Rechtsom | RAL 5010 (Gentiaanblauw) | Aluminium | Gietijzer | Gietijzer (screwed) | Boven | M40 (2x) | Naar rechts | Ø42 x 110 mm | 12 x 8 x 90 mm | M16 | 2.43 | 1.88 | 1.97 | 1 | 2.56 | Inclusief PTC 140°C |  | 1316MA02235AOZ5 | TD-221 | BV-204 | CV-104 | NL | Rem (IC411) (standaard) | H2SP 160 | 150 Nm | Nee | 400 V AC | 207 V DC | B2-1P-600
Datasheet NL 3SIE 160M2A-HS B34B (11kW-400.690V-50Hz) (ALU) | 1316MA02335AOZ5 | Cantoni Motor | 3-fase motor | 3-fase (standaard) | IE3 | IE3 Premium Efficiëntie | 3SIE 160M2A-HS | Nee | 3SIE 160M2A-HS (150 Nm) (ALU) | 3SIE 160M2A-HS | 160 | 11 | 2 | B3/B14B | B34 (IM 2101) of afgeleiden | Voeten en B14B flens | F (155°C) temperatuurstijging-klasse B (max. 80K) | S1 (continu bedrijf) | -20 to +40°C | ≤ 1000m boven zeeniveau | 1 | IC411 (TEFC) | IP55 | Nee | 112.1 | 400 | 690 | 50 | ∆ | Y | 11 | 11 | 2945 | 2945 | 90.3 | 91.4 | 91.2 | 90.3 | 91.4 | 91.2 | 0.9 | 0.9 | 19.3 | 11.2 | 7.9 | 7.9 | 152.47 | 88.48 | 35.7 | 35.7 | 2.1 | 2.1 | 74.97 | 74.97 | 3.2 | 3.2 | 114.24 | 114.24 | 0.048 | 69 dB(A) | 6309 2Z C3 | 6309 2Z C3 | Gesloten lagersmering | Aandrijfzijde | A (halve spie) | Linksom / Rechtsom | RAL 5010 (Gentiaanblauw) | Aluminium | Gietijzer | Gietijzer (screwed) | Boven | M40 (2x) | Naar rechts | Ø42 x 110 mm | 12 x 8 x 90 mm | M16 | 2.43 | 1.88 | 1.97 | 1 | 2.56 | Inclusief PTC 140°C |  | 1316MA02335AOZ5 | TD-221 | BV-204 | CV-104 | NL | Rem (IC411) (standaard) | H2SP 160 | 150 Nm | Nee | 400 V AC | 207 V DC | B2-1P-600
Datasheet NL 3SIE 160M2A-HS B5 (11kW-400.690V-50Hz) (ALU) | 1316MA02435AOZ5 | Cantoni Motor | 3-fase motor | 3-fase (standaard) | IE3 | IE3 Premium Efficiëntie | 3SIE 160M2A-HS | Nee | 3SIE 160M2A-HS (150 Nm) (ALU) | 3SIE 160M2A-HS | 160 | 11 | 2 | B5 | B5 (IM 3001) of afgeleiden | B5 flens | F (155°C) temperatuurstijging-klasse B (max. 80K) | S1 (continu bedrijf) | -20 to +40°C | ≤ 1000m boven zeeniveau | 1 | IC411 (TEFC) | IP55 | Nee | 112.4 | 400 | 690 | 50 | ∆ | Y | 11 | 11 | 2945 | 2945 | 90.3 | 91.4 | 91.2 | 90.3 | 91.4 | 91.2 | 0.9 | 0.9 | 19.3 | 11.2 | 7.9 | 7.9 | 152.47 | 88.48 | 35.7 | 35.7 | 2.1 | 2.1 | 74.97 | 74.97 | 3.2 | 3.2 | 114.24 | 114.24 | 0.048 | 69 dB(A) | 6309 2Z C3 | 6309 2Z C3 | Gesloten lagersmering | Aandrijfzijde | A (halve spie) | Linksom / Rechtsom | RAL 5010 (Gentiaanblauw) | Aluminium | Gietijzer |  |  | M40 (2x) | Naar rechts | Ø42 x 110 mm | 12 x 8 x 90 mm | M16 | 2.43 | 1.88 | 1.97 | 1 | 2.56 | Inclusief PTC 140°C |  | 1316MA02435AOZ5 | TD-221 | BV-204 | CV-104 | NL | Rem (IC411) (standaard) | H2SP 160 | 150 Nm | Nee | 400 V AC | 207 V DC | B2-1P-600
Datasheet NL 3SIE 160M2A-HS B14A (11kW-400.690V-50Hz) (ALU) | 1316MA02635AOZ5 | Cantoni Motor | 3-fase motor | 3-fase (standaard) | IE3 | IE3 Premium Efficiëntie | 3SIE 160M2A-HS | Nee | 3SIE 160M2A-HS (150 Nm) (ALU) | 3SIE 160M2A-HS | 160 | 11 | 2 | B14A | B14 (IM 3601) of afgeleiden | B14A flens | F (155°C) temperatuurstijging-klasse B (max. 80K) | S1 (continu bedrijf) | -20 to +40°C | ≤ 1000m boven zeeniveau | 1 | IC411 (TEFC) | IP55 | Nee | 111.2 | 400 | 690 | 50 | ∆ | Y | 11 | 11 | 2945 | 2945 | 90.3 | 91.4 | 91.2 | 90.3 | 91.4 | 91.2 | 0.9 | 0.9 | 19.3 | 11.2 | 7.9 | 7.9 | 152.47 | 88.48 | 35.7 | 35.7 | 2.1 | 2.1 | 74.97 | 74.97 | 3.2 | 3.2 | 114.24 | 114.24 | 0.048 | 69 dB(A) | 6309 2Z C3 | 6309 2Z C3 | Gesloten lagersmering | Aandrijfzijde | A (halve spie) | Linksom / Rechtsom | RAL 5010 (Gentiaanblauw) | Aluminium | Gietijzer |  |  | M40 (2x) | Naar rechts | Ø42 x 110 mm | 12 x 8 x 90 mm | M16 | 2.43 | 1.88 | 1.97 | 1 | 2.56 | Inclusief PTC 140°C |  | 1316MA02635AOZ5 | TD-221 | BV-204 | CV-104 | NL | Rem (IC411) (standaard) | H2SP 160 | 150 Nm | Nee | 400 V AC | 207 V DC | B2-1P-600
Datasheet NL 3SIE 160M2A-HS B14B (11kW-400.690V-50Hz) (ALU) | 1316MA02835AOZ5 | Cantoni Motor | 3-fase motor | 3-fase (standaard) | IE3 | IE3 Premium Efficiëntie | 3SIE 160M2A-HS | Nee | 3SIE 160M2A-HS (150 Nm) (ALU) | 3SIE 160M2A-HS | 160 | 11 | 2 | B14B | B14 (IM 3601) of afgeleiden | B14B flens | F (155°C) temperatuurstijging-klasse B (max. 80K) | S1 (continu bedrijf) | -20 to +40°C | ≤ 1000m boven zeeniveau | 1 | IC411 (TEFC) | IP55 | Nee | 112.1 | 400 | 690 | 50 | ∆ | Y | 11 | 11 | 2945 | 2945 | 90.3 | 91.4 | 91.2 | 90.3 | 91.4 | 91.2 | 0.9 | 0.9 | 19.3 | 11.2 | 7.9 | 7.9 | 152.47 | 88.48 | 35.7 | 35.7 | 2.1 | 2.1 | 74.97 | 74.97 | 3.2 | 3.2 | 114.24 | 114.24 | 0.048 | 69 dB(A) | 6309 2Z C3 | 6309 2Z C3 | Gesloten lagersmering | Aandrijfzijde | A (halve spie) | Linksom / Rechtsom | RAL 5010 (Gentiaanblauw) | Aluminium | Gietijzer |  |  | M40 (2x) | Naar rechts | Ø42 x 110 mm | 12 x 8 x 90 mm | M16 | 2.43 | 1.88 | 1.97 | 1 | 2.56 | Inclusief PTC 140°C |  | 1316MA02835AOZ5 | TD-221 | BV-204 | CV-104 | NL | Rem (IC411) (standaard) | H2SP 160 | 150 Nm | Nee | 400 V AC | 207 V DC | B2-1P-600
Datasheet NL 3SIE 160M2A-HS B35s (11kW-400.690V-50Hz) (ALU) | 1316MA02D35AOZ5 | Cantoni Motor | 3-fase motor | 3-fase (standaard) | IE3 | IE3 Premium Efficiëntie | 3SIE 160M2A-HS | Nee | 3SIE 160M2A-HS (150 Nm) (ALU) | 3SIE 160M2A-HS | 160 | 11 | 2 | B3/B5s | B35 (IM 2001) of afgeleiden | Voeten en B5s flens | F (155°C) temperatuurstijging-klasse B (max. 80K) | S1 (continu bedrijf) | -20 to +40°C | ≤ 1000m boven zeeniveau | 1 | IC411 (TEFC) | IP55 | Nee | 112.1 | 400 | 690 | 50 | ∆ | Y | 11 | 11 | 2945 | 2945 | 90.3 | 91.4 | 91.2 | 90.3 | 91.4 | 91.2 | 0.9 | 0.9 | 19.3 | 11.2 | 7.9 | 7.9 | 152.47 | 88.48 | 35.7 | 35.7 | 2.1 | 2.1 | 74.97 | 74.97 | 3.2 | 3.2 | 114.24 | 114.24 | 0.048 | 69 dB(A) | 6309 2Z C3 | 6309 2Z C3 | Gesloten lagersmering | Aandrijfzijde | A (halve spie) | Linksom / Rechtsom | RAL 5010 (Gentiaanblauw) | Aluminium | Gietijzer | Gietijzer (screwed) | Boven | M40 (2x) | Naar rechts | Ø42 x 110 mm | 12 x 8 x 90 mm | M16 | 2.43 | 1.88 | 1.97 | 1 | 2.56 | Inclusief PTC 140°C |  | 1316MA02D35AOZ5 | TD-221 | BV-204 | CV-104 | NL | Rem (IC411) (standaard) | H2SP 160 | 150 Nm | Nee | 400 V AC | 207 V DC | B2-1P-600
Datasheet NL 3SIE 160M2A-HS B5s (11kW-400.690V-50Hz) (ALU) | 1316MA02E35AOZ5 | Cantoni Motor | 3-fase motor | 3-fase (standaard) | IE3 | IE3 Premium Efficiëntie | 3SIE 160M2A-HS | Nee | 3SIE 160M2A-HS (150 Nm) (ALU) | 3SIE 160M2A-HS | 160 | 11 | 2 | B5s | B5 (IM 3001) of afgeleiden | B5s flens | F (155°C) temperatuurstijging-klasse B (max. 80K) | S1 (continu bedrijf) | -20 to +40°C | ≤ 1000m boven zeeniveau | 1 | IC411 (TEFC) | IP55 | Nee | 112.1 | 400 | 690 | 50 | ∆ | Y | 11 | 11 | 2945 | 2945 | 90.3 | 91.4 | 91.2 | 90.3 | 91.4 | 91.2 | 0.9 | 0.9 | 19.3 | 11.2 | 7.9 | 7.9 | 152.47 | 88.48 | 35.7 | 35.7 | 2.1 | 2.1 | 74.97 | 74.97 | 3.2 | 3.2 | 114.24 | 114.24 | 0.048 | 69 dB(A) | 6309 2Z C3 | 6309 2Z C3 | Gesloten lagersmering | Aandrijfzijde | A (halve spie) | Linksom / Rechtsom | RAL 5010 (Gentiaanblauw) | Aluminium | Gietijzer |  |  | M40 (2x) | Naar rechts | Ø42 x 110 mm | 12 x 8 x 90 mm | M16 | 2.43 | 1.88 | 1.97 | 1 | 2.56 | Inclusief PTC 140°C |  | 1316MA02E35AOZ5 | TD-221 | BV-204 | CV-104 | NL | Rem (IC411) (standaard) | H2SP 160 | 150 Nm | Nee | 400 V AC | 207 V DC | B2-1P-600
Datasheet NL 3SIE 160M8A-HS B3 (4kW-400.690V-50Hz) (ALU) | 1316MA08035AOZ5 | Cantoni Motor | 3-fase motor | 3-fase (standaard) | IE3 | IE3 Premium Efficiëntie | 3SIE 160M8A-HS | Ja | 3SIE 160M8A-HS (150 Nm) (ALU) | 3SIE 160M8A-HS | 160 | 4 | 8 | B3 | B3 (IM 1001) of afgeleiden | Voeten | F (155°C) temperatuurstijging-klasse B (max. 80K) | S1 (continu bedrijf) | -20 to +40°C | ≤ 1000m boven zeeniveau | 1 | IC411 (TEFC) | IP55 | Nee | 90 | 400 | 690 | 50 | ∆ | Y | 4 | 4 | 710 | 710 | 85.7 | 86.3 | 84.8 | 85.7 | 86.3 | 84.8 | 0.73 | 0.73 | 9.3 | 5.4 | 4.6 | 4.6 | 42.78 | 24.84 | 54 | 54 | 1.6 | 1.6 | 86.4 | 86.4 | 2.3 | 2.3 | 124.2 | 124.2 | 0.057 | 49 dB(A) | 6309 2Z C3 | 6309 2Z C3 | Gesloten lagersmering | Aandrijfzijde | A (halve spie) | Linksom / Rechtsom | RAL 5010 (Gentiaanblauw) | Aluminium | Gietijzer | Gietijzer | Boven | M40 (2x) | Naar rechts | Ø42 x 110 mm | 12 x 8 x 90 mm | M16 | 1.92 | 1.5 | 1.8 | 1.47 | 1.8 | Inclusief PTC 140°C |  | 1316MA02035AOZ5 | TD-221 | BV-204 | CV-104 | NL | Rem (IC411) (standaard) | H2SP 160 | 150 Nm | Nee | 400 V AC | 207 V DC | B2-1P-600
Datasheet NL 3SIE 160M8A-HS B35 (4kW-400.690V-50Hz) (ALU) | 1316MA08135AOZ5 | Cantoni Motor | 3-fase motor | 3-fase (standaard) | IE3 | IE3 Premium Efficiëntie | 3SIE 160M8A-HS | Nee | 3SIE 160M8A-HS (150 Nm) (ALU) | 3SIE 160M8A-HS | 160 | 4 | 8 | B3/B5 | B35 (IM 2001) of afgeleiden | Voeten en B5 flens | F (155°C) temperatuurstijging-klasse B (max. 80K) | S1 (continu bedrijf) | -20 to +40°C | ≤ 1000m boven zeeniveau | 1 | IC411 (TEFC) | IP55 | Nee | 95.4 | 400 | 690 | 50 | ∆ | Y | 4 | 4 | 710 | 710 | 85.7 | 86.3 | 84.8 | 85.7 | 86.3 | 84.8 | 0.73 | 0.73 | 9.3 | 5.4 | 4.6 | 4.6 | 42.78 | 24.84 | 54 | 54 | 1.6 | 1.6 | 86.4 | 86.4 | 2.3 | 2.3 | 124.2 | 124.2 | 0.057 | 49 dB(A) | 6309 2Z C3 | 6309 2Z C3 | Gesloten lagersmering | Aandrijfzijde | A (halve spie) | Linksom / Rechtsom | RAL 5010 (Gentiaanblauw) | Aluminium | Gietijzer | Gietijzer | Boven | M40 (2x) | Naar rechts | Ø42 x 110 mm | 12 x 8 x 90 mm | M16 | 1.92 | 1.5 | 1.8 | 1.47 | 1.8 | Inclusief PTC 140°C |  | 1316MA02135AOZ5 | TD-221 | BV-204 | CV-104 | NL | Rem (IC411) (standaard) | H2SP 160 | 150 Nm | Nee | 400 V AC | 207 V DC | B2-1P-600
Datasheet NL 3SIE 160M8A-HS B34A (4kW-400.690V-50Hz) (ALU) | 1316MA08235AOZ5 | Cantoni Motor | 3-fase motor | 3-fase (standaard) | IE3 | IE3 Premium Efficiëntie | 3SIE 160M8A-HS | Nee | 3SIE 160M8A-HS (150 Nm) (ALU) | 3SIE 160M8A-HS | 160 | 4 | 8 | B3/B14A | B34 (IM 2101) of afgeleiden | Voeten en B14A flens | F (155°C) temperatuurstijging-klasse B (max. 80K) | S1 (continu bedrijf) | -20 to +40°C | ≤ 1000m boven zeeniveau | 1 | IC411 (TEFC) | IP55 | Nee | 94.2 | 400 | 690 | 50 | ∆ | Y | 4 | 4 | 710 | 710 | 85.7 | 86.3 | 84.8 | 85.7 | 86.3 | 84.8 | 0.73 | 0.73 | 9.3 | 5.4 | 4.6 | 4.6 | 42.78 | 24.84 | 54 | 54 | 1.6 | 1.6 | 86.4 | 86.4 | 2.3 | 2.3 | 124.2 | 124.2 | 0.057 | 49 dB(A) | 6309 2Z C3 | 6309 2Z C3 | Gesloten lagersmering | Aandrijfzijde | A (halve spie) | Linksom / Rechtsom | RAL 5010 (Gentiaanblauw) | Aluminium | Gietijzer | Gietijzer | Boven | M40 (2x) | Naar rechts | Ø42 x 110 mm | 12 x 8 x 90 mm | M16 | 1.92 | 1.5 | 1.8 | 1.47 | 1.8 | Inclusief PTC 140°C |  | 1316MA02235AOZ5 | TD-221 | BV-204 | CV-104 | NL | Rem (IC411) (standaard) | H2SP 160 | 150 Nm | Nee | 400 V AC | 207 V DC | B2-1P-600
Datasheet NL 3SIE 160M8A-HS B34B (4kW-400.690V-50Hz) (ALU) | 1316MA08335AOZ5 | Cantoni Motor | 3-fase motor | 3-fase (standaard) | IE3 | IE3 Premium Efficiëntie | 3SIE 160M8A-HS | Nee | 3SIE 160M8A-HS (150 Nm) (ALU) | 3SIE 160M8A-HS | 160 | 4 | 8 | B3/B14B | B34 (IM 2101) of afgeleiden | Voeten en B14B flens | F (155°C) temperatuurstijging-klasse B (max. 80K) | S1 (continu bedrijf) | -20 to +40°C | ≤ 1000m boven zeeniveau | 1 | IC411 (TEFC) | IP55 | Nee | 95.1 | 400 | 690 | 50 | ∆ | Y | 4 | 4 | 710 | 710 | 85.7 | 86.3 | 84.8 | 85.7 | 86.3 | 84.8 | 0.73 | 0.73 | 9.3 | 5.4 | 4.6 | 4.6 | 42.78 | 24.84 | 54 | 54 | 1.6 | 1.6 | 86.4 | 86.4 | 2.3 | 2.3 | 124.2 | 124.2 | 0.057 | 49 dB(A) | 6309 2Z C3 | 6309 2Z C3 | Gesloten lagersmering | Aandrijfzijde | A (halve spie) | Linksom / Rechtsom | RAL 5010 (Gentiaanblauw) | Aluminium | Gietijzer | Gietijzer | Boven | M40 (2x) | Naar rechts | Ø42 x 110 mm | 12 x 8 x 90 mm | M16 | 1.92 | 1.5 | 1.8 | 1.47 | 1.8 | Inclusief PTC 140°C |  | 1316MA02335AOZ5 | TD-221 | BV-204 | CV-104 | NL | Rem (IC411) (standaard) | H2SP 160 | 150 Nm | Nee | 400 V AC | 207 V DC | B2-1P-600
Datasheet NL 3SIE 160M8A-HS B5 (4kW-400.690V-50Hz) (ALU) | 1316MA08435AOZ5 | Cantoni Motor | 3-fase motor | 3-fase (standaard) | IE3 | IE3 Premium Efficiëntie | 3SIE 160M8A-HS | Nee | 3SIE 160M8A-HS (150 Nm) (ALU) | 3SIE 160M8A-HS | 160 | 4 | 8 | B5 | B5 (IM 3001) of afgeleiden | B5 flens | F (155°C) temperatuurstijging-klasse B (max. 80K) | S1 (continu bedrijf) | -20 to +40°C | ≤ 1000m boven zeeniveau | 1 | IC411 (TEFC) | IP55 | Nee | 95.4 | 400 | 690 | 50 | ∆ | Y | 4 | 4 | 710 | 710 | 85.7 | 86.3 | 84.8 | 85.7 | 86.3 | 84.8 | 0.73 | 0.73 | 9.3 | 5.4 | 4.6 | 4.6 | 42.78 | 24.84 | 54 | 54 | 1.6 | 1.6 | 86.4 | 86.4 | 2.3 | 2.3 | 124.2 | 124.2 | 0.057 | 49 dB(A) | 6309 2Z C3 | 6309 2Z C3 | Gesloten lagersmering | Aandrijfzijde | A (halve spie) | Linksom / Rechtsom | RAL 5010 (Gentiaanblauw) | Aluminium | Gietijzer |  |  | M40 (2x) | Naar rechts | Ø42 x 110 mm | 12 x 8 x 90 mm | M16 | 1.92 | 1.5 | 1.8 | 1.47 | 1.8 | Inclusief PTC 140°C |  | 1316MA02435AOZ5 | TD-221 | BV-204 | CV-104 | NL | Rem (IC411) (standaard) | H2SP 160 | 150 Nm | Nee | 400 V AC | 207 V DC | B2-1P-600
Datasheet NL 3SIE 160M8A-HS B14A (4kW-400.690V-50Hz) (ALU) | 1316MA08635AOZ5 | Cantoni Motor | 3-fase motor | 3-fase (standaard) | IE3 | IE3 Premium Efficiëntie | 3SIE 160M8A-HS | Nee | 3SIE 160M8A-HS (150 Nm) (ALU) | 3SIE 160M8A-HS | 160 | 4 | 8 | B14A | B14 (IM 3601) of afgeleiden | B14A flens | F (155°C) temperatuurstijging-klasse B (max. 80K) | S1 (continu bedrijf) | -20 to +40°C | ≤ 1000m boven zeeniveau | 1 | IC411 (TEFC) | IP55 | Nee | 94.2 | 400 | 690 | 50 | ∆ | Y | 4 | 4 | 710 | 710 | 85.7 | 86.3 | 84.8 | 85.7 | 86.3 | 84.8 | 0.73 | 0.73 | 9.3 | 5.4 | 4.6 | 4.6 | 42.78 | 24.84 | 54 | 54 | 1.6 | 1.6 | 86.4 | 86.4 | 2.3 | 2.3 | 124.2 | 124.2 | 0.057 | 49 dB(A) | 6309 2Z C3 | 6309 2Z C3 | Gesloten lagersmering | Aandrijfzijde | A (halve spie) | Linksom / Rechtsom | RAL 5010 (Gentiaanblauw) | Aluminium | Gietijzer |  |  | M40 (2x) | Naar rechts | Ø42 x 110 mm | 12 x 8 x 90 mm | M16 | 1.92 | 1.5 | 1.8 | 1.47 | 1.8 | Inclusief PTC 140°C |  | 1316MA02635AOZ5 | TD-221 | BV-204 | CV-104 | NL | Rem (IC411) (standaard) | H2SP 160 | 150 Nm | Nee | 400 V AC | 207 V DC | B2-1P-600
Datasheet NL 3SIE 160M8A-HS B14B (4kW-400.690V-50Hz) (ALU) | 1316MA08835AOZ5 | Cantoni Motor | 3-fase motor | 3-fase (standaard) | IE3 | IE3 Premium Efficiëntie | 3SIE 160M8A-HS | Nee | 3SIE 160M8A-HS (150 Nm) (ALU) | 3SIE 160M8A-HS | 160 | 4 | 8 | B14B | B14 (IM 3601) of afgeleiden | B14B flens | F (155°C) temperatuurstijging-klasse B (max. 80K) | S1 (continu bedrijf) | -20 to +40°C | ≤ 1000m boven zeeniveau | 1 | IC411 (TEFC) | IP55 | Nee | 95.1 | 400 | 690 | 50 | ∆ | Y | 4 | 4 | 710 | 710 | 85.7 | 86.3 | 84.8 | 85.7 | 86.3 | 84.8 | 0.73 | 0.73 | 9.3 | 5.4 | 4.6 | 4.6 | 42.78 | 24.84 | 54 | 54 | 1.6 | 1.6 | 86.4 | 86.4 | 2.3 | 2.3 | 124.2 | 124.2 | 0.057 | 49 dB(A) | 6309 2Z C3 | 6309 2Z C3 | Gesloten lagersmering | Aandrijfzijde | A (halve spie) | Linksom / Rechtsom | RAL 5010 (Gentiaanblauw) | Aluminium | Gietijzer |  |  | M40 (2x) | Naar rechts | Ø42 x 110 mm | 12 x 8 x 90 mm | M16 | 1.92 | 1.5 | 1.8 | 1.47 | 1.8 | Inclusief PTC 140°C |  | 1316MA02835AOZ5 | TD-221 | BV-204 | CV-104 | NL | Rem (IC411) (standaard) | H2SP 160 | 150 Nm | Nee | 400 V AC | 207 V DC | B2-1P-600
Datasheet NL 3SIE 160M8A-HS B35s (4kW-400.690V-50Hz) (ALU) | 1316MA08D35AOZ5 | Cantoni Motor | 3-fase motor | 3-fase (standaard) | IE3 | IE3 Premium Efficiëntie | 3SIE 160M8A-HS | Nee | 3SIE 160M8A-HS (150 Nm) (ALU) | 3SIE 160M8A-HS | 160 | 4 | 8 | B3/B5s | B35 (IM 2001) of afgeleiden | Voeten en B5s flens | F (155°C) temperatuurstijging-klasse B (max. 80K) | S1 (continu bedrijf) | -20 to +40°C | ≤ 1000m boven zeeniveau | 1 | IC411 (TEFC) | IP55 | Nee | 95.1 | 400 | 690 | 50 | ∆ | Y | 4 | 4 | 710 | 710 | 85.7 | 86.3 | 84.8 | 85.7 | 86.3 | 84.8 | 0.73 | 0.73 | 9.3 | 5.4 | 4.6 | 4.6 | 42.78 | 24.84 | 54 | 54 | 1.6 | 1.6 | 86.4 | 86.4 | 2.3 | 2.3 | 124.2 | 124.2 | 0.057 | 49 dB(A) | 6309 2Z C3 | 6309 2Z C3 | Gesloten lagersmering | Aandrijfzijde | A (halve spie) | Linksom / Rechtsom | RAL 5010 (Gentiaanblauw) | Aluminium | Gietijzer | Gietijzer | Boven | M40 (2x) | Naar rechts | Ø42 x 110 mm | 12 x 8 x 90 mm | M16 | 1.92 | 1.5 | 1.8 | 1.47 | 1.8 | Inclusief PTC 140°C |  | 1316MA02D35AOZ5 | TD-221 | BV-204 | CV-104 | NL | Rem (IC411) (standaard) | H2SP 160 | 150 Nm | Nee | 400 V AC | 207 V DC | B2-1P-600
Datasheet NL 3SIE 160M8A-HS B5s (4kW-400.690V-50Hz) (ALU) | 1316MA08E35AOZ5 | Cantoni Motor | 3-fase motor | 3-fase (standaard) | IE3 | IE3 Premium Efficiëntie | 3SIE 160M8A-HS | Nee | 3SIE 160M8A-HS (150 Nm) (ALU) | 3SIE 160M8A-HS | 160 | 4 | 8 | B5s | B5 (IM 3001) of afgeleiden | B5s flens | F (155°C) temperatuurstijging-klasse B (max. 80K) | S1 (continu bedrijf) | -20 to +40°C | ≤ 1000m boven zeeniveau | 1 | IC411 (TEFC) | IP55 | Nee | 95.1 | 400 | 690 | 50 | ∆ | Y | 4 | 4 | 710 | 710 | 85.7 | 86.3 | 84.8 | 85.7 | 86.3 | 84.8 | 0.73 | 0.73 | 9.3 | 5.4 | 4.6 | 4.6 | 42.78 | 24.84 | 54 | 54 | 1.6 | 1.6 | 86.4 | 86.4 | 2.3 | 2.3 | 124.2 | 124.2 | 0.057 | 49 dB(A) | 6309 2Z C3 | 6309 2Z C3 | Gesloten lagersmering | Aandrijfzijde | A (halve spie) | Linksom / Rechtsom | RAL 5010 (Gentiaanblauw) | Aluminium | Gietijzer |  |  | M40 (2x) | Naar rechts | Ø42 x 110 mm | 12 x 8 x 90 mm | M16 | 1.92 | 1.5 | 1.8 | 1.47 | 1.8 | Inclusief PTC 140°C |  | 1316MA02E35AOZ5 | TD-221 | BV-204 | CV-104 | NL | Rem (IC411) (standaard) | H2SP 160 | 150 Nm | Nee | 400 V AC | 207 V DC | B2-1P-600
Datasheet NL 3SIE 160M2B-HS B3 (15kW-400.690V-50Hz) (ALU) | 1316MB02035AOZ5 | Cantoni Motor | 3-fase motor | 3-fase (standaard) | IE3 | IE3 Premium Efficiëntie | 3SIE 160M2B-HS | Ja | 3SIE 160M2B-HS (150 Nm) (ALU) | 3SIE 160M2B-HS | 160 | 15 | 2 | B3 | B3 (IM 1001) of afgeleiden | Voeten | F (155°C) temperatuurstijging-klasse B (max. 80K) | S1 (continu bedrijf) | -20 to +40°C | ≤ 1000m boven zeeniveau | 1 | IC411 (TEFC) | IP55 | Nee | 116 | 400 | 690 | 50 | ∆ | Y | 15 | 15 | 2945 | 2945 | 89.8 | 91.9 | 91.9 | 89.8 | 91.9 | 91.9 | 0.9 | 0.9 | 26.2 | 15.2 | 8 | 8 | 209.6 | 121.6 | 48.6 | 48.6 | 2.4 | 2.4 | 116.64 | 116.64 | 3.3 | 3.3 | 160.38 | 160.38 | 0.059 | 69 dB(A) | 6309 2Z C3 | 6309 2Z C3 | Gesloten lagersmering | Aandrijfzijde | A (halve spie) | Linksom / Rechtsom | RAL 5010 (Gentiaanblauw) | Aluminium | Gietijzer | Gietijzer (screwed) | Boven | M40 (2x) | Naar rechts | Ø42 x 110 mm | 12 x 8 x 90 mm | M16 | 2.43 | 1.88 | 1.97 | 1 | 2.56 | Inclusief PTC 140°C |  | 1316MA02035AOZ5 | TD-221 | BV-204 | CV-104 | NL | Rem (IC411) (standaard) | H2SP 160 | 150 Nm | Nee | 400 V AC | 207 V DC | B2-1P-600
Datasheet NL 3SIE 160M2B-HS B35 (15kW-400.690V-50Hz) (ALU) | 1316MB02135AOZ5 | Cantoni Motor | 3-fase motor | 3-fase (standaard) | IE3 | IE3 Premium Efficiëntie | 3SIE 160M2B-HS | Nee | 3SIE 160M2B-HS (150 Nm) (ALU) | 3SIE 160M2B-HS | 160 | 15 | 2 | B3/B5 | B35 (IM 2001) of afgeleiden | Voeten en B5 flens | F (155°C) temperatuurstijging-klasse B (max. 80K) | S1 (continu bedrijf) | -20 to +40°C | ≤ 1000m boven zeeniveau | 1 | IC411 (TEFC) | IP55 | Nee | 121.4 | 400 | 690 | 50 | ∆ | Y | 15 | 15 | 2945 | 2945 | 89.8 | 91.9 | 91.9 | 89.8 | 91.9 | 91.9 | 0.9 | 0.9 | 26.2 | 15.2 | 8 | 8 | 209.6 | 121.6 | 48.6 | 48.6 | 2.4 | 2.4 | 116.64 | 116.64 | 3.3 | 3.3 | 160.38 | 160.38 | 0.059 | 69 dB(A) | 6309 2Z C3 | 6309 2Z C3 | Gesloten lagersmering | Aandrijfzijde | A (halve spie) | Linksom / Rechtsom | RAL 5010 (Gentiaanblauw) | Aluminium | Gietijzer | Gietijzer (screwed) | Boven | M40 (2x) | Naar rechts | Ø42 x 110 mm | 12 x 8 x 90 mm | M16 | 2.43 | 1.88 | 1.97 | 1 | 2.56 | Inclusief PTC 140°C |  | 1316MA02135AOZ5 | TD-221 | BV-204 | CV-104 | NL | Rem (IC411) (standaard) | H2SP 160 | 150 Nm | Nee | 400 V AC | 207 V DC | B2-1P-600
Datasheet NL 3SIE 160M2B-HS B34A (15kW-400.690V-50Hz) (ALU) | 1316MB02235AOZ5 | Cantoni Motor | 3-fase motor | 3-fase (standaard) | IE3 | IE3 Premium Efficiëntie | 3SIE 160M2B-HS | Nee | 3SIE 160M2B-HS (150 Nm) (ALU) | 3SIE 160M2B-HS | 160 | 15 | 2 | B3/B14A | B34 (IM 2101) of afgeleiden | Voeten en B14A flens | F (155°C) temperatuurstijging-klasse B (max. 80K) | S1 (continu bedrijf) | -20 to +40°C | ≤ 1000m boven zeeniveau | 1 | IC411 (TEFC) | IP55 | Nee | 120.2 | 400 | 690 | 50 | ∆ | Y | 15 | 15 | 2945 | 2945 | 89.8 | 91.9 | 91.9 | 89.8 | 91.9 | 91.9 | 0.9 | 0.9 | 26.2 | 15.2 | 8 | 8 | 209.6 | 121.6 | 48.6 | 48.6 | 2.4 | 2.4 | 116.64 | 116.64 | 3.3 | 3.3 | 160.38 | 160.38 | 0.059 | 69 dB(A) | 6309 2Z C3 | 6309 2Z C3 | Gesloten lagersmering | Aandrijfzijde | A (halve spie) | Linksom / Rechtsom | RAL 5010 (Gentiaanblauw) | Aluminium | Gietijzer | Gietijzer (screwed) | Boven | M40 (2x) | Naar rechts | Ø42 x 110 mm | 12 x 8 x 90 mm | M16 | 2.43 | 1.88 | 1.97 | 1 | 2.56 | Inclusief PTC 140°C |  | 1316MA02235AOZ5 | TD-221 | BV-204 | CV-104 | NL | Rem (IC411) (standaard) | H2SP 160 | 150 Nm | Nee | 400 V AC | 207 V DC | B2-1P-600
Datasheet NL 3SIE 160M2B-HS B34B (15kW-400.690V-50Hz) (ALU) | 1316MB02335AOZ5 | Cantoni Motor | 3-fase motor | 3-fase (standaard) | IE3 | IE3 Premium Efficiëntie | 3SIE 160M2B-HS | Nee | 3SIE 160M2B-HS (150 Nm) (ALU) | 3SIE 160M2B-HS | 160 | 15 | 2 | B3/B14B | B34 (IM 2101) of afgeleiden | Voeten en B14B flens | F (155°C) temperatuurstijging-klasse B (max. 80K) | S1 (continu bedrijf) | -20 to +40°C | ≤ 1000m boven zeeniveau | 1 | IC411 (TEFC) | IP55 | Nee | 121.1 | 400 | 690 | 50 | ∆ | Y | 15 | 15 | 2945 | 2945 | 89.8 | 91.9 | 91.9 | 89.8 | 91.9 | 91.9 | 0.9 | 0.9 | 26.2 | 15.2 | 8 | 8 | 209.6 | 121.6 | 48.6 | 48.6 | 2.4 | 2.4 | 116.64 | 116.64 | 3.3 | 3.3 | 160.38 | 160.38 | 0.059 | 69 dB(A) | 6309 2Z C3 | 6309 2Z C3 | Gesloten lagersmering | Aandrijfzijde | A (halve spie) | Linksom / Rechtsom | RAL 5010 (Gentiaanblauw) | Aluminium | Gietijzer | Gietijzer (screwed) | Boven | M40 (2x) | Naar rechts | Ø42 x 110 mm | 12 x 8 x 90 mm | M16 | 2.43 | 1.88 | 1.97 | 1 | 2.56 | Inclusief PTC 140°C |  | 1316MA02335AOZ5 | TD-221 | BV-204 | CV-104 | NL | Rem (IC411) (standaard) | H2SP 160 | 150 Nm | Nee | 400 V AC | 207 V DC | B2-1P-600
Datasheet NL 3SIE 160M2B-HS B5 (15kW-400.690V-50Hz) (ALU) | 1316MB02435AOZ5 | Cantoni Motor | 3-fase motor | 3-fase (standaard) | IE3 | IE3 Premium Efficiëntie | 3SIE 160M2B-HS | Nee | 3SIE 160M2B-HS (150 Nm) (ALU) | 3SIE 160M2B-HS | 160 | 15 | 2 | B5 | B5 (IM 3001) of afgeleiden | B5 flens | F (155°C) temperatuurstijging-klasse B (max. 80K) | S1 (continu bedrijf) | -20 to +40°C | ≤ 1000m boven zeeniveau | 1 | IC411 (TEFC) | IP55 | Nee | 121.4 | 400 | 690 | 50 | ∆ | Y | 15 | 15 | 2945 | 2945 | 89.8 | 91.9 | 91.9 | 89.8 | 91.9 | 91.9 | 0.9 | 0.9 | 26.2 | 15.2 | 8 | 8 | 209.6 | 121.6 | 48.6 | 48.6 | 2.4 | 2.4 | 116.64 | 116.64 | 3.3 | 3.3 | 160.38 | 160.38 | 0.059 | 69 dB(A) | 6309 2Z C3 | 6309 2Z C3 | Gesloten lagersmering | Aandrijfzijde | A (halve spie) | Linksom / Rechtsom | RAL 5010 (Gentiaanblauw) | Aluminium | Gietijzer |  |  | M40 (2x) | Naar rechts | Ø42 x 110 mm | 12 x 8 x 90 mm | M16 | 2.43 | 1.88 | 1.97 | 1 | 2.56 | Inclusief PTC 140°C |  | 1316MA02435AOZ5 | TD-221 | BV-204 | CV-104 | NL | Rem (IC411) (standaard) | H2SP 160 | 150 Nm | Nee | 400 V AC | 207 V DC | B2-1P-600
Datasheet NL 3SIE 160M2B-HS B14A (15kW-400.690V-50Hz) (ALU) | 1316MB02635AOZ5 | Cantoni Motor | 3-fase motor | 3-fase (standaard) | IE3 | IE3 Premium Efficiëntie | 3SIE 160M2B-HS | Nee | 3SIE 160M2B-HS (150 Nm) (ALU) | 3SIE 160M2B-HS | 160 | 15 | 2 | B14A | B14 (IM 3601) of afgeleiden | B14A flens | F (155°C) temperatuurstijging-klasse B (max. 80K) | S1 (continu bedrijf) | -20 to +40°C | ≤ 1000m boven zeeniveau | 1 | IC411 (TEFC) | IP55 | Nee | 120.2 | 400 | 690 | 50 | ∆ | Y | 15 | 15 | 2945 | 2945 | 89.8 | 91.9 | 91.9 | 89.8 | 91.9 | 91.9 | 0.9 | 0.9 | 26.2 | 15.2 | 8 | 8 | 209.6 | 121.6 | 48.6 | 48.6 | 2.4 | 2.4 | 116.64 | 116.64 | 3.3 | 3.3 | 160.38 | 160.38 | 0.059 | 69 dB(A) | 6309 2Z C3 | 6309 2Z C3 | Gesloten lagersmering | Aandrijfzijde | A (halve spie) | Linksom / Rechtsom | RAL 5010 (Gentiaanblauw) | Aluminium | Gietijzer |  |  | M40 (2x) | Naar rechts | Ø42 x 110 mm | 12 x 8 x 90 mm | M16 | 2.43 | 1.88 | 1.97 | 1 | 2.56 | Inclusief PTC 140°C |  | 1316MA02635AOZ5 | TD-221 | BV-204 | CV-104 | NL | Rem (IC411) (standaard) | H2SP 160 | 150 Nm | Nee | 400 V AC | 207 V DC | B2-1P-600
Datasheet NL 3SIE 160M2B-HS B14B (15kW-400.690V-50Hz) (ALU) | 1316MB02835AOZ5 | Cantoni Motor | 3-fase motor | 3-fase (standaard) | IE3 | IE3 Premium Efficiëntie | 3SIE 160M2B-HS | Nee | 3SIE 160M2B-HS (150 Nm) (ALU) | 3SIE 160M2B-HS | 160 | 15 | 2 | B14B | B14 (IM 3601) of afgeleiden | B14B flens | F (155°C) temperatuurstijging-klasse B (max. 80K) | S1 (continu bedrijf) | -20 to +40°C | ≤ 1000m boven zeeniveau | 1 | IC411 (TEFC) | IP55 | Nee | 121.1 | 400 | 690 | 50 | ∆ | Y | 15 | 15 | 2945 | 2945 | 89.8 | 91.9 | 91.9 | 89.8 | 91.9 | 91.9 | 0.9 | 0.9 | 26.2 | 15.2 | 8 | 8 | 209.6 | 121.6 | 48.6 | 48.6 | 2.4 | 2.4 | 116.64 | 116.64 | 3.3 | 3.3 | 160.38 | 160.38 | 0.059 | 69 dB(A) | 6309 2Z C3 | 6309 2Z C3 | Gesloten lagersmering | Aandrijfzijde | A (halve spie) | Linksom / Rechtsom | RAL 5010 (Gentiaanblauw) | Aluminium | Gietijzer |  |  | M40 (2x) | Naar rechts | Ø42 x 110 mm | 12 x 8 x 90 mm | M16 | 2.43 | 1.88 | 1.97 | 1 | 2.56 | Inclusief PTC 140°C |  | 1316MA02835AOZ5 | TD-221 | BV-204 | CV-104 | NL | Rem (IC411) (standaard) | H2SP 160 | 150 Nm | Nee | 400 V AC | 207 V DC | B2-1P-600
Datasheet NL 3SIE 160M2B-HS B35s (15kW-400.690V-50Hz) (ALU) | 1316MB02D35AOZ5 | Cantoni Motor | 3-fase motor | 3-fase (standaard) | IE3 | IE3 Premium Efficiëntie | 3SIE 160M2B-HS | Nee | 3SIE 160M2B-HS (150 Nm) (ALU) | 3SIE 160M2B-HS | 160 | 15 | 2 | B3/B5s | B35 (IM 2001) of afgeleiden | Voeten en B5s flens | F (155°C) temperatuurstijging-klasse B (max. 80K) | S1 (continu bedrijf) | -20 to +40°C | ≤ 1000m boven zeeniveau | 1 | IC411 (TEFC) | IP55 | Nee | 121.1 | 400 | 690 | 50 | ∆ | Y | 15 | 15 | 2945 | 2945 | 89.8 | 91.9 | 91.9 | 89.8 | 91.9 | 91.9 | 0.9 | 0.9 | 26.2 | 15.2 | 8 | 8 | 209.6 | 121.6 | 48.6 | 48.6 | 2.4 | 2.4 | 116.64 | 116.64 | 3.3 | 3.3 | 160.38 | 160.38 | 0.059 | 69 dB(A) | 6309 2Z C3 | 6309 2Z C3 | Gesloten lagersmering | Aandrijfzijde | A (halve spie) | Linksom / Rechtsom | RAL 5010 (Gentiaanblauw) | Aluminium | Gietijzer | Gietijzer (screwed) | Boven | M40 (2x) | Naar rechts | Ø42 x 110 mm | 12 x 8 x 90 mm | M16 | 2.43 | 1.88 | 1.97 | 1 | 2.56 | Inclusief PTC 140°C |  | 1316MA02D35AOZ5 | TD-221 | BV-204 | CV-104 | NL | Rem (IC411) (standaard) | H2SP 160 | 150 Nm | Nee | 400 V AC | 207 V DC | B2-1P-600
Datasheet NL 3SIE 160M2B-HS B5s (15kW-400.690V-50Hz) (ALU) | 1316MB02E35AOZ5 | Cantoni Motor | 3-fase motor | 3-fase (standaard) | IE3 | IE3 Premium Efficiëntie | 3SIE 160M2B-HS | Nee | 3SIE 160M2B-HS (150 Nm) (ALU) | 3SIE 160M2B-HS | 160 | 15 | 2 | B5s | B5 (IM 3001) of afgeleiden | B5s flens | F (155°C) temperatuurstijging-klasse B (max. 80K) | S1 (continu bedrijf) | -20 to +40°C | ≤ 1000m boven zeeniveau | 1 | IC411 (TEFC) | IP55 | Nee | 121.1 | 400 | 690 | 50 | ∆ | Y | 15 | 15 | 2945 | 2945 | 89.8 | 91.9 | 91.9 | 89.8 | 91.9 | 91.9 | 0.9 | 0.9 | 26.2 | 15.2 | 8 | 8 | 209.6 | 121.6 | 48.6 | 48.6 | 2.4 | 2.4 | 116.64 | 116.64 | 3.3 | 3.3 | 160.38 | 160.38 | 0.059 | 69 dB(A) | 6309 2Z C3 | 6309 2Z C3 | Gesloten lagersmering | Aandrijfzijde | A (halve spie) | Linksom / Rechtsom | RAL 5010 (Gentiaanblauw) | Aluminium | Gietijzer |  |  | M40 (2x) | Naar rechts | Ø42 x 110 mm | 12 x 8 x 90 mm | M16 | 2.43 | 1.88 | 1.97 | 1 | 2.56 | Inclusief PTC 140°C |  | 1316MA02E35AOZ5 | TD-221 | BV-204 | CV-104 | NL | Rem (IC411) (standaard) | H2SP 160 | 150 Nm | Nee | 400 V AC | 207 V DC | B2-1P-600
Datasheet NL 3SIE 160M8B-HS B3 (5,5kW-400.690V-50Hz) (ALU) | 1316MB08035AOZ5 | Cantoni Motor | 3-fase motor | 3-fase (standaard) | IE3 | IE3 Premium Efficiëntie | 3SIE 160M8B-HS | Ja | 3SIE 160M8B-HS (150 Nm) (ALU) | 3SIE 160M8B-HS | 160 | 5.5 | 8 | B3 | B3 (IM 1001) of afgeleiden | Voeten | F (155°C) temperatuurstijging-klasse B (max. 80K) | S1 (continu bedrijf) | -20 to +40°C | ≤ 1000m boven zeeniveau | 1 | IC411 (TEFC) | IP55 | Nee | 103 | 400 | 690 | 50 | ∆ | Y | 5.5 | 5.5 | 710 | 710 | 86.4 | 87.2 | 86.2 | 86.4 | 87.2 | 86.2 | 0.73 | 0.73 | 12.7 | 7.3 | 5 | 5 | 63.5 | 36.5 | 74 | 74 | 1.8 | 1.8 | 133.2 | 133.2 | 2.6 | 2.6 | 192.4 | 192.4 | 0.078 | 50 dB(A) | 6309 2Z C3 | 6309 2Z C3 | Gesloten lagersmering | Aandrijfzijde | A (halve spie) | Linksom / Rechtsom | RAL 5010 (Gentiaanblauw) | Aluminium | Gietijzer | Gietijzer (screwed) | Boven | M40 (2x) | Naar rechts | Ø42 x 110 mm | 12 x 8 x 90 mm | M16 | 3.54 | 2.81 | 2.83 | 1.8 | 3.68 | Inclusief PTC 140°C |  | 1316MA02035AOZ5 | TD-221 | BV-204 | CV-104 | NL | Rem (IC411) (standaard) | H2SP 160 | 150 Nm | Nee | 400 V AC | 207 V DC | B2-1P-600
Datasheet NL 3SIE 160M8B-HS B35 (5,5kW-400.690V-50Hz) (ALU) | 1316MB08135AOZ5 | Cantoni Motor | 3-fase motor | 3-fase (standaard) | IE3 | IE3 Premium Efficiëntie | 3SIE 160M8B-HS | Nee | 3SIE 160M8B-HS (150 Nm) (ALU) | 3SIE 160M8B-HS | 160 | 5.5 | 8 | B3/B5 | B35 (IM 2001) of afgeleiden | Voeten en B5 flens | F (155°C) temperatuurstijging-klasse B (max. 80K) | S1 (continu bedrijf) | -20 to +40°C | ≤ 1000m boven zeeniveau | 1 | IC411 (TEFC) | IP55 | Nee | 108.4 | 400 | 690 | 50 | ∆ | Y | 5.5 | 5.5 | 710 | 710 | 86.4 | 87.2 | 86.2 | 86.4 | 87.2 | 86.2 | 0.73 | 0.73 | 12.7 | 7.3 | 5 | 5 | 63.5 | 36.5 | 74 | 74 | 1.8 | 1.8 | 133.2 | 133.2 | 2.6 | 2.6 | 192.4 | 192.4 | 0.078 | 50 dB(A) | 6309 2Z C3 | 6309 2Z C3 | Gesloten lagersmering | Aandrijfzijde | A (halve spie) | Linksom / Rechtsom | RAL 5010 (Gentiaanblauw) | Aluminium | Gietijzer | Gietijzer (screwed) | Boven | M40 (2x) | Naar rechts | Ø42 x 110 mm | 12 x 8 x 90 mm | M16 | 3.54 | 2.81 | 2.83 | 1.8 | 3.68 | Inclusief PTC 140°C |  | 1316MA02135AOZ5 | TD-221 | BV-204 | CV-104 | NL | Rem (IC411) (standaard) | H2SP 160 | 150 Nm | Nee | 400 V AC | 207 V DC | B2-1P-600
Datasheet NL 3SIE 160M8B-HS B34A (5,5kW-400.690V-50Hz) (ALU) | 1316MB08235AOZ5 | Cantoni Motor | 3-fase motor | 3-fase (standaard) | IE3 | IE3 Premium Efficiëntie | 3SIE 160M8B-HS | Nee | 3SIE 160M8B-HS (150 Nm) (ALU) | 3SIE 160M8B-HS | 160 | 5.5 | 8 | B3/B14A | B34 (IM 2101) of afgeleiden | Voeten en B14A flens | F (155°C) temperatuurstijging-klasse B (max. 80K) | S1 (continu bedrijf) | -20 to +40°C | ≤ 1000m boven zeeniveau | 1 | IC411 (TEFC) | IP55 | Nee | 107.2 | 400 | 690 | 50 | ∆ | Y | 5.5 | 5.5 | 710 | 710 | 86.4 | 87.2 | 86.2 | 86.4 | 87.2 | 86.2 | 0.73 | 0.73 | 12.7 | 7.3 | 5 | 5 | 63.5 | 36.5 | 74 | 74 | 1.8 | 1.8 | 133.2 | 133.2 | 2.6 | 2.6 | 192.4 | 192.4 | 0.078 | 50 dB(A) | 6309 2Z C3 | 6309 2Z C3 | Gesloten lagersmering | Aandrijfzijde | A (halve spie) | Linksom / Rechtsom | RAL 5010 (Gentiaanblauw) | Aluminium | Gietijzer | Gietijzer (screwed) | Boven | M40 (2x) | Naar rechts | Ø42 x 110 mm | 12 x 8 x 90 mm | M16 | 3.54 | 2.81 | 2.83 | 1.8 | 3.68 | Inclusief PTC 140°C |  | 1316MA02235AOZ5 | TD-221 | BV-204 | CV-104 | NL | Rem (IC411) (standaard) | H2SP 160 | 150 Nm | Nee | 400 V AC | 207 V DC | B2-1P-600
Datasheet NL 3SIE 160M8B-HS B34B (5,5kW-400.690V-50Hz) (ALU) | 1316MB08335AOZ5 | Cantoni Motor | 3-fase motor | 3-fase (standaard) | IE3 | IE3 Premium Efficiëntie | 3SIE 160M8B-HS | Nee | 3SIE 160M8B-HS (150 Nm) (ALU) | 3SIE 160M8B-HS | 160 | 5.5 | 8 | B3/B14B | B34 (IM 2101) of afgeleiden | Voeten en B14B flens | F (155°C) temperatuurstijging-klasse B (max. 80K) | S1 (continu bedrijf) | -20 to +40°C | ≤ 1000m boven zeeniveau | 1 | IC411 (TEFC) | IP55 | Nee | 108.1 | 400 | 690 | 50 | ∆ | Y | 5.5 | 5.5 | 710 | 710 | 86.4 | 87.2 | 86.2 | 86.4 | 87.2 | 86.2 | 0.73 | 0.73 | 12.7 | 7.3 | 5 | 5 | 63.5 | 36.5 | 74 | 74 | 1.8 | 1.8 | 133.2 | 133.2 | 2.6 | 2.6 | 192.4 | 192.4 | 0.078 | 50 dB(A) | 6309 2Z C3 | 6309 2Z C3 | Gesloten lagersmering | Aandrijfzijde | A (halve spie) | Linksom / Rechtsom | RAL 5010 (Gentiaanblauw) | Aluminium | Gietijzer | Gietijzer (screwed) | Boven | M40 (2x) | Naar rechts | Ø42 x 110 mm | 12 x 8 x 90 mm | M16 | 3.54 | 2.81 | 2.83 | 1.8 | 3.68 | Inclusief PTC 140°C |  | 1316MA02335AOZ5 | TD-221 | BV-204 | CV-104 | NL | Rem (IC411) (standaard) | H2SP 160 | 150 Nm | Nee | 400 V AC | 207 V DC | B2-1P-600
Datasheet NL 3SIE 160M8B-HS B5 (5,5kW-400.690V-50Hz) (ALU) | 1316MB08435AOZ5 | Cantoni Motor | 3-fase motor | 3-fase (standaard) | IE3 | IE3 Premium Efficiëntie | 3SIE 160M8B-HS | Nee | 3SIE 160M8B-HS (150 Nm) (ALU) | 3SIE 160M8B-HS | 160 | 5.5 | 8 | B5 | B5 (IM 3001) of afgeleiden | B5 flens | F (155°C) temperatuurstijging-klasse B (max. 80K) | S1 (continu bedrijf) | -20 to +40°C | ≤ 1000m boven zeeniveau | 1 | IC411 (TEFC) | IP55 | Nee | 108.4 | 400 | 690 | 50 | ∆ | Y | 5.5 | 5.5 | 710 | 710 | 86.4 | 87.2 | 86.2 | 86.4 | 87.2 | 86.2 | 0.73 | 0.73 | 12.7 | 7.3 | 5 | 5 | 63.5 | 36.5 | 74 | 74 | 1.8 | 1.8 | 133.2 | 133.2 | 2.6 | 2.6 | 192.4 | 192.4 | 0.078 | 50 dB(A) | 6309 2Z C3 | 6309 2Z C3 | Gesloten lagersmering | Aandrijfzijde | A (halve spie) | Linksom / Rechtsom | RAL 5010 (Gentiaanblauw) | Aluminium | Gietijzer |  |  | M40 (2x) | Naar rechts | Ø42 x 110 mm | 12 x 8 x 90 mm | M16 | 3.54 | 2.81 | 2.83 | 1.8 | 3.68 | Inclusief PTC 140°C |  | 1316MA02435AOZ5 | TD-221 | BV-204 | CV-104 | NL | Rem (IC411) (standaard) | H2SP 160 | 150 Nm | Nee | 400 V AC | 207 V DC | B2-1P-600
Datasheet NL 3SIE 160M8B-HS B14A (5,5kW-400.690V-50Hz) (ALU) | 1316MB08635AOZ5 | Cantoni Motor | 3-fase motor | 3-fase (standaard) | IE3 | IE3 Premium Efficiëntie | 3SIE 160M8B-HS | Nee | 3SIE 160M8B-HS (150 Nm) (ALU) | 3SIE 160M8B-HS | 160 | 5.5 | 8 | B14A | B14 (IM 3601) of afgeleiden | B14A flens | F (155°C) temperatuurstijging-klasse B (max. 80K) | S1 (continu bedrijf) | -20 to +40°C | ≤ 1000m boven zeeniveau | 1 | IC411 (TEFC) | IP55 | Nee | 107.2 | 400 | 690 | 50 | ∆ | Y | 5.5 | 5.5 | 710 | 710 | 86.4 | 87.2 | 86.2 | 86.4 | 87.2 | 86.2 | 0.73 | 0.73 | 12.7 | 7.3 | 5 | 5 | 63.5 | 36.5 | 74 | 74 | 1.8 | 1.8 | 133.2 | 133.2 | 2.6 | 2.6 | 192.4 | 192.4 | 0.078 | 50 dB(A) | 6309 2Z C3 | 6309 2Z C3 | Gesloten lagersmering | Aandrijfzijde | A (halve spie) | Linksom / Rechtsom | RAL 5010 (Gentiaanblauw) | Aluminium | Gietijzer |  |  | M40 (2x) | Naar rechts | Ø42 x 110 mm | 12 x 8 x 90 mm | M16 | 3.54 | 2.81 | 2.83 | 1.8 | 3.68 | Inclusief PTC 140°C |  | 1316MA02635AOZ5 | TD-221 | BV-204 | CV-104 | NL | Rem (IC411) (standaard) | H2SP 160 | 150 Nm | Nee | 400 V AC | 207 V DC | B2-1P-600
Datasheet NL 3SIE 160M8B-HS B14B (5,5kW-400.690V-50Hz) (ALU) | 1316MB08835AOZ5 | Cantoni Motor | 3-fase motor | 3-fase (standaard) | IE3 | IE3 Premium Efficiëntie | 3SIE 160M8B-HS | Nee | 3SIE 160M8B-HS (150 Nm) (ALU) | 3SIE 160M8B-HS | 160 | 5.5 | 8 | B14B | B14 (IM 3601) of afgeleiden | B14B flens | F (155°C) temperatuurstijging-klasse B (max. 80K) | S1 (continu bedrijf) | -20 to +40°C | ≤ 1000m boven zeeniveau | 1 | IC411 (TEFC) | IP55 | Nee | 108.1 | 400 | 690 | 50 | ∆ | Y | 5.5 | 5.5 | 710 | 710 | 86.4 | 87.2 | 86.2 | 86.4 | 87.2 | 86.2 | 0.73 | 0.73 | 12.7 | 7.3 | 5 | 5 | 63.5 | 36.5 | 74 | 74 | 1.8 | 1.8 | 133.2 | 133.2 | 2.6 | 2.6 | 192.4 | 192.4 | 0.078 | 50 dB(A) | 6309 2Z C3 | 6309 2Z C3 | Gesloten lagersmering | Aandrijfzijde | A (halve spie) | Linksom / Rechtsom | RAL 5010 (Gentiaanblauw) | Aluminium | Gietijzer |  |  | M40 (2x) | Naar rechts | Ø42 x 110 mm | 12 x 8 x 90 mm | M16 | 3.54 | 2.81 | 2.83 | 1.8 | 3.68 | Inclusief PTC 140°C |  | 1316MA02835AOZ5 | TD-221 | BV-204 | CV-104 | NL | Rem (IC411) (standaard) | H2SP 160 | 150 Nm | Nee | 400 V AC | 207 V DC | B2-1P-600
Datasheet NL 3SIE 160M8B-HS B35s (5,5kW-400.690V-50Hz) (ALU) | 1316MB08D35AOZ5 | Cantoni Motor | 3-fase motor | 3-fase (standaard) | IE3 | IE3 Premium Efficiëntie | 3SIE 160M8B-HS | Nee | 3SIE 160M8B-HS (150 Nm) (ALU) | 3SIE 160M8B-HS | 160 | 5.5 | 8 | B3/B5s | B35 (IM 2001) of afgeleiden | Voeten en B5s flens | F (155°C) temperatuurstijging-klasse B (max. 80K) | S1 (continu bedrijf) | -20 to +40°C | ≤ 1000m boven zeeniveau | 1 | IC411 (TEFC) | IP55 | Nee | 108.1 | 400 | 690 | 50 | ∆ | Y | 5.5 | 5.5 | 710 | 710 | 86.4 | 87.2 | 86.2 | 86.4 | 87.2 | 86.2 | 0.73 | 0.73 | 12.7 | 7.3 | 5 | 5 | 63.5 | 36.5 | 74 | 74 | 1.8 | 1.8 | 133.2 | 133.2 | 2.6 | 2.6 | 192.4 | 192.4 | 0.078 | 50 dB(A) | 6309 2Z C3 | 6309 2Z C3 | Gesloten lagersmering | Aandrijfzijde | A (halve spie) | Linksom / Rechtsom | RAL 5010 (Gentiaanblauw) | Aluminium | Gietijzer | Gietijzer (screwed) | Boven | M40 (2x) | Naar rechts | Ø42 x 110 mm | 12 x 8 x 90 mm | M16 | 3.54 | 2.81 | 2.83 | 1.8 | 3.68 | Inclusief PTC 140°C |  | 1316MA02D35AOZ5 | TD-221 | BV-204 | CV-104 | NL | Rem (IC411) (standaard) | H2SP 160 | 150 Nm | Nee | 400 V AC | 207 V DC | B2-1P-600
Datasheet NL 3SIE 160M8B-HS B5s (5,5kW-400.690V-50Hz) (ALU) | 1316MB08E35AOZ5 | Cantoni Motor | 3-fase motor | 3-fase (standaard) | IE3 | IE3 Premium Efficiëntie | 3SIE 160M8B-HS | Nee | 3SIE 160M8B-HS (150 Nm) (ALU) | 3SIE 160M8B-HS | 160 | 5.5 | 8 | B5s | B5 (IM 3001) of afgeleiden | B5s flens | F (155°C) temperatuurstijging-klasse B (max. 80K) | S1 (continu bedrijf) | -20 to +40°C | ≤ 1000m boven zeeniveau | 1 | IC411 (TEFC) | IP55 | Nee | 108.1 | 400 | 690 | 50 | ∆ | Y | 5.5 | 5.5 | 710 | 710 | 86.4 | 87.2 | 86.2 | 86.4 | 87.2 | 86.2 | 0.73 | 0.73 | 12.7 | 7.3 | 5 | 5 | 63.5 | 36.5 | 74 | 74 | 1.8 | 1.8 | 133.2 | 133.2 | 2.6 | 2.6 | 192.4 | 192.4 | 0.078 | 50 dB(A) | 6309 2Z C3 | 6309 2Z C3 | Gesloten lagersmering | Aandrijfzijde | A (halve spie) | Linksom / Rechtsom | RAL 5010 (Gentiaanblauw) | Aluminium | Gietijzer |  |  | M40 (2x) | Naar rechts | Ø42 x 110 mm | 12 x 8 x 90 mm | M16 | 3.54 | 2.81 | 2.83 | 1.8 | 3.68 | Inclusief PTC 140°C |  | 1316MA02E35AOZ5 | TD-221 | BV-204 | CV-104 | NL | Rem (IC411) (standaard) | H2SP 160 | 150 Nm | Nee | 400 V AC | 207 V DC | B2-1P-600
Datasheet NL 3SIE 160L2-HS B3 (18,5kW-400.690V-50Hz) (ALU) | 1316L002035AQZ5 | Cantoni Motor | 3-fase motor | 3-fase (standaard) | IE3 | IE3 Premium Efficiëntie | 3SIE 160L2-HS | Ja | 3SIE 160L2-HS (240 Nm) (ALU) | 3SIE 160L2-HS | 160 | 18.5 | 2 | B3 | B3 (IM 1001) of afgeleiden | Voeten | F (155°C) temperatuurstijging-klasse B (max. 80K) | S1 (continu bedrijf) | -20 to +40°C | ≤ 1000m boven zeeniveau | 1 | IC411 (TEFC) | IP55 | Nee | 134 | 400 | 690 | 50 | ∆ | Y | 18.5 | 18.5 | 2940 | 2940 | 92.2 | 92.8 | 92.4 | 92.2 | 92.8 | 92.4 | 0.9 | 0.9 | 32.1 | 18.6 | 7.7 | 7.7 | 247.17 | 143.22 | 60.1 | 60.1 | 2.3 | 2.3 | 138.23 | 138.23 | 3 | 3 | 180.3 | 180.3 | 0.072 | 69 dB(A) | 6309 2Z C3 | 6309 2Z C3 | Gesloten lagersmering | Aandrijfzijde | A (halve spie) | Linksom / Rechtsom | RAL 5010 (Gentiaanblauw) | Aluminium | Gietijzer | Gietijzer (screwed) | Boven | M40 (2x) | Naar rechts | Ø42 x 110 mm | 12 x 8 x 90 mm | M16 | 2.43 | 1.88 | 1.97 | 1 | 2.56 | Inclusief PTC 140°C |  | 1316MA02035AOZ5 | TD-221 | BV-204 | CV-104 | NL | Rem (IC411) (standaard) | H2SP 180 | 240 Nm | Nee | 400 V AC | 207 V DC | B2-1P-600
Datasheet NL 3SIE 160L2-HS B35 (18,5kW-400.690V-50Hz) (ALU) | 1316L002135AQZ5 | Cantoni Motor | 3-fase motor | 3-fase (standaard) | IE3 | IE3 Premium Efficiëntie | 3SIE 160L2-HS | Nee | 3SIE 160L2-HS (240 Nm) (ALU) | 3SIE 160L2-HS | 160 | 18.5 | 2 | B3/B5 | B35 (IM 2001) of afgeleiden | Voeten en B5 flens | F (155°C) temperatuurstijging-klasse B (max. 80K) | S1 (continu bedrijf) | -20 to +40°C | ≤ 1000m boven zeeniveau | 1 | IC411 (TEFC) | IP55 | Nee | 139.4 | 400 | 690 | 50 | ∆ | Y | 18.5 | 18.5 | 2940 | 2940 | 92.2 | 92.8 | 92.4 | 92.2 | 92.8 | 92.4 | 0.9 | 0.9 | 32.1 | 18.6 | 7.7 | 7.7 | 247.17 | 143.22 | 60.1 | 60.1 | 2.3 | 2.3 | 138.23 | 138.23 | 3 | 3 | 180.3 | 180.3 | 0.072 | 69 dB(A) | 6309 2Z C3 | 6309 2Z C3 | Gesloten lagersmering | Aandrijfzijde | A (halve spie) | Linksom / Rechtsom | RAL 5010 (Gentiaanblauw) | Aluminium | Gietijzer | Gietijzer (screwed) | Boven | M40 (2x) | Naar rechts | Ø42 x 110 mm | 12 x 8 x 90 mm | M16 | 2.43 | 1.88 | 1.97 | 1 | 2.56 | Inclusief PTC 140°C |  | 1316MA02135AOZ5 | TD-221 | BV-204 | CV-104 | NL | Rem (IC411) (standaard) | H2SP 180 | 240 Nm | Nee | 400 V AC | 207 V DC | B2-1P-600
Datasheet NL 3SIE 160L2-HS B34A (18,5kW-400.690V-50Hz) (ALU) | 1316L002235AQZ5 | Cantoni Motor | 3-fase motor | 3-fase (standaard) | IE3 | IE3 Premium Efficiëntie | 3SIE 160L2-HS | Nee | 3SIE 160L2-HS (240 Nm) (ALU) | 3SIE 160L2-HS | 160 | 18.5 | 2 | B3/B14A | B34 (IM 2101) of afgeleiden | Voeten en B14A flens | F (155°C) temperatuurstijging-klasse B (max. 80K) | S1 (continu bedrijf) | -20 to +40°C | ≤ 1000m boven zeeniveau | 1 | IC411 (TEFC) | IP55 | Nee | 138.2 | 400 | 690 | 50 | ∆ | Y | 18.5 | 18.5 | 2940 | 2940 | 92.2 | 92.8 | 92.4 | 92.2 | 92.8 | 92.4 | 0.9 | 0.9 | 32.1 | 18.6 | 7.7 | 7.7 | 247.17 | 143.22 | 60.1 | 60.1 | 2.3 | 2.3 | 138.23 | 138.23 | 3 | 3 | 180.3 | 180.3 | 0.072 | 69 dB(A) | 6309 2Z C3 | 6309 2Z C3 | Gesloten lagersmering | Aandrijfzijde | A (halve spie) | Linksom / Rechtsom | RAL 5010 (Gentiaanblauw) | Aluminium | Gietijzer | Gietijzer (screwed) | Boven | M40 (2x) | Naar rechts | Ø42 x 110 mm | 12 x 8 x 90 mm | M16 | 2.43 | 1.88 | 1.97 | 1 | 2.56 | Inclusief PTC 140°C |  | 1316MA02235AOZ5 | TD-221 | BV-204 | CV-104 | NL | Rem (IC411) (standaard) | H2SP 180 | 240 Nm | Nee | 400 V AC | 207 V DC | B2-1P-600
Datasheet NL 3SIE 160L2-HS B34B (18,5kW-400.690V-50Hz) (ALU) | 1316L002335AQZ5 | Cantoni Motor | 3-fase motor | 3-fase (standaard) | IE3 | IE3 Premium Efficiëntie | 3SIE 160L2-HS | Nee | 3SIE 160L2-HS (240 Nm) (ALU) | 3SIE 160L2-HS | 160 | 18.5 | 2 | B3/B14B | B34 (IM 2101) of afgeleiden | Voeten en B14B flens | F (155°C) temperatuurstijging-klasse B (max. 80K) | S1 (continu bedrijf) | -20 to +40°C | ≤ 1000m boven zeeniveau | 1 | IC411 (TEFC) | IP55 | Nee | 139.1 | 400 | 690 | 50 | ∆ | Y | 18.5 | 18.5 | 2940 | 2940 | 92.2 | 92.8 | 92.4 | 92.2 | 92.8 | 92.4 | 0.9 | 0.9 | 32.1 | 18.6 | 7.7 | 7.7 | 247.17 | 143.22 | 60.1 | 60.1 | 2.3 | 2.3 | 138.23 | 138.23 | 3 | 3 | 180.3 | 180.3 | 0.072 | 69 dB(A) | 6309 2Z C3 | 6309 2Z C3 | Gesloten lagersmering | Aandrijfzijde | A (halve spie) | Linksom / Rechtsom | RAL 5010 (Gentiaanblauw) | Aluminium | Gietijzer | Gietijzer (screwed) | Boven | M40 (2x) | Naar rechts | Ø42 x 110 mm | 12 x 8 x 90 mm | M16 | 2.43 | 1.88 | 1.97 | 1 | 2.56 | Inclusief PTC 140°C |  | 1316MA02335AOZ5 | TD-221 | BV-204 | CV-104 | NL | Rem (IC411) (standaard) | H2SP 180 | 240 Nm | Nee | 400 V AC | 207 V DC | B2-1P-600
Datasheet NL 3SIE 160L2-HS B5 (18,5kW-400.690V-50Hz) (ALU) | 1316L002435AQZ5 | Cantoni Motor | 3-fase motor | 3-fase (standaard) | IE3 | IE3 Premium Efficiëntie | 3SIE 160L2-HS | Nee | 3SIE 160L2-HS (240 Nm) (ALU) | 3SIE 160L2-HS | 160 | 18.5 | 2 | B5 | B5 (IM 3001) of afgeleiden | B5 flens | F (155°C) temperatuurstijging-klasse B (max. 80K) | S1 (continu bedrijf) | -20 to +40°C | ≤ 1000m boven zeeniveau | 1 | IC411 (TEFC) | IP55 | Nee | 139.4 | 400 | 690 | 50 | ∆ | Y | 18.5 | 18.5 | 2940 | 2940 | 92.2 | 92.8 | 92.4 | 92.2 | 92.8 | 92.4 | 0.9 | 0.9 | 32.1 | 18.6 | 7.7 | 7.7 | 247.17 | 143.22 | 60.1 | 60.1 | 2.3 | 2.3 | 138.23 | 138.23 | 3 | 3 | 180.3 | 180.3 | 0.072 | 69 dB(A) | 6309 2Z C3 | 6309 2Z C3 | Gesloten lagersmering | Aandrijfzijde | A (halve spie) | Linksom / Rechtsom | RAL 5010 (Gentiaanblauw) | Aluminium | Gietijzer |  |  | M40 (2x) | Naar rechts | Ø42 x 110 mm | 12 x 8 x 90 mm | M16 | 2.43 | 1.88 | 1.97 | 1 | 2.56 | Inclusief PTC 140°C |  | 1316MA02435AOZ5 | TD-221 | BV-204 | CV-104 | NL | Rem (IC411) (standaard) | H2SP 180 | 240 Nm | Nee | 400 V AC | 207 V DC | B2-1P-600
Datasheet NL 3SIE 160L2-HS B14A (18,5kW-400.690V-50Hz) (ALU) | 1316L002635AQZ5 | Cantoni Motor | 3-fase motor | 3-fase (standaard) | IE3 | IE3 Premium Efficiëntie | 3SIE 160L2-HS | Nee | 3SIE 160L2-HS (240 Nm) (ALU) | 3SIE 160L2-HS | 160 | 18.5 | 2 | B14A | B14 (IM 3601) of afgeleiden | B14A flens | F (155°C) temperatuurstijging-klasse B (max. 80K) | S1 (continu bedrijf) | -20 to +40°C | ≤ 1000m boven zeeniveau | 1 | IC411 (TEFC) | IP55 | Nee | 138.2 | 400 | 690 | 50 | ∆ | Y | 18.5 | 18.5 | 2940 | 2940 | 92.2 | 92.8 | 92.4 | 92.2 | 92.8 | 92.4 | 0.9 | 0.9 | 32.1 | 18.6 | 7.7 | 7.7 | 247.17 | 143.22 | 60.1 | 60.1 | 2.3 | 2.3 | 138.23 | 138.23 | 3 | 3 | 180.3 | 180.3 | 0.072 | 69 dB(A) | 6309 2Z C3 | 6309 2Z C3 | Gesloten lagersmering | Aandrijfzijde | A (halve spie) | Linksom / Rechtsom | RAL 5010 (Gentiaanblauw) | Aluminium | Gietijzer |  |  | M40 (2x) | Naar rechts | Ø42 x 110 mm | 12 x 8 x 90 mm | M16 | 2.43 | 1.88 | 1.97 | 1 | 2.56 | Inclusief PTC 140°C |  | 1316MA02635AOZ5 | TD-221 | BV-204 | CV-104 | NL | Rem (IC411) (standaard) | H2SP 180 | 240 Nm | Nee | 400 V AC | 207 V DC | B2-1P-600
Datasheet NL 3SIE 160L2-HS B14B (18,5kW-400.690V-50Hz) (ALU) | 1316L002835AQZ5 | Cantoni Motor | 3-fase motor | 3-fase (standaard) | IE3 | IE3 Premium Efficiëntie | 3SIE 160L2-HS | Nee | 3SIE 160L2-HS (240 Nm) (ALU) | 3SIE 160L2-HS | 160 | 18.5 | 2 | B14B | B14 (IM 3601) of afgeleiden | B14B flens | F (155°C) temperatuurstijging-klasse B (max. 80K) | S1 (continu bedrijf) | -20 to +40°C | ≤ 1000m boven zeeniveau | 1 | IC411 (TEFC) | IP55 | Nee | 139.1 | 400 | 690 | 50 | ∆ | Y | 18.5 | 18.5 | 2940 | 2940 | 92.2 | 92.8 | 92.4 | 92.2 | 92.8 | 92.4 | 0.9 | 0.9 | 32.1 | 18.6 | 7.7 | 7.7 | 247.17 | 143.22 | 60.1 | 60.1 | 2.3 | 2.3 | 138.23 | 138.23 | 3 | 3 | 180.3 | 180.3 | 0.072 | 69 dB(A) | 6309 2Z C3 | 6309 2Z C3 | Gesloten lagersmering | Aandrijfzijde | A (halve spie) | Linksom / Rechtsom | RAL 5010 (Gentiaanblauw) | Aluminium | Gietijzer |  |  | M40 (2x) | Naar rechts | Ø42 x 110 mm | 12 x 8 x 90 mm | M16 | 2.43 | 1.88 | 1.97 | 1 | 2.56 | Inclusief PTC 140°C |  | 1316MA02835AOZ5 | TD-221 | BV-204 | CV-104 | NL | Rem (IC411) (standaard) | H2SP 180 | 240 Nm | Nee | 400 V AC | 207 V DC | B2-1P-600
Datasheet NL 3SIE 160L2-HS B35s (18,5kW-400.690V-50Hz) (ALU) | 1316L002D35AQZ5 | Cantoni Motor | 3-fase motor | 3-fase (standaard) | IE3 | IE3 Premium Efficiëntie | 3SIE 160L2-HS | Nee | 3SIE 160L2-HS (240 Nm) (ALU) | 3SIE 160L2-HS | 160 | 18.5 | 2 | B3/B5s | B35 (IM 2001) of afgeleiden | Voeten en B5s flens | F (155°C) temperatuurstijging-klasse B (max. 80K) | S1 (continu bedrijf) | -20 to +40°C | ≤ 1000m boven zeeniveau | 1 | IC411 (TEFC) | IP55 | Nee | 139.1 | 400 | 690 | 50 | ∆ | Y | 18.5 | 18.5 | 2940 | 2940 | 92.2 | 92.8 | 92.4 | 92.2 | 92.8 | 92.4 | 0.9 | 0.9 | 32.1 | 18.6 | 7.7 | 7.7 | 247.17 | 143.22 | 60.1 | 60.1 | 2.3 | 2.3 | 138.23 | 138.23 | 3 | 3 | 180.3 | 180.3 | 0.072 | 69 dB(A) | 6309 2Z C3 | 6309 2Z C3 | Gesloten lagersmering | Aandrijfzijde | A (halve spie) | Linksom / Rechtsom | RAL 5010 (Gentiaanblauw) | Aluminium | Gietijzer | Gietijzer (screwed) | Boven | M40 (2x) | Naar rechts | Ø42 x 110 mm | 12 x 8 x 90 mm | M16 | 2.43 | 1.88 | 1.97 | 1 | 2.56 | Inclusief PTC 140°C |  | 1316MA02D35AOZ5 | TD-221 | BV-204 | CV-104 | NL | Rem (IC411) (standaard) | H2SP 180 | 240 Nm | Nee | 400 V AC | 207 V DC | B2-1P-600
Datasheet NL 3SIE 160L2-HS B5s (18,5kW-400.690V-50Hz) (ALU) | 1316L002E35AQZ5 | Cantoni Motor | 3-fase motor | 3-fase (standaard) | IE3 | IE3 Premium Efficiëntie | 3SIE 160L2-HS | Nee | 3SIE 160L2-HS (240 Nm) (ALU) | 3SIE 160L2-HS | 160 | 18.5 | 2 | B5s | B5 (IM 3001) of afgeleiden | B5s flens | F (155°C) temperatuurstijging-klasse B (max. 80K) | S1 (continu bedrijf) | -20 to +40°C | ≤ 1000m boven zeeniveau | 1 | IC411 (TEFC) | IP55 | Nee | 139.1 | 400 | 690 | 50 | ∆ | Y | 18.5 | 18.5 | 2940 | 2940 | 92.2 | 92.8 | 92.4 | 92.2 | 92.8 | 92.4 | 0.9 | 0.9 | 32.1 | 18.6 | 7.7 | 7.7 | 247.17 | 143.22 | 60.1 | 60.1 | 2.3 | 2.3 | 138.23 | 138.23 | 3 | 3 | 180.3 | 180.3 | 0.072 | 69 dB(A) | 6309 2Z C3 | 6309 2Z C3 | Gesloten lagersmering | Aandrijfzijde | A (halve spie) | Linksom / Rechtsom | RAL 5010 (Gentiaanblauw) | Aluminium | Gietijzer |  |  | M40 (2x) | Naar rechts | Ø42 x 110 mm | 12 x 8 x 90 mm | M16 | 2.43 | 1.88 | 1.97 | 1 | 2.56 | Inclusief PTC 140°C |  | 1316MA02E35AOZ5 | TD-221 | BV-204 | CV-104 | NL | Rem (IC411) (standaard) | H2SP 180 | 240 Nm | Nee | 400 V AC | 207 V DC | B2-1P-600
Datasheet NL 3SIE 160L4-HS B3 (15kW-400.690V-50Hz) (ALU) | 1316L004035AQZ5 | Cantoni Motor | 3-fase motor | 3-fase (standaard) | IE3 | IE3 Premium Efficiëntie | 3SIE 160L4-HS | Ja | 3SIE 160L4-HS (240 Nm) (ALU) | 3SIE 160L4-HS | 160 | 15 | 4 | B3 | B3 (IM 1001) of afgeleiden | Voeten | F (155°C) temperatuurstijging-klasse B (max. 80K) | S1 (continu bedrijf) | -20 to +40°C | ≤ 1000m boven zeeniveau | 1 | IC411 (TEFC) | IP55 | Nee | 149 | 400 | 690 | 50 | ∆ | Y | 15 | 15 | 1475 | 1475 | 92 | 92.5 | 92.1 | 92 | 92.5 | 92.1 | 0.83 | 0.83 | 28.3 | 16.4 | 8.1 | 8.1 | 229.23 | 132.84 | 97.1 | 97.1 | 2.7 | 2.7 | 262.17 | 262.17 | 3.2 | 3.2 | 310.72 | 310.72 | 0.104 | 61 dB(A) | 6309 2Z C3 | 6309 2Z C3 | Gesloten lagersmering | Aandrijfzijde | A (halve spie) | Linksom / Rechtsom | RAL 5010 (Gentiaanblauw) | Aluminium | Gietijzer | Gietijzer (screwed) | Boven | M40 (2x) | Naar rechts | Ø42 x 110 mm | 12 x 8 x 90 mm | M16 | 3.06 | 2.38 | 2.54 | 1.43 | 3.31 | Inclusief PTC 140°C |  | 1316MA02035AOZ5 | TD-221 | BV-204 | CV-104 | NL | Rem (IC411) (standaard) | H2SP 180 | 240 Nm | Nee | 400 V AC | 207 V DC | B2-1P-600
Datasheet NL 3SIE 160L4-HS B35 (15kW-400.690V-50Hz) (ALU) | 1316L004135AQZ5 | Cantoni Motor | 3-fase motor | 3-fase (standaard) | IE3 | IE3 Premium Efficiëntie | 3SIE 160L4-HS | Nee | 3SIE 160L4-HS (240 Nm) (ALU) | 3SIE 160L4-HS | 160 | 15 | 4 | B3/B5 | B35 (IM 2001) of afgeleiden | Voeten en B5 flens | F (155°C) temperatuurstijging-klasse B (max. 80K) | S1 (continu bedrijf) | -20 to +40°C | ≤ 1000m boven zeeniveau | 1 | IC411 (TEFC) | IP55 | Nee | 154.4 | 400 | 690 | 50 | ∆ | Y | 15 | 15 | 1475 | 1475 | 92 | 92.5 | 92.1 | 92 | 92.5 | 92.1 | 0.83 | 0.83 | 28.3 | 16.4 | 8.1 | 8.1 | 229.23 | 132.84 | 97.1 | 97.1 | 2.7 | 2.7 | 262.17 | 262.17 | 3.2 | 3.2 | 310.72 | 310.72 | 0.104 | 61 dB(A) | 6309 2Z C3 | 6309 2Z C3 | Gesloten lagersmering | Aandrijfzijde | A (halve spie) | Linksom / Rechtsom | RAL 5010 (Gentiaanblauw) | Aluminium | Gietijzer | Gietijzer (screwed) | Boven | M40 (2x) | Naar rechts | Ø42 x 110 mm | 12 x 8 x 90 mm | M16 | 3.06 | 2.38 | 2.54 | 1.43 | 3.31 | Inclusief PTC 140°C |  | 1316MA02135AOZ5 | TD-221 | BV-204 | CV-104 | NL | Rem (IC411) (standaard) | H2SP 180 | 240 Nm | Nee | 400 V AC | 207 V DC | B2-1P-600
Datasheet NL 3SIE 160L4-HS B34A (15kW-400.690V-50Hz) (ALU) | 1316L004235AQZ5 | Cantoni Motor | 3-fase motor | 3-fase (standaard) | IE3 | IE3 Premium Efficiëntie | 3SIE 160L4-HS | Nee | 3SIE 160L4-HS (240 Nm) (ALU) | 3SIE 160L4-HS | 160 | 15 | 4 | B3/B14A | B34 (IM 2101) of afgeleiden | Voeten en B14A flens | F (155°C) temperatuurstijging-klasse B (max. 80K) | S1 (continu bedrijf) | -20 to +40°C | ≤ 1000m boven zeeniveau | 1 | IC411 (TEFC) | IP55 | Nee | 153.2 | 400 | 690 | 50 | ∆ | Y | 15 | 15 | 1475 | 1475 | 92 | 92.5 | 92.1 | 92 | 92.5 | 92.1 | 0.83 | 0.83 | 28.3 | 16.4 | 8.1 | 8.1 | 229.23 | 132.84 | 97.1 | 97.1 | 2.7 | 2.7 | 262.17 | 262.17 | 3.2 | 3.2 | 310.72 | 310.72 | 0.104 | 61 dB(A) | 6309 2Z C3 | 6309 2Z C3 | Gesloten lagersmering | Aandrijfzijde | A (halve spie) | Linksom / Rechtsom | RAL 5010 (Gentiaanblauw) | Aluminium | Gietijzer | Gietijzer (screwed) | Boven | M40 (2x) | Naar rechts | Ø42 x 110 mm | 12 x 8 x 90 mm | M16 | 3.06 | 2.38 | 2.54 | 1.43 | 3.31 | Inclusief PTC 140°C |  | 1316MA02235AOZ5 | TD-221 | BV-204 | CV-104 | NL | Rem (IC411) (standaard) | H2SP 180 | 240 Nm | Nee | 400 V AC | 207 V DC | B2-1P-600
Datasheet NL 3SIE 160L4-HS B34B (15kW-400.690V-50Hz) (ALU) | 1316L004335AQZ5 | Cantoni Motor | 3-fase motor | 3-fase (standaard) | IE3 | IE3 Premium Efficiëntie | 3SIE 160L4-HS | Nee | 3SIE 160L4-HS (240 Nm) (ALU) | 3SIE 160L4-HS | 160 | 15 | 4 | B3/B14B | B34 (IM 2101) of afgeleiden | Voeten en B14B flens | F (155°C) temperatuurstijging-klasse B (max. 80K) | S1 (continu bedrijf) | -20 to +40°C | ≤ 1000m boven zeeniveau | 1 | IC411 (TEFC) | IP55 | Nee | 154.1 | 400 | 690 | 50 | ∆ | Y | 15 | 15 | 1475 | 1475 | 92 | 92.5 | 92.1 | 92 | 92.5 | 92.1 | 0.83 | 0.83 | 28.3 | 16.4 | 8.1 | 8.1 | 229.23 | 132.84 | 97.1 | 97.1 | 2.7 | 2.7 | 262.17 | 262.17 | 3.2 | 3.2 | 310.72 | 310.72 | 0.104 | 61 dB(A) | 6309 2Z C3 | 6309 2Z C3 | Gesloten lagersmering | Aandrijfzijde | A (halve spie) | Linksom / Rechtsom | RAL 5010 (Gentiaanblauw) | Aluminium | Gietijzer | Gietijzer (screwed) | Boven | M40 (2x) | Naar rechts | Ø42 x 110 mm | 12 x 8 x 90 mm | M16 | 3.06 | 2.38 | 2.54 | 1.43 | 3.31 | Inclusief PTC 140°C |  | 1316MA02335AOZ5 | TD-221 | BV-204 | CV-104 | NL | Rem (IC411) (standaard) | H2SP 180 | 240 Nm | Nee | 400 V AC | 207 V DC | B2-1P-600
Datasheet NL 3SIE 160L4-HS B5 (15kW-400.690V-50Hz) (ALU) | 1316L004435AQZ5 | Cantoni Motor | 3-fase motor | 3-fase (standaard) | IE3 | IE3 Premium Efficiëntie | 3SIE 160L4-HS | Nee | 3SIE 160L4-HS (240 Nm) (ALU) | 3SIE 160L4-HS | 160 | 15 | 4 | B5 | B5 (IM 3001) of afgeleiden | B5 flens | F (155°C) temperatuurstijging-klasse B (max. 80K) | S1 (continu bedrijf) | -20 to +40°C | ≤ 1000m boven zeeniveau | 1 | IC411 (TEFC) | IP55 | Nee | 154.4 | 400 | 690 | 50 | ∆ | Y | 15 | 15 | 1475 | 1475 | 92 | 92.5 | 92.1 | 92 | 92.5 | 92.1 | 0.83 | 0.83 | 28.3 | 16.4 | 8.1 | 8.1 | 229.23 | 132.84 | 97.1 | 97.1 | 2.7 | 2.7 | 262.17 | 262.17 | 3.2 | 3.2 | 310.72 | 310.72 | 0.104 | 61 dB(A) | 6309 2Z C3 | 6309 2Z C3 | Gesloten lagersmering | Aandrijfzijde | A (halve spie) | Linksom / Rechtsom | RAL 5010 (Gentiaanblauw) | Aluminium | Gietijzer |  |  | M40 (2x) | Naar rechts | Ø42 x 110 mm | 12 x 8 x 90 mm | M16 | 3.06 | 2.38 | 2.54 | 1.43 | 3.31 | Inclusief PTC 140°C |  | 1316MA02435AOZ5 | TD-221 | BV-204 | CV-104 | NL | Rem (IC411) (standaard) | H2SP 180 | 240 Nm | Nee | 400 V AC | 207 V DC | B2-1P-600
Datasheet NL 3SIE 160L4-HS B14A (15kW-400.690V-50Hz) (ALU) | 1316L004635AQZ5 | Cantoni Motor | 3-fase motor | 3-fase (standaard) | IE3 | IE3 Premium Efficiëntie | 3SIE 160L4-HS | Nee | 3SIE 160L4-HS (240 Nm) (ALU) | 3SIE 160L4-HS | 160 | 15 | 4 | B14A | B14 (IM 3601) of afgeleiden | B14A flens | F (155°C) temperatuurstijging-klasse B (max. 80K) | S1 (continu bedrijf) | -20 to +40°C | ≤ 1000m boven zeeniveau | 1 | IC411 (TEFC) | IP55 | Nee | 153.2 | 400 | 690 | 50 | ∆ | Y | 15 | 15 | 1475 | 1475 | 92 | 92.5 | 92.1 | 92 | 92.5 | 92.1 | 0.83 | 0.83 | 28.3 | 16.4 | 8.1 | 8.1 | 229.23 | 132.84 | 97.1 | 97.1 | 2.7 | 2.7 | 262.17 | 262.17 | 3.2 | 3.2 | 310.72 | 310.72 | 0.104 | 61 dB(A) | 6309 2Z C3 | 6309 2Z C3 | Gesloten lagersmering | Aandrijfzijde | A (halve spie) | Linksom / Rechtsom | RAL 5010 (Gentiaanblauw) | Aluminium | Gietijzer |  |  | M40 (2x) | Naar rechts | Ø42 x 110 mm | 12 x 8 x 90 mm | M16 | 3.06 | 2.38 | 2.54 | 1.43 | 3.31 | Inclusief PTC 140°C |  | 1316MA02635AOZ5 | TD-221 | BV-204 | CV-104 | NL | Rem (IC411) (standaard) | H2SP 180 | 240 Nm | Nee | 400 V AC | 207 V DC | B2-1P-600
Datasheet NL 3SIE 160L4-HS B14B (15kW-400.690V-50Hz) (ALU) | 1316L004835AQZ5 | Cantoni Motor | 3-fase motor | 3-fase (standaard) | IE3 | IE3 Premium Efficiëntie | 3SIE 160L4-HS | Nee | 3SIE 160L4-HS (240 Nm) (ALU) | 3SIE 160L4-HS | 160 | 15 | 4 | B14B | B14 (IM 3601) of afgeleiden | B14B flens | F (155°C) temperatuurstijging-klasse B (max. 80K) | S1 (continu bedrijf) | -20 to +40°C | ≤ 1000m boven zeeniveau | 1 | IC411 (TEFC) | IP55 | Nee | 154.1 | 400 | 690 | 50 | ∆ | Y | 15 | 15 | 1475 | 1475 | 92 | 92.5 | 92.1 | 92 | 92.5 | 92.1 | 0.83 | 0.83 | 28.3 | 16.4 | 8.1 | 8.1 | 229.23 | 132.84 | 97.1 | 97.1 | 2.7 | 2.7 | 262.17 | 262.17 | 3.2 | 3.2 | 310.72 | 310.72 | 0.104 | 61 dB(A) | 6309 2Z C3 | 6309 2Z C3 | Gesloten lagersmering | Aandrijfzijde | A (halve spie) | Linksom / Rechtsom | RAL 5010 (Gentiaanblauw) | Aluminium | Gietijzer |  |  | M40 (2x) | Naar rechts | Ø42 x 110 mm | 12 x 8 x 90 mm | M16 | 3.06 | 2.38 | 2.54 | 1.43 | 3.31 | Inclusief PTC 140°C |  | 1316MA02835AOZ5 | TD-221 | BV-204 | CV-104 | NL | Rem (IC411) (standaard) | H2SP 180 | 240 Nm | Nee | 400 V AC | 207 V DC | B2-1P-600
Datasheet NL 3SIE 160L4-HS B35s (15kW-400.690V-50Hz) (ALU) | 1316L004D35AQZ5 | Cantoni Motor | 3-fase motor | 3-fase (standaard) | IE3 | IE3 Premium Efficiëntie | 3SIE 160L4-HS | Nee | 3SIE 160L4-HS (240 Nm) (ALU) | 3SIE 160L4-HS | 160 | 15 | 4 | B3/B5s | B35 (IM 2001) of afgeleiden | Voeten en B5s flens | F (155°C) temperatuurstijging-klasse B (max. 80K) | S1 (continu bedrijf) | -20 to +40°C | ≤ 1000m boven zeeniveau | 1 | IC411 (TEFC) | IP55 | Nee | 154.1 | 400 | 690 | 50 | ∆ | Y | 15 | 15 | 1475 | 1475 | 92 | 92.5 | 92.1 | 92 | 92.5 | 92.1 | 0.83 | 0.83 | 28.3 | 16.4 | 8.1 | 8.1 | 229.23 | 132.84 | 97.1 | 97.1 | 2.7 | 2.7 | 262.17 | 262.17 | 3.2 | 3.2 | 310.72 | 310.72 | 0.104 | 61 dB(A) | 6309 2Z C3 | 6309 2Z C3 | Gesloten lagersmering | Aandrijfzijde | A (halve spie) | Linksom / Rechtsom | RAL 5010 (Gentiaanblauw) | Aluminium | Gietijzer | Gietijzer (screwed) | Boven | M40 (2x) | Naar rechts | Ø42 x 110 mm | 12 x 8 x 90 mm | M16 | 3.06 | 2.38 | 2.54 | 1.43 | 3.31 | Inclusief PTC 140°C |  | 1316MA02D35AOZ5 | TD-221 | BV-204 | CV-104 | NL | Rem (IC411) (standaard) | H2SP 180 | 240 Nm | Nee | 400 V AC | 207 V DC | B2-1P-600
Datasheet NL 3SIE 160L4-HS B5s (15kW-400.690V-50Hz) (ALU) | 1316L004E35AQZ5 | Cantoni Motor | 3-fase motor | 3-fase (standaard) | IE3 | IE3 Premium Efficiëntie | 3SIE 160L4-HS | Nee | 3SIE 160L4-HS (240 Nm) (ALU) | 3SIE 160L4-HS | 160 | 15 | 4 | B5s | B5 (IM 3001) of afgeleiden | B5s flens | F (155°C) temperatuurstijging-klasse B (max. 80K) | S1 (continu bedrijf) | -20 to +40°C | ≤ 1000m boven zeeniveau | 1 | IC411 (TEFC) | IP55 | Nee | 154.1 | 400 | 690 | 50 | ∆ | Y | 15 | 15 | 1475 | 1475 | 92 | 92.5 | 92.1 | 92 | 92.5 | 92.1 | 0.83 | 0.83 | 28.3 | 16.4 | 8.1 | 8.1 | 229.23 | 132.84 | 97.1 | 97.1 | 2.7 | 2.7 | 262.17 | 262.17 | 3.2 | 3.2 | 310.72 | 310.72 | 0.104 | 61 dB(A) | 6309 2Z C3 | 6309 2Z C3 | Gesloten lagersmering | Aandrijfzijde | A (halve spie) | Linksom / Rechtsom | RAL 5010 (Gentiaanblauw) | Aluminium | Gietijzer |  |  | M40 (2x) | Naar rechts | Ø42 x 110 mm | 12 x 8 x 90 mm | M16 | 3.06 | 2.38 | 2.54 | 1.43 | 3.31 | Inclusief PTC 140°C |  | 1316MA02E35AOZ5 | TD-221 | BV-204 | CV-104 | NL | Rem (IC411) (standaard) | H2SP 180 | 240 Nm | Nee | 400 V AC | 207 V DC | B2-1P-600
Datasheet NL 3SIE 160L6-HS B3 (11kW-400.690V-50Hz) (ALU) | 1316L006035AQZ5 | Cantoni Motor | 3-fase motor | 3-fase (standaard) | IE3 | IE3 Premium Efficiëntie | 3SIE 160L6-HS | Ja | 3SIE 160L6-HS (240 Nm) (ALU) | 3SIE 160L6-HS | 160 | 11 | 6 | B3 | B3 (IM 1001) of afgeleiden | Voeten | F (155°C) temperatuurstijging-klasse B (max. 80K) | S1 (continu bedrijf) | -20 to +40°C | ≤ 1000m boven zeeniveau | 1 | IC411 (TEFC) | IP55 | Nee | 142 | 400 | 690 | 50 | ∆ | Y | 11 | 11 | 970 | 970 | 89.6 | 90.5 | 90.3 | 89.6 | 90.5 | 90.3 | 0.82 | 0.82 | 21.4 | 12.4 | 7 | 7 | 149.8 | 86.8 | 108.3 | 108.3 | 2.2 | 2.2 | 238.26 | 238.26 | 3 | 3 | 324.9 | 324.9 | 0.123 | 61 dB(A) | 6309 2Z C3 | 6309 2Z C3 | Gesloten lagersmering | Aandrijfzijde | A (halve spie) | Linksom / Rechtsom | RAL 5010 (Gentiaanblauw) | Aluminium | Gietijzer | Gietijzer (screwed) | Boven | M40 (2x) | Naar rechts | Ø42 x 110 mm | 12 x 8 x 90 mm | M16 | 3.54 | 2.81 | 2.83 | 1.8 | 3.68 | Inclusief PTC 140°C |  | 1316MA02035AOZ5 | TD-221 | BV-204 | CV-104 | NL | Rem (IC411) (standaard) | H2SP 180 | 240 Nm | Nee | 400 V AC | 207 V DC | B2-1P-600
Datasheet NL 3SIE 160L6-HS B35 (11kW-400.690V-50Hz) (ALU) | 1316L006135AQZ5 | Cantoni Motor | 3-fase motor | 3-fase (standaard) | IE3 | IE3 Premium Efficiëntie | 3SIE 160L6-HS | Nee | 3SIE 160L6-HS (240 Nm) (ALU) | 3SIE 160L6-HS | 160 | 11 | 6 | B3/B5 | B35 (IM 2001) of afgeleiden | Voeten en B5 flens | F (155°C) temperatuurstijging-klasse B (max. 80K) | S1 (continu bedrijf) | -20 to +40°C | ≤ 1000m boven zeeniveau | 1 | IC411 (TEFC) | IP55 | Nee | 147.4 | 400 | 690 | 50 | ∆ | Y | 11 | 11 | 970 | 970 | 89.6 | 90.5 | 90.3 | 89.6 | 90.5 | 90.3 | 0.82 | 0.82 | 21.4 | 12.4 | 7 | 7 | 149.8 | 86.8 | 108.3 | 108.3 | 2.2 | 2.2 | 238.26 | 238.26 | 3 | 3 | 324.9 | 324.9 | 0.123 | 61 dB(A) | 6309 2Z C3 | 6309 2Z C3 | Gesloten lagersmering | Aandrijfzijde | A (halve spie) | Linksom / Rechtsom | RAL 5010 (Gentiaanblauw) | Aluminium | Gietijzer | Gietijzer (screwed) | Boven | M40 (2x) | Naar rechts | Ø42 x 110 mm | 12 x 8 x 90 mm | M16 | 3.54 | 2.81 | 2.83 | 1.8 | 3.68 | Inclusief PTC 140°C |  | 1316MA02135AOZ5 | TD-221 | BV-204 | CV-104 | NL | Rem (IC411) (standaard) | H2SP 180 | 240 Nm | Nee | 400 V AC | 207 V DC | B2-1P-600
Datasheet NL 3SIE 160L6-HS B34A (11kW-400.690V-50Hz) (ALU) | 1316L006235AQZ5 | Cantoni Motor | 3-fase motor | 3-fase (standaard) | IE3 | IE3 Premium Efficiëntie | 3SIE 160L6-HS | Nee | 3SIE 160L6-HS (240 Nm) (ALU) | 3SIE 160L6-HS | 160 | 11 | 6 | B3/B14A | B34 (IM 2101) of afgeleiden | Voeten en B14A flens | F (155°C) temperatuurstijging-klasse B (max. 80K) | S1 (continu bedrijf) | -20 to +40°C | ≤ 1000m boven zeeniveau | 1 | IC411 (TEFC) | IP55 | Nee | 146.2 | 400 | 690 | 50 | ∆ | Y | 11 | 11 | 970 | 970 | 89.6 | 90.5 | 90.3 | 89.6 | 90.5 | 90.3 | 0.82 | 0.82 | 21.4 | 12.4 | 7 | 7 | 149.8 | 86.8 | 108.3 | 108.3 | 2.2 | 2.2 | 238.26 | 238.26 | 3 | 3 | 324.9 | 324.9 | 0.123 | 61 dB(A) | 6309 2Z C3 | 6309 2Z C3 | Gesloten lagersmering | Aandrijfzijde | A (halve spie) | Linksom / Rechtsom | RAL 5010 (Gentiaanblauw) | Aluminium | Gietijzer | Gietijzer (screwed) | Boven | M40 (2x) | Naar rechts | Ø42 x 110 mm | 12 x 8 x 90 mm | M16 | 3.54 | 2.81 | 2.83 | 1.8 | 3.68 | Inclusief PTC 140°C |  | 1316MA02235AOZ5 | TD-221 | BV-204 | CV-104 | NL | Rem (IC411) (standaard) | H2SP 180 | 240 Nm | Nee | 400 V AC | 207 V DC | B2-1P-600
Datasheet NL 3SIE 160L6-HS B34B (11kW-400.690V-50Hz) (ALU) | 1316L006335AQZ5 | Cantoni Motor | 3-fase motor | 3-fase (standaard) | IE3 | IE3 Premium Efficiëntie | 3SIE 160L6-HS | Nee | 3SIE 160L6-HS (240 Nm) (ALU) | 3SIE 160L6-HS | 160 | 11 | 6 | B3/B14B | B34 (IM 2101) of afgeleiden | Voeten en B14B flens | F (155°C) temperatuurstijging-klasse B (max. 80K) | S1 (continu bedrijf) | -20 to +40°C | ≤ 1000m boven zeeniveau | 1 | IC411 (TEFC) | IP55 | Nee | 147.1 | 400 | 690 | 50 | ∆ | Y | 11 | 11 | 970 | 970 | 89.6 | 90.5 | 90.3 | 89.6 | 90.5 | 90.3 | 0.82 | 0.82 | 21.4 | 12.4 | 7 | 7 | 149.8 | 86.8 | 108.3 | 108.3 | 2.2 | 2.2 | 238.26 | 238.26 | 3 | 3 | 324.9 | 324.9 | 0.123 | 61 dB(A) | 6309 2Z C3 | 6309 2Z C3 | Gesloten lagersmering | Aandrijfzijde | A (halve spie) | Linksom / Rechtsom | RAL 5010 (Gentiaanblauw) | Aluminium | Gietijzer | Gietijzer (screwed) | Boven | M40 (2x) | Naar rechts | Ø42 x 110 mm | 12 x 8 x 90 mm | M16 | 3.54 | 2.81 | 2.83 | 1.8 | 3.68 | Inclusief PTC 140°C |  | 1316MA02335AOZ5 | TD-221 | BV-204 | CV-104 | NL | Rem (IC411) (standaard) | H2SP 180 | 240 Nm | Nee | 400 V AC | 207 V DC | B2-1P-600
Datasheet NL 3SIE 160L6-HS B5 (11kW-400.690V-50Hz) (ALU) | 1316L006435AQZ5 | Cantoni Motor | 3-fase motor | 3-fase (standaard) | IE3 | IE3 Premium Efficiëntie | 3SIE 160L6-HS | Nee | 3SIE 160L6-HS (240 Nm) (ALU) | 3SIE 160L6-HS | 160 | 11 | 6 | B5 | B5 (IM 3001) of afgeleiden | B5 flens | F (155°C) temperatuurstijging-klasse B (max. 80K) | S1 (continu bedrijf) | -20 to +40°C | ≤ 1000m boven zeeniveau | 1 | IC411 (TEFC) | IP55 | Nee | 147.4 | 400 | 690 | 50 | ∆ | Y | 11 | 11 | 970 | 970 | 89.6 | 90.5 | 90.3 | 89.6 | 90.5 | 90.3 | 0.82 | 0.82 | 21.4 | 12.4 | 7 | 7 | 149.8 | 86.8 | 108.3 | 108.3 | 2.2 | 2.2 | 238.26 | 238.26 | 3 | 3 | 324.9 | 324.9 | 0.123 | 61 dB(A) | 6309 2Z C3 | 6309 2Z C3 | Gesloten lagersmering | Aandrijfzijde | A (halve spie) | Linksom / Rechtsom | RAL 5010 (Gentiaanblauw) | Aluminium | Gietijzer |  |  | M40 (2x) | Naar rechts | Ø42 x 110 mm | 12 x 8 x 90 mm | M16 | 3.54 | 2.81 | 2.83 | 1.8 | 3.68 | Inclusief PTC 140°C |  | 1316MA02435AOZ5 | TD-221 | BV-204 | CV-104 | NL | Rem (IC411) (standaard) | H2SP 180 | 240 Nm | Nee | 400 V AC | 207 V DC | B2-1P-600
Datasheet NL 3SIE 160L6-HS B14A (11kW-400.690V-50Hz) (ALU) | 1316L006635AQZ5 | Cantoni Motor | 3-fase motor | 3-fase (standaard) | IE3 | IE3 Premium Efficiëntie | 3SIE 160L6-HS | Nee | 3SIE 160L6-HS (240 Nm) (ALU) | 3SIE 160L6-HS | 160 | 11 | 6 | B14A | B14 (IM 3601) of afgeleiden | B14A flens | F (155°C) temperatuurstijging-klasse B (max. 80K) | S1 (continu bedrijf) | -20 to +40°C | ≤ 1000m boven zeeniveau | 1 | IC411 (TEFC) | IP55 | Nee | 146.2 | 400 | 690 | 50 | ∆ | Y | 11 | 11 | 970 | 970 | 89.6 | 90.5 | 90.3 | 89.6 | 90.5 | 90.3 | 0.82 | 0.82 | 21.4 | 12.4 | 7 | 7 | 149.8 | 86.8 | 108.3 | 108.3 | 2.2 | 2.2 | 238.26 | 238.26 | 3 | 3 | 324.9 | 324.9 | 0.123 | 61 dB(A) | 6309 2Z C3 | 6309 2Z C3 | Gesloten lagersmering | Aandrijfzijde | A (halve spie) | Linksom / Rechtsom | RAL 5010 (Gentiaanblauw) | Aluminium | Gietijzer |  |  | M40 (2x) | Naar rechts | Ø42 x 110 mm | 12 x 8 x 90 mm | M16 | 3.54 | 2.81 | 2.83 | 1.8 | 3.68 | Inclusief PTC 140°C |  | 1316MA02635AOZ5 | TD-221 | BV-204 | CV-104 | NL | Rem (IC411) (standaard) | H2SP 180 | 240 Nm | Nee | 400 V AC | 207 V DC | B2-1P-600
Datasheet NL 3SIE 160L6-HS B14B (11kW-400.690V-50Hz) (ALU) | 1316L006835AQZ5 | Cantoni Motor | 3-fase motor | 3-fase (standaard) | IE3 | IE3 Premium Efficiëntie | 3SIE 160L6-HS | Nee | 3SIE 160L6-HS (240 Nm) (ALU) | 3SIE 160L6-HS | 160 | 11 | 6 | B14B | B14 (IM 3601) of afgeleiden | B14B flens | F (155°C) temperatuurstijging-klasse B (max. 80K) | S1 (continu bedrijf) | -20 to +40°C | ≤ 1000m boven zeeniveau | 1 | IC411 (TEFC) | IP55 | Nee | 147.1 | 400 | 690 | 50 | ∆ | Y | 11 | 11 | 970 | 970 | 89.6 | 90.5 | 90.3 | 89.6 | 90.5 | 90.3 | 0.82 | 0.82 | 21.4 | 12.4 | 7 | 7 | 149.8 | 86.8 | 108.3 | 108.3 | 2.2 | 2.2 | 238.26 | 238.26 | 3 | 3 | 324.9 | 324.9 | 0.123 | 61 dB(A) | 6309 2Z C3 | 6309 2Z C3 | Gesloten lagersmering | Aandrijfzijde | A (halve spie) | Linksom / Rechtsom | RAL 5010 (Gentiaanblauw) | Aluminium | Gietijzer |  |  | M40 (2x) | Naar rechts | Ø42 x 110 mm | 12 x 8 x 90 mm | M16 | 3.54 | 2.81 | 2.83 | 1.8 | 3.68 | Inclusief PTC 140°C |  | 1316MA02835AOZ5 | TD-221 | BV-204 | CV-104 | NL | Rem (IC411) (standaard) | H2SP 180 | 240 Nm | Nee | 400 V AC | 207 V DC | B2-1P-600
Datasheet NL 3SIE 160L6-HS B35s (11kW-400.690V-50Hz) (ALU) | 1316L006D35AQZ5 | Cantoni Motor | 3-fase motor | 3-fase (standaard) | IE3 | IE3 Premium Efficiëntie | 3SIE 160L6-HS | Nee | 3SIE 160L6-HS (240 Nm) (ALU) | 3SIE 160L6-HS | 160 | 11 | 6 | B3/B5s | B35 (IM 2001) of afgeleiden | Voeten en B5s flens | F (155°C) temperatuurstijging-klasse B (max. 80K) | S1 (continu bedrijf) | -20 to +40°C | ≤ 1000m boven zeeniveau | 1 | IC411 (TEFC) | IP55 | Nee | 147.1 | 400 | 690 | 50 | ∆ | Y | 11 | 11 | 970 | 970 | 89.6 | 90.5 | 90.3 | 89.6 | 90.5 | 90.3 | 0.82 | 0.82 | 21.4 | 12.4 | 7 | 7 | 149.8 | 86.8 | 108.3 | 108.3 | 2.2 | 2.2 | 238.26 | 238.26 | 3 | 3 | 324.9 | 324.9 | 0.123 | 61 dB(A) | 6309 2Z C3 | 6309 2Z C3 | Gesloten lagersmering | Aandrijfzijde | A (halve spie) | Linksom / Rechtsom | RAL 5010 (Gentiaanblauw) | Aluminium | Gietijzer | Gietijzer (screwed) | Boven | M40 (2x) | Naar rechts | Ø42 x 110 mm | 12 x 8 x 90 mm | M16 | 3.54 | 2.81 | 2.83 | 1.8 | 3.68 | Inclusief PTC 140°C |  | 1316MA02D35AOZ5 | TD-221 | BV-204 | CV-104 | NL | Rem (IC411) (standaard) | H2SP 180 | 240 Nm | Nee | 400 V AC | 207 V DC | B2-1P-600
Datasheet NL 3SIE 160L6-HS B5s (11kW-400.690V-50Hz) (ALU) | 1316L006E35AQZ5 | Cantoni Motor | 3-fase motor | 3-fase (standaard) | IE3 | IE3 Premium Efficiëntie | 3SIE 160L6-HS | Nee | 3SIE 160L6-HS (240 Nm) (ALU) | 3SIE 160L6-HS | 160 | 11 | 6 | B5s | B5 (IM 3001) of afgeleiden | B5s flens | F (155°C) temperatuurstijging-klasse B (max. 80K) | S1 (continu bedrijf) | -20 to +40°C | ≤ 1000m boven zeeniveau | 1 | IC411 (TEFC) | IP55 | Nee | 147.1 | 400 | 690 | 50 | ∆ | Y | 11 | 11 | 970 | 970 | 89.6 | 90.5 | 90.3 | 89.6 | 90.5 | 90.3 | 0.82 | 0.82 | 21.4 | 12.4 | 7 | 7 | 149.8 | 86.8 | 108.3 | 108.3 | 2.2 | 2.2 | 238.26 | 238.26 | 3 | 3 | 324.9 | 324.9 | 0.123 | 61 dB(A) | 6309 2Z C3 | 6309 2Z C3 | Gesloten lagersmering | Aandrijfzijde | A (halve spie) | Linksom / Rechtsom | RAL 5010 (Gentiaanblauw) | Aluminium | Gietijzer |  |  | M40 (2x) | Naar rechts | Ø42 x 110 mm | 12 x 8 x 90 mm | M16 | 3.54 | 2.81 | 2.83 | 1.8 | 3.68 | Inclusief PTC 140°C |  | 1316MA02E35AOZ5 | TD-221 | BV-204 | CV-104 | NL | Rem (IC411) (standaard) | H2SP 180 | 240 Nm | Nee | 400 V AC | 207 V DC | B2-1P-600
Datasheet NL 3SIE 160L8-HS B3 (7,5kW-400.690V-50Hz) (ALU) | 1316L008035AQZ5 | Cantoni Motor | 3-fase motor | 3-fase (standaard) | IE3 | IE3 Premium Efficiëntie | 3SIE 160L8-HS | Ja | 3SIE 160L8-HS (240 Nm) (ALU) | 3SIE 160L8-HS | 160 | 7.5 | 8 | B3 | B3 (IM 1001) of afgeleiden | Voeten | F (155°C) temperatuurstijging-klasse B (max. 80K) | S1 (continu bedrijf) | -20 to +40°C | ≤ 1000m boven zeeniveau | 1 | IC411 (TEFC) | IP55 | Nee | 129 | 400 | 690 | 50 | ∆ | Y | 7.5 | 7.5 | 710 | 710 | 87.9 | 88.5 | 87.3 | 87.9 | 88.5 | 87.3 | 0.77 | 0.77 | 16.1 | 9.3 | 5.4 | 5.4 | 86.94 | 50.22 | 100.9 | 100.9 | 2 | 2 | 201.8 | 201.8 | 2.6 | 2.6 | 262.34 | 262.34 | 0.102 | 62 dB(A) | 6309 2Z C3 | 6309 2Z C3 | Gesloten lagersmering | Aandrijfzijde | A (halve spie) | Linksom / Rechtsom | RAL 5010 (Gentiaanblauw) | Aluminium | Gietijzer | Gietijzer (screwed) | Boven | M40 (2x) | Naar rechts | Ø42 x 110 mm | 12 x 8 x 90 mm | M16 | 3.54 | 2.81 | 2.83 | 1.8 | 3.68 | Inclusief PTC 140°C |  | 1316MA02035AOZ5 | TD-221 | BV-204 | CV-104 | NL | Rem (IC411) (standaard) | H2SP 180 | 240 Nm | Nee | 400 V AC | 207 V DC | B2-1P-600
Datasheet NL 3SIE 160L8-HS B35 (7,5kW-400.690V-50Hz) (ALU) | 1316L008135AQZ5 | Cantoni Motor | 3-fase motor | 3-fase (standaard) | IE3 | IE3 Premium Efficiëntie | 3SIE 160L8-HS | Nee | 3SIE 160L8-HS (240 Nm) (ALU) | 3SIE 160L8-HS | 160 | 7.5 | 8 | B3/B5 | B35 (IM 2001) of afgeleiden | Voeten en B5 flens | F (155°C) temperatuurstijging-klasse B (max. 80K) | S1 (continu bedrijf) | -20 to +40°C | ≤ 1000m boven zeeniveau | 1 | IC411 (TEFC) | IP55 | Nee | 134.4 | 400 | 690 | 50 | ∆ | Y | 7.5 | 7.5 | 710 | 710 | 87.9 | 88.5 | 87.3 | 87.9 | 88.5 | 87.3 | 0.77 | 0.77 | 16.1 | 9.3 | 5.4 | 5.4 | 86.94 | 50.22 | 100.9 | 100.9 | 2 | 2 | 201.8 | 201.8 | 2.6 | 2.6 | 262.34 | 262.34 | 0.102 | 62 dB(A) | 6309 2Z C3 | 6309 2Z C3 | Gesloten lagersmering | Aandrijfzijde | A (halve spie) | Linksom / Rechtsom | RAL 5010 (Gentiaanblauw) | Aluminium | Gietijzer | Gietijzer (screwed) | Boven | M40 (2x) | Naar rechts | Ø42 x 110 mm | 12 x 8 x 90 mm | M16 | 3.54 | 2.81 | 2.83 | 1.8 | 3.68 | Inclusief PTC 140°C |  | 1316MA02135AOZ5 | TD-221 | BV-204 | CV-104 | NL | Rem (IC411) (standaard) | H2SP 180 | 240 Nm | Nee | 400 V AC | 207 V DC | B2-1P-600
Datasheet NL 3SIE 160L8-HS B34A (7,5kW-400.690V-50Hz) (ALU) | 1316L008235AQZ5 | Cantoni Motor | 3-fase motor | 3-fase (standaard) | IE3 | IE3 Premium Efficiëntie | 3SIE 160L8-HS | Nee | 3SIE 160L8-HS (240 Nm) (ALU) | 3SIE 160L8-HS | 160 | 7.5 | 8 | B3/B14A | B34 (IM 2101) of afgeleiden | Voeten en B14A flens | F (155°C) temperatuurstijging-klasse B (max. 80K) | S1 (continu bedrijf) | -20 to +40°C | ≤ 1000m boven zeeniveau | 1 | IC411 (TEFC) | IP55 | Nee | 133.2 | 400 | 690 | 50 | ∆ | Y | 7.5 | 7.5 | 710 | 710 | 87.9 | 88.5 | 87.3 | 87.9 | 88.5 | 87.3 | 0.77 | 0.77 | 16.1 | 9.3 | 5.4 | 5.4 | 86.94 | 50.22 | 100.9 | 100.9 | 2 | 2 | 201.8 | 201.8 | 2.6 | 2.6 | 262.34 | 262.34 | 0.102 | 62 dB(A) | 6309 2Z C3 | 6309 2Z C3 | Gesloten lagersmering | Aandrijfzijde | A (halve spie) | Linksom / Rechtsom | RAL 5010 (Gentiaanblauw) | Aluminium | Gietijzer | Gietijzer (screwed) | Boven | M40 (2x) | Naar rechts | Ø42 x 110 mm | 12 x 8 x 90 mm | M16 | 3.54 | 2.81 | 2.83 | 1.8 | 3.68 | Inclusief PTC 140°C |  | 1316MA02235AOZ5 | TD-221 | BV-204 | CV-104 | NL | Rem (IC411) (standaard) | H2SP 180 | 240 Nm | Nee | 400 V AC | 207 V DC | B2-1P-600
Datasheet NL 3SIE 160L8-HS B34B (7,5kW-400.690V-50Hz) (ALU) | 1316L008335AQZ5 | Cantoni Motor | 3-fase motor | 3-fase (standaard) | IE3 | IE3 Premium Efficiëntie | 3SIE 160L8-HS | Nee | 3SIE 160L8-HS (240 Nm) (ALU) | 3SIE 160L8-HS | 160 | 7.5 | 8 | B3/B14B | B34 (IM 2101) of afgeleiden | Voeten en B14B flens | F (155°C) temperatuurstijging-klasse B (max. 80K) | S1 (continu bedrijf) | -20 to +40°C | ≤ 1000m boven zeeniveau | 1 | IC411 (TEFC) | IP55 | Nee | 134.1 | 400 | 690 | 50 | ∆ | Y | 7.5 | 7.5 | 710 | 710 | 87.9 | 88.5 | 87.3 | 87.9 | 88.5 | 87.3 | 0.77 | 0.77 | 16.1 | 9.3 | 5.4 | 5.4 | 86.94 | 50.22 | 100.9 | 100.9 | 2 | 2 | 201.8 | 201.8 | 2.6 | 2.6 | 262.34 | 262.34 | 0.102 | 62 dB(A) | 6309 2Z C3 | 6309 2Z C3 | Gesloten lagersmering | Aandrijfzijde | A (halve spie) | Linksom / Rechtsom | RAL 5010 (Gentiaanblauw) | Aluminium | Gietijzer | Gietijzer (screwed) | Boven | M40 (2x) | Naar rechts | Ø42 x 110 mm | 12 x 8 x 90 mm | M16 | 3.54 | 2.81 | 2.83 | 1.8 | 3.68 | Inclusief PTC 140°C |  | 1316MA02335AOZ5 | TD-221 | BV-204 | CV-104 | NL | Rem (IC411) (standaard) | H2SP 180 | 240 Nm | Nee | 400 V AC | 207 V DC | B2-1P-600
Datasheet NL 3SIE 160L8-HS B5 (7,5kW-400.690V-50Hz) (ALU) | 1316L008435AQZ5 | Cantoni Motor | 3-fase motor | 3-fase (standaard) | IE3 | IE3 Premium Efficiëntie | 3SIE 160L8-HS | Nee | 3SIE 160L8-HS (240 Nm) (ALU) | 3SIE 160L8-HS | 160 | 7.5 | 8 | B5 | B5 (IM 3001) of afgeleiden | B5 flens | F (155°C) temperatuurstijging-klasse B (max. 80K) | S1 (continu bedrijf) | -20 to +40°C | ≤ 1000m boven zeeniveau | 1 | IC411 (TEFC) | IP55 | Nee | 134.4 | 400 | 690 | 50 | ∆ | Y | 7.5 | 7.5 | 710 | 710 | 87.9 | 88.5 | 87.3 | 87.9 | 88.5 | 87.3 | 0.77 | 0.77 | 16.1 | 9.3 | 5.4 | 5.4 | 86.94 | 50.22 | 100.9 | 100.9 | 2 | 2 | 201.8 | 201.8 | 2.6 | 2.6 | 262.34 | 262.34 | 0.102 | 62 dB(A) | 6309 2Z C3 | 6309 2Z C3 | Gesloten lagersmering | Aandrijfzijde | A (halve spie) | Linksom / Rechtsom | RAL 5010 (Gentiaanblauw) | Aluminium | Gietijzer |  |  | M40 (2x) | Naar rechts | Ø42 x 110 mm | 12 x 8 x 90 mm | M16 | 3.54 | 2.81 | 2.83 | 1.8 | 3.68 | Inclusief PTC 140°C |  | 1316MA02435AOZ5 | TD-221 | BV-204 | CV-104 | NL | Rem (IC411) (standaard) | H2SP 180 | 240 Nm | Nee | 400 V AC | 207 V DC | B2-1P-600
Datasheet NL 3SIE 160L8-HS B14A (7,5kW-400.690V-50Hz) (ALU) | 1316L008635AQZ5 | Cantoni Motor | 3-fase motor | 3-fase (standaard) | IE3 | IE3 Premium Efficiëntie | 3SIE 160L8-HS | Nee | 3SIE 160L8-HS (240 Nm) (ALU) | 3SIE 160L8-HS | 160 | 7.5 | 8 | B14A | B14 (IM 3601) of afgeleiden | B14A flens | F (155°C) temperatuurstijging-klasse B (max. 80K) | S1 (continu bedrijf) | -20 to +40°C | ≤ 1000m boven zeeniveau | 1 | IC411 (TEFC) | IP55 | Nee | 133.2 | 400 | 690 | 50 | ∆ | Y | 7.5 | 7.5 | 710 | 710 | 87.9 | 88.5 | 87.3 | 87.9 | 88.5 | 87.3 | 0.77 | 0.77 | 16.1 | 9.3 | 5.4 | 5.4 | 86.94 | 50.22 | 100.9 | 100.9 | 2 | 2 | 201.8 | 201.8 | 2.6 | 2.6 | 262.34 | 262.34 | 0.102 | 62 dB(A) | 6309 2Z C3 | 6309 2Z C3 | Gesloten lagersmering | Aandrijfzijde | A (halve spie) | Linksom / Rechtsom | RAL 5010 (Gentiaanblauw) | Aluminium | Gietijzer |  |  | M40 (2x) | Naar rechts | Ø42 x 110 mm | 12 x 8 x 90 mm | M16 | 3.54 | 2.81 | 2.83 | 1.8 | 3.68 | Inclusief PTC 140°C |  | 1316MA02635AOZ5 | TD-221 | BV-204 | CV-104 | NL | Rem (IC411) (standaard) | H2SP 180 | 240 Nm | Nee | 400 V AC | 207 V DC | B2-1P-600
Datasheet NL 3SIE 160L8-HS B14B (7,5kW-400.690V-50Hz) (ALU) | 1316L008835AQZ5 | Cantoni Motor | 3-fase motor | 3-fase (standaard) | IE3 | IE3 Premium Efficiëntie | 3SIE 160L8-HS | Nee | 3SIE 160L8-HS (240 Nm) (ALU) | 3SIE 160L8-HS | 160 | 7.5 | 8 | B14B | B14 (IM 3601) of afgeleiden | B14B flens | F (155°C) temperatuurstijging-klasse B (max. 80K) | S1 (continu bedrijf) | -20 to +40°C | ≤ 1000m boven zeeniveau | 1 | IC411 (TEFC) | IP55 | Nee | 134.1 | 400 | 690 | 50 | ∆ | Y | 7.5 | 7.5 | 710 | 710 | 87.9 | 88.5 | 87.3 | 87.9 | 88.5 | 87.3 | 0.77 | 0.77 | 16.1 | 9.3 | 5.4 | 5.4 | 86.94 | 50.22 | 100.9 | 100.9 | 2 | 2 | 201.8 | 201.8 | 2.6 | 2.6 | 262.34 | 262.34 | 0.102 | 62 dB(A) | 6309 2Z C3 | 6309 2Z C3 | Gesloten lagersmering | Aandrijfzijde | A (halve spie) | Linksom / Rechtsom | RAL 5010 (Gentiaanblauw) | Aluminium | Gietijzer |  |  | M40 (2x) | Naar rechts | Ø42 x 110 mm | 12 x 8 x 90 mm | M16 | 3.54 | 2.81 | 2.83 | 1.8 | 3.68 | Inclusief PTC 140°C |  | 1316MA02835AOZ5 | TD-221 | BV-204 | CV-104 | NL | Rem (IC411) (standaard) | H2SP 180 | 240 Nm | Nee | 400 V AC | 207 V DC | B2-1P-600
Datasheet NL 3SIE 160L8-HS B35s (7,5kW-400.690V-50Hz) (ALU) | 1316L008D35AQZ5 | Cantoni Motor | 3-fase motor | 3-fase (standaard) | IE3 | IE3 Premium Efficiëntie | 3SIE 160L8-HS | Nee | 3SIE 160L8-HS (240 Nm) (ALU) | 3SIE 160L8-HS | 160 | 7.5 | 8 | B3/B5s | B35 (IM 2001) of afgeleiden | Voeten en B5s flens | F (155°C) temperatuurstijging-klasse B (max. 80K) | S1 (continu bedrijf) | -20 to +40°C | ≤ 1000m boven zeeniveau | 1 | IC411 (TEFC) | IP55 | Nee | 134.1 | 400 | 690 | 50 | ∆ | Y | 7.5 | 7.5 | 710 | 710 | 87.9 | 88.5 | 87.3 | 87.9 | 88.5 | 87.3 | 0.77 | 0.77 | 16.1 | 9.3 | 5.4 | 5.4 | 86.94 | 50.22 | 100.9 | 100.9 | 2 | 2 | 201.8 | 201.8 | 2.6 | 2.6 | 262.34 | 262.34 | 0.102 | 62 dB(A) | 6309 2Z C3 | 6309 2Z C3 | Gesloten lagersmering | Aandrijfzijde | A (halve spie) | Linksom / Rechtsom | RAL 5010 (Gentiaanblauw) | Aluminium | Gietijzer | Gietijzer (screwed) | Boven | M40 (2x) | Naar rechts | Ø42 x 110 mm | 12 x 8 x 90 mm | M16 | 3.54 | 2.81 | 2.83 | 1.8 | 3.68 | Inclusief PTC 140°C |  | 1316MA02D35AOZ5 | TD-221 | BV-204 | CV-104 | NL | Rem (IC411) (standaard) | H2SP 180 | 240 Nm | Nee | 400 V AC | 207 V DC | B2-1P-600
Datasheet NL 3SIE 160L8-HS B5s (7,5kW-400.690V-50Hz) (ALU) | 1316L008E35AQZ5 | Cantoni Motor | 3-fase motor | 3-fase (standaard) | IE3 | IE3 Premium Efficiëntie | 3SIE 160L8-HS | Nee | 3SIE 160L8-HS (240 Nm) (ALU) | 3SIE 160L8-HS | 160 | 7.5 | 8 | B5s | B5 (IM 3001) of afgeleiden | B5s flens | F (155°C) temperatuurstijging-klasse B (max. 80K) | S1 (continu bedrijf) | -20 to +40°C | ≤ 1000m boven zeeniveau | 1 | IC411 (TEFC) | IP55 | Nee | 134.1 | 400 | 690 | 50 | ∆ | Y | 7.5 | 7.5 | 710 | 710 | 87.9 | 88.5 | 87.3 | 87.9 | 88.5 | 87.3 | 0.77 | 0.77 | 16.1 | 9.3 | 5.4 | 5.4 | 86.94 | 50.22 | 100.9 | 100.9 | 2 | 2 | 201.8 | 201.8 | 2.6 | 2.6 | 262.34 | 262.34 | 0.102 | 62 dB(A) | 6309 2Z C3 | 6309 2Z C3 | Gesloten lagersmering | Aandrijfzijde | A (halve spie) | Linksom / Rechtsom | RAL 5010 (Gentiaanblauw) | Aluminium | Gietijzer |  |  | M40 (2x) | Naar rechts | Ø42 x 110 mm | 12 x 8 x 90 mm | M16 | 3.54 | 2.81 | 2.83 | 1.8 | 3.68 | Inclusief PTC 140°C |  | 1316MA02E35AOZ5 | TD-221 | BV-204 | CV-104 | NL | Rem (IC411) (standaard) | H2SP 180 | 240 Nm | Nee | 400 V AC | 207 V DC | B2-1P-600
Datasheet NL 3SIE 160M4-HS B3 (11kW-400.690V-50Hz) (ALU) | 1316M004035AQZ5 | Cantoni Motor | 3-fase motor | 3-fase (standaard) | IE3 | IE3 Premium Efficiëntie | 3SIE 160M4-HS | Ja | 3SIE 160M4-HS (240 Nm) (ALU) | 3SIE 160M4-HS | 160 | 11 | 4 | B3 | B3 (IM 1001) of afgeleiden | Voeten | F (155°C) temperatuurstijging-klasse B (max. 80K) | S1 (continu bedrijf) | -20 to +40°C | ≤ 1000m boven zeeniveau | 1 | IC411 (TEFC) | IP55 | Nee | 132 | 400 | 690 | 50 | ∆ | Y | 11 | 11 | 1470 | 1470 | 90.9 | 91.7 | 91.4 | 90.9 | 91.7 | 91.4 | 0.83 | 0.83 | 20.9 | 12.1 | 7.3 | 7.3 | 152.57 | 88.33 | 71.5 | 71.5 | 2.6 | 2.6 | 185.9 | 185.9 | 2.8 | 2.8 | 200.2 | 200.2 | 0.088 | 61 dB(A) | 6309 2Z C3 | 6309 2Z C3 | Gesloten lagersmering | Aandrijfzijde | A (halve spie) | Linksom / Rechtsom | RAL 5010 (Gentiaanblauw) | Aluminium | Gietijzer | Gietijzer (screwed) | Boven | M40 (2x) | Naar rechts | Ø42 x 110 mm | 12 x 8 x 90 mm | M16 | 3.06 | 2.38 | 2.54 | 1.43 | 3.31 | Inclusief PTC 140°C |  | 1316MA02035AOZ5 | TD-221 | BV-204 | CV-104 | NL | Rem (IC411) (standaard) | H2SP 180 | 240 Nm | Nee | 400 V AC | 207 V DC | B2-1P-600
Datasheet NL 3SIE 160M4-HS B35 (11kW-400.690V-50Hz) (ALU) | 1316M004135AQZ5 | Cantoni Motor | 3-fase motor | 3-fase (standaard) | IE3 | IE3 Premium Efficiëntie | 3SIE 160M4-HS | Nee | 3SIE 160M4-HS (240 Nm) (ALU) | 3SIE 160M4-HS | 160 | 11 | 4 | B3/B5 | B35 (IM 2001) of afgeleiden | Voeten en B5 flens | F (155°C) temperatuurstijging-klasse B (max. 80K) | S1 (continu bedrijf) | -20 to +40°C | ≤ 1000m boven zeeniveau | 1 | IC411 (TEFC) | IP55 | Nee | 137.4 | 400 | 690 | 50 | ∆ | Y | 11 | 11 | 1470 | 1470 | 90.9 | 91.7 | 91.4 | 90.9 | 91.7 | 91.4 | 0.83 | 0.83 | 20.9 | 12.1 | 7.3 | 7.3 | 152.57 | 88.33 | 71.5 | 71.5 | 2.6 | 2.6 | 185.9 | 185.9 | 2.8 | 2.8 | 200.2 | 200.2 | 0.088 | 61 dB(A) | 6309 2Z C3 | 6309 2Z C3 | Gesloten lagersmering | Aandrijfzijde | A (halve spie) | Linksom / Rechtsom | RAL 5010 (Gentiaanblauw) | Aluminium | Gietijzer | Gietijzer (screwed) | Boven | M40 (2x) | Naar rechts | Ø42 x 110 mm | 12 x 8 x 90 mm | M16 | 3.06 | 2.38 | 2.54 | 1.43 | 3.31 | Inclusief PTC 140°C |  | 1316MA02135AOZ5 | TD-221 | BV-204 | CV-104 | NL | Rem (IC411) (standaard) | H2SP 180 | 240 Nm | Nee | 400 V AC | 207 V DC | B2-1P-600
Datasheet NL 3SIE 160M4-HS B34A (11kW-400.690V-50Hz) (ALU) | 1316M004235AQZ5 | Cantoni Motor | 3-fase motor | 3-fase (standaard) | IE3 | IE3 Premium Efficiëntie | 3SIE 160M4-HS | Nee | 3SIE 160M4-HS (240 Nm) (ALU) | 3SIE 160M4-HS | 160 | 11 | 4 | B3/B14A | B34 (IM 2101) of afgeleiden | Voeten en B14A flens | F (155°C) temperatuurstijging-klasse B (max. 80K) | S1 (continu bedrijf) | -20 to +40°C | ≤ 1000m boven zeeniveau | 1 | IC411 (TEFC) | IP55 | Nee | 136.2 | 400 | 690 | 50 | ∆ | Y | 11 | 11 | 1470 | 1470 | 90.9 | 91.7 | 91.4 | 90.9 | 91.7 | 91.4 | 0.83 | 0.83 | 20.9 | 12.1 | 7.3 | 7.3 | 152.57 | 88.33 | 71.5 | 71.5 | 2.6 | 2.6 | 185.9 | 185.9 | 2.8 | 2.8 | 200.2 | 200.2 | 0.088 | 61 dB(A) | 6309 2Z C3 | 6309 2Z C3 | Gesloten lagersmering | Aandrijfzijde | A (halve spie) | Linksom / Rechtsom | RAL 5010 (Gentiaanblauw) | Aluminium | Gietijzer | Gietijzer (screwed) | Boven | M40 (2x) | Naar rechts | Ø42 x 110 mm | 12 x 8 x 90 mm | M16 | 3.06 | 2.38 | 2.54 | 1.43 | 3.31 | Inclusief PTC 140°C |  | 1316MA02235AOZ5 | TD-221 | BV-204 | CV-104 | NL | Rem (IC411) (standaard) | H2SP 180 | 240 Nm | Nee | 400 V AC | 207 V DC | B2-1P-600
Datasheet NL 3SIE 160M4-HS B34B (11kW-400.690V-50Hz) (ALU) | 1316M004335AQZ5 | Cantoni Motor | 3-fase motor | 3-fase (standaard) | IE3 | IE3 Premium Efficiëntie | 3SIE 160M4-HS | Nee | 3SIE 160M4-HS (240 Nm) (ALU) | 3SIE 160M4-HS | 160 | 11 | 4 | B3/B14B | B34 (IM 2101) of afgeleiden | Voeten en B14B flens | F (155°C) temperatuurstijging-klasse B (max. 80K) | S1 (continu bedrijf) | -20 to +40°C | ≤ 1000m boven zeeniveau | 1 | IC411 (TEFC) | IP55 | Nee | 137.1 | 400 | 690 | 50 | ∆ | Y | 11 | 11 | 1470 | 1470 | 90.9 | 91.7 | 91.4 | 90.9 | 91.7 | 91.4 | 0.83 | 0.83 | 20.9 | 12.1 | 7.3 | 7.3 | 152.57 | 88.33 | 71.5 | 71.5 | 2.6 | 2.6 | 185.9 | 185.9 | 2.8 | 2.8 | 200.2 | 200.2 | 0.088 | 61 dB(A) | 6309 2Z C3 | 6309 2Z C3 | Gesloten lagersmering | Aandrijfzijde | A (halve spie) | Linksom / Rechtsom | RAL 5010 (Gentiaanblauw) | Aluminium | Gietijzer |  |  | M40 (2x) | Naar rechts | Ø42 x 110 mm | 12 x 8 x 90 mm | M16 | 3.06 | 2.38 | 2.54 | 1.43 | 3.31 | Inclusief PTC 140°C |  | 1316MA02335AOZ5 | TD-221 | BV-204 | CV-104 | NL | Rem (IC411) (standaard) | H2SP 180 | 240 Nm | Nee | 400 V AC | 207 V DC | B2-1P-600
Datasheet NL 3SIE 160M4-HS B5 (11kW-400.690V-50Hz) (ALU) | 1316M004435AQZ5 | Cantoni Motor | 3-fase motor | 3-fase (standaard) | IE3 | IE3 Premium Efficiëntie | 3SIE 160M4-HS | Nee | 3SIE 160M4-HS (240 Nm) (ALU) | 3SIE 160M4-HS | 160 | 11 | 4 | B5 | B5 (IM 3001) of afgeleiden | B5 flens | F (155°C) temperatuurstijging-klasse B (max. 80K) | S1 (continu bedrijf) | -20 to +40°C | ≤ 1000m boven zeeniveau | 1 | IC411 (TEFC) | IP55 | Nee | 137.4 | 400 | 690 | 50 | ∆ | Y | 11 | 11 | 1470 | 1470 | 90.9 | 91.7 | 91.4 | 90.9 | 91.7 | 91.4 | 0.83 | 0.83 | 20.9 | 12.1 | 7.3 | 7.3 | 152.57 | 88.33 | 71.5 | 71.5 | 2.6 | 2.6 | 185.9 | 185.9 | 2.8 | 2.8 | 200.2 | 200.2 | 0.088 | 61 dB(A) | 6309 2Z C3 | 6309 2Z C3 | Gesloten lagersmering | Aandrijfzijde | A (halve spie) | Linksom / Rechtsom | RAL 5010 (Gentiaanblauw) | Aluminium | Gietijzer |  |  | M40 (2x) | Naar rechts | Ø42 x 110 mm | 12 x 8 x 90 mm | M16 | 3.06 | 2.38 | 2.54 | 1.43 | 3.31 | Inclusief PTC 140°C |  | 1316MA02435AOZ5 | TD-221 | BV-204 | CV-104 | NL | Rem (IC411) (standaard) | H2SP 180 | 240 Nm | Nee | 400 V AC | 207 V DC | B2-1P-600
Datasheet NL 3SIE 160M4-HS B14A (11kW-400.690V-50Hz) (ALU) | 1316M004635AQZ5 | Cantoni Motor | 3-fase motor | 3-fase (standaard) | IE3 | IE3 Premium Efficiëntie | 3SIE 160M4-HS | Nee | 3SIE 160M4-HS (240 Nm) (ALU) | 3SIE 160M4-HS | 160 | 11 | 4 | B14A | B14 (IM 3601) of afgeleiden | B14A flens | F (155°C) temperatuurstijging-klasse B (max. 80K) | S1 (continu bedrijf) | -20 to +40°C | ≤ 1000m boven zeeniveau | 1 | IC411 (TEFC) | IP55 | Nee | 136.2 | 400 | 690 | 50 | ∆ | Y | 11 | 11 | 1470 | 1470 | 90.9 | 91.7 | 91.4 | 90.9 | 91.7 | 91.4 | 0.83 | 0.83 | 20.9 | 12.1 | 7.3 | 7.3 | 152.57 | 88.33 | 71.5 | 71.5 | 2.6 | 2.6 | 185.9 | 185.9 | 2.8 | 2.8 | 200.2 | 200.2 | 0.088 | 61 dB(A) | 6309 2Z C3 | 6309 2Z C3 | Gesloten lagersmering | Aandrijfzijde | A (halve spie) | Linksom / Rechtsom | RAL 5010 (Gentiaanblauw) | Aluminium | Gietijzer |  |  | M40 (2x) | Naar rechts | Ø42 x 110 mm | 12 x 8 x 90 mm | M16 | 3.06 | 2.38 | 2.54 | 1.43 | 3.31 | Inclusief PTC 140°C |  | 1316MA02635AOZ5 | TD-221 | BV-204 | CV-104 | NL | Rem (IC411) (standaard) | H2SP 180 | 240 Nm | Nee | 400 V AC | 207 V DC | B2-1P-600
Datasheet NL 3SIE 160M4-HS B14B (11kW-400.690V-50Hz) (ALU) | 1316M004835AQZ5 | Cantoni Motor | 3-fase motor | 3-fase (standaard) | IE3 | IE3 Premium Efficiëntie | 3SIE 160M4-HS | Nee | 3SIE 160M4-HS (240 Nm) (ALU) | 3SIE 160M4-HS | 160 | 11 | 4 | B14B | B14 (IM 3601) of afgeleiden | B14B flens | F (155°C) temperatuurstijging-klasse B (max. 80K) | S1 (continu bedrijf) | -20 to +40°C | ≤ 1000m boven zeeniveau | 1 | IC411 (TEFC) | IP55 | Nee | 137.1 | 400 | 690 | 50 | ∆ | Y | 11 | 11 | 1470 | 1470 | 90.9 | 91.7 | 91.4 | 90.9 | 91.7 | 91.4 | 0.83 | 0.83 | 20.9 | 12.1 | 7.3 | 7.3 | 152.57 | 88.33 | 71.5 | 71.5 | 2.6 | 2.6 | 185.9 | 185.9 | 2.8 | 2.8 | 200.2 | 200.2 | 0.088 | 61 dB(A) | 6309 2Z C3 | 6309 2Z C3 | Gesloten lagersmering | Aandrijfzijde | A (halve spie) | Linksom / Rechtsom | RAL 5010 (Gentiaanblauw) | Aluminium | Gietijzer |  |  | M40 (2x) | Naar rechts | Ø42 x 110 mm | 12 x 8 x 90 mm | M16 | 3.06 | 2.38 | 2.54 | 1.43 | 3.31 | Inclusief PTC 140°C |  | 1316MA02835AOZ5 | TD-221 | BV-204 | CV-104 | NL | Rem (IC411) (standaard) | H2SP 180 | 240 Nm | Nee | 400 V AC | 207 V DC | B2-1P-600
Datasheet NL 3SIE 160M4-HS B35s (11kW-400.690V-50Hz) (ALU) | 1316M004D35AQZ5 | Cantoni Motor | 3-fase motor | 3-fase (standaard) | IE3 | IE3 Premium Efficiëntie | 3SIE 160M4-HS | Nee | 3SIE 160M4-HS (240 Nm) (ALU) | 3SIE 160M4-HS | 160 | 11 | 4 | B3/B5s | B35 (IM 2001) of afgeleiden | Voeten en B5s flens | F (155°C) temperatuurstijging-klasse B (max. 80K) | S1 (continu bedrijf) | -20 to +40°C | ≤ 1000m boven zeeniveau | 1 | IC411 (TEFC) | IP55 | Nee | 137.1 | 400 | 690 | 50 | ∆ | Y | 11 | 11 | 1470 | 1470 | 90.9 | 91.7 | 91.4 | 90.9 | 91.7 | 91.4 | 0.83 | 0.83 | 20.9 | 12.1 | 7.3 | 7.3 | 152.57 | 88.33 | 71.5 | 71.5 | 2.6 | 2.6 | 185.9 | 185.9 | 2.8 | 2.8 | 200.2 | 200.2 | 0.088 | 61 dB(A) | 6309 2Z C3 | 6309 2Z C3 | Gesloten lagersmering | Aandrijfzijde | A (halve spie) | Linksom / Rechtsom | RAL 5010 (Gentiaanblauw) | Aluminium | Gietijzer | Gietijzer (screwed) | Boven | M40 (2x) | Naar rechts | Ø42 x 110 mm | 12 x 8 x 90 mm | M16 | 3.06 | 2.38 | 2.54 | 1.43 | 3.31 | Inclusief PTC 140°C |  | 1316MA02D35AOZ5 | TD-221 | BV-204 | CV-104 | NL | Rem (IC411) (standaard) | H2SP 180 | 240 Nm | Nee | 400 V AC | 207 V DC | B2-1P-600
Datasheet NL 3SIE 160M4-HS B5s (11kW-400.690V-50Hz) (ALU) | 1316M004E35AQZ5 | Cantoni Motor | 3-fase motor | 3-fase (standaard) | IE3 | IE3 Premium Efficiëntie | 3SIE 160M4-HS | Nee | 3SIE 160M4-HS (240 Nm) (ALU) | 3SIE 160M4-HS | 160 | 11 | 4 | B5s | B5 (IM 3001) of afgeleiden | B5s flens | F (155°C) temperatuurstijging-klasse B (max. 80K) | S1 (continu bedrijf) | -20 to +40°C | ≤ 1000m boven zeeniveau | 1 | IC411 (TEFC) | IP55 | Nee | 137.1 | 400 | 690 | 50 | ∆ | Y | 11 | 11 | 1470 | 1470 | 90.9 | 91.7 | 91.4 | 90.9 | 91.7 | 91.4 | 0.83 | 0.83 | 20.9 | 12.1 | 7.3 | 7.3 | 152.57 | 88.33 | 71.5 | 71.5 | 2.6 | 2.6 | 185.9 | 185.9 | 2.8 | 2.8 | 200.2 | 200.2 | 0.088 | 61 dB(A) | 6309 2Z C3 | 6309 2Z C3 | Gesloten lagersmering | Aandrijfzijde | A (halve spie) | Linksom / Rechtsom | RAL 5010 (Gentiaanblauw) | Aluminium | Gietijzer |  |  | M40 (2x) | Naar rechts | Ø42 x 110 mm | 12 x 8 x 90 mm | M16 | 3.06 | 2.38 | 2.54 | 1.43 | 3.31 | Inclusief PTC 140°C |  | 1316MA02E35AOZ5 | TD-221 | BV-204 | CV-104 | NL | Rem (IC411) (standaard) | H2SP 180 | 240 Nm | Nee | 400 V AC | 207 V DC | B2-1P-600
Datasheet NL 3SIE 160M6-HS B3 (7,5kW-400.690V-50Hz) (ALU) | 1316M006035AQZ5 | Cantoni Motor | 3-fase motor | 3-fase (standaard) | IE3 | IE3 Premium Efficiëntie | 3SIE 160M6-HS | Ja | 3SIE 160M6-HS (240 Nm) (ALU) | 3SIE 160M6-HS | 160 | 7.5 | 6 | B3 | B3 (IM 1001) of afgeleiden | Voeten | F (155°C) temperatuurstijging-klasse B (max. 80K) | S1 (continu bedrijf) | -20 to +40°C | ≤ 1000m boven zeeniveau | 1 | IC411 (TEFC) | IP55 | Nee | 129 | 400 | 690 | 50 | ∆ | Y | 7.5 | 7.5 | 970 | 970 | 89 | 89.9 | 89.5 | 89 | 89.9 | 89.5 | 0.82 | 0.82 | 14.8 | 8.6 | 6.8 | 6.8 | 100.64 | 58.48 | 73.8 | 73.8 | 2.1 | 2.1 | 154.98 | 154.98 | 2.9 | 2.9 | 214.02 | 214.02 | 0.102 | 61 dB(A) | 6309 2Z C3 | 6309 2Z C3 | Gesloten lagersmering | Aandrijfzijde | A (halve spie) | Linksom / Rechtsom | RAL 5010 (Gentiaanblauw) | Aluminium | Gietijzer | Gietijzer (screwed) | Boven | M40 (2x) | Naar rechts | Ø42 x 110 mm | 12 x 8 x 90 mm | M16 | 3.54 | 2.81 | 2.83 | 1.8 | 3.68 | Inclusief PTC 140°C |  | 1316MA02035AOZ5 | TD-221 | BV-204 | CV-104 | NL | Rem (IC411) (standaard) | H2SP 180 | 240 Nm | Nee | 400 V AC | 207 V DC | B2-1P-600
Datasheet NL 3SIE 160M6-HS B35 (7,5kW-400.690V-50Hz) (ALU) | 1316M006135AQZ5 | Cantoni Motor | 3-fase motor | 3-fase (standaard) | IE3 | IE3 Premium Efficiëntie | 3SIE 160M6-HS | Nee | 3SIE 160M6-HS (240 Nm) (ALU) | 3SIE 160M6-HS | 160 | 7.5 | 6 | B3/B5 | B35 (IM 2001) of afgeleiden | Voeten en B5 flens | F (155°C) temperatuurstijging-klasse B (max. 80K) | S1 (continu bedrijf) | -20 to +40°C | ≤ 1000m boven zeeniveau | 1 | IC411 (TEFC) | IP55 | Nee | 134.4 | 400 | 690 | 50 | ∆ | Y | 7.5 | 7.5 | 970 | 970 | 89 | 89.9 | 89.5 | 89 | 89.9 | 89.5 | 0.82 | 0.82 | 14.8 | 8.6 | 6.8 | 6.8 | 100.64 | 58.48 | 73.8 | 73.8 | 2.1 | 2.1 | 154.98 | 154.98 | 2.9 | 2.9 | 214.02 | 214.02 | 0.102 | 61 dB(A) | 6309 2Z C3 | 6309 2Z C3 | Gesloten lagersmering | Aandrijfzijde | A (halve spie) | Linksom / Rechtsom | RAL 5010 (Gentiaanblauw) | Aluminium | Gietijzer | Gietijzer (screwed) | Boven | M40 (2x) | Naar rechts | Ø42 x 110 mm | 12 x 8 x 90 mm | M16 | 3.54 | 2.81 | 2.83 | 1.8 | 3.68 | Inclusief PTC 140°C |  | 1316MA02135AOZ5 | TD-221 | BV-204 | CV-104 | NL | Rem (IC411) (standaard) | H2SP 180 | 240 Nm | Nee | 400 V AC | 207 V DC | B2-1P-600
Datasheet NL 3SIE 160M6-HS B34A (7,5kW-400.690V-50Hz) (ALU) | 1316M006235AQZ5 | Cantoni Motor | 3-fase motor | 3-fase (standaard) | IE3 | IE3 Premium Efficiëntie | 3SIE 160M6-HS | Nee | 3SIE 160M6-HS (240 Nm) (ALU) | 3SIE 160M6-HS | 160 | 7.5 | 6 | B3/B14A | B34 (IM 2101) of afgeleiden | Voeten en B14A flens | F (155°C) temperatuurstijging-klasse B (max. 80K) | S1 (continu bedrijf) | -20 to +40°C | ≤ 1000m boven zeeniveau | 1 | IC411 (TEFC) | IP55 | Nee | 133.2 | 400 | 690 | 50 | ∆ | Y | 7.5 | 7.5 | 970 | 970 | 89 | 89.9 | 89.5 | 89 | 89.9 | 89.5 | 0.82 | 0.82 | 14.8 | 8.6 | 6.8 | 6.8 | 100.64 | 58.48 | 73.8 | 73.8 | 2.1 | 2.1 | 154.98 | 154.98 | 2.9 | 2.9 | 214.02 | 214.02 | 0.102 | 61 dB(A) | 6309 2Z C3 | 6309 2Z C3 | Gesloten lagersmering | Aandrijfzijde | A (halve spie) | Linksom / Rechtsom | RAL 5010 (Gentiaanblauw) | Aluminium | Gietijzer | Gietijzer (screwed) | Boven | M40 (2x) | Naar rechts | Ø42 x 110 mm | 12 x 8 x 90 mm | M16 | 3.54 | 2.81 | 2.83 | 1.8 | 3.68 | Inclusief PTC 140°C |  | 1316MA02235AOZ5 | TD-221 | BV-204 | CV-104 | NL | Rem (IC411) (standaard) | H2SP 180 | 240 Nm | Nee | 400 V AC | 207 V DC | B2-1P-600
Datasheet NL 3SIE 160M6-HS B34B (7,5kW-400.690V-50Hz) (ALU) | 1316M006335AQZ5 | Cantoni Motor | 3-fase motor | 3-fase (standaard) | IE3 | IE3 Premium Efficiëntie | 3SIE 160M6-HS | Nee | 3SIE 160M6-HS (240 Nm) (ALU) | 3SIE 160M6-HS | 160 | 7.5 | 6 | B3/B14B | B34 (IM 2101) of afgeleiden | Voeten en B14B flens | F (155°C) temperatuurstijging-klasse B (max. 80K) | S1 (continu bedrijf) | -20 to +40°C | ≤ 1000m boven zeeniveau | 1 | IC411 (TEFC) | IP55 | Nee | 134.1 | 400 | 690 | 50 | ∆ | Y | 7.5 | 7.5 | 970 | 970 | 89 | 89.9 | 89.5 | 89 | 89.9 | 89.5 | 0.82 | 0.82 | 14.8 | 8.6 | 6.8 | 6.8 | 100.64 | 58.48 | 73.8 | 73.8 | 2.1 | 2.1 | 154.98 | 154.98 | 2.9 | 2.9 | 214.02 | 214.02 | 0.102 | 61 dB(A) | 6309 2Z C3 | 6309 2Z C3 | Gesloten lagersmering | Aandrijfzijde | A (halve spie) | Linksom / Rechtsom | RAL 5010 (Gentiaanblauw) | Aluminium | Gietijzer | Gietijzer (screwed) | Boven | M40 (2x) | Naar rechts | Ø42 x 110 mm | 12 x 8 x 90 mm | M16 | 3.54 | 2.81 | 2.83 | 1.8 | 3.68 | Inclusief PTC 140°C |  | 1316MA02335AOZ5 | TD-221 | BV-204 | CV-104 | NL | Rem (IC411) (standaard) | H2SP 180 | 240 Nm | Nee | 400 V AC | 207 V DC | B2-1P-600
Datasheet NL 3SIE 160M6-HS B5 (7,5kW-400.690V-50Hz) (ALU) | 1316M006435AQZ5 | Cantoni Motor | 3-fase motor | 3-fase (standaard) | IE3 | IE3 Premium Efficiëntie | 3SIE 160M6-HS | Nee | 3SIE 160M6-HS (240 Nm) (ALU) | 3SIE 160M6-HS | 160 | 7.5 | 6 | B5 | B5 (IM 3001) of afgeleiden | B5 flens | F (155°C) temperatuurstijging-klasse B (max. 80K) | S1 (continu bedrijf) | -20 to +40°C | ≤ 1000m boven zeeniveau | 1 | IC411 (TEFC) | IP55 | Nee | 134.4 | 400 | 690 | 50 | ∆ | Y | 7.5 | 7.5 | 970 | 970 | 89 | 89.9 | 89.5 | 89 | 89.9 | 89.5 | 0.82 | 0.82 | 14.8 | 8.6 | 6.8 | 6.8 | 100.64 | 58.48 | 73.8 | 73.8 | 2.1 | 2.1 | 154.98 | 154.98 | 2.9 | 2.9 | 214.02 | 214.02 | 0.102 | 61 dB(A) | 6309 2Z C3 | 6309 2Z C3 | Gesloten lagersmering | Aandrijfzijde | A (halve spie) | Linksom / Rechtsom | RAL 5010 (Gentiaanblauw) | Aluminium | Gietijzer |  |  | M40 (2x) | Naar rechts | Ø42 x 110 mm | 12 x 8 x 90 mm | M16 | 3.54 | 2.81 | 2.83 | 1.8 | 3.68 | Inclusief PTC 140°C |  | 1316MA02435AOZ5 | TD-221 | BV-204 | CV-104 | NL | Rem (IC411) (standaard) | H2SP 180 | 240 Nm | Nee | 400 V AC | 207 V DC | B2-1P-600
Datasheet NL 3SIE 160M6-HS B14A (7,5kW-400.690V-50Hz) (ALU) | 1316M006635AQZ5 | Cantoni Motor | 3-fase motor | 3-fase (standaard) | IE3 | IE3 Premium Efficiëntie | 3SIE 160M6-HS | Nee | 3SIE 160M6-HS (240 Nm) (ALU) | 3SIE 160M6-HS | 160 | 7.5 | 6 | B14A | B14 (IM 3601) of afgeleiden | B14A flens | F (155°C) temperatuurstijging-klasse B (max. 80K) | S1 (continu bedrijf) | -20 to +40°C | ≤ 1000m boven zeeniveau | 1 | IC411 (TEFC) | IP55 | Nee | 133.2 | 400 | 690 | 50 | ∆ | Y | 7.5 | 7.5 | 970 | 970 | 89 | 89.9 | 89.5 | 89 | 89.9 | 89.5 | 0.82 | 0.82 | 14.8 | 8.6 | 6.8 | 6.8 | 100.64 | 58.48 | 73.8 | 73.8 | 2.1 | 2.1 | 154.98 | 154.98 | 2.9 | 2.9 | 214.02 | 214.02 | 0.102 | 61 dB(A) | 6309 2Z C3 | 6309 2Z C3 | Gesloten lagersmering | Aandrijfzijde | A (halve spie) | Linksom / Rechtsom | RAL 5010 (Gentiaanblauw) | Aluminium | Gietijzer |  |  | M40 (2x) | Naar rechts | Ø42 x 110 mm | 12 x 8 x 90 mm | M16 | 3.54 | 2.81 | 2.83 | 1.8 | 3.68 | Inclusief PTC 140°C |  | 1316MA02635AOZ5 | TD-221 | BV-204 | CV-104 | NL | Rem (IC411) (standaard) | H2SP 180 | 240 Nm | Nee | 400 V AC | 207 V DC | B2-1P-600
Datasheet NL 3SIE 160M6-HS B14B (7,5kW-400.690V-50Hz) (ALU) | 1316M006835AQZ5 | Cantoni Motor | 3-fase motor | 3-fase (standaard) | IE3 | IE3 Premium Efficiëntie | 3SIE 160M6-HS | Nee | 3SIE 160M6-HS (240 Nm) (ALU) | 3SIE 160M6-HS | 160 | 7.5 | 6 | B14B | B14 (IM 3601) of afgeleiden | B14B flens | F (155°C) temperatuurstijging-klasse B (max. 80K) | S1 (continu bedrijf) | -20 to +40°C | ≤ 1000m boven zeeniveau | 1 | IC411 (TEFC) | IP55 | Nee | 134.1 | 400 | 690 | 50 | ∆ | Y | 7.5 | 7.5 | 970 | 970 | 89 | 89.9 | 89.5 | 89 | 89.9 | 89.5 | 0.82 | 0.82 | 14.8 | 8.6 | 6.8 | 6.8 | 100.64 | 58.48 | 73.8 | 73.8 | 2.1 | 2.1 | 154.98 | 154.98 | 2.9 | 2.9 | 214.02 | 214.02 | 0.102 | 61 dB(A) | 6309 2Z C3 | 6309 2Z C3 | Gesloten lagersmering | Aandrijfzijde | A (halve spie) | Linksom / Rechtsom | RAL 5010 (Gentiaanblauw) | Aluminium | Gietijzer |  |  | M40 (2x) | Naar rechts | Ø42 x 110 mm | 12 x 8 x 90 mm | M16 | 3.54 | 2.81 | 2.83 | 1.8 | 3.68 | Inclusief PTC 140°C |  | 1316MA02835AOZ5 | TD-221 | BV-204 | CV-104 | NL | Rem (IC411) (standaard) | H2SP 180 | 240 Nm | Nee | 400 V AC | 207 V DC | B2-1P-600
Datasheet NL 3SIE 160M6-HS B35s (7,5kW-400.690V-50Hz) (ALU) | 1316M006D35AQZ5 | Cantoni Motor | 3-fase motor | 3-fase (standaard) | IE3 | IE3 Premium Efficiëntie | 3SIE 160M6-HS | Nee | 3SIE 160M6-HS (240 Nm) (ALU) | 3SIE 160M6-HS | 160 | 7.5 | 6 | B3/B5s | B35 (IM 2001) of afgeleiden | Voeten en B5s flens | F (155°C) temperatuurstijging-klasse B (max. 80K) | S1 (continu bedrijf) | -20 to +40°C | ≤ 1000m boven zeeniveau | 1 | IC411 (TEFC) | IP55 | Nee | 134.1 | 400 | 690 | 50 | ∆ | Y | 7.5 | 7.5 | 970 | 970 | 89 | 89.9 | 89.5 | 89 | 89.9 | 89.5 | 0.82 | 0.82 | 14.8 | 8.6 | 6.8 | 6.8 | 100.64 | 58.48 | 73.8 | 73.8 | 2.1 | 2.1 | 154.98 | 154.98 | 2.9 | 2.9 | 214.02 | 214.02 | 0.102 | 61 dB(A) | 6309 2Z C3 | 6309 2Z C3 | Gesloten lagersmering | Aandrijfzijde | A (halve spie) | Linksom / Rechtsom | RAL 5010 (Gentiaanblauw) | Aluminium | Gietijzer | Gietijzer (screwed) | Boven | M40 (2x) | Naar rechts | Ø42 x 110 mm | 12 x 8 x 90 mm | M16 | 3.54 | 2.81 | 2.83 | 1.8 | 3.68 | Inclusief PTC 140°C |  | 1316MA02D35AOZ5 | TD-221 | BV-204 | CV-104 | NL | Rem (IC411) (standaard) | H2SP 180 | 240 Nm | Nee | 400 V AC | 207 V DC | B2-1P-600
Datasheet NL 3SIE 160M6-HS B5s (7,5kW-400.690V-50Hz) (ALU) | 1316M006E35AQZ5 | Cantoni Motor | 3-fase motor | 3-fase (standaard) | IE3 | IE3 Premium Efficiëntie | 3SIE 160M6-HS | Nee | 3SIE 160M6-HS (240 Nm) (ALU) | 3SIE 160M6-HS | 160 | 7.5 | 6 | B5s | B5 (IM 3001) of afgeleiden | B5s flens | F (155°C) temperatuurstijging-klasse B (max. 80K) | S1 (continu bedrijf) | -20 to +40°C | ≤ 1000m boven zeeniveau | 1 | IC411 (TEFC) | IP55 | Nee | 134.1 | 400 | 690 | 50 | ∆ | Y | 7.5 | 7.5 | 970 | 970 | 89 | 89.9 | 89.5 | 89 | 89.9 | 89.5 | 0.82 | 0.82 | 14.8 | 8.6 | 6.8 | 6.8 | 100.64 | 58.48 | 73.8 | 73.8 | 2.1 | 2.1 | 154.98 | 154.98 | 2.9 | 2.9 | 214.02 | 214.02 | 0.102 | 61 dB(A) | 6309 2Z C3 | 6309 2Z C3 | Gesloten lagersmering | Aandrijfzijde | A (halve spie) | Linksom / Rechtsom | RAL 5010 (Gentiaanblauw) | Aluminium | Gietijzer |  |  | M40 (2x) | Naar rechts | Ø42 x 110 mm | 12 x 8 x 90 mm | M16 | 3.54 | 2.81 | 2.83 | 1.8 | 3.68 | Inclusief PTC 140°C |  | 1316MA02E35AOZ5 | TD-221 | BV-204 | CV-104 | NL | Rem (IC411) (standaard) | H2SP 180 | 240 Nm | Nee | 400 V AC | 207 V DC | B2-1P-600
Datasheet NL 3SIE 160M2A-HS B3 (11kW-400.690V-50Hz) (ALU) | 1316MA02035AQZ5 | Cantoni Motor | 3-fase motor | 3-fase (standaard) | IE3 | IE3 Premium Efficiëntie | 3SIE 160M2A-HS | Ja | 3SIE 160M2A-HS (240 Nm) (ALU) | 3SIE 160M2A-HS | 160 | 11 | 2 | B3 | B3 (IM 1001) of afgeleiden | Voeten | F (155°C) temperatuurstijging-klasse B (max. 80K) | S1 (continu bedrijf) | -20 to +40°C | ≤ 1000m boven zeeniveau | 1 | IC411 (TEFC) | IP55 | Nee | 118 | 400 | 690 | 50 | ∆ | Y | 11 | 11 | 2945 | 2945 | 90.3 | 91.4 | 91.2 | 90.3 | 91.4 | 91.2 | 0.9 | 0.9 | 19.3 | 11.2 | 7.9 | 7.9 | 152.47 | 88.48 | 35.7 | 35.7 | 2.1 | 2.1 | 74.97 | 74.97 | 3.2 | 3.2 | 114.24 | 114.24 | 0.048 | 69 dB(A) | 6309 2Z C3 | 6309 2Z C3 | Gesloten lagersmering | Aandrijfzijde | A (halve spie) | Linksom / Rechtsom | RAL 5010 (Gentiaanblauw) | Aluminium | Gietijzer | Gietijzer (screwed) | Boven | M40 (2x) | Naar rechts | Ø42 x 110 mm | 12 x 8 x 90 mm | M16 | 2.43 | 1.88 | 1.97 | 1 | 2.56 | Inclusief PTC 140°C |  | 1316MA02035AOZ5 | TD-221 | BV-204 | CV-104 | NL | Rem (IC411) (standaard) | H2SP 180 | 240 Nm | Nee | 400 V AC | 207 V DC | B2-1P-600
Datasheet NL 3SIE 160M2A-HS B35 (11kW-400.690V-50Hz) (ALU) | 1316MA02135AQZ5 | Cantoni Motor | 3-fase motor | 3-fase (standaard) | IE3 | IE3 Premium Efficiëntie | 3SIE 160M2A-HS | Nee | 3SIE 160M2A-HS (240 Nm) (ALU) | 3SIE 160M2A-HS | 160 | 11 | 2 | B3/B5 | B35 (IM 2001) of afgeleiden | Voeten en B5 flens | F (155°C) temperatuurstijging-klasse B (max. 80K) | S1 (continu bedrijf) | -20 to +40°C | ≤ 1000m boven zeeniveau | 1 | IC411 (TEFC) | IP55 | Nee | 123.4 | 400 | 690 | 50 | ∆ | Y | 11 | 11 | 2945 | 2945 | 90.3 | 91.4 | 91.2 | 90.3 | 91.4 | 91.2 | 0.9 | 0.9 | 19.3 | 11.2 | 7.9 | 7.9 | 152.47 | 88.48 | 35.7 | 35.7 | 2.1 | 2.1 | 74.97 | 74.97 | 3.2 | 3.2 | 114.24 | 114.24 | 0.048 | 69 dB(A) | 6309 2Z C3 | 6309 2Z C3 | Gesloten lagersmering | Aandrijfzijde | A (halve spie) | Linksom / Rechtsom | RAL 5010 (Gentiaanblauw) | Aluminium | Gietijzer | Gietijzer (screwed) | Boven | M40 (2x) | Naar rechts | Ø42 x 110 mm | 12 x 8 x 90 mm | M16 | 2.43 | 1.88 | 1.97 | 1 | 2.56 | Inclusief PTC 140°C |  | 1316MA02135AOZ5 | TD-221 | BV-204 | CV-104 | NL | Rem (IC411) (standaard) | H2SP 180 | 240 Nm | Nee | 400 V AC | 207 V DC | B2-1P-600
Datasheet NL 3SIE 160M2A-HS B34A (11kW-400.690V-50Hz) (ALU) | 1316MA02235AQZ5 | Cantoni Motor | 3-fase motor | 3-fase (standaard) | IE3 | IE3 Premium Efficiëntie | 3SIE 160M2A-HS | Nee | 3SIE 160M2A-HS (240 Nm) (ALU) | 3SIE 160M2A-HS | 160 | 11 | 2 | B3/B14A | B34 (IM 2101) of afgeleiden | Voeten en B14A flens | F (155°C) temperatuurstijging-klasse B (max. 80K) | S1 (continu bedrijf) | -20 to +40°C | ≤ 1000m boven zeeniveau | 1 | IC411 (TEFC) | IP55 | Nee | 122.2 | 400 | 690 | 50 | ∆ | Y | 11 | 11 | 2945 | 2945 | 90.3 | 91.4 | 91.2 | 90.3 | 91.4 | 91.2 | 0.9 | 0.9 | 19.3 | 11.2 | 7.9 | 7.9 | 152.47 | 88.48 | 35.7 | 35.7 | 2.1 | 2.1 | 74.97 | 74.97 | 3.2 | 3.2 | 114.24 | 114.24 | 0.048 | 69 dB(A) | 6309 2Z C3 | 6309 2Z C3 | Gesloten lagersmering | Aandrijfzijde | A (halve spie) | Linksom / Rechtsom | RAL 5010 (Gentiaanblauw) | Aluminium | Gietijzer | Gietijzer (screwed) | Boven | M40 (2x) | Naar rechts | Ø42 x 110 mm | 12 x 8 x 90 mm | M16 | 2.43 | 1.88 | 1.97 | 1 | 2.56 | Inclusief PTC 140°C |  | 1316MA02235AOZ5 | TD-221 | BV-204 | CV-104 | NL | Rem (IC411) (standaard) | H2SP 180 | 240 Nm | Nee | 400 V AC | 207 V DC | B2-1P-600
Datasheet NL 3SIE 160M2A-HS B34B (11kW-400.690V-50Hz) (ALU) | 1316MA02335AQZ5 | Cantoni Motor | 3-fase motor | 3-fase (standaard) | IE3 | IE3 Premium Efficiëntie | 3SIE 160M2A-HS | Nee | 3SIE 160M2A-HS (240 Nm) (ALU) | 3SIE 160M2A-HS | 160 | 11 | 2 | B3/B14B | B34 (IM 2101) of afgeleiden | Voeten en B14B flens | F (155°C) temperatuurstijging-klasse B (max. 80K) | S1 (continu bedrijf) | -20 to +40°C | ≤ 1000m boven zeeniveau | 1 | IC411 (TEFC) | IP55 | Nee | 123.1 | 400 | 690 | 50 | ∆ | Y | 11 | 11 | 2945 | 2945 | 90.3 | 91.4 | 91.2 | 90.3 | 91.4 | 91.2 | 0.9 | 0.9 | 19.3 | 11.2 | 7.9 | 7.9 | 152.47 | 88.48 | 35.7 | 35.7 | 2.1 | 2.1 | 74.97 | 74.97 | 3.2 | 3.2 | 114.24 | 114.24 | 0.048 | 69 dB(A) | 6309 2Z C3 | 6309 2Z C3 | Gesloten lagersmering | Aandrijfzijde | A (halve spie) | Linksom / Rechtsom | RAL 5010 (Gentiaanblauw) | Aluminium | Gietijzer | Gietijzer (screwed) | Boven | M40 (2x) | Naar rechts | Ø42 x 110 mm | 12 x 8 x 90 mm | M16 | 2.43 | 1.88 | 1.97 | 1 | 2.56 | Inclusief PTC 140°C |  | 1316MA02335AOZ5 | TD-221 | BV-204 | CV-104 | NL | Rem (IC411) (standaard) | H2SP 180 | 240 Nm | Nee | 400 V AC | 207 V DC | B2-1P-600
Datasheet NL 3SIE 160M2A-HS B5 (11kW-400.690V-50Hz) (ALU) | 1316MA02435AQZ5 | Cantoni Motor | 3-fase motor | 3-fase (standaard) | IE3 | IE3 Premium Efficiëntie | 3SIE 160M2A-HS | Nee | 3SIE 160M2A-HS (240 Nm) (ALU) | 3SIE 160M2A-HS | 160 | 11 | 2 | B5 | B5 (IM 3001) of afgeleiden | B5 flens | F (155°C) temperatuurstijging-klasse B (max. 80K) | S1 (continu bedrijf) | -20 to +40°C | ≤ 1000m boven zeeniveau | 1 | IC411 (TEFC) | IP55 | Nee | 123.4 | 400 | 690 | 50 | ∆ | Y | 11 | 11 | 2945 | 2945 | 90.3 | 91.4 | 91.2 | 90.3 | 91.4 | 91.2 | 0.9 | 0.9 | 19.3 | 11.2 | 7.9 | 7.9 | 152.47 | 88.48 | 35.7 | 35.7 | 2.1 | 2.1 | 74.97 | 74.97 | 3.2 | 3.2 | 114.24 | 114.24 | 0.048 | 69 dB(A) | 6309 2Z C3 | 6309 2Z C3 | Gesloten lagersmering | Aandrijfzijde | A (halve spie) | Linksom / Rechtsom | RAL 5010 (Gentiaanblauw) | Aluminium | Gietijzer |  |  | M40 (2x) | Naar rechts | Ø42 x 110 mm | 12 x 8 x 90 mm | M16 | 2.43 | 1.88 | 1.97 | 1 | 2.56 | Inclusief PTC 140°C |  | 1316MA02435AOZ5 | TD-221 | BV-204 | CV-104 | NL | Rem (IC411) (standaard) | H2SP 180 | 240 Nm | Nee | 400 V AC | 207 V DC | B2-1P-600
Datasheet NL 3SIE 160M2A-HS B14A (11kW-400.690V-50Hz) (ALU) | 1316MA02635AQZ5 | Cantoni Motor | 3-fase motor | 3-fase (standaard) | IE3 | IE3 Premium Efficiëntie | 3SIE 160M2A-HS | Nee | 3SIE 160M2A-HS (240 Nm) (ALU) | 3SIE 160M2A-HS | 160 | 11 | 2 | B14A | B14 (IM 3601) of afgeleiden | B14A flens | F (155°C) temperatuurstijging-klasse B (max. 80K) | S1 (continu bedrijf) | -20 to +40°C | ≤ 1000m boven zeeniveau | 1 | IC411 (TEFC) | IP55 | Nee | 122.2 | 400 | 690 | 50 | ∆ | Y | 11 | 11 | 2945 | 2945 | 90.3 | 91.4 | 91.2 | 90.3 | 91.4 | 91.2 | 0.9 | 0.9 | 19.3 | 11.2 | 7.9 | 7.9 | 152.47 | 88.48 | 35.7 | 35.7 | 2.1 | 2.1 | 74.97 | 74.97 | 3.2 | 3.2 | 114.24 | 114.24 | 0.048 | 69 dB(A) | 6309 2Z C3 | 6309 2Z C3 | Gesloten lagersmering | Aandrijfzijde | A (halve spie) | Linksom / Rechtsom | RAL 5010 (Gentiaanblauw) | Aluminium | Gietijzer |  |  | M40 (2x) | Naar rechts | Ø42 x 110 mm | 12 x 8 x 90 mm | M16 | 2.43 | 1.88 | 1.97 | 1 | 2.56 | Inclusief PTC 140°C |  | 1316MA02635AOZ5 | TD-221 | BV-204 | CV-104 | NL | Rem (IC411) (standaard) | H2SP 180 | 240 Nm | Nee | 400 V AC | 207 V DC | B2-1P-600
Datasheet NL 3SIE 160M2A-HS B14B (11kW-400.690V-50Hz) (ALU) | 1316MA02835AQZ5 | Cantoni Motor | 3-fase motor | 3-fase (standaard) | IE3 | IE3 Premium Efficiëntie | 3SIE 160M2A-HS | Nee | 3SIE 160M2A-HS (240 Nm) (ALU) | 3SIE 160M2A-HS | 160 | 11 | 2 | B14B | B14 (IM 3601) of afgeleiden | B14B flens | F (155°C) temperatuurstijging-klasse B (max. 80K) | S1 (continu bedrijf) | -20 to +40°C | ≤ 1000m boven zeeniveau | 1 | IC411 (TEFC) | IP55 | Nee | 123.1 | 400 | 690 | 50 | ∆ | Y | 11 | 11 | 2945 | 2945 | 90.3 | 91.4 | 91.2 | 90.3 | 91.4 | 91.2 | 0.9 | 0.9 | 19.3 | 11.2 | 7.9 | 7.9 | 152.47 | 88.48 | 35.7 | 35.7 | 2.1 | 2.1 | 74.97 | 74.97 | 3.2 | 3.2 | 114.24 | 114.24 | 0.048 | 69 dB(A) | 6309 2Z C3 | 6309 2Z C3 | Gesloten lagersmering | Aandrijfzijde | A (halve spie) | Linksom / Rechtsom | RAL 5010 (Gentiaanblauw) | Aluminium | Gietijzer |  |  | M40 (2x) | Naar rechts | Ø42 x 110 mm | 12 x 8 x 90 mm | M16 | 2.43 | 1.88 | 1.97 | 1 | 2.56 | Inclusief PTC 140°C |  | 1316MA02835AOZ5 | TD-221 | BV-204 | CV-104 | NL | Rem (IC411) (standaard) | H2SP 180 | 240 Nm | Nee | 400 V AC | 207 V DC | B2-1P-600
Datasheet NL 3SIE 160M2A-HS B35s (11kW-400.690V-50Hz) (ALU) | 1316MA02D35AQZ5 | Cantoni Motor | 3-fase motor | 3-fase (standaard) | IE3 | IE3 Premium Efficiëntie | 3SIE 160M2A-HS | Nee | 3SIE 160M2A-HS (240 Nm) (ALU) | 3SIE 160M2A-HS | 160 | 11 | 2 | B3/B5s | B35 (IM 2001) of afgeleiden | Voeten en B5s flens | F (155°C) temperatuurstijging-klasse B (max. 80K) | S1 (continu bedrijf) | -20 to +40°C | ≤ 1000m boven zeeniveau | 1 | IC411 (TEFC) | IP55 | Nee | 123.1 | 400 | 690 | 50 | ∆ | Y | 11 | 11 | 2945 | 2945 | 90.3 | 91.4 | 91.2 | 90.3 | 91.4 | 91.2 | 0.9 | 0.9 | 19.3 | 11.2 | 7.9 | 7.9 | 152.47 | 88.48 | 35.7 | 35.7 | 2.1 | 2.1 | 74.97 | 74.97 | 3.2 | 3.2 | 114.24 | 114.24 | 0.048 | 69 dB(A) | 6309 2Z C3 | 6309 2Z C3 | Gesloten lagersmering | Aandrijfzijde | A (halve spie) | Linksom / Rechtsom | RAL 5010 (Gentiaanblauw) | Aluminium | Gietijzer | Gietijzer (screwed) | Boven | M40 (2x) | Naar rechts | Ø42 x 110 mm | 12 x 8 x 90 mm | M16 | 2.43 | 1.88 | 1.97 | 1 | 2.56 | Inclusief PTC 140°C |  | 1316MA02D35AOZ5 | TD-221 | BV-204 | CV-104 | NL | Rem (IC411) (standaard) | H2SP 180 | 240 Nm | Nee | 400 V AC | 207 V DC | B2-1P-600
Datasheet NL 3SIE 160M2A-HS B5s (11kW-400.690V-50Hz) (ALU) | 1316MA02E35AQZ5 | Cantoni Motor | 3-fase motor | 3-fase (standaard) | IE3 | IE3 Premium Efficiëntie | 3SIE 160M2A-HS | Nee | 3SIE 160M2A-HS (240 Nm) (ALU) | 3SIE 160M2A-HS | 160 | 11 | 2 | B5s | B5 (IM 3001) of afgeleiden | B5s flens | F (155°C) temperatuurstijging-klasse B (max. 80K) | S1 (continu bedrijf) | -20 to +40°C | ≤ 1000m boven zeeniveau | 1 | IC411 (TEFC) | IP55 | Nee | 123.1 | 400 | 690 | 50 | ∆ | Y | 11 | 11 | 2945 | 2945 | 90.3 | 91.4 | 91.2 | 90.3 | 91.4 | 91.2 | 0.9 | 0.9 | 19.3 | 11.2 | 7.9 | 7.9 | 152.47 | 88.48 | 35.7 | 35.7 | 2.1 | 2.1 | 74.97 | 74.97 | 3.2 | 3.2 | 114.24 | 114.24 | 0.048 | 69 dB(A) | 6309 2Z C3 | 6309 2Z C3 | Gesloten lagersmering | Aandrijfzijde | A (halve spie) | Linksom / Rechtsom | RAL 5010 (Gentiaanblauw) | Aluminium | Gietijzer |  |  | M40 (2x) | Naar rechts | Ø42 x 110 mm | 12 x 8 x 90 mm | M16 | 2.43 | 1.88 | 1.97 | 1 | 2.56 | Inclusief PTC 140°C |  | 1316MA02E35AOZ5 | TD-221 | BV-204 | CV-104 | NL | Rem (IC411) (standaard) | H2SP 180 | 240 Nm | Nee | 400 V AC | 207 V DC | B2-1P-600
Datasheet NL 3SIE 160M8A-HS B3 (4kW-400.690V-50Hz) (ALU) | 1316MA08035AQZ5 | Cantoni Motor | 3-fase motor | 3-fase (standaard) | IE3 | IE3 Premium Efficiëntie | 3SIE 160M8A-HS | Ja | 3SIE 160M8A-HS (240 Nm) (ALU) | 3SIE 160M8A-HS | 160 | 4 | 8 | B3 | B3 (IM 1001) of afgeleiden | Voeten | F (155°C) temperatuurstijging-klasse B (max. 80K) | S1 (continu bedrijf) | -20 to +40°C | ≤ 1000m boven zeeniveau | 1 | IC411 (TEFC) | IP55 | Nee | 101 | 400 | 690 | 50 | ∆ | Y | 4 | 4 | 710 | 710 | 85.7 | 86.3 | 84.8 | 85.7 | 86.3 | 84.8 | 0.73 | 0.73 | 9.3 | 5.4 | 4.6 | 4.6 | 42.78 | 24.84 | 54 | 54 | 1.6 | 1.6 | 86.4 | 86.4 | 2.3 | 2.3 | 124.2 | 124.2 | 0.057 | 49 dB(A) | 6309 2Z C3 | 6309 2Z C3 | Gesloten lagersmering | Aandrijfzijde | A (halve spie) | Linksom / Rechtsom | RAL 5010 (Gentiaanblauw) | Aluminium | Gietijzer | Gietijzer | Boven | M40 (2x) | Naar rechts | Ø42 x 110 mm | 12 x 8 x 90 mm | M16 | 1.92 | 1.5 | 1.8 | 1.47 | 1.8 | Inclusief PTC 140°C |  | 1316MA02035AOZ5 | TD-221 | BV-204 | CV-104 | NL | Rem (IC411) (standaard) | H2SP 180 | 240 Nm | Nee | 400 V AC | 207 V DC | B2-1P-600
Datasheet NL 3SIE 160M8A-HS B35 (4kW-400.690V-50Hz) (ALU) | 1316MA08135AQZ5 | Cantoni Motor | 3-fase motor | 3-fase (standaard) | IE3 | IE3 Premium Efficiëntie | 3SIE 160M8A-HS | Nee | 3SIE 160M8A-HS (240 Nm) (ALU) | 3SIE 160M8A-HS | 160 | 4 | 8 | B3/B5 | B35 (IM 2001) of afgeleiden | Voeten en B5 flens | F (155°C) temperatuurstijging-klasse B (max. 80K) | S1 (continu bedrijf) | -20 to +40°C | ≤ 1000m boven zeeniveau | 1 | IC411 (TEFC) | IP55 | Nee | 106.4 | 400 | 690 | 50 | ∆ | Y | 4 | 4 | 710 | 710 | 85.7 | 86.3 | 84.8 | 85.7 | 86.3 | 84.8 | 0.73 | 0.73 | 9.3 | 5.4 | 4.6 | 4.6 | 42.78 | 24.84 | 54 | 54 | 1.6 | 1.6 | 86.4 | 86.4 | 2.3 | 2.3 | 124.2 | 124.2 | 0.057 | 49 dB(A) | 6309 2Z C3 | 6309 2Z C3 | Gesloten lagersmering | Aandrijfzijde | A (halve spie) | Linksom / Rechtsom | RAL 5010 (Gentiaanblauw) | Aluminium | Gietijzer | Gietijzer | Boven | M40 (2x) | Naar rechts | Ø42 x 110 mm | 12 x 8 x 90 mm | M16 | 1.92 | 1.5 | 1.8 | 1.47 | 1.8 | Inclusief PTC 140°C |  | 1316MA02135AOZ5 | TD-221 | BV-204 | CV-104 | NL | Rem (IC411) (standaard) | H2SP 180 | 240 Nm | Nee | 400 V AC | 207 V DC | B2-1P-600
Datasheet NL 3SIE 160M8A-HS B34A (4kW-400.690V-50Hz) (ALU) | 1316MA08235AQZ5 | Cantoni Motor | 3-fase motor | 3-fase (standaard) | IE3 | IE3 Premium Efficiëntie | 3SIE 160M8A-HS | Nee | 3SIE 160M8A-HS (240 Nm) (ALU) | 3SIE 160M8A-HS | 160 | 4 | 8 | B3/B14A | B34 (IM 2101) of afgeleiden | Voeten en B14A flens | F (155°C) temperatuurstijging-klasse B (max. 80K) | S1 (continu bedrijf) | -20 to +40°C | ≤ 1000m boven zeeniveau | 1 | IC411 (TEFC) | IP55 | Nee | 105.2 | 400 | 690 | 50 | ∆ | Y | 4 | 4 | 710 | 710 | 85.7 | 86.3 | 84.8 | 85.7 | 86.3 | 84.8 | 0.73 | 0.73 | 9.3 | 5.4 | 4.6 | 4.6 | 42.78 | 24.84 | 54 | 54 | 1.6 | 1.6 | 86.4 | 86.4 | 2.3 | 2.3 | 124.2 | 124.2 | 0.057 | 49 dB(A) | 6309 2Z C3 | 6309 2Z C3 | Gesloten lagersmering | Aandrijfzijde | A (halve spie) | Linksom / Rechtsom | RAL 5010 (Gentiaanblauw) | Aluminium | Gietijzer | Gietijzer | Boven | M40 (2x) | Naar rechts | Ø42 x 110 mm | 12 x 8 x 90 mm | M16 | 1.92 | 1.5 | 1.8 | 1.47 | 1.8 | Inclusief PTC 140°C |  | 1316MA02235AOZ5 | TD-221 | BV-204 | CV-104 | NL | Rem (IC411) (standaard) | H2SP 180 | 240 Nm | Nee | 400 V AC | 207 V DC | B2-1P-600
Datasheet NL 3SIE 160M8A-HS B34B (4kW-400.690V-50Hz) (ALU) | 1316MA08335AQZ5 | Cantoni Motor | 3-fase motor | 3-fase (standaard) | IE3 | IE3 Premium Efficiëntie | 3SIE 160M8A-HS | Nee | 3SIE 160M8A-HS (240 Nm) (ALU) | 3SIE 160M8A-HS | 160 | 4 | 8 | B3/B14B | B34 (IM 2101) of afgeleiden | Voeten en B14B flens | F (155°C) temperatuurstijging-klasse B (max. 80K) | S1 (continu bedrijf) | -20 to +40°C | ≤ 1000m boven zeeniveau | 1 | IC411 (TEFC) | IP55 | Nee | 106.1 | 400 | 690 | 50 | ∆ | Y | 4 | 4 | 710 | 710 | 85.7 | 86.3 | 84.8 | 85.7 | 86.3 | 84.8 | 0.73 | 0.73 | 9.3 | 5.4 | 4.6 | 4.6 | 42.78 | 24.84 | 54 | 54 | 1.6 | 1.6 | 86.4 | 86.4 | 2.3 | 2.3 | 124.2 | 124.2 | 0.057 | 49 dB(A) | 6309 2Z C3 | 6309 2Z C3 | Gesloten lagersmering | Aandrijfzijde | A (halve spie) | Linksom / Rechtsom | RAL 5010 (Gentiaanblauw) | Aluminium | Gietijzer | Gietijzer | Boven | M40 (2x) | Naar rechts | Ø42 x 110 mm | 12 x 8 x 90 mm | M16 | 1.92 | 1.5 | 1.8 | 1.47 | 1.8 | Inclusief PTC 140°C |  | 1316MA02335AOZ5 | TD-221 | BV-204 | CV-104 | NL | Rem (IC411) (standaard) | H2SP 180 | 240 Nm | Nee | 400 V AC | 207 V DC | B2-1P-600
Datasheet NL 3SIE 160M8A-HS B5 (4kW-400.690V-50Hz) (ALU) | 1316MA08435AQZ5 | Cantoni Motor | 3-fase motor | 3-fase (standaard) | IE3 | IE3 Premium Efficiëntie | 3SIE 160M8A-HS | Nee | 3SIE 160M8A-HS (240 Nm) (ALU) | 3SIE 160M8A-HS | 160 | 4 | 8 | B5 | B5 (IM 3001) of afgeleiden | B5 flens | F (155°C) temperatuurstijging-klasse B (max. 80K) | S1 (continu bedrijf) | -20 to +40°C | ≤ 1000m boven zeeniveau | 1 | IC411 (TEFC) | IP55 | Nee | 106.4 | 400 | 690 | 50 | ∆ | Y | 4 | 4 | 710 | 710 | 85.7 | 86.3 | 84.8 | 85.7 | 86.3 | 84.8 | 0.73 | 0.73 | 9.3 | 5.4 | 4.6 | 4.6 | 42.78 | 24.84 | 54 | 54 | 1.6 | 1.6 | 86.4 | 86.4 | 2.3 | 2.3 | 124.2 | 124.2 | 0.057 | 49 dB(A) | 6309 2Z C3 | 6309 2Z C3 | Gesloten lagersmering | Aandrijfzijde | A (halve spie) | Linksom / Rechtsom | RAL 5010 (Gentiaanblauw) | Aluminium | Gietijzer |  |  | M40 (2x) | Naar rechts | Ø42 x 110 mm | 12 x 8 x 90 mm | M16 | 1.92 | 1.5 | 1.8 | 1.47 | 1.8 | Inclusief PTC 140°C |  | 1316MA02435AOZ5 | TD-221 | BV-204 | CV-104 | NL | Rem (IC411) (standaard) | H2SP 180 | 240 Nm | Nee | 400 V AC | 207 V DC | B2-1P-600
Datasheet NL 3SIE 160M8A-HS B14A (4kW-400.690V-50Hz) (ALU) | 1316MA08635AQZ5 | Cantoni Motor | 3-fase motor | 3-fase (standaard) | IE3 | IE3 Premium Efficiëntie | 3SIE 160M8A-HS | Nee | 3SIE 160M8A-HS (240 Nm) (ALU) | 3SIE 160M8A-HS | 160 | 4 | 8 | B14A | B14 (IM 3601) of afgeleiden | B14A flens | F (155°C) temperatuurstijging-klasse B (max. 80K) | S1 (continu bedrijf) | -20 to +40°C | ≤ 1000m boven zeeniveau | 1 | IC411 (TEFC) | IP55 | Nee | 105.2 | 400 | 690 | 50 | ∆ | Y | 4 | 4 | 710 | 710 | 85.7 | 86.3 | 84.8 | 85.7 | 86.3 | 84.8 | 0.73 | 0.73 | 9.3 | 5.4 | 4.6 | 4.6 | 42.78 | 24.84 | 54 | 54 | 1.6 | 1.6 | 86.4 | 86.4 | 2.3 | 2.3 | 124.2 | 124.2 | 0.057 | 49 dB(A) | 6309 2Z C3 | 6309 2Z C3 | Gesloten lagersmering | Aandrijfzijde | A (halve spie) | Linksom / Rechtsom | RAL 5010 (Gentiaanblauw) | Aluminium | Gietijzer |  |  | M40 (2x) | Naar rechts | Ø42 x 110 mm | 12 x 8 x 90 mm | M16 | 1.92 | 1.5 | 1.8 | 1.47 | 1.8 | Inclusief PTC 140°C |  | 1316MA02635AOZ5 | TD-221 | BV-204 | CV-104 | NL | Rem (IC411) (standaard) | H2SP 180 | 240 Nm | Nee | 400 V AC | 207 V DC | B2-1P-600
Datasheet NL 3SIE 160M8A-HS B14B (4kW-400.690V-50Hz) (ALU) | 1316MA08835AQZ5 | Cantoni Motor | 3-fase motor | 3-fase (standaard) | IE3 | IE3 Premium Efficiëntie | 3SIE 160M8A-HS | Nee | 3SIE 160M8A-HS (240 Nm) (ALU) | 3SIE 160M8A-HS | 160 | 4 | 8 | B14B | B14 (IM 3601) of afgeleiden | B14B flens | F (155°C) temperatuurstijging-klasse B (max. 80K) | S1 (continu bedrijf) | -20 to +40°C | ≤ 1000m boven zeeniveau | 1 | IC411 (TEFC) | IP55 | Nee | 106.1 | 400 | 690 | 50 | ∆ | Y | 4 | 4 | 710 | 710 | 85.7 | 86.3 | 84.8 | 85.7 | 86.3 | 84.8 | 0.73 | 0.73 | 9.3 | 5.4 | 4.6 | 4.6 | 42.78 | 24.84 | 54 | 54 | 1.6 | 1.6 | 86.4 | 86.4 | 2.3 | 2.3 | 124.2 | 124.2 | 0.057 | 49 dB(A) | 6309 2Z C3 | 6309 2Z C3 | Gesloten lagersmering | Aandrijfzijde | A (halve spie) | Linksom / Rechtsom | RAL 5010 (Gentiaanblauw) | Aluminium | Gietijzer |  |  | M40 (2x) | Naar rechts | Ø42 x 110 mm | 12 x 8 x 90 mm | M16 | 1.92 | 1.5 | 1.8 | 1.47 | 1.8 | Inclusief PTC 140°C |  | 1316MA02835AOZ5 | TD-221 | BV-204 | CV-104 | NL | Rem (IC411) (standaard) | H2SP 180 | 240 Nm | Nee | 400 V AC | 207 V DC | B2-1P-600
Datasheet NL 3SIE 160M8A-HS B35s (4kW-400.690V-50Hz) (ALU) | 1316MA08D35AQZ5 | Cantoni Motor | 3-fase motor | 3-fase (standaard) | IE3 | IE3 Premium Efficiëntie | 3SIE 160M8A-HS | Nee | 3SIE 160M8A-HS (240 Nm) (ALU) | 3SIE 160M8A-HS | 160 | 4 | 8 | B3/B5s | B35 (IM 2001) of afgeleiden | Voeten en B5s flens | F (155°C) temperatuurstijging-klasse B (max. 80K) | S1 (continu bedrijf) | -20 to +40°C | ≤ 1000m boven zeeniveau | 1 | IC411 (TEFC) | IP55 | Nee | 106.1 | 400 | 690 | 50 | ∆ | Y | 4 | 4 | 710 | 710 | 85.7 | 86.3 | 84.8 | 85.7 | 86.3 | 84.8 | 0.73 | 0.73 | 9.3 | 5.4 | 4.6 | 4.6 | 42.78 | 24.84 | 54 | 54 | 1.6 | 1.6 | 86.4 | 86.4 | 2.3 | 2.3 | 124.2 | 124.2 | 0.057 | 49 dB(A) | 6309 2Z C3 | 6309 2Z C3 | Gesloten lagersmering | Aandrijfzijde | A (halve spie) | Linksom / Rechtsom | RAL 5010 (Gentiaanblauw) | Aluminium | Gietijzer | Gietijzer | Boven | M40 (2x) | Naar rechts | Ø42 x 110 mm | 12 x 8 x 90 mm | M16 | 1.92 | 1.5 | 1.8 | 1.47 | 1.8 | Inclusief PTC 140°C |  | 1316MA02D35AOZ5 | TD-221 | BV-204 | CV-104 | NL | Rem (IC411) (standaard) | H2SP 180 | 240 Nm | Nee | 400 V AC | 207 V DC | B2-1P-600
Datasheet NL 3SIE 160M8A-HS B5s (4kW-400.690V-50Hz) (ALU) | 1316MA08E35AQZ5 | Cantoni Motor | 3-fase motor | 3-fase (standaard) | IE3 | IE3 Premium Efficiëntie | 3SIE 160M8A-HS | Nee | 3SIE 160M8A-HS (240 Nm) (ALU) | 3SIE 160M8A-HS | 160 | 4 | 8 | B5s | B5 (IM 3001) of afgeleiden | B5s flens | F (155°C) temperatuurstijging-klasse B (max. 80K) | S1 (continu bedrijf) | -20 to +40°C | ≤ 1000m boven zeeniveau | 1 | IC411 (TEFC) | IP55 | Nee | 106.1 | 400 | 690 | 50 | ∆ | Y | 4 | 4 | 710 | 710 | 85.7 | 86.3 | 84.8 | 85.7 | 86.3 | 84.8 | 0.73 | 0.73 | 9.3 | 5.4 | 4.6 | 4.6 | 42.78 | 24.84 | 54 | 54 | 1.6 | 1.6 | 86.4 | 86.4 | 2.3 | 2.3 | 124.2 | 124.2 | 0.057 | 49 dB(A) | 6309 2Z C3 | 6309 2Z C3 | Gesloten lagersmering | Aandrijfzijde | A (halve spie) | Linksom / Rechtsom | RAL 5010 (Gentiaanblauw) | Aluminium | Gietijzer |  |  | M40 (2x) | Naar rechts | Ø42 x 110 mm | 12 x 8 x 90 mm | M16 | 1.92 | 1.5 | 1.8 | 1.47 | 1.8 | Inclusief PTC 140°C |  | 1316MA02E35AOZ5 | TD-221 | BV-204 | CV-104 | NL | Rem (IC411) (standaard) | H2SP 180 | 240 Nm | Nee | 400 V AC | 207 V DC | B2-1P-600
Datasheet NL 3SIE 160M2B-HS B3 (15kW-400.690V-50Hz) (ALU) | 1316MB02035AQZ5 | Cantoni Motor | 3-fase motor | 3-fase (standaard) | IE3 | IE3 Premium Efficiëntie | 3SIE 160M2B-HS | Ja | 3SIE 160M2B-HS (240 Nm) (ALU) | 3SIE 160M2B-HS | 160 | 15 | 2 | B3 | B3 (IM 1001) of afgeleiden | Voeten | F (155°C) temperatuurstijging-klasse B (max. 80K) | S1 (continu bedrijf) | -20 to +40°C | ≤ 1000m boven zeeniveau | 1 | IC411 (TEFC) | IP55 | Nee | 127 | 400 | 690 | 50 | ∆ | Y | 15 | 15 | 2945 | 2945 | 89.8 | 91.9 | 91.9 | 89.8 | 91.9 | 91.9 | 0.9 | 0.9 | 26.2 | 15.2 | 8 | 8 | 209.6 | 121.6 | 48.6 | 48.6 | 2.4 | 2.4 | 116.64 | 116.64 | 3.3 | 3.3 | 160.38 | 160.38 | 0.059 | 69 dB(A) | 6309 2Z C3 | 6309 2Z C3 | Gesloten lagersmering | Aandrijfzijde | A (halve spie) | Linksom / Rechtsom | RAL 5010 (Gentiaanblauw) | Aluminium | Gietijzer | Gietijzer (screwed) | Boven | M40 (2x) | Naar rechts | Ø42 x 110 mm | 12 x 8 x 90 mm | M16 | 2.43 | 1.88 | 1.97 | 1 | 2.56 | Inclusief PTC 140°C |  | 1316MA02035AOZ5 | TD-221 | BV-204 | CV-104 | NL | Rem (IC411) (standaard) | H2SP 180 | 240 Nm | Nee | 400 V AC | 207 V DC | B2-1P-600
Datasheet NL 3SIE 160M2B-HS B35 (15kW-400.690V-50Hz) (ALU) | 1316MB02135AQZ5 | Cantoni Motor | 3-fase motor | 3-fase (standaard) | IE3 | IE3 Premium Efficiëntie | 3SIE 160M2B-HS | Nee | 3SIE 160M2B-HS (240 Nm) (ALU) | 3SIE 160M2B-HS | 160 | 15 | 2 | B3/B5 | B35 (IM 2001) of afgeleiden | Voeten en B5 flens | F (155°C) temperatuurstijging-klasse B (max. 80K) | S1 (continu bedrijf) | -20 to +40°C | ≤ 1000m boven zeeniveau | 1 | IC411 (TEFC) | IP55 | Nee | 132.4 | 400 | 690 | 50 | ∆ | Y | 15 | 15 | 2945 | 2945 | 89.8 | 91.9 | 91.9 | 89.8 | 91.9 | 91.9 | 0.9 | 0.9 | 26.2 | 15.2 | 8 | 8 | 209.6 | 121.6 | 48.6 | 48.6 | 2.4 | 2.4 | 116.64 | 116.64 | 3.3 | 3.3 | 160.38 | 160.38 | 0.059 | 69 dB(A) | 6309 2Z C3 | 6309 2Z C3 | Gesloten lagersmering | Aandrijfzijde | A (halve spie) | Linksom / Rechtsom | RAL 5010 (Gentiaanblauw) | Aluminium | Gietijzer | Gietijzer (screwed) | Boven | M40 (2x) | Naar rechts | Ø42 x 110 mm | 12 x 8 x 90 mm | M16 | 2.43 | 1.88 | 1.97 | 1 | 2.56 | Inclusief PTC 140°C |  | 1316MA02135AOZ5 | TD-221 | BV-204 | CV-104 | NL | Rem (IC411) (standaard) | H2SP 180 | 240 Nm | Nee | 400 V AC | 207 V DC | B2-1P-600
Datasheet NL 3SIE 160M2B-HS B34A (15kW-400.690V-50Hz) (ALU) | 1316MB02235AQZ5 | Cantoni Motor | 3-fase motor | 3-fase (standaard) | IE3 | IE3 Premium Efficiëntie | 3SIE 160M2B-HS | Nee | 3SIE 160M2B-HS (240 Nm) (ALU) | 3SIE 160M2B-HS | 160 | 15 | 2 | B3/B14A | B34 (IM 2101) of afgeleiden | Voeten en B14A flens | F (155°C) temperatuurstijging-klasse B (max. 80K) | S1 (continu bedrijf) | -20 to +40°C | ≤ 1000m boven zeeniveau | 1 | IC411 (TEFC) | IP55 | Nee | 131.2 | 400 | 690 | 50 | ∆ | Y | 15 | 15 | 2945 | 2945 | 89.8 | 91.9 | 91.9 | 89.8 | 91.9 | 91.9 | 0.9 | 0.9 | 26.2 | 15.2 | 8 | 8 | 209.6 | 121.6 | 48.6 | 48.6 | 2.4 | 2.4 | 116.64 | 116.64 | 3.3 | 3.3 | 160.38 | 160.38 | 0.059 | 69 dB(A) | 6309 2Z C3 | 6309 2Z C3 | Gesloten lagersmering | Aandrijfzijde | A (halve spie) | Linksom / Rechtsom | RAL 5010 (Gentiaanblauw) | Aluminium | Gietijzer | Gietijzer (screwed) | Boven | M40 (2x) | Naar rechts | Ø42 x 110 mm | 12 x 8 x 90 mm | M16 | 2.43 | 1.88 | 1.97 | 1 | 2.56 | Inclusief PTC 140°C |  | 1316MA02235AOZ5 | TD-221 | BV-204 | CV-104 | NL | Rem (IC411) (standaard) | H2SP 180 | 240 Nm | Nee | 400 V AC | 207 V DC | B2-1P-600
Datasheet NL 3SIE 160M2B-HS B34B (15kW-400.690V-50Hz) (ALU) | 1316MB02335AQZ5 | Cantoni Motor | 3-fase motor | 3-fase (standaard) | IE3 | IE3 Premium Efficiëntie | 3SIE 160M2B-HS | Nee | 3SIE 160M2B-HS (240 Nm) (ALU) | 3SIE 160M2B-HS | 160 | 15 | 2 | B3/B14B | B34 (IM 2101) of afgeleiden | Voeten en B14B flens | F (155°C) temperatuurstijging-klasse B (max. 80K) | S1 (continu bedrijf) | -20 to +40°C | ≤ 1000m boven zeeniveau | 1 | IC411 (TEFC) | IP55 | Nee | 132.1 | 400 | 690 | 50 | ∆ | Y | 15 | 15 | 2945 | 2945 | 89.8 | 91.9 | 91.9 | 89.8 | 91.9 | 91.9 | 0.9 | 0.9 | 26.2 | 15.2 | 8 | 8 | 209.6 | 121.6 | 48.6 | 48.6 | 2.4 | 2.4 | 116.64 | 116.64 | 3.3 | 3.3 | 160.38 | 160.38 | 0.059 | 69 dB(A) | 6309 2Z C3 | 6309 2Z C3 | Gesloten lagersmering | Aandrijfzijde | A (halve spie) | Linksom / Rechtsom | RAL 5010 (Gentiaanblauw) | Aluminium | Gietijzer | Gietijzer (screwed) | Boven | M40 (2x) | Naar rechts | Ø42 x 110 mm | 12 x 8 x 90 mm | M16 | 2.43 | 1.88 | 1.97 | 1 | 2.56 | Inclusief PTC 140°C |  | 1316MA02335AOZ5 | TD-221 | BV-204 | CV-104 | NL | Rem (IC411) (standaard) | H2SP 180 | 240 Nm | Nee | 400 V AC | 207 V DC | B2-1P-600
Datasheet NL 3SIE 160M2B-HS B5 (15kW-400.690V-50Hz) (ALU) | 1316MB02435AQZ5 | Cantoni Motor | 3-fase motor | 3-fase (standaard) | IE3 | IE3 Premium Efficiëntie | 3SIE 160M2B-HS | Nee | 3SIE 160M2B-HS (240 Nm) (ALU) | 3SIE 160M2B-HS | 160 | 15 | 2 | B5 | B5 (IM 3001) of afgeleiden | B5 flens | F (155°C) temperatuurstijging-klasse B (max. 80K) | S1 (continu bedrijf) | -20 to +40°C | ≤ 1000m boven zeeniveau | 1 | IC411 (TEFC) | IP55 | Nee | 132.4 | 400 | 690 | 50 | ∆ | Y | 15 | 15 | 2945 | 2945 | 89.8 | 91.9 | 91.9 | 89.8 | 91.9 | 91.9 | 0.9 | 0.9 | 26.2 | 15.2 | 8 | 8 | 209.6 | 121.6 | 48.6 | 48.6 | 2.4 | 2.4 | 116.64 | 116.64 | 3.3 | 3.3 | 160.38 | 160.38 | 0.059 | 69 dB(A) | 6309 2Z C3 | 6309 2Z C3 | Gesloten lagersmering | Aandrijfzijde | A (halve spie) | Linksom / Rechtsom | RAL 5010 (Gentiaanblauw) | Aluminium | Gietijzer |  |  | M40 (2x) | Naar rechts | Ø42 x 110 mm | 12 x 8 x 90 mm | M16 | 2.43 | 1.88 | 1.97 | 1 | 2.56 | Inclusief PTC 140°C |  | 1316MA02435AOZ5 | TD-221 | BV-204 | CV-104 | NL | Rem (IC411) (standaard) | H2SP 180 | 240 Nm | Nee | 400 V AC | 207 V DC | B2-1P-600
Datasheet NL 3SIE 160M2B-HS B14A (15kW-400.690V-50Hz) (ALU) | 1316MB02635AQZ5 | Cantoni Motor | 3-fase motor | 3-fase (standaard) | IE3 | IE3 Premium Efficiëntie | 3SIE 160M2B-HS | Nee | 3SIE 160M2B-HS (240 Nm) (ALU) | 3SIE 160M2B-HS | 160 | 15 | 2 | B14A | B14 (IM 3601) of afgeleiden | B14A flens | F (155°C) temperatuurstijging-klasse B (max. 80K) | S1 (continu bedrijf) | -20 to +40°C | ≤ 1000m boven zeeniveau | 1 | IC411 (TEFC) | IP55 | Nee | 131.2 | 400 | 690 | 50 | ∆ | Y | 15 | 15 | 2945 | 2945 | 89.8 | 91.9 | 91.9 | 89.8 | 91.9 | 91.9 | 0.9 | 0.9 | 26.2 | 15.2 | 8 | 8 | 209.6 | 121.6 | 48.6 | 48.6 | 2.4 | 2.4 | 116.64 | 116.64 | 3.3 | 3.3 | 160.38 | 160.38 | 0.059 | 69 dB(A) | 6309 2Z C3 | 6309 2Z C3 | Gesloten lagersmering | Aandrijfzijde | A (halve spie) | Linksom / Rechtsom | RAL 5010 (Gentiaanblauw) | Aluminium | Gietijzer |  |  | M40 (2x) | Naar rechts | Ø42 x 110 mm | 12 x 8 x 90 mm | M16 | 2.43 | 1.88 | 1.97 | 1 | 2.56 | Inclusief PTC 140°C |  | 1316MA02635AOZ5 | TD-221 | BV-204 | CV-104 | NL | Rem (IC411) (standaard) | H2SP 180 | 240 Nm | Nee | 400 V AC | 207 V DC | B2-1P-600
Datasheet NL 3SIE 160M2B-HS B14B (15kW-400.690V-50Hz) (ALU) | 1316MB02835AQZ5 | Cantoni Motor | 3-fase motor | 3-fase (standaard) | IE3 | IE3 Premium Efficiëntie | 3SIE 160M2B-HS | Nee | 3SIE 160M2B-HS (240 Nm) (ALU) | 3SIE 160M2B-HS | 160 | 15 | 2 | B14B | B14 (IM 3601) of afgeleiden | B14B flens | F (155°C) temperatuurstijging-klasse B (max. 80K) | S1 (continu bedrijf) | -20 to +40°C | ≤ 1000m boven zeeniveau | 1 | IC411 (TEFC) | IP55 | Nee | 132.1 | 400 | 690 | 50 | ∆ | Y | 15 | 15 | 2945 | 2945 | 89.8 | 91.9 | 91.9 | 89.8 | 91.9 | 91.9 | 0.9 | 0.9 | 26.2 | 15.2 | 8 | 8 | 209.6 | 121.6 | 48.6 | 48.6 | 2.4 | 2.4 | 116.64 | 116.64 | 3.3 | 3.3 | 160.38 | 160.38 | 0.059 | 69 dB(A) | 6309 2Z C3 | 6309 2Z C3 | Gesloten lagersmering | Aandrijfzijde | A (halve spie) | Linksom / Rechtsom | RAL 5010 (Gentiaanblauw) | Aluminium | Gietijzer |  |  | M40 (2x) | Naar rechts | Ø42 x 110 mm | 12 x 8 x 90 mm | M16 | 2.43 | 1.88 | 1.97 | 1 | 2.56 | Inclusief PTC 140°C |  | 1316MA02835AOZ5 | TD-221 | BV-204 | CV-104 | NL | Rem (IC411) (standaard) | H2SP 180 | 240 Nm | Nee | 400 V AC | 207 V DC | B2-1P-600
Datasheet NL 3SIE 160M2B-HS B35s (15kW-400.690V-50Hz) (ALU) | 1316MB02D35AQZ5 | Cantoni Motor | 3-fase motor | 3-fase (standaard) | IE3 | IE3 Premium Efficiëntie | 3SIE 160M2B-HS | Nee | 3SIE 160M2B-HS (240 Nm) (ALU) | 3SIE 160M2B-HS | 160 | 15 | 2 | B3/B5s | B35 (IM 2001) of afgeleiden | Voeten en B5s flens | F (155°C) temperatuurstijging-klasse B (max. 80K) | S1 (continu bedrijf) | -20 to +40°C | ≤ 1000m boven zeeniveau | 1 | IC411 (TEFC) | IP55 | Nee | 132.1 | 400 | 690 | 50 | ∆ | Y | 15 | 15 | 2945 | 2945 | 89.8 | 91.9 | 91.9 | 89.8 | 91.9 | 91.9 | 0.9 | 0.9 | 26.2 | 15.2 | 8 | 8 | 209.6 | 121.6 | 48.6 | 48.6 | 2.4 | 2.4 | 116.64 | 116.64 | 3.3 | 3.3 | 160.38 | 160.38 | 0.059 | 69 dB(A) | 6309 2Z C3 | 6309 2Z C3 | Gesloten lagersmering | Aandrijfzijde | A (halve spie) | Linksom / Rechtsom | RAL 5010 (Gentiaanblauw) | Aluminium | Gietijzer | Gietijzer (screwed) | Boven | M40 (2x) | Naar rechts | Ø42 x 110 mm | 12 x 8 x 90 mm | M16 | 2.43 | 1.88 | 1.97 | 1 | 2.56 | Inclusief PTC 140°C |  | 1316MA02D35AOZ5 | TD-221 | BV-204 | CV-104 | NL | Rem (IC411) (standaard) | H2SP 180 | 240 Nm | Nee | 400 V AC | 207 V DC | B2-1P-600
Datasheet NL 3SIE 160M2B-HS B5s (15kW-400.690V-50Hz) (ALU) | 1316MB02E35AQZ5 | Cantoni Motor | 3-fase motor | 3-fase (standaard) | IE3 | IE3 Premium Efficiëntie | 3SIE 160M2B-HS | Nee | 3SIE 160M2B-HS (240 Nm) (ALU) | 3SIE 160M2B-HS | 160 | 15 | 2 | B5s | B5 (IM 3001) of afgeleiden | B5s flens | F (155°C) temperatuurstijging-klasse B (max. 80K) | S1 (continu bedrijf) | -20 to +40°C | ≤ 1000m boven zeeniveau | 1 | IC411 (TEFC) | IP55 | Nee | 132.1 | 400 | 690 | 50 | ∆ | Y | 15 | 15 | 2945 | 2945 | 89.8 | 91.9 | 91.9 | 89.8 | 91.9 | 91.9 | 0.9 | 0.9 | 26.2 | 15.2 | 8 | 8 | 209.6 | 121.6 | 48.6 | 48.6 | 2.4 | 2.4 | 116.64 | 116.64 | 3.3 | 3.3 | 160.38 | 160.38 | 0.059 | 69 dB(A) | 6309 2Z C3 | 6309 2Z C3 | Gesloten lagersmering | Aandrijfzijde | A (halve spie) | Linksom / Rechtsom | RAL 5010 (Gentiaanblauw) | Aluminium | Gietijzer |  |  | M40 (2x) | Naar rechts | Ø42 x 110 mm | 12 x 8 x 90 mm | M16 | 2.43 | 1.88 | 1.97 | 1 | 2.56 | Inclusief PTC 140°C |  | 1316MA02E35AOZ5 | TD-221 | BV-204 | CV-104 | NL | Rem (IC411) (standaard) | H2SP 180 | 240 Nm | Nee | 400 V AC | 207 V DC | B2-1P-600
Datasheet NL 3SIE 160M8B-HS B3 (5,5kW-400.690V-50Hz) (ALU) | 1316MB08035AQZ5 | Cantoni Motor | 3-fase motor | 3-fase (standaard) | IE3 | IE3 Premium Efficiëntie | 3SIE 160M8B-HS | Ja | 3SIE 160M8B-HS (240 Nm) (ALU) | 3SIE 160M8B-HS | 160 | 5.5 | 8 | B3 | B3 (IM 1001) of afgeleiden | Voeten | F (155°C) temperatuurstijging-klasse B (max. 80K) | S1 (continu bedrijf) | -20 to +40°C | ≤ 1000m boven zeeniveau | 1 | IC411 (TEFC) | IP55 | Nee | 114 | 400 | 690 | 50 | ∆ | Y | 5.5 | 5.5 | 710 | 710 | 86.4 | 87.2 | 86.2 | 86.4 | 87.2 | 86.2 | 0.73 | 0.73 | 12.7 | 7.3 | 5 | 5 | 63.5 | 36.5 | 74 | 74 | 1.8 | 1.8 | 133.2 | 133.2 | 2.6 | 2.6 | 192.4 | 192.4 | 0.078 | 50 dB(A) | 6309 2Z C3 | 6309 2Z C3 | Gesloten lagersmering | Aandrijfzijde | A (halve spie) | Linksom / Rechtsom | RAL 5010 (Gentiaanblauw) | Aluminium | Gietijzer | Gietijzer (screwed) | Boven | M40 (2x) | Naar rechts | Ø42 x 110 mm | 12 x 8 x 90 mm | M16 | 3.54 | 2.81 | 2.83 | 1.8 | 3.68 | Inclusief PTC 140°C |  | 1316MA02035AOZ5 | TD-221 | BV-204 | CV-104 | NL | Rem (IC411) (standaard) | H2SP 180 | 240 Nm | Nee | 400 V AC | 207 V DC | B2-1P-600
Datasheet NL 3SIE 160M8B-HS B35 (5,5kW-400.690V-50Hz) (ALU) | 1316MB08135AQZ5 | Cantoni Motor | 3-fase motor | 3-fase (standaard) | IE3 | IE3 Premium Efficiëntie | 3SIE 160M8B-HS | Nee | 3SIE 160M8B-HS (240 Nm) (ALU) | 3SIE 160M8B-HS | 160 | 5.5 | 8 | B3/B5 | B35 (IM 2001) of afgeleiden | Voeten en B5 flens | F (155°C) temperatuurstijging-klasse B (max. 80K) | S1 (continu bedrijf) | -20 to +40°C | ≤ 1000m boven zeeniveau | 1 | IC411 (TEFC) | IP55 | Nee | 119.4 | 400 | 690 | 50 | ∆ | Y | 5.5 | 5.5 | 710 | 710 | 86.4 | 87.2 | 86.2 | 86.4 | 87.2 | 86.2 | 0.73 | 0.73 | 12.7 | 7.3 | 5 | 5 | 63.5 | 36.5 | 74 | 74 | 1.8 | 1.8 | 133.2 | 133.2 | 2.6 | 2.6 | 192.4 | 192.4 | 0.078 | 50 dB(A) | 6309 2Z C3 | 6309 2Z C3 | Gesloten lagersmering | Aandrijfzijde | A (halve spie) | Linksom / Rechtsom | RAL 5010 (Gentiaanblauw) | Aluminium | Gietijzer | Gietijzer (screwed) | Boven | M40 (2x) | Naar rechts | Ø42 x 110 mm | 12 x 8 x 90 mm | M16 | 3.54 | 2.81 | 2.83 | 1.8 | 3.68 | Inclusief PTC 140°C |  | 1316MA02135AOZ5 | TD-221 | BV-204 | CV-104 | NL | Rem (IC411) (standaard) | H2SP 180 | 240 Nm | Nee | 400 V AC | 207 V DC | B2-1P-600
Datasheet NL 3SIE 160M8B-HS B34A (5,5kW-400.690V-50Hz) (ALU) | 1316MB08235AQZ5 | Cantoni Motor | 3-fase motor | 3-fase (standaard) | IE3 | IE3 Premium Efficiëntie | 3SIE 160M8B-HS | Nee | 3SIE 160M8B-HS (240 Nm) (ALU) | 3SIE 160M8B-HS | 160 | 5.5 | 8 | B3/B14A | B34 (IM 2101) of afgeleiden | Voeten en B14A flens | F (155°C) temperatuurstijging-klasse B (max. 80K) | S1 (continu bedrijf) | -20 to +40°C | ≤ 1000m boven zeeniveau | 1 | IC411 (TEFC) | IP55 | Nee | 118.2 | 400 | 690 | 50 | ∆ | Y | 5.5 | 5.5 | 710 | 710 | 86.4 | 87.2 | 86.2 | 86.4 | 87.2 | 86.2 | 0.73 | 0.73 | 12.7 | 7.3 | 5 | 5 | 63.5 | 36.5 | 74 | 74 | 1.8 | 1.8 | 133.2 | 133.2 | 2.6 | 2.6 | 192.4 | 192.4 | 0.078 | 50 dB(A) | 6309 2Z C3 | 6309 2Z C3 | Gesloten lagersmering | Aandrijfzijde | A (halve spie) | Linksom / Rechtsom | RAL 5010 (Gentiaanblauw) | Aluminium | Gietijzer | Gietijzer (screwed) | Boven | M40 (2x) | Naar rechts | Ø42 x 110 mm | 12 x 8 x 90 mm | M16 | 3.54 | 2.81 | 2.83 | 1.8 | 3.68 | Inclusief PTC 140°C |  | 1316MA02235AOZ5 | TD-221 | BV-204 | CV-104 | NL | Rem (IC411) (standaard) | H2SP 180 | 240 Nm | Nee | 400 V AC | 207 V DC | B2-1P-600
Datasheet NL 3SIE 160M8B-HS B34B (5,5kW-400.690V-50Hz) (ALU) | 1316MB08335AQZ5 | Cantoni Motor | 3-fase motor | 3-fase (standaard) | IE3 | IE3 Premium Efficiëntie | 3SIE 160M8B-HS | Nee | 3SIE 160M8B-HS (240 Nm) (ALU) | 3SIE 160M8B-HS | 160 | 5.5 | 8 | B3/B14B | B34 (IM 2101) of afgeleiden | Voeten en B14B flens | F (155°C) temperatuurstijging-klasse B (max. 80K) | S1 (continu bedrijf) | -20 to +40°C | ≤ 1000m boven zeeniveau | 1 | IC411 (TEFC) | IP55 | Nee | 119.1 | 400 | 690 | 50 | ∆ | Y | 5.5 | 5.5 | 710 | 710 | 86.4 | 87.2 | 86.2 | 86.4 | 87.2 | 86.2 | 0.73 | 0.73 | 12.7 | 7.3 | 5 | 5 | 63.5 | 36.5 | 74 | 74 | 1.8 | 1.8 | 133.2 | 133.2 | 2.6 | 2.6 | 192.4 | 192.4 | 0.078 | 50 dB(A) | 6309 2Z C3 | 6309 2Z C3 | Gesloten lagersmering | Aandrijfzijde | A (halve spie) | Linksom / Rechtsom | RAL 5010 (Gentiaanblauw) | Aluminium | Gietijzer | Gietijzer (screwed) | Boven | M40 (2x) | Naar rechts | Ø42 x 110 mm | 12 x 8 x 90 mm | M16 | 3.54 | 2.81 | 2.83 | 1.8 | 3.68 | Inclusief PTC 140°C |  | 1316MA02335AOZ5 | TD-221 | BV-204 | CV-104 | NL | Rem (IC411) (standaard) | H2SP 180 | 240 Nm | Nee | 400 V AC | 207 V DC | B2-1P-600
Datasheet NL 3SIE 160M8B-HS B5 (5,5kW-400.690V-50Hz) (ALU) | 1316MB08435AQZ5 | Cantoni Motor | 3-fase motor | 3-fase (standaard) | IE3 | IE3 Premium Efficiëntie | 3SIE 160M8B-HS | Nee | 3SIE 160M8B-HS (240 Nm) (ALU) | 3SIE 160M8B-HS | 160 | 5.5 | 8 | B5 | B5 (IM 3001) of afgeleiden | B5 flens | F (155°C) temperatuurstijging-klasse B (max. 80K) | S1 (continu bedrijf) | -20 to +40°C | ≤ 1000m boven zeeniveau | 1 | IC411 (TEFC) | IP55 | Nee | 119.4 | 400 | 690 | 50 | ∆ | Y | 5.5 | 5.5 | 710 | 710 | 86.4 | 87.2 | 86.2 | 86.4 | 87.2 | 86.2 | 0.73 | 0.73 | 12.7 | 7.3 | 5 | 5 | 63.5 | 36.5 | 74 | 74 | 1.8 | 1.8 | 133.2 | 133.2 | 2.6 | 2.6 | 192.4 | 192.4 | 0.078 | 50 dB(A) | 6309 2Z C3 | 6309 2Z C3 | Gesloten lagersmering | Aandrijfzijde | A (halve spie) | Linksom / Rechtsom | RAL 5010 (Gentiaanblauw) | Aluminium | Gietijzer |  |  | M40 (2x) | Naar rechts | Ø42 x 110 mm | 12 x 8 x 90 mm | M16 | 3.54 | 2.81 | 2.83 | 1.8 | 3.68 | Inclusief PTC 140°C |  | 1316MA02435AOZ5 | TD-221 | BV-204 | CV-104 | NL | Rem (IC411) (standaard) | H2SP 180 | 240 Nm | Nee | 400 V AC | 207 V DC | B2-1P-600
Datasheet NL 3SIE 160M8B-HS B14A (5,5kW-400.690V-50Hz) (ALU) | 1316MB08635AQZ5 | Cantoni Motor | 3-fase motor | 3-fase (standaard) | IE3 | IE3 Premium Efficiëntie | 3SIE 160M8B-HS | Nee | 3SIE 160M8B-HS (240 Nm) (ALU) | 3SIE 160M8B-HS | 160 | 5.5 | 8 | B14A | B14 (IM 3601) of afgeleiden | B14A flens | F (155°C) temperatuurstijging-klasse B (max. 80K) | S1 (continu bedrijf) | -20 to +40°C | ≤ 1000m boven zeeniveau | 1 | IC411 (TEFC) | IP55 | Nee | 118.2 | 400 | 690 | 50 | ∆ | Y | 5.5 | 5.5 | 710 | 710 | 86.4 | 87.2 | 86.2 | 86.4 | 87.2 | 86.2 | 0.73 | 0.73 | 12.7 | 7.3 | 5 | 5 | 63.5 | 36.5 | 74 | 74 | 1.8 | 1.8 | 133.2 | 133.2 | 2.6 | 2.6 | 192.4 | 192.4 | 0.078 | 50 dB(A) | 6309 2Z C3 | 6309 2Z C3 | Gesloten lagersmering | Aandrijfzijde | A (halve spie) | Linksom / Rechtsom | RAL 5010 (Gentiaanblauw) | Aluminium | Gietijzer |  |  | M40 (2x) | Naar rechts | Ø42 x 110 mm | 12 x 8 x 90 mm | M16 | 3.54 | 2.81 | 2.83 | 1.8 | 3.68 | Inclusief PTC 140°C |  | 1316MA02635AOZ5 | TD-221 | BV-204 | CV-104 | NL | Rem (IC411) (standaard) | H2SP 180 | 240 Nm | Nee | 400 V AC | 207 V DC | B2-1P-600
Datasheet NL 3SIE 160M8B-HS B14B (5,5kW-400.690V-50Hz) (ALU) | 1316MB08835AQZ5 | Cantoni Motor | 3-fase motor | 3-fase (standaard) | IE3 | IE3 Premium Efficiëntie | 3SIE 160M8B-HS | Nee | 3SIE 160M8B-HS (240 Nm) (ALU) | 3SIE 160M8B-HS | 160 | 5.5 | 8 | B14B | B14 (IM 3601) of afgeleiden | B14B flens | F (155°C) temperatuurstijging-klasse B (max. 80K) | S1 (continu bedrijf) | -20 to +40°C | ≤ 1000m boven zeeniveau | 1 | IC411 (TEFC) | IP55 | Nee | 119.1 | 400 | 690 | 50 | ∆ | Y | 5.5 | 5.5 | 710 | 710 | 86.4 | 87.2 | 86.2 | 86.4 | 87.2 | 86.2 | 0.73 | 0.73 | 12.7 | 7.3 | 5 | 5 | 63.5 | 36.5 | 74 | 74 | 1.8 | 1.8 | 133.2 | 133.2 | 2.6 | 2.6 | 192.4 | 192.4 | 0.078 | 50 dB(A) | 6309 2Z C3 | 6309 2Z C3 | Gesloten lagersmering | Aandrijfzijde | A (halve spie) | Linksom / Rechtsom | RAL 5010 (Gentiaanblauw) | Aluminium | Gietijzer |  |  | M40 (2x) | Naar rechts | Ø42 x 110 mm | 12 x 8 x 90 mm | M16 | 3.54 | 2.81 | 2.83 | 1.8 | 3.68 | Inclusief PTC 140°C |  | 1316MA02835AOZ5 | TD-221 | BV-204 | CV-104 | NL | Rem (IC411) (standaard) | H2SP 180 | 240 Nm | Nee | 400 V AC | 207 V DC | B2-1P-600
Datasheet NL 3SIE 160M8B-HS B35s (5,5kW-400.690V-50Hz) (ALU) | 1316MB08D35AQZ5 | Cantoni Motor | 3-fase motor | 3-fase (standaard) | IE3 | IE3 Premium Efficiëntie | 3SIE 160M8B-HS | Nee | 3SIE 160M8B-HS (240 Nm) (ALU) | 3SIE 160M8B-HS | 160 | 5.5 | 8 | B3/B5s | B35 (IM 2001) of afgeleiden | Voeten en B5s flens | F (155°C) temperatuurstijging-klasse B (max. 80K) | S1 (continu bedrijf) | -20 to +40°C | ≤ 1000m boven zeeniveau | 1 | IC411 (TEFC) | IP55 | Nee | 119.1 | 400 | 690 | 50 | ∆ | Y | 5.5 | 5.5 | 710 | 710 | 86.4 | 87.2 | 86.2 | 86.4 | 87.2 | 86.2 | 0.73 | 0.73 | 12.7 | 7.3 | 5 | 5 | 63.5 | 36.5 | 74 | 74 | 1.8 | 1.8 | 133.2 | 133.2 | 2.6 | 2.6 | 192.4 | 192.4 | 0.078 | 50 dB(A) | 6309 2Z C3 | 6309 2Z C3 | Gesloten lagersmering | Aandrijfzijde | A (halve spie) | Linksom / Rechtsom | RAL 5010 (Gentiaanblauw) | Aluminium | Gietijzer | Gietijzer (screwed) | Boven | M40 (2x) | Naar rechts | Ø42 x 110 mm | 12 x 8 x 90 mm | M16 | 3.54 | 2.81 | 2.83 | 1.8 | 3.68 | Inclusief PTC 140°C |  | 1316MA02D35AOZ5 | TD-221 | BV-204 | CV-104 | NL | Rem (IC411) (standaard) | H2SP 180 | 240 Nm | Nee | 400 V AC | 207 V DC | B2-1P-600
Datasheet NL 3SIE 160M8B-HS B5s (5,5kW-400.690V-50Hz) (ALU) | 1316MB08E35AQZ5 | Cantoni Motor | 3-fase motor | 3-fase (standaard) | IE3 | IE3 Premium Efficiëntie | 3SIE 160M8B-HS | Nee | 3SIE 160M8B-HS (240 Nm) (ALU) | 3SIE 160M8B-HS | 160 | 5.5 | 8 | B5s | B5 (IM 3001) of afgeleiden | B5s flens | F (155°C) temperatuurstijging-klasse B (max. 80K) | S1 (continu bedrijf) | -20 to +40°C | ≤ 1000m boven zeeniveau | 1 | IC411 (TEFC) | IP55 | Nee | 119.1 | 400 | 690 | 50 | ∆ | Y | 5.5 | 5.5 | 710 | 710 | 86.4 | 87.2 | 86.2 | 86.4 | 87.2 | 86.2 | 0.73 | 0.73 | 12.7 | 7.3 | 5 | 5 | 63.5 | 36.5 | 74 | 74 | 1.8 | 1.8 | 133.2 | 133.2 | 2.6 | 2.6 | 192.4 | 192.4 | 0.078 | 50 dB(A) | 6309 2Z C3 | 6309 2Z C3 | Gesloten lagersmering | Aandrijfzijde | A (halve spie) | Linksom / Rechtsom | RAL 5010 (Gentiaanblauw) | Aluminium | Gietijzer |  |  | M40 (2x) | Naar rechts | Ø42 x 110 mm | 12 x 8 x 90 mm | M16 | 3.54 | 2.81 | 2.83 | 1.8 | 3.68 | Inclusief PTC 140°C |  | 1316MA02E35AOZ5 | TD-221 | BV-204 | CV-104 | NL | Rem (IC411) (standaard) | H2SP 180 | 240 Nm | Nee | 400 V AC | 207 V DC | B2-1P-600
Datasheet NL 3SIE 132M4-HS B3 (7,5kW-400.690V-50Hz) (CAST) | 1313M004035AMZ3 | Cantoni Motor | 3-fase motor | 3-fase (standaard) | IE3 | IE3 Premium Efficiëntie | 3SIE 132M4-HS | Ja | 3SIE 132M4-HS (80 Nm) (CAST) | 3SIE 132M4-HS | 132 | 7.5 | 4 | B3 | B3 (IM 1001) of afgeleiden | Voeten | F (155°C) temperatuurstijging-klasse B (max. 80K) | S1 (continu bedrijf) | -20 to +40°C | ≤ 1000m boven zeeniveau | 1 | IC411 (TEFC) | IP55 | Nee | 98 | 400 | 690 | 50 | ∆ | Y | 7.5 | 7.5 | 1465 | 1465 | 89.7 | 90.6 | 90.4 | 89.7 | 90.6 | 90.4 | 0.83 | 0.83 | 14.4 | 8.4 | 8.8 | 8.8 | 126.72 | 73.92 | 49.1 | 49.1 | 2.9 | 2.9 | 142.39 | 142.39 | 3.8 | 3.8 | 186.58 | 186.58 | 0.042 | 59 dB(A) | 6308 2Z C3 | 6308 2Z C3 | Gesloten lagersmering | Aandrijfzijde | A (halve spie) | Linksom / Rechtsom | RAL 5010 (Gentiaanblauw) | Gietijzer | Gietijzer | Gietijzer (screwed) | Boven | M25 (2x) | Naar rechts | Ø38 x 80 mm | 10 x 8 x 70 mm | M12 | 2.67 | 2.08 | 2.31 | 1.36 | 3 | Inclusief PTC 140°C |  | 1313SA02035AMZ3 | TD-221 | BV-204 | CV-104 | NL | Rem (IC411) (standaard) | H2SP 132 | 80 Nm | Nee | 400 V AC | 207 V DC | B2-1P-600
Datasheet NL 3SIE 132M4-HS B35 (7,5kW-400.690V-50Hz) (CAST) | 1313M004135AMZ3 | Cantoni Motor | 3-fase motor | 3-fase (standaard) | IE3 | IE3 Premium Efficiëntie | 3SIE 132M4-HS | Nee | 3SIE 132M4-HS (80 Nm) (CAST) | 3SIE 132M4-HS | 132 | 7.5 | 4 | B3/B5 | B35 (IM 2001) of afgeleiden | Voeten en B5 flens | F (155°C) temperatuurstijging-klasse B (max. 80K) | S1 (continu bedrijf) | -20 to +40°C | ≤ 1000m boven zeeniveau | 1 | IC411 (TEFC) | IP55 | Nee | 101.6 | 400 | 690 | 50 | ∆ | Y | 7.5 | 7.5 | 1465 | 1465 | 89.7 | 90.6 | 90.4 | 89.7 | 90.6 | 90.4 | 0.83 | 0.83 | 14.4 | 8.4 | 8.8 | 8.8 | 126.72 | 73.92 | 49.1 | 49.1 | 2.9 | 2.9 | 142.39 | 142.39 | 3.8 | 3.8 | 186.58 | 186.58 | 0.042 | 59 dB(A) | 6308 2Z C3 | 6308 2Z C3 | Gesloten lagersmering | Aandrijfzijde | A (halve spie) | Linksom / Rechtsom | RAL 5010 (Gentiaanblauw) | Gietijzer | Gietijzer | Gietijzer (screwed) | Boven | M25 (2x) | Naar rechts | Ø38 x 80 mm | 10 x 8 x 70 mm | M12 | 2.67 | 2.08 | 2.31 | 1.36 | 3 | Inclusief PTC 140°C |  | 1313SA02135AMZ3 | TD-221 | BV-204 | CV-104 | NL | Rem (IC411) (standaard) | H2SP 132 | 80 Nm | Nee | 400 V AC | 207 V DC | B2-1P-600
Datasheet NL 3SIE 132M4-HS B34A (7,5kW-400.690V-50Hz) (CAST) | 1313M004235AMZ3 | Cantoni Motor | 3-fase motor | 3-fase (standaard) | IE3 | IE3 Premium Efficiëntie | 3SIE 132M4-HS | Nee | 3SIE 132M4-HS (80 Nm) (CAST) | 3SIE 132M4-HS | 132 | 7.5 | 4 | B3/B14A | B34 (IM 2101) of afgeleiden | Voeten en B14A flens | F (155°C) temperatuurstijging-klasse B (max. 80K) | S1 (continu bedrijf) | -20 to +40°C | ≤ 1000m boven zeeniveau | 1 | IC411 (TEFC) | IP55 | Nee | 100.3 | 400 | 690 | 50 | ∆ | Y | 7.5 | 7.5 | 1465 | 1465 | 89.7 | 90.6 | 90.4 | 89.7 | 90.6 | 90.4 | 0.83 | 0.83 | 14.4 | 8.4 | 8.8 | 8.8 | 126.72 | 73.92 | 49.1 | 49.1 | 2.9 | 2.9 | 142.39 | 142.39 | 3.8 | 3.8 | 186.58 | 186.58 | 0.042 | 59 dB(A) | 6308 2Z C3 | 6308 2Z C3 | Gesloten lagersmering | Aandrijfzijde | A (halve spie) | Linksom / Rechtsom | RAL 5010 (Gentiaanblauw) | Gietijzer | Gietijzer | Gietijzer (screwed) | Boven | M25 (2x) | Naar rechts | Ø38 x 80 mm | 10 x 8 x 70 mm | M12 | 2.67 | 2.08 | 2.31 | 1.36 | 3 | Inclusief PTC 140°C |  | 1313SA02235AMZ3 | TD-221 | BV-204 | CV-104 | NL | Rem (IC411) (standaard) | H2SP 132 | 80 Nm | Nee | 400 V AC | 207 V DC | B2-1P-600
Datasheet NL 3SIE 132M4-HS B34B (7,5kW-400.690V-50Hz) (CAST) | 1313M004335AMZ3 | Cantoni Motor | 3-fase motor | 3-fase (standaard) | IE3 | IE3 Premium Efficiëntie | 3SIE 132M4-HS | Nee | 3SIE 132M4-HS (80 Nm) (CAST) | 3SIE 132M4-HS | 132 | 7.5 | 4 | B3/B14B | B34 (IM 2101) of afgeleiden | Voeten en B14B flens | F (155°C) temperatuurstijging-klasse B (max. 80K) | S1 (continu bedrijf) | -20 to +40°C | ≤ 1000m boven zeeniveau | 1 | IC411 (TEFC) | IP55 | Nee | 101 | 400 | 690 | 50 | ∆ | Y | 7.5 | 7.5 | 1465 | 1465 | 89.7 | 90.6 | 90.4 | 89.7 | 90.6 | 90.4 | 0.83 | 0.83 | 14.4 | 8.4 | 8.8 | 8.8 | 126.72 | 73.92 | 49.1 | 49.1 | 2.9 | 2.9 | 142.39 | 142.39 | 3.8 | 3.8 | 186.58 | 186.58 | 0.042 | 59 dB(A) | 6308 2Z C3 | 6308 2Z C3 | Gesloten lagersmering | Aandrijfzijde | A (halve spie) | Linksom / Rechtsom | RAL 5010 (Gentiaanblauw) | Gietijzer | Gietijzer | Gietijzer (screwed) | Boven | M25 (2x) | Naar rechts | Ø38 x 80 mm | 10 x 8 x 70 mm | M12 | 2.67 | 2.08 | 2.31 | 1.36 | 3 | Inclusief PTC 140°C |  | 1313SA02335AMZ3 | TD-221 | BV-204 | CV-104 | NL | Rem (IC411) (standaard) | H2SP 132 | 80 Nm | Nee | 400 V AC | 207 V DC | B2-1P-600
Datasheet NL 3SIE 132M4-HS B5 (7,5kW-400.690V-50Hz) (CAST) | 1313M004435AMZ3 | Cantoni Motor | 3-fase motor | 3-fase (standaard) | IE3 | IE3 Premium Efficiëntie | 3SIE 132M4-HS | Nee | 3SIE 132M4-HS (80 Nm) (CAST) | 3SIE 132M4-HS | 132 | 7.5 | 4 | B5 | B5 (IM 3001) of afgeleiden | B5 flens | F (155°C) temperatuurstijging-klasse B (max. 80K) | S1 (continu bedrijf) | -20 to +40°C | ≤ 1000m boven zeeniveau | 1 | IC411 (TEFC) | IP55 | Nee | 101.6 | 400 | 690 | 50 | ∆ | Y | 7.5 | 7.5 | 1465 | 1465 | 89.7 | 90.6 | 90.4 | 89.7 | 90.6 | 90.4 | 0.83 | 0.83 | 14.4 | 8.4 | 8.8 | 8.8 | 126.72 | 73.92 | 49.1 | 49.1 | 2.9 | 2.9 | 142.39 | 142.39 | 3.8 | 3.8 | 186.58 | 186.58 | 0.042 | 59 dB(A) | 6308 2Z C3 | 6308 2Z C3 | Gesloten lagersmering | Aandrijfzijde | A (halve spie) | Linksom / Rechtsom | RAL 5010 (Gentiaanblauw) | Gietijzer | Gietijzer |  |  | M25 (2x) | Naar rechts | Ø38 x 80 mm | 10 x 8 x 70 mm | M12 | 2.67 | 2.08 | 2.31 | 1.36 | 3 | Inclusief PTC 140°C |  | 1313SA02435AMZ3 | TD-221 | BV-204 | CV-104 | NL | Rem (IC411) (standaard) | H2SP 132 | 80 Nm | Nee | 400 V AC | 207 V DC | B2-1P-600
Datasheet NL 3SIE 132M4-HS B14A (7,5kW-400.690V-50Hz) (CAST) | 1313M004635AMZ3 | Cantoni Motor | 3-fase motor | 3-fase (standaard) | IE3 | IE3 Premium Efficiëntie | 3SIE 132M4-HS | Nee | 3SIE 132M4-HS (80 Nm) (CAST) | 3SIE 132M4-HS | 132 | 7.5 | 4 | B14A | B14 (IM 3601) of afgeleiden | B14A flens | F (155°C) temperatuurstijging-klasse B (max. 80K) | S1 (continu bedrijf) | -20 to +40°C | ≤ 1000m boven zeeniveau | 1 | IC411 (TEFC) | IP55 | Nee | 100.3 | 400 | 690 | 50 | ∆ | Y | 7.5 | 7.5 | 1465 | 1465 | 89.7 | 90.6 | 90.4 | 89.7 | 90.6 | 90.4 | 0.83 | 0.83 | 14.4 | 8.4 | 8.8 | 8.8 | 126.72 | 73.92 | 49.1 | 49.1 | 2.9 | 2.9 | 142.39 | 142.39 | 3.8 | 3.8 | 186.58 | 186.58 | 0.042 | 59 dB(A) | 6308 2Z C3 | 6308 2Z C3 | Gesloten lagersmering | Aandrijfzijde | A (halve spie) | Linksom / Rechtsom | RAL 5010 (Gentiaanblauw) | Gietijzer | Gietijzer |  |  | M25 (2x) | Naar rechts | Ø38 x 80 mm | 10 x 8 x 70 mm | M12 | 2.67 | 2.08 | 2.31 | 1.36 | 3 | Inclusief PTC 140°C |  | 1313SA02635AMZ3 | TD-221 | BV-204 | CV-104 | NL | Rem (IC411) (standaard) | H2SP 132 | 80 Nm | Nee | 400 V AC | 207 V DC | B2-1P-600
Datasheet NL 3SIE 132M4-HS B14B (7,5kW-400.690V-50Hz) (CAST) | 1313M004835AMZ3 | Cantoni Motor | 3-fase motor | 3-fase (standaard) | IE3 | IE3 Premium Efficiëntie | 3SIE 132M4-HS | Nee | 3SIE 132M4-HS (80 Nm) (CAST) | 3SIE 132M4-HS | 132 | 7.5 | 4 | B14B | B14 (IM 3601) of afgeleiden | B14B flens | F (155°C) temperatuurstijging-klasse B (max. 80K) | S1 (continu bedrijf) | -20 to +40°C | ≤ 1000m boven zeeniveau | 1 | IC411 (TEFC) | IP55 | Nee | 101 | 400 | 690 | 50 | ∆ | Y | 7.5 | 7.5 | 1465 | 1465 | 89.7 | 90.6 | 90.4 | 89.7 | 90.6 | 90.4 | 0.83 | 0.83 | 14.4 | 8.4 | 8.8 | 8.8 | 126.72 | 73.92 | 49.1 | 49.1 | 2.9 | 2.9 | 142.39 | 142.39 | 3.8 | 3.8 | 186.58 | 186.58 | 0.042 | 59 dB(A) | 6308 2Z C3 | 6308 2Z C3 | Gesloten lagersmering | Aandrijfzijde | A (halve spie) | Linksom / Rechtsom | RAL 5010 (Gentiaanblauw) | Gietijzer | Gietijzer |  |  | M25 (2x) | Naar rechts | Ø38 x 80 mm | 10 x 8 x 70 mm | M12 | 2.67 | 2.08 | 2.31 | 1.36 | 3 | Inclusief PTC 140°C |  | 1313SA02835AMZ3 | TD-221 | BV-204 | CV-104 | NL | Rem (IC411) (standaard) | H2SP 132 | 80 Nm | Nee | 400 V AC | 207 V DC | B2-1P-600
Datasheet NL 3SIE 132M4-HS B35s (7,5kW-400.690V-50Hz) (CAST) | 1313M004D35AMZ3 | Cantoni Motor | 3-fase motor | 3-fase (standaard) | IE3 | IE3 Premium Efficiëntie | 3SIE 132M4-HS | Nee | 3SIE 132M4-HS (80 Nm) (CAST) | 3SIE 132M4-HS | 132 | 7.5 | 4 | B3/B5s | B35 (IM 2001) of afgeleiden | Voeten en B5s flens | F (155°C) temperatuurstijging-klasse B (max. 80K) | S1 (continu bedrijf) | -20 to +40°C | ≤ 1000m boven zeeniveau | 1 | IC411 (TEFC) | IP55 | Nee | 101 | 400 | 690 | 50 | ∆ | Y | 7.5 | 7.5 | 1465 | 1465 | 89.7 | 90.6 | 90.4 | 89.7 | 90.6 | 90.4 | 0.83 | 0.83 | 14.4 | 8.4 | 8.8 | 8.8 | 126.72 | 73.92 | 49.1 | 49.1 | 2.9 | 2.9 | 142.39 | 142.39 | 3.8 | 3.8 | 186.58 | 186.58 | 0.042 | 59 dB(A) | 6308 2Z C3 | 6308 2Z C3 | Gesloten lagersmering | Aandrijfzijde | A (halve spie) | Linksom / Rechtsom | RAL 5010 (Gentiaanblauw) | Gietijzer | Gietijzer | Gietijzer (screwed) | Boven | M25 (2x) | Naar rechts | Ø38 x 80 mm | 10 x 8 x 70 mm | M12 | 2.67 | 2.08 | 2.31 | 1.36 | 3 | Inclusief PTC 140°C |  | 1313SA02D35AMZ3 | TD-221 | BV-204 | CV-104 | NL | Rem (IC411) (standaard) | H2SP 132 | 80 Nm | Nee | 400 V AC | 207 V DC | B2-1P-600
Datasheet NL 3SIE 132M4-HS B5s (7,5kW-400.690V-50Hz) (CAST) | 1313M004E35AMZ3 | Cantoni Motor | 3-fase motor | 3-fase (standaard) | IE3 | IE3 Premium Efficiëntie | 3SIE 132M4-HS | Nee | 3SIE 132M4-HS (80 Nm) (CAST) | 3SIE 132M4-HS | 132 | 7.5 | 4 | B5s | B5 (IM 3001) of afgeleiden | B5s flens | F (155°C) temperatuurstijging-klasse B (max. 80K) | S1 (continu bedrijf) | -20 to +40°C | ≤ 1000m boven zeeniveau | 1 | IC411 (TEFC) | IP55 | Nee | 101 | 400 | 690 | 50 | ∆ | Y | 7.5 | 7.5 | 1465 | 1465 | 89.7 | 90.6 | 90.4 | 89.7 | 90.6 | 90.4 | 0.83 | 0.83 | 14.4 | 8.4 | 8.8 | 8.8 | 126.72 | 73.92 | 49.1 | 49.1 | 2.9 | 2.9 | 142.39 | 142.39 | 3.8 | 3.8 | 186.58 | 186.58 | 0.042 | 59 dB(A) | 6308 2Z C3 | 6308 2Z C3 | Gesloten lagersmering | Aandrijfzijde | A (halve spie) | Linksom / Rechtsom | RAL 5010 (Gentiaanblauw) | Gietijzer | Gietijzer |  |  | M25 (2x) | Naar rechts | Ø38 x 80 mm | 10 x 8 x 70 mm | M12 | 2.67 | 2.08 | 2.31 | 1.36 | 3 | Inclusief PTC 140°C |  | 1313SA02E35AMZ3 | TD-221 | BV-204 | CV-104 | NL | Rem (IC411) (standaard) | H2SP 132 | 80 Nm | Nee | 400 V AC | 207 V DC | B2-1P-600
Datasheet NL 3SIE 132M8-HS B3 (3kW-400.690V-50Hz) (CAST) | 1313M008035AMZ3 | Cantoni Motor | 3-fase motor | 3-fase (standaard) | IE3 | IE3 Premium Efficiëntie | 3SIE 132M8-HS | Ja | 3SIE 132M8-HS (80 Nm) (CAST) | 3SIE 132M8-HS | 132 | 3 | 8 | B3 | B3 (IM 1001) of afgeleiden | Voeten | F (155°C) temperatuurstijging-klasse B (max. 80K) | S1 (continu bedrijf) | -20 to +40°C | ≤ 1000m boven zeeniveau | 1 | IC411 (TEFC) | IP55 | Nee | 66 | 400 | 690 | 50 | ∆ | Y | 3 | 3 | 710 | 710 | 82.8 | 84.2 | 83.5 | 82.8 | 84.2 | 83.5 | 0.75 | 0.75 | 6.9 | 4 | 5.7 | 5.7 | 39.33 | 22.8 | 40 | 40 | 2.3 | 2.3 | 92 | 92 | 2.9 | 2.9 | 116 | 116 | 0.0489 | 59 dB(A) | 6308 2Z C3 | 6308 2Z C3 | Gesloten lagersmering | Aandrijfzijde | A (halve spie) | Linksom / Rechtsom | RAL 5010 (Gentiaanblauw) | Gietijzer | Gietijzer | Gietijzer | Boven | M25 (2x) | Naar rechts | Ø38 x 80 mm | 10 x 8 x 70 mm | M12 | 1.63 | 1.39 | 1.57 | 0.17 | 0.57 | Inclusief PTC 140°C |  | 1313SA02035AMZ3 | TD-221 | BV-204 | CV-104 | NL | Rem (IC411) (standaard) | H2SP 132 | 80 Nm | Nee | 400 V AC | 207 V DC | B2-1P-600
Datasheet NL 3SIE 132M8-HS B35 (3kW-400.690V-50Hz) (CAST) | 1313M008135AMZ3 | Cantoni Motor | 3-fase motor | 3-fase (standaard) | IE3 | IE3 Premium Efficiëntie | 3SIE 132M8-HS | Nee | 3SIE 132M8-HS (80 Nm) (CAST) | 3SIE 132M8-HS | 132 | 3 | 8 | B3/B5 | B35 (IM 2001) of afgeleiden | Voeten en B5 flens | F (155°C) temperatuurstijging-klasse B (max. 80K) | S1 (continu bedrijf) | -20 to +40°C | ≤ 1000m boven zeeniveau | 1 | IC411 (TEFC) | IP55 | Nee | 69.6 | 400 | 690 | 50 | ∆ | Y | 3 | 3 | 710 | 710 | 82.8 | 84.2 | 83.5 | 82.8 | 84.2 | 83.5 | 0.75 | 0.75 | 6.9 | 4 | 5.7 | 5.7 | 39.33 | 22.8 | 40 | 40 | 2.3 | 2.3 | 92 | 92 | 2.9 | 2.9 | 116 | 116 | 0.0489 | 59 dB(A) | 6308 2Z C3 | 6308 2Z C3 | Gesloten lagersmering | Aandrijfzijde | A (halve spie) | Linksom / Rechtsom | RAL 5010 (Gentiaanblauw) | Gietijzer | Gietijzer | Gietijzer | Boven | M25 (2x) | Naar rechts | Ø38 x 80 mm | 10 x 8 x 70 mm | M12 | 1.63 | 1.39 | 1.57 | 0.17 | 0.57 | Inclusief PTC 140°C |  | 1313SA02135AMZ3 | TD-221 | BV-204 | CV-104 | NL | Rem (IC411) (standaard) | H2SP 132 | 80 Nm | Nee | 400 V AC | 207 V DC | B2-1P-600
Datasheet NL 3SIE 132M8-HS B34A (3kW-400.690V-50Hz) (CAST) | 1313M008235AMZ3 | Cantoni Motor | 3-fase motor | 3-fase (standaard) | IE3 | IE3 Premium Efficiëntie | 3SIE 132M8-HS | Nee | 3SIE 132M8-HS (80 Nm) (CAST) | 3SIE 132M8-HS | 132 | 3 | 8 | B3/B14A | B34 (IM 2101) of afgeleiden | Voeten en B14A flens | F (155°C) temperatuurstijging-klasse B (max. 80K) | S1 (continu bedrijf) | -20 to +40°C | ≤ 1000m boven zeeniveau | 1 | IC411 (TEFC) | IP55 | Nee | 68.3 | 400 | 690 | 50 | ∆ | Y | 3 | 3 | 710 | 710 | 82.8 | 84.2 | 83.5 | 82.8 | 84.2 | 83.5 | 0.75 | 0.75 | 6.9 | 4 | 5.7 | 5.7 | 39.33 | 22.8 | 40 | 40 | 2.3 | 2.3 | 92 | 92 | 2.9 | 2.9 | 116 | 116 | 0.0489 | 59 dB(A) | 6308 2Z C3 | 6308 2Z C3 | Gesloten lagersmering | Aandrijfzijde | A (halve spie) | Linksom / Rechtsom | RAL 5010 (Gentiaanblauw) | Gietijzer | Gietijzer | Gietijzer | Boven | M25 (2x) | Naar rechts | Ø38 x 80 mm | 10 x 8 x 70 mm | M12 | 1.63 | 1.39 | 1.57 | 0.17 | 0.57 | Inclusief PTC 140°C |  | 1313SA02235AMZ3 | TD-221 | BV-204 | CV-104 | NL | Rem (IC411) (standaard) | H2SP 132 | 80 Nm | Nee | 400 V AC | 207 V DC | B2-1P-600
Datasheet NL 3SIE 132M8-HS B34B (3kW-400.690V-50Hz) (CAST) | 1313M008335AMZ3 | Cantoni Motor | 3-fase motor | 3-fase (standaard) | IE3 | IE3 Premium Efficiëntie | 3SIE 132M8-HS | Nee | 3SIE 132M8-HS (80 Nm) (CAST) | 3SIE 132M8-HS | 132 | 3 | 8 | B3/B14B | B34 (IM 2101) of afgeleiden | Voeten en B14B flens | F (155°C) temperatuurstijging-klasse B (max. 80K) | S1 (continu bedrijf) | -20 to +40°C | ≤ 1000m boven zeeniveau | 1 | IC411 (TEFC) | IP55 | Nee | 69 | 400 | 690 | 50 | ∆ | Y | 3 | 3 | 710 | 710 | 82.8 | 84.2 | 83.5 | 82.8 | 84.2 | 83.5 | 0.75 | 0.75 | 6.9 | 4 | 5.7 | 5.7 | 39.33 | 22.8 | 40 | 40 | 2.3 | 2.3 | 92 | 92 | 2.9 | 2.9 | 116 | 116 | 0.0489 | 59 dB(A) | 6308 2Z C3 | 6308 2Z C3 | Gesloten lagersmering | Aandrijfzijde | A (halve spie) | Linksom / Rechtsom | RAL 5010 (Gentiaanblauw) | Gietijzer | Gietijzer | Gietijzer | Boven | M25 (2x) | Naar rechts | Ø38 x 80 mm | 10 x 8 x 70 mm | M12 | 1.63 | 1.39 | 1.57 | 0.17 | 0.57 | Inclusief PTC 140°C |  | 1313SA02335AMZ3 | TD-221 | BV-204 | CV-104 | NL | Rem (IC411) (standaard) | H2SP 132 | 80 Nm | Nee | 400 V AC | 207 V DC | B2-1P-600
Datasheet NL 3SIE 132M8-HS B5 (3kW-400.690V-50Hz) (CAST) | 1313M008435AMZ3 | Cantoni Motor | 3-fase motor | 3-fase (standaard) | IE3 | IE3 Premium Efficiëntie | 3SIE 132M8-HS | Nee | 3SIE 132M8-HS (80 Nm) (CAST) | 3SIE 132M8-HS | 132 | 3 | 8 | B5 | B5 (IM 3001) of afgeleiden | B5 flens | F (155°C) temperatuurstijging-klasse B (max. 80K) | S1 (continu bedrijf) | -20 to +40°C | ≤ 1000m boven zeeniveau | 1 | IC411 (TEFC) | IP55 | Nee | 69.6 | 400 | 690 | 50 | ∆ | Y | 3 | 3 | 710 | 710 | 82.8 | 84.2 | 83.5 | 82.8 | 84.2 | 83.5 | 0.75 | 0.75 | 6.9 | 4 | 5.7 | 5.7 | 39.33 | 22.8 | 40 | 40 | 2.3 | 2.3 | 92 | 92 | 2.9 | 2.9 | 116 | 116 | 0.0489 | 59 dB(A) | 6308 2Z C3 | 6308 2Z C3 | Gesloten lagersmering | Aandrijfzijde | A (halve spie) | Linksom / Rechtsom | RAL 5010 (Gentiaanblauw) | Gietijzer | Gietijzer |  |  | M25 (2x) | Naar rechts | Ø38 x 80 mm | 10 x 8 x 70 mm | M12 | 1.63 | 1.39 | 1.57 | 0.17 | 0.57 | Inclusief PTC 140°C |  | 1313SA02435AMZ3 | TD-221 | BV-204 | CV-104 | NL | Rem (IC411) (standaard) | H2SP 132 | 80 Nm | Nee | 400 V AC | 207 V DC | B2-1P-600
Datasheet NL 3SIE 132M8-HS B14A (3kW-400.690V-50Hz) (CAST) | 1313M008635AMZ3 | Cantoni Motor | 3-fase motor | 3-fase (standaard) | IE3 | IE3 Premium Efficiëntie | 3SIE 132M8-HS | Nee | 3SIE 132M8-HS (80 Nm) (CAST) | 3SIE 132M8-HS | 132 | 3 | 8 | B14A | B14 (IM 3601) of afgeleiden | B14A flens | F (155°C) temperatuurstijging-klasse B (max. 80K) | S1 (continu bedrijf) | -20 to +40°C | ≤ 1000m boven zeeniveau | 1 | IC411 (TEFC) | IP55 | Nee | 68.3 | 400 | 690 | 50 | ∆ | Y | 3 | 3 | 710 | 710 | 82.8 | 84.2 | 83.5 | 82.8 | 84.2 | 83.5 | 0.75 | 0.75 | 6.9 | 4 | 5.7 | 5.7 | 39.33 | 22.8 | 40 | 40 | 2.3 | 2.3 | 92 | 92 | 2.9 | 2.9 | 116 | 116 | 0.0489 | 59 dB(A) | 6308 2Z C3 | 6308 2Z C3 | Gesloten lagersmering | Aandrijfzijde | A (halve spie) | Linksom / Rechtsom | RAL 5010 (Gentiaanblauw) | Gietijzer | Gietijzer |  |  | M25 (2x) | Naar rechts | Ø38 x 80 mm | 10 x 8 x 70 mm | M12 | 1.63 | 1.39 | 1.57 | 0.17 | 0.57 | Inclusief PTC 140°C |  | 1313SA02635AMZ3 | TD-221 | BV-204 | CV-104 | NL | Rem (IC411) (standaard) | H2SP 132 | 80 Nm | Nee | 400 V AC | 207 V DC | B2-1P-600
Datasheet NL 3SIE 132M8-HS B14B (3kW-400.690V-50Hz) (CAST) | 1313M008835AMZ3 | Cantoni Motor | 3-fase motor | 3-fase (standaard) | IE3 | IE3 Premium Efficiëntie | 3SIE 132M8-HS | Nee | 3SIE 132M8-HS (80 Nm) (CAST) | 3SIE 132M8-HS | 132 | 3 | 8 | B14B | B14 (IM 3601) of afgeleiden | B14B flens | F (155°C) temperatuurstijging-klasse B (max. 80K) | S1 (continu bedrijf) | -20 to +40°C | ≤ 1000m boven zeeniveau | 1 | IC411 (TEFC) | IP55 | Nee | 69 | 400 | 690 | 50 | ∆ | Y | 3 | 3 | 710 | 710 | 82.8 | 84.2 | 83.5 | 82.8 | 84.2 | 83.5 | 0.75 | 0.75 | 6.9 | 4 | 5.7 | 5.7 | 39.33 | 22.8 | 40 | 40 | 2.3 | 2.3 | 92 | 92 | 2.9 | 2.9 | 116 | 116 | 0.0489 | 59 dB(A) | 6308 2Z C3 | 6308 2Z C3 | Gesloten lagersmering | Aandrijfzijde | A (halve spie) | Linksom / Rechtsom | RAL 5010 (Gentiaanblauw) | Gietijzer | Gietijzer |  |  | M25 (2x) | Naar rechts | Ø38 x 80 mm | 10 x 8 x 70 mm | M12 | 1.63 | 1.39 | 1.57 | 0.17 | 0.57 | Inclusief PTC 140°C |  | 1313SA02835AMZ3 | TD-221 | BV-204 | CV-104 | NL | Rem (IC411) (standaard) | H2SP 132 | 80 Nm | Nee | 400 V AC | 207 V DC | B2-1P-600
Datasheet NL 3SIE 132M8-HS B35s (3kW-400.690V-50Hz) (CAST) | 1313M008D35AMZ3 | Cantoni Motor | 3-fase motor | 3-fase (standaard) | IE3 | IE3 Premium Efficiëntie | 3SIE 132M8-HS | Nee | 3SIE 132M8-HS (80 Nm) (CAST) | 3SIE 132M8-HS | 132 | 3 | 8 | B3/B5s | B35 (IM 2001) of afgeleiden | Voeten en B5s flens | F (155°C) temperatuurstijging-klasse B (max. 80K) | S1 (continu bedrijf) | -20 to +40°C | ≤ 1000m boven zeeniveau | 1 | IC411 (TEFC) | IP55 | Nee | 69 | 400 | 690 | 50 | ∆ | Y | 3 | 3 | 710 | 710 | 82.8 | 84.2 | 83.5 | 82.8 | 84.2 | 83.5 | 0.75 | 0.75 | 6.9 | 4 | 5.7 | 5.7 | 39.33 | 22.8 | 40 | 40 | 2.3 | 2.3 | 92 | 92 | 2.9 | 2.9 | 116 | 116 | 0.0489 | 59 dB(A) | 6308 2Z C3 | 6308 2Z C3 | Gesloten lagersmering | Aandrijfzijde | A (halve spie) | Linksom / Rechtsom | RAL 5010 (Gentiaanblauw) | Gietijzer | Gietijzer | Gietijzer | Boven | M25 (2x) | Naar rechts | Ø38 x 80 mm | 10 x 8 x 70 mm | M12 | 1.63 | 1.39 | 1.57 | 0.17 | 0.57 | Inclusief PTC 140°C |  | 1313SA02D35AMZ3 | TD-221 | BV-204 | CV-104 | NL | Rem (IC411) (standaard) | H2SP 132 | 80 Nm | Nee | 400 V AC | 207 V DC | B2-1P-600
Datasheet NL 3SIE 132M8-HS B5s (3kW-400.690V-50Hz) (CAST) | 1313M008E35AMZ3 | Cantoni Motor | 3-fase motor | 3-fase (standaard) | IE3 | IE3 Premium Efficiëntie | 3SIE 132M8-HS | Nee | 3SIE 132M8-HS (80 Nm) (CAST) | 3SIE 132M8-HS | 132 | 3 | 8 | B5s | B5 (IM 3001) of afgeleiden | B5s flens | F (155°C) temperatuurstijging-klasse B (max. 80K) | S1 (continu bedrijf) | -20 to +40°C | ≤ 1000m boven zeeniveau | 1 | IC411 (TEFC) | IP55 | Nee | 69 | 400 | 690 | 50 | ∆ | Y | 3 | 3 | 710 | 710 | 82.8 | 84.2 | 83.5 | 82.8 | 84.2 | 83.5 | 0.75 | 0.75 | 6.9 | 4 | 5.7 | 5.7 | 39.33 | 22.8 | 40 | 40 | 2.3 | 2.3 | 92 | 92 | 2.9 | 2.9 | 116 | 116 | 0.0489 | 59 dB(A) | 6308 2Z C3 | 6308 2Z C3 | Gesloten lagersmering | Aandrijfzijde | A (halve spie) | Linksom / Rechtsom | RAL 5010 (Gentiaanblauw) | Gietijzer | Gietijzer |  |  | M25 (2x) | Naar rechts | Ø38 x 80 mm | 10 x 8 x 70 mm | M12 | 1.63 | 1.39 | 1.57 | 0.17 | 0.57 | Inclusief PTC 140°C |  | 1313SA02E35AMZ3 | TD-221 | BV-204 | CV-104 | NL | Rem (IC411) (standaard) | H2SP 132 | 80 Nm | Nee | 400 V AC | 207 V DC | B2-1P-600
Datasheet NL 3SIE 132M6A-HS B3 (4kW-400.690V-50Hz) (CAST) | 1313MA06035AMZ3 | Cantoni Motor | 3-fase motor | 3-fase (standaard) | IE3 | IE3 Premium Efficiëntie | 3SIE 132M6A-HS | Ja | 3SIE 132M6A-HS (80 Nm) (CAST) | 3SIE 132M6A-HS | 132 | 4 | 6 | B3 | B3 (IM 1001) of afgeleiden | Voeten | F (155°C) temperatuurstijging-klasse B (max. 80K) | S1 (continu bedrijf) | -20 to +40°C | ≤ 1000m boven zeeniveau | 1 | IC411 (TEFC) | IP55 | Nee | 93 | 400 | 690 | 50 | ∆ | Y | 4 | 4 | 965 | 965 | 86 | 87.2 | 86.8 | 86 | 87.2 | 86.8 | 0.81 | 0.81 | 8.2 | 4.8 | 6.5 | 6.5 | 53.3 | 31.2 | 39.8 | 39.8 | 2.2 | 2.2 | 87.56 | 87.56 | 3 | 3 | 119.4 | 119.4 | 0.0579 | 61 dB(A) | 6308 2Z C3 | 6308 2Z C3 | Gesloten lagersmering | Aandrijfzijde | A (halve spie) | Linksom / Rechtsom | RAL 5010 (Gentiaanblauw) | Gietijzer | Gietijzer | Gietijzer (screwed) | Boven | M25 (2x) | Naar rechts | Ø38 x 80 mm | 10 x 8 x 70 mm | M12 | 3.06 | 2.39 | 2.51 | 1.4 | 3.26 | Inclusief PTC 140°C |  | 1313SA02035AMZ3 | TD-221 | BV-204 | CV-104 | NL | Rem (IC411) (standaard) | H2SP 132 | 80 Nm | Nee | 400 V AC | 207 V DC | B2-1P-600
Datasheet NL 3SIE 132M6A-HS B35 (4kW-400.690V-50Hz) (CAST) | 1313MA06135AMZ3 | Cantoni Motor | 3-fase motor | 3-fase (standaard) | IE3 | IE3 Premium Efficiëntie | 3SIE 132M6A-HS | Nee | 3SIE 132M6A-HS (80 Nm) (CAST) | 3SIE 132M6A-HS | 132 | 4 | 6 | B3/B5 | B35 (IM 2001) of afgeleiden | Voeten en B5 flens | F (155°C) temperatuurstijging-klasse B (max. 80K) | S1 (continu bedrijf) | -20 to +40°C | ≤ 1000m boven zeeniveau | 1 | IC411 (TEFC) | IP55 | Nee | 96.6 | 400 | 690 | 50 | ∆ | Y | 4 | 4 | 965 | 965 | 86 | 87.2 | 86.8 | 86 | 87.2 | 86.8 | 0.81 | 0.81 | 8.2 | 4.8 | 6.5 | 6.5 | 53.3 | 31.2 | 39.8 | 39.8 | 2.2 | 2.2 | 87.56 | 87.56 | 3 | 3 | 119.4 | 119.4 | 0.0579 | 61 dB(A) | 6308 2Z C3 | 6308 2Z C3 | Gesloten lagersmering | Aandrijfzijde | A (halve spie) | Linksom / Rechtsom | RAL 5010 (Gentiaanblauw) | Gietijzer | Gietijzer | Gietijzer (screwed) | Boven | M25 (2x) | Naar rechts | Ø38 x 80 mm | 10 x 8 x 70 mm | M12 | 3.06 | 2.39 | 2.51 | 1.4 | 3.26 | Inclusief PTC 140°C |  | 1313SA02135AMZ3 | TD-221 | BV-204 | CV-104 | NL | Rem (IC411) (standaard) | H2SP 132 | 80 Nm | Nee | 400 V AC | 207 V DC | B2-1P-600
Datasheet NL 3SIE 132M6A-HS B34A (4kW-400.690V-50Hz) (CAST) | 1313MA06235AMZ3 | Cantoni Motor | 3-fase motor | 3-fase (standaard) | IE3 | IE3 Premium Efficiëntie | 3SIE 132M6A-HS | Nee | 3SIE 132M6A-HS (80 Nm) (CAST) | 3SIE 132M6A-HS | 132 | 4 | 6 | B3/B14A | B34 (IM 2101) of afgeleiden | Voeten en B14A flens | F (155°C) temperatuurstijging-klasse B (max. 80K) | S1 (continu bedrijf) | -20 to +40°C | ≤ 1000m boven zeeniveau | 1 | IC411 (TEFC) | IP55 | Nee | 95.3 | 400 | 690 | 50 | ∆ | Y | 4 | 4 | 965 | 965 | 86 | 87.2 | 86.8 | 86 | 87.2 | 86.8 | 0.81 | 0.81 | 8.2 | 4.8 | 6.5 | 6.5 | 53.3 | 31.2 | 39.8 | 39.8 | 2.2 | 2.2 | 87.56 | 87.56 | 3 | 3 | 119.4 | 119.4 | 0.0579 | 61 dB(A) | 6308 2Z C3 | 6308 2Z C3 | Gesloten lagersmering | Aandrijfzijde | A (halve spie) | Linksom / Rechtsom | RAL 5010 (Gentiaanblauw) | Gietijzer | Gietijzer | Gietijzer (screwed) | Boven | M25 (2x) | Naar rechts | Ø38 x 80 mm | 10 x 8 x 70 mm | M12 | 3.06 | 2.39 | 2.51 | 1.4 | 3.26 | Inclusief PTC 140°C |  | 1313SA02235AMZ3 | TD-221 | BV-204 | CV-104 | NL | Rem (IC411) (standaard) | H2SP 132 | 80 Nm | Nee | 400 V AC | 207 V DC | B2-1P-600
Datasheet NL 3SIE 132M6A-HS B34B (4kW-400.690V-50Hz) (CAST) | 1313MA06335AMZ3 | Cantoni Motor | 3-fase motor | 3-fase (standaard) | IE3 | IE3 Premium Efficiëntie | 3SIE 132M6A-HS | Nee | 3SIE 132M6A-HS (80 Nm) (CAST) | 3SIE 132M6A-HS | 132 | 4 | 6 | B3/B14B | B34 (IM 2101) of afgeleiden | Voeten en B14B flens | F (155°C) temperatuurstijging-klasse B (max. 80K) | S1 (continu bedrijf) | -20 to +40°C | ≤ 1000m boven zeeniveau | 1 | IC411 (TEFC) | IP55 | Nee | 96 | 400 | 690 | 50 | ∆ | Y | 4 | 4 | 965 | 965 | 86 | 87.2 | 86.8 | 86 | 87.2 | 86.8 | 0.81 | 0.81 | 8.2 | 4.8 | 6.5 | 6.5 | 53.3 | 31.2 | 39.8 | 39.8 | 2.2 | 2.2 | 87.56 | 87.56 | 3 | 3 | 119.4 | 119.4 | 0.0579 | 61 dB(A) | 6308 2Z C3 | 6308 2Z C3 | Gesloten lagersmering | Aandrijfzijde | A (halve spie) | Linksom / Rechtsom | RAL 5010 (Gentiaanblauw) | Gietijzer | Gietijzer | Gietijzer (screwed) | Boven | M25 (2x) | Naar rechts | Ø38 x 80 mm | 10 x 8 x 70 mm | M12 | 3.06 | 2.39 | 2.51 | 1.4 | 3.26 | Inclusief PTC 140°C |  | 1313SA02335AMZ3 | TD-221 | BV-204 | CV-104 | NL | Rem (IC411) (standaard) | H2SP 132 | 80 Nm | Nee | 400 V AC | 207 V DC | B2-1P-600
Datasheet NL 3SIE 132M6A-HS B5 (4kW-400.690V-50Hz) (CAST) | 1313MA06435AMZ3 | Cantoni Motor | 3-fase motor | 3-fase (standaard) | IE3 | IE3 Premium Efficiëntie | 3SIE 132M6A-HS | Nee | 3SIE 132M6A-HS (80 Nm) (CAST) | 3SIE 132M6A-HS | 132 | 4 | 6 | B5 | B5 (IM 3001) of afgeleiden | B5 flens | F (155°C) temperatuurstijging-klasse B (max. 80K) | S1 (continu bedrijf) | -20 to +40°C | ≤ 1000m boven zeeniveau | 1 | IC411 (TEFC) | IP55 | Nee | 96.6 | 400 | 690 | 50 | ∆ | Y | 4 | 4 | 965 | 965 | 86 | 87.2 | 86.8 | 86 | 87.2 | 86.8 | 0.81 | 0.81 | 8.2 | 4.8 | 6.5 | 6.5 | 53.3 | 31.2 | 39.8 | 39.8 | 2.2 | 2.2 | 87.56 | 87.56 | 3 | 3 | 119.4 | 119.4 | 0.0579 | 61 dB(A) | 6308 2Z C3 | 6308 2Z C3 | Gesloten lagersmering | Aandrijfzijde | A (halve spie) | Linksom / Rechtsom | RAL 5010 (Gentiaanblauw) | Gietijzer | Gietijzer |  |  | M25 (2x) | Naar rechts | Ø38 x 80 mm | 10 x 8 x 70 mm | M12 | 3.06 | 2.39 | 2.51 | 1.4 | 3.26 | Inclusief PTC 140°C |  | 1313SA02435AMZ3 | TD-221 | BV-204 | CV-104 | NL | Rem (IC411) (standaard) | H2SP 132 | 80 Nm | Nee | 400 V AC | 207 V DC | B2-1P-600
Datasheet NL 3SIE 132M6A-HS B14A (4kW-400.690V-50Hz) (CAST) | 1313MA06635AMZ3 | Cantoni Motor | 3-fase motor | 3-fase (standaard) | IE3 | IE3 Premium Efficiëntie | 3SIE 132M6A-HS | Nee | 3SIE 132M6A-HS (80 Nm) (CAST) | 3SIE 132M6A-HS | 132 | 4 | 6 | B14A | B14 (IM 3601) of afgeleiden | B14A flens | F (155°C) temperatuurstijging-klasse B (max. 80K) | S1 (continu bedrijf) | -20 to +40°C | ≤ 1000m boven zeeniveau | 1 | IC411 (TEFC) | IP55 | Nee | 95.3 | 400 | 690 | 50 | ∆ | Y | 4 | 4 | 965 | 965 | 86 | 87.2 | 86.8 | 86 | 87.2 | 86.8 | 0.81 | 0.81 | 8.2 | 4.8 | 6.5 | 6.5 | 53.3 | 31.2 | 39.8 | 39.8 | 2.2 | 2.2 | 87.56 | 87.56 | 3 | 3 | 119.4 | 119.4 | 0.0579 | 61 dB(A) | 6308 2Z C3 | 6308 2Z C3 | Gesloten lagersmering | Aandrijfzijde | A (halve spie) | Linksom / Rechtsom | RAL 5010 (Gentiaanblauw) | Gietijzer | Gietijzer |  |  | M25 (2x) | Naar rechts | Ø38 x 80 mm | 10 x 8 x 70 mm | M12 | 3.06 | 2.39 | 2.51 | 1.4 | 3.26 | Inclusief PTC 140°C |  | 1313SA02635AMZ3 | TD-221 | BV-204 | CV-104 | NL | Rem (IC411) (standaard) | H2SP 132 | 80 Nm | Nee | 400 V AC | 207 V DC | B2-1P-600
Datasheet NL 3SIE 132M6A-HS B14B (4kW-400.690V-50Hz) (CAST) | 1313MA06835AMZ3 | Cantoni Motor | 3-fase motor | 3-fase (standaard) | IE3 | IE3 Premium Efficiëntie | 3SIE 132M6A-HS | Nee | 3SIE 132M6A-HS (80 Nm) (CAST) | 3SIE 132M6A-HS | 132 | 4 | 6 | B14B | B14 (IM 3601) of afgeleiden | B14B flens | F (155°C) temperatuurstijging-klasse B (max. 80K) | S1 (continu bedrijf) | -20 to +40°C | ≤ 1000m boven zeeniveau | 1 | IC411 (TEFC) | IP55 | Nee | 96 | 400 | 690 | 50 | ∆ | Y | 4 | 4 | 965 | 965 | 86 | 87.2 | 86.8 | 86 | 87.2 | 86.8 | 0.81 | 0.81 | 8.2 | 4.8 | 6.5 | 6.5 | 53.3 | 31.2 | 39.8 | 39.8 | 2.2 | 2.2 | 87.56 | 87.56 | 3 | 3 | 119.4 | 119.4 | 0.0579 | 61 dB(A) | 6308 2Z C3 | 6308 2Z C3 | Gesloten lagersmering | Aandrijfzijde | A (halve spie) | Linksom / Rechtsom | RAL 5010 (Gentiaanblauw) | Gietijzer | Gietijzer |  |  | M25 (2x) | Naar rechts | Ø38 x 80 mm | 10 x 8 x 70 mm | M12 | 3.06 | 2.39 | 2.51 | 1.4 | 3.26 | Inclusief PTC 140°C |  | 1313SA02835AMZ3 | TD-221 | BV-204 | CV-104 | NL | Rem (IC411) (standaard) | H2SP 132 | 80 Nm | Nee | 400 V AC | 207 V DC | B2-1P-600
Datasheet NL 3SIE 132M6A-HS B35s (4kW-400.690V-50Hz) (CAST) | 1313MA06D35AMZ3 | Cantoni Motor | 3-fase motor | 3-fase (standaard) | IE3 | IE3 Premium Efficiëntie | 3SIE 132M6A-HS | Nee | 3SIE 132M6A-HS (80 Nm) (CAST) | 3SIE 132M6A-HS | 132 | 4 | 6 | B3/B5s | B35 (IM 2001) of afgeleiden | Voeten en B5s flens | F (155°C) temperatuurstijging-klasse B (max. 80K) | S1 (continu bedrijf) | -20 to +40°C | ≤ 1000m boven zeeniveau | 1 | IC411 (TEFC) | IP55 | Nee | 96 | 400 | 690 | 50 | ∆ | Y | 4 | 4 | 965 | 965 | 86 | 87.2 | 86.8 | 86 | 87.2 | 86.8 | 0.81 | 0.81 | 8.2 | 4.8 | 6.5 | 6.5 | 53.3 | 31.2 | 39.8 | 39.8 | 2.2 | 2.2 | 87.56 | 87.56 | 3 | 3 | 119.4 | 119.4 | 0.0579 | 61 dB(A) | 6308 2Z C3 | 6308 2Z C3 | Gesloten lagersmering | Aandrijfzijde | A (halve spie) | Linksom / Rechtsom | RAL 5010 (Gentiaanblauw) | Gietijzer | Gietijzer | Gietijzer (screwed) | Boven | M25 (2x) | Naar rechts | Ø38 x 80 mm | 10 x 8 x 70 mm | M12 | 3.06 | 2.39 | 2.51 | 1.4 | 3.26 | Inclusief PTC 140°C |  | 1313SA02D35AMZ3 | TD-221 | BV-204 | CV-104 | NL | Rem (IC411) (standaard) | H2SP 132 | 80 Nm | Nee | 400 V AC | 207 V DC | B2-1P-600
Datasheet NL 3SIE 132M6A-HS B5s (4kW-400.690V-50Hz) (CAST) | 1313MA06E35AMZ3 | Cantoni Motor | 3-fase motor | 3-fase (standaard) | IE3 | IE3 Premium Efficiëntie | 3SIE 132M6A-HS | Nee | 3SIE 132M6A-HS (80 Nm) (CAST) | 3SIE 132M6A-HS | 132 | 4 | 6 | B5s | B5 (IM 3001) of afgeleiden | B5s flens | F (155°C) temperatuurstijging-klasse B (max. 80K) | S1 (continu bedrijf) | -20 to +40°C | ≤ 1000m boven zeeniveau | 1 | IC411 (TEFC) | IP55 | Nee | 96 | 400 | 690 | 50 | ∆ | Y | 4 | 4 | 965 | 965 | 86 | 87.2 | 86.8 | 86 | 87.2 | 86.8 | 0.81 | 0.81 | 8.2 | 4.8 | 6.5 | 6.5 | 53.3 | 31.2 | 39.8 | 39.8 | 2.2 | 2.2 | 87.56 | 87.56 | 3 | 3 | 119.4 | 119.4 | 0.0579 | 61 dB(A) | 6308 2Z C3 | 6308 2Z C3 | Gesloten lagersmering | Aandrijfzijde | A (halve spie) | Linksom / Rechtsom | RAL 5010 (Gentiaanblauw) | Gietijzer | Gietijzer |  |  | M25 (2x) | Naar rechts | Ø38 x 80 mm | 10 x 8 x 70 mm | M12 | 3.06 | 2.39 | 2.51 | 1.4 | 3.26 | Inclusief PTC 140°C |  | 1313SA02E35AMZ3 | TD-221 | BV-204 | CV-104 | NL | Rem (IC411) (standaard) | H2SP 132 | 80 Nm | Nee | 400 V AC | 207 V DC | B2-1P-600
Datasheet NL 3SIE 132M6B-HS B3 (5,5kW-400.690V-50Hz) (CAST) | 1313MB06035AMZ3 | Cantoni Motor | 3-fase motor | 3-fase (standaard) | IE3 | IE3 Premium Efficiëntie | 3SIE 132M6B-HS | Ja | 3SIE 132M6B-HS (80 Nm) (CAST) | 3SIE 132M6B-HS | 132 | 5.5 | 6 | B3 | B3 (IM 1001) of afgeleiden | Voeten | F (155°C) temperatuurstijging-klasse B (max. 80K) | S1 (continu bedrijf) | -20 to +40°C | ≤ 1000m boven zeeniveau | 1 | IC411 (TEFC) | IP55 | Nee | 97 | 400 | 690 | 50 | ∆ | Y | 5.5 | 5.5 | 965 | 965 | 87.6 | 88.4 | 88 | 87.6 | 88.4 | 88 | 0.81 | 0.81 | 11.1 | 6.5 | 7 | 7 | 77.7 | 45.5 | 54.4 | 54.4 | 2.4 | 2.4 | 130.56 | 130.56 | 3.5 | 3.5 | 190.4 | 190.4 | 0.0637 | 61 dB(A) | 6308 2Z C3 | 6308 2Z C3 | Gesloten lagersmering | Aandrijfzijde | A (halve spie) | Linksom / Rechtsom | RAL 5010 (Gentiaanblauw) | Gietijzer | Gietijzer | Gietijzer (screwed) | Boven | M25 (2x) | Naar rechts | Ø38 x 80 mm | 10 x 8 x 70 mm | M12 | 3.06 | 2.39 | 2.51 | 1.4 | 3.26 | Inclusief PTC 140°C |  | 1313SA02035AMZ3 | TD-221 | BV-204 | CV-104 | NL | Rem (IC411) (standaard) | H2SP 132 | 80 Nm | Nee | 400 V AC | 207 V DC | B2-1P-600
Datasheet NL 3SIE 132M6B-HS B35 (5,5kW-400.690V-50Hz) (CAST) | 1313MB06135AMZ3 | Cantoni Motor | 3-fase motor | 3-fase (standaard) | IE3 | IE3 Premium Efficiëntie | 3SIE 132M6B-HS | Nee | 3SIE 132M6B-HS (80 Nm) (CAST) | 3SIE 132M6B-HS | 132 | 5.5 | 6 | B3/B5 | B35 (IM 2001) of afgeleiden | Voeten en B5 flens | F (155°C) temperatuurstijging-klasse B (max. 80K) | S1 (continu bedrijf) | -20 to +40°C | ≤ 1000m boven zeeniveau | 1 | IC411 (TEFC) | IP55 | Nee | 100.6 | 400 | 690 | 50 | ∆ | Y | 5.5 | 5.5 | 965 | 965 | 87.6 | 88.4 | 88 | 87.6 | 88.4 | 88 | 0.81 | 0.81 | 11.1 | 6.5 | 7 | 7 | 77.7 | 45.5 | 54.4 | 54.4 | 2.4 | 2.4 | 130.56 | 130.56 | 3.5 | 3.5 | 190.4 | 190.4 | 0.0637 | 61 dB(A) | 6308 2Z C3 | 6308 2Z C3 | Gesloten lagersmering | Aandrijfzijde | A (halve spie) | Linksom / Rechtsom | RAL 5010 (Gentiaanblauw) | Gietijzer | Gietijzer | Gietijzer (screwed) | Boven | M25 (2x) | Naar rechts | Ø38 x 80 mm | 10 x 8 x 70 mm | M12 | 3.06 | 2.39 | 2.51 | 1.4 | 3.26 | Inclusief PTC 140°C |  | 1313SA02135AMZ3 | TD-221 | BV-204 | CV-104 | NL | Rem (IC411) (standaard) | H2SP 132 | 80 Nm | Nee | 400 V AC | 207 V DC | B2-1P-600
Datasheet NL 3SIE 132M6B-HS B34A (5,5kW-400.690V-50Hz) (CAST) | 1313MB06235AMZ3 | Cantoni Motor | 3-fase motor | 3-fase (standaard) | IE3 | IE3 Premium Efficiëntie | 3SIE 132M6B-HS | Nee | 3SIE 132M6B-HS (80 Nm) (CAST) | 3SIE 132M6B-HS | 132 | 5.5 | 6 | B3/B14A | B34 (IM 2101) of afgeleiden | Voeten en B14A flens | F (155°C) temperatuurstijging-klasse B (max. 80K) | S1 (continu bedrijf) | -20 to +40°C | ≤ 1000m boven zeeniveau | 1 | IC411 (TEFC) | IP55 | Nee | 99.3 | 400 | 690 | 50 | ∆ | Y | 5.5 | 5.5 | 965 | 965 | 87.6 | 88.4 | 88 | 87.6 | 88.4 | 88 | 0.81 | 0.81 | 11.1 | 6.5 | 7 | 7 | 77.7 | 45.5 | 54.4 | 54.4 | 2.4 | 2.4 | 130.56 | 130.56 | 3.5 | 3.5 | 190.4 | 190.4 | 0.0637 | 61 dB(A) | 6308 2Z C3 | 6308 2Z C3 | Gesloten lagersmering | Aandrijfzijde | A (halve spie) | Linksom / Rechtsom | RAL 5010 (Gentiaanblauw) | Gietijzer | Gietijzer | Gietijzer (screwed) | Boven | M25 (2x) | Naar rechts | Ø38 x 80 mm | 10 x 8 x 70 mm | M12 | 3.06 | 2.39 | 2.51 | 1.4 | 3.26 | Inclusief PTC 140°C |  | 1313SA02235AMZ3 | TD-221 | BV-204 | CV-104 | NL | Rem (IC411) (standaard) | H2SP 132 | 80 Nm | Nee | 400 V AC | 207 V DC | B2-1P-600
Datasheet NL 3SIE 132M6B-HS B34B (5,5kW-400.690V-50Hz) (CAST) | 1313MB06335AMZ3 | Cantoni Motor | 3-fase motor | 3-fase (standaard) | IE3 | IE3 Premium Efficiëntie | 3SIE 132M6B-HS | Nee | 3SIE 132M6B-HS (80 Nm) (CAST) | 3SIE 132M6B-HS | 132 | 5.5 | 6 | B3/B14B | B34 (IM 2101) of afgeleiden | Voeten en B14B flens | F (155°C) temperatuurstijging-klasse B (max. 80K) | S1 (continu bedrijf) | -20 to +40°C | ≤ 1000m boven zeeniveau | 1 | IC411 (TEFC) | IP55 | Nee | 100 | 400 | 690 | 50 | ∆ | Y | 5.5 | 5.5 | 965 | 965 | 87.6 | 88.4 | 88 | 87.6 | 88.4 | 88 | 0.81 | 0.81 | 11.1 | 6.5 | 7 | 7 | 77.7 | 45.5 | 54.4 | 54.4 | 2.4 | 2.4 | 130.56 | 130.56 | 3.5 | 3.5 | 190.4 | 190.4 | 0.0637 | 61 dB(A) | 6308 2Z C3 | 6308 2Z C3 | Gesloten lagersmering | Aandrijfzijde | A (halve spie) | Linksom / Rechtsom | RAL 5010 (Gentiaanblauw) | Gietijzer | Gietijzer | Gietijzer (screwed) | Boven | M25 (2x) | Naar rechts | Ø38 x 80 mm | 10 x 8 x 70 mm | M12 | 3.06 | 2.39 | 2.51 | 1.4 | 3.26 | Inclusief PTC 140°C |  | 1313SA02335AMZ3 | TD-221 | BV-204 | CV-104 | NL | Rem (IC411) (standaard) | H2SP 132 | 80 Nm | Nee | 400 V AC | 207 V DC | B2-1P-600
Datasheet NL 3SIE 132M6B-HS B5 (5,5kW-400.690V-50Hz) (CAST) | 1313MB06435AMZ3 | Cantoni Motor | 3-fase motor | 3-fase (standaard) | IE3 | IE3 Premium Efficiëntie | 3SIE 132M6B-HS | Nee | 3SIE 132M6B-HS (80 Nm) (CAST) | 3SIE 132M6B-HS | 132 | 5.5 | 6 | B5 | B5 (IM 3001) of afgeleiden | B5 flens | F (155°C) temperatuurstijging-klasse B (max. 80K) | S1 (continu bedrijf) | -20 to +40°C | ≤ 1000m boven zeeniveau | 1 | IC411 (TEFC) | IP55 | Nee | 100.6 | 400 | 690 | 50 | ∆ | Y | 5.5 | 5.5 | 965 | 965 | 87.6 | 88.4 | 88 | 87.6 | 88.4 | 88 | 0.81 | 0.81 | 11.1 | 6.5 | 7 | 7 | 77.7 | 45.5 | 54.4 | 54.4 | 2.4 | 2.4 | 130.56 | 130.56 | 3.5 | 3.5 | 190.4 | 190.4 | 0.0637 | 61 dB(A) | 6308 2Z C3 | 6308 2Z C3 | Gesloten lagersmering | Aandrijfzijde | A (halve spie) | Linksom / Rechtsom | RAL 5010 (Gentiaanblauw) | Gietijzer | Gietijzer |  |  | M25 (2x) | Naar rechts | Ø38 x 80 mm | 10 x 8 x 70 mm | M12 | 3.06 | 2.39 | 2.51 | 1.4 | 3.26 | Inclusief PTC 140°C |  | 1313SA02435AMZ3 | TD-221 | BV-204 | CV-104 | NL | Rem (IC411) (standaard) | H2SP 132 | 80 Nm | Nee | 400 V AC | 207 V DC | B2-1P-600
Datasheet NL 3SIE 132M6B-HS B14A (5,5kW-400.690V-50Hz) (CAST) | 1313MB06635AMZ3 | Cantoni Motor | 3-fase motor | 3-fase (standaard) | IE3 | IE3 Premium Efficiëntie | 3SIE 132M6B-HS | Nee | 3SIE 132M6B-HS (80 Nm) (CAST) | 3SIE 132M6B-HS | 132 | 5.5 | 6 | B14A | B14 (IM 3601) of afgeleiden | B14A flens | F (155°C) temperatuurstijging-klasse B (max. 80K) | S1 (continu bedrijf) | -20 to +40°C | ≤ 1000m boven zeeniveau | 1 | IC411 (TEFC) | IP55 | Nee | 99.3 | 400 | 690 | 50 | ∆ | Y | 5.5 | 5.5 | 965 | 965 | 87.6 | 88.4 | 88 | 87.6 | 88.4 | 88 | 0.81 | 0.81 | 11.1 | 6.5 | 7 | 7 | 77.7 | 45.5 | 54.4 | 54.4 | 2.4 | 2.4 | 130.56 | 130.56 | 3.5 | 3.5 | 190.4 | 190.4 | 0.0637 | 61 dB(A) | 6308 2Z C3 | 6308 2Z C3 | Gesloten lagersmering | Aandrijfzijde | A (halve spie) | Linksom / Rechtsom | RAL 5010 (Gentiaanblauw) | Gietijzer | Gietijzer |  |  | M25 (2x) | Naar rechts | Ø38 x 80 mm | 10 x 8 x 70 mm | M12 | 3.06 | 2.39 | 2.51 | 1.4 | 3.26 | Inclusief PTC 140°C |  | 1313SA02635AMZ3 | TD-221 | BV-204 | CV-104 | NL | Rem (IC411) (standaard) | H2SP 132 | 80 Nm | Nee | 400 V AC | 207 V DC | B2-1P-600
Datasheet NL 3SIE 132M6B-HS B14B (5,5kW-400.690V-50Hz) (CAST) | 1313MB06835AMZ3 | Cantoni Motor | 3-fase motor | 3-fase (standaard) | IE3 | IE3 Premium Efficiëntie | 3SIE 132M6B-HS | Nee | 3SIE 132M6B-HS (80 Nm) (CAST) | 3SIE 132M6B-HS | 132 | 5.5 | 6 | B14B | B14 (IM 3601) of afgeleiden | B14B flens | F (155°C) temperatuurstijging-klasse B (max. 80K) | S1 (continu bedrijf) | -20 to +40°C | ≤ 1000m boven zeeniveau | 1 | IC411 (TEFC) | IP55 | Nee | 100 | 400 | 690 | 50 | ∆ | Y | 5.5 | 5.5 | 965 | 965 | 87.6 | 88.4 | 88 | 87.6 | 88.4 | 88 | 0.81 | 0.81 | 11.1 | 6.5 | 7 | 7 | 77.7 | 45.5 | 54.4 | 54.4 | 2.4 | 2.4 | 130.56 | 130.56 | 3.5 | 3.5 | 190.4 | 190.4 | 0.0637 | 61 dB(A) | 6308 2Z C3 | 6308 2Z C3 | Gesloten lagersmering | Aandrijfzijde | A (halve spie) | Linksom / Rechtsom | RAL 5010 (Gentiaanblauw) | Gietijzer | Gietijzer |  |  | M25 (2x) | Naar rechts | Ø38 x 80 mm | 10 x 8 x 70 mm | M12 | 3.06 | 2.39 | 2.51 | 1.4 | 3.26 | Inclusief PTC 140°C |  | 1313SA02835AMZ3 | TD-221 | BV-204 | CV-104 | NL | Rem (IC411) (standaard) | H2SP 132 | 80 Nm | Nee | 400 V AC | 207 V DC | B2-1P-600
Datasheet NL 3SIE 132M6B-HS B35s (5,5kW-400.690V-50Hz) (CAST) | 1313MB06D35AMZ3 | Cantoni Motor | 3-fase motor | 3-fase (standaard) | IE3 | IE3 Premium Efficiëntie | 3SIE 132M6B-HS | Nee | 3SIE 132M6B-HS (80 Nm) (CAST) | 3SIE 132M6B-HS | 132 | 5.5 | 6 | B3/B5s | B35 (IM 2001) of afgeleiden | Voeten en B5s flens | F (155°C) temperatuurstijging-klasse B (max. 80K) | S1 (continu bedrijf) | -20 to +40°C | ≤ 1000m boven zeeniveau | 1 | IC411 (TEFC) | IP55 | Nee | 100 | 400 | 690 | 50 | ∆ | Y | 5.5 | 5.5 | 965 | 965 | 87.6 | 88.4 | 88 | 87.6 | 88.4 | 88 | 0.81 | 0.81 | 11.1 | 6.5 | 7 | 7 | 77.7 | 45.5 | 54.4 | 54.4 | 2.4 | 2.4 | 130.56 | 130.56 | 3.5 | 3.5 | 190.4 | 190.4 | 0.0637 | 61 dB(A) | 6308 2Z C3 | 6308 2Z C3 | Gesloten lagersmering | Aandrijfzijde | A (halve spie) | Linksom / Rechtsom | RAL 5010 (Gentiaanblauw) | Gietijzer | Gietijzer | Gietijzer (screwed) | Boven | M25 (2x) | Naar rechts | Ø38 x 80 mm | 10 x 8 x 70 mm | M12 | 3.06 | 2.39 | 2.51 | 1.4 | 3.26 | Inclusief PTC 140°C |  | 1313SA02D35AMZ3 | TD-221 | BV-204 | CV-104 | NL | Rem (IC411) (standaard) | H2SP 132 | 80 Nm | Nee | 400 V AC | 207 V DC | B2-1P-600
Datasheet NL 3SIE 132M6B-HS B5s (5,5kW-400.690V-50Hz) (CAST) | 1313MB06E35AMZ3 | Cantoni Motor | 3-fase motor | 3-fase (standaard) | IE3 | IE3 Premium Efficiëntie | 3SIE 132M6B-HS | Nee | 3SIE 132M6B-HS (80 Nm) (CAST) | 3SIE 132M6B-HS | 132 | 5.5 | 6 | B5s | B5 (IM 3001) of afgeleiden | B5s flens | F (155°C) temperatuurstijging-klasse B (max. 80K) | S1 (continu bedrijf) | -20 to +40°C | ≤ 1000m boven zeeniveau | 1 | IC411 (TEFC) | IP55 | Nee | 100 | 400 | 690 | 50 | ∆ | Y | 5.5 | 5.5 | 965 | 965 | 87.6 | 88.4 | 88 | 87.6 | 88.4 | 88 | 0.81 | 0.81 | 11.1 | 6.5 | 7 | 7 | 77.7 | 45.5 | 54.4 | 54.4 | 2.4 | 2.4 | 130.56 | 130.56 | 3.5 | 3.5 | 190.4 | 190.4 | 0.0637 | 61 dB(A) | 6308 2Z C3 | 6308 2Z C3 | Gesloten lagersmering | Aandrijfzijde | A (halve spie) | Linksom / Rechtsom | RAL 5010 (Gentiaanblauw) | Gietijzer | Gietijzer |  |  | M25 (2x) | Naar rechts | Ø38 x 80 mm | 10 x 8 x 70 mm | M12 | 3.06 | 2.39 | 2.51 | 1.4 | 3.26 | Inclusief PTC 140°C |  | 1313SA02E35AMZ3 | TD-221 | BV-204 | CV-104 | NL | Rem (IC411) (standaard) | H2SP 132 | 80 Nm | Nee | 400 V AC | 207 V DC | B2-1P-600
Datasheet NL 3SIE 132M2-HS B3 (9,2kW-400.690V-50Hz) (CAST) | 1313MP02035AMZ3 | Cantoni Motor | 3-fase motor | 3-fase (standaard) | IE3 | IE3 Premium Efficiëntie | 3SIE 132M2-HS | Ja | 3SIE 132M2-HS (80 Nm) (CAST) | 3SIE 132M2-HS | 132 | 9.2 | 2 | B3 | B3 (IM 1001) of afgeleiden | Voeten | F (155°C) temperatuurstijging-klasse B (max. 80K) | S1 (continu bedrijf) | -20 to +40°C | ≤ 1000m boven zeeniveau | 1 | IC411 (TEFC) | IP55 | Nee | 85 | 400 | 690 | 50 | ∆ | Y | 9.2 | 9.2 | 2935 | 2935 | 90.5 | 91.2 | 90.7 | 90.5 | 91.2 | 90.7 | 0.88 | 0.88 | 16.6 | 9.6 | 9.7 | 9.7 | 161.02 | 93.12 | 29.9 | 29.9 | 3.2 | 3.2 | 95.68 | 95.68 | 3.8 | 3.8 | 113.62 | 113.62 | 0.02 | 68 dB(A) | 6308 2Z C3 | 6308 2Z C3 | Gesloten lagersmering | Aandrijfzijde | A (halve spie) | Linksom / Rechtsom | RAL 5010 (Gentiaanblauw) | Gietijzer | Gietijzer | Gietijzer (screwed) | Boven | M25 (2x) | Naar rechts | Ø38 x 80 mm | 10 x 8 x 70 mm | M12 | 2.11 | 1.65 | 1.82 | 0.98 | 2.37 | Inclusief PTC 140°C |  | 1313MP02035AMZ3 | TD-221 | BV-204 | CV-104 | NL | Rem (IC411) (standaard) | H2SP 132 | 80 Nm | Nee | 400 V AC | 207 V DC | B2-1P-600
Datasheet NL 3SIE 132M2-HS B35 (9,2kW-400.690V-50Hz) (CAST) | 1313MP02135AMZ3 | Cantoni Motor | 3-fase motor | 3-fase (standaard) | IE3 | IE3 Premium Efficiëntie | 3SIE 132M2-HS | Nee | 3SIE 132M2-HS (80 Nm) (CAST) | 3SIE 132M2-HS | 132 | 9.2 | 2 | B3/B5 | B35 (IM 2001) of afgeleiden | Voeten en B5 flens | F (155°C) temperatuurstijging-klasse B (max. 80K) | S1 (continu bedrijf) | -20 to +40°C | ≤ 1000m boven zeeniveau | 1 | IC411 (TEFC) | IP55 | Nee | 88.6 | 400 | 690 | 50 | ∆ | Y | 9.2 | 9.2 | 2935 | 2935 | 90.5 | 91.2 | 90.7 | 90.5 | 91.2 | 90.7 | 0.88 | 0.88 | 16.6 | 9.6 | 9.7 | 9.7 | 161.02 | 93.12 | 29.9 | 29.9 | 3.2 | 3.2 | 95.68 | 95.68 | 3.8 | 3.8 | 113.62 | 113.62 | 0.02 | 68 dB(A) | 6308 2Z C3 | 6308 2Z C3 | Gesloten lagersmering | Aandrijfzijde | A (halve spie) | Linksom / Rechtsom | RAL 5010 (Gentiaanblauw) | Gietijzer | Gietijzer | Gietijzer (screwed) | Boven | M25 (2x) | Naar rechts | Ø38 x 80 mm | 10 x 8 x 70 mm | M12 | 2.11 | 1.65 | 1.82 | 0.98 | 2.37 | Inclusief PTC 140°C |  | 1313MP02135AMZ3 | TD-221 | BV-204 | CV-104 | NL | Rem (IC411) (standaard) | H2SP 132 | 80 Nm | Nee | 400 V AC | 207 V DC | B2-1P-600
Datasheet NL 3SIE 132M2-HS B34A (9,2kW-400.690V-50Hz) (CAST) | 1313MP02235AMZ3 | Cantoni Motor | 3-fase motor | 3-fase (standaard) | IE3 | IE3 Premium Efficiëntie | 3SIE 132M2-HS | Nee | 3SIE 132M2-HS (80 Nm) (CAST) | 3SIE 132M2-HS | 132 | 9.2 | 2 | B3/B14A | B34 (IM 2101) of afgeleiden | Voeten en B14A flens | F (155°C) temperatuurstijging-klasse B (max. 80K) | S1 (continu bedrijf) | -20 to +40°C | ≤ 1000m boven zeeniveau | 1 | IC411 (TEFC) | IP55 | Nee | 87.3 | 400 | 690 | 50 | ∆ | Y | 9.2 | 9.2 | 2935 | 2935 | 90.5 | 91.2 | 90.7 | 90.5 | 91.2 | 90.7 | 0.88 | 0.88 | 16.6 | 9.6 | 9.7 | 9.7 | 161.02 | 93.12 | 29.9 | 29.9 | 3.2 | 3.2 | 95.68 | 95.68 | 3.8 | 3.8 | 113.62 | 113.62 | 0.02 | 68 dB(A) | 6308 2Z C3 | 6308 2Z C3 | Gesloten lagersmering | Aandrijfzijde | A (halve spie) | Linksom / Rechtsom | RAL 5010 (Gentiaanblauw) | Gietijzer | Gietijzer | Gietijzer (screwed) | Boven | M25 (2x) | Naar rechts | Ø38 x 80 mm | 10 x 8 x 70 mm | M12 | 2.11 | 1.65 | 1.82 | 0.98 | 2.37 | Inclusief PTC 140°C |  | 1313MP02235AMZ3 | TD-221 | BV-204 | CV-104 | NL | Rem (IC411) (standaard) | H2SP 132 | 80 Nm | Nee | 400 V AC | 207 V DC | B2-1P-600
Datasheet NL 3SIE 132M2-HS B34B (9,2kW-400.690V-50Hz) (CAST) | 1313MP02335AMZ3 | Cantoni Motor | 3-fase motor | 3-fase (standaard) | IE3 | IE3 Premium Efficiëntie | 3SIE 132M2-HS | Nee | 3SIE 132M2-HS (80 Nm) (CAST) | 3SIE 132M2-HS | 132 | 9.2 | 2 | B3/B14B | B34 (IM 2101) of afgeleiden | Voeten en B14B flens | F (155°C) temperatuurstijging-klasse B (max. 80K) | S1 (continu bedrijf) | -20 to +40°C | ≤ 1000m boven zeeniveau | 1 | IC411 (TEFC) | IP55 | Nee | 88 | 400 | 690 | 50 | ∆ | Y | 9.2 | 9.2 | 2935 | 2935 | 90.5 | 91.2 | 90.7 | 90.5 | 91.2 | 90.7 | 0.88 | 0.88 | 16.6 | 9.6 | 9.7 | 9.7 | 161.02 | 93.12 | 29.9 | 29.9 | 3.2 | 3.2 | 95.68 | 95.68 | 3.8 | 3.8 | 113.62 | 113.62 | 0.02 | 68 dB(A) | 6308 2Z C3 | 6308 2Z C3 | Gesloten lagersmering | Aandrijfzijde | A (halve spie) | Linksom / Rechtsom | RAL 5010 (Gentiaanblauw) | Gietijzer | Gietijzer | Gietijzer (screwed) | Boven | M25 (2x) | Naar rechts | Ø38 x 80 mm | 10 x 8 x 70 mm | M12 | 2.11 | 1.65 | 1.82 | 0.98 | 2.37 | Inclusief PTC 140°C |  | 1313MP02335AMZ3 | TD-221 | BV-204 | CV-104 | NL | Rem (IC411) (standaard) | H2SP 132 | 80 Nm | Nee | 400 V AC | 207 V DC | B2-1P-600
Datasheet NL 3SIE 132M2-HS B5 (9,2kW-400.690V-50Hz) (CAST) | 1313MP02435AMZ3 | Cantoni Motor | 3-fase motor | 3-fase (standaard) | IE3 | IE3 Premium Efficiëntie | 3SIE 132M2-HS | Nee | 3SIE 132M2-HS (80 Nm) (CAST) | 3SIE 132M2-HS | 132 | 9.2 | 2 | B5 | B5 (IM 3001) of afgeleiden | B5 flens | F (155°C) temperatuurstijging-klasse B (max. 80K) | S1 (continu bedrijf) | -20 to +40°C | ≤ 1000m boven zeeniveau | 1 | IC411 (TEFC) | IP55 | Nee | 88.6 | 400 | 690 | 50 | ∆ | Y | 9.2 | 9.2 | 2935 | 2935 | 90.5 | 91.2 | 90.7 | 90.5 | 91.2 | 90.7 | 0.88 | 0.88 | 16.6 | 9.6 | 9.7 | 9.7 | 161.02 | 93.12 | 29.9 | 29.9 | 3.2 | 3.2 | 95.68 | 95.68 | 3.8 | 3.8 | 113.62 | 113.62 | 0.02 | 68 dB(A) | 6308 2Z C3 | 6308 2Z C3 | Gesloten lagersmering | Aandrijfzijde | A (halve spie) | Linksom / Rechtsom | RAL 5010 (Gentiaanblauw) | Gietijzer | Gietijzer |  |  | M25 (2x) | Naar rechts | Ø38 x 80 mm | 10 x 8 x 70 mm | M12 | 2.11 | 1.65 | 1.82 | 0.98 | 2.37 | Inclusief PTC 140°C |  | 1313MP02435AMZ3 | TD-221 | BV-204 | CV-104 | NL | Rem (IC411) (standaard) | H2SP 132 | 80 Nm | Nee | 400 V AC | 207 V DC | B2-1P-600
Datasheet NL 3SIE 132M2-HS B14A (9,2kW-400.690V-50Hz) (CAST) | 1313MP02635AMZ3 | Cantoni Motor | 3-fase motor | 3-fase (standaard) | IE3 | IE3 Premium Efficiëntie | 3SIE 132M2-HS | Nee | 3SIE 132M2-HS (80 Nm) (CAST) | 3SIE 132M2-HS | 132 | 9.2 | 2 | B14A | B14 (IM 3601) of afgeleiden | B14A flens | F (155°C) temperatuurstijging-klasse B (max. 80K) | S1 (continu bedrijf) | -20 to +40°C | ≤ 1000m boven zeeniveau | 1 | IC411 (TEFC) | IP55 | Nee | 87.3 | 400 | 690 | 50 | ∆ | Y | 9.2 | 9.2 | 2935 | 2935 | 90.5 | 91.2 | 90.7 | 90.5 | 91.2 | 90.7 | 0.88 | 0.88 | 16.6 | 9.6 | 9.7 | 9.7 | 161.02 | 93.12 | 29.9 | 29.9 | 3.2 | 3.2 | 95.68 | 95.68 | 3.8 | 3.8 | 113.62 | 113.62 | 0.02 | 68 dB(A) | 6308 2Z C3 | 6308 2Z C3 | Gesloten lagersmering | Aandrijfzijde | A (halve spie) | Linksom / Rechtsom | RAL 5010 (Gentiaanblauw) | Gietijzer | Gietijzer |  |  | M25 (2x) | Naar rechts | Ø38 x 80 mm | 10 x 8 x 70 mm | M12 | 2.11 | 1.65 | 1.82 | 0.98 | 2.37 | Inclusief PTC 140°C |  | 1313MP02635AMZ3 | TD-221 | BV-204 | CV-104 | NL | Rem (IC411) (standaard) | H2SP 132 | 80 Nm | Nee | 400 V AC | 207 V DC | B2-1P-600
Datasheet NL 3SIE 132M2-HS B14B (9,2kW-400.690V-50Hz) (CAST) | 1313MP02835AMZ3 | Cantoni Motor | 3-fase motor | 3-fase (standaard) | IE3 | IE3 Premium Efficiëntie | 3SIE 132M2-HS | Nee | 3SIE 132M2-HS (80 Nm) (CAST) | 3SIE 132M2-HS | 132 | 9.2 | 2 | B14B | B14 (IM 3601) of afgeleiden | B14B flens | F (155°C) temperatuurstijging-klasse B (max. 80K) | S1 (continu bedrijf) | -20 to +40°C | ≤ 1000m boven zeeniveau | 1 | IC411 (TEFC) | IP55 | Nee | 88 | 400 | 690 | 50 | ∆ | Y | 9.2 | 9.2 | 2935 | 2935 | 90.5 | 91.2 | 90.7 | 90.5 | 91.2 | 90.7 | 0.88 | 0.88 | 16.6 | 9.6 | 9.7 | 9.7 | 161.02 | 93.12 | 29.9 | 29.9 | 3.2 | 3.2 | 95.68 | 95.68 | 3.8 | 3.8 | 113.62 | 113.62 | 0.02 | 68 dB(A) | 6308 2Z C3 | 6308 2Z C3 | Gesloten lagersmering | Aandrijfzijde | A (halve spie) | Linksom / Rechtsom | RAL 5010 (Gentiaanblauw) | Gietijzer | Gietijzer |  |  | M25 (2x) | Naar rechts | Ø38 x 80 mm | 10 x 8 x 70 mm | M12 | 2.11 | 1.65 | 1.82 | 0.98 | 2.37 | Inclusief PTC 140°C |  | 1313MP02835AMZ3 | TD-221 | BV-204 | CV-104 | NL | Rem (IC411) (standaard) | H2SP 132 | 80 Nm | Nee | 400 V AC | 207 V DC | B2-1P-600
Datasheet NL 3SIE 132M2-HS B35s (9,2kW-400.690V-50Hz) (CAST) | 1313MP02D35AMZ3 | Cantoni Motor | 3-fase motor | 3-fase (standaard) | IE3 | IE3 Premium Efficiëntie | 3SIE 132M2-HS | Nee | 3SIE 132M2-HS (80 Nm) (CAST) | 3SIE 132M2-HS | 132 | 9.2 | 2 | B3/B5s | B35 (IM 2001) of afgeleiden | Voeten en B5s flens | F (155°C) temperatuurstijging-klasse B (max. 80K) | S1 (continu bedrijf) | -20 to +40°C | ≤ 1000m boven zeeniveau | 1 | IC411 (TEFC) | IP55 | Nee | 88 | 400 | 690 | 50 | ∆ | Y | 9.2 | 9.2 | 2935 | 2935 | 90.5 | 91.2 | 90.7 | 90.5 | 91.2 | 90.7 | 0.88 | 0.88 | 16.6 | 9.6 | 9.7 | 9.7 | 161.02 | 93.12 | 29.9 | 29.9 | 3.2 | 3.2 | 95.68 | 95.68 | 3.8 | 3.8 | 113.62 | 113.62 | 0.02 | 68 dB(A) | 6308 2Z C3 | 6308 2Z C3 | Gesloten lagersmering | Aandrijfzijde | A (halve spie) | Linksom / Rechtsom | RAL 5010 (Gentiaanblauw) | Gietijzer | Gietijzer | Gietijzer (screwed) | Boven | M25 (2x) | Naar rechts | Ø38 x 80 mm | 10 x 8 x 70 mm | M12 | 2.11 | 1.65 | 1.82 | 0.98 | 2.37 | Inclusief PTC 140°C |  | 1313MP02D35AMZ3 | TD-221 | BV-204 | CV-104 | NL | Rem (IC411) (standaard) | H2SP 132 | 80 Nm | Nee | 400 V AC | 207 V DC | B2-1P-600
Datasheet NL 3SIE 132M2-HS B5s (9,2kW-400.690V-50Hz) (CAST) | 1313MP02E35AMZ3 | Cantoni Motor | 3-fase motor | 3-fase (standaard) | IE3 | IE3 Premium Efficiëntie | 3SIE 132M2-HS | Nee | 3SIE 132M2-HS (80 Nm) (CAST) | 3SIE 132M2-HS | 132 | 9.2 | 2 | B5s | B5 (IM 3001) of afgeleiden | B5s flens | F (155°C) temperatuurstijging-klasse B (max. 80K) | S1 (continu bedrijf) | -20 to +40°C | ≤ 1000m boven zeeniveau | 1 | IC411 (TEFC) | IP55 | Nee | 88 | 400 | 690 | 50 | ∆ | Y | 9.2 | 9.2 | 2935 | 2935 | 90.5 | 91.2 | 90.7 | 90.5 | 91.2 | 90.7 | 0.88 | 0.88 | 16.6 | 9.6 | 9.7 | 9.7 | 161.02 | 93.12 | 29.9 | 29.9 | 3.2 | 3.2 | 95.68 | 95.68 | 3.8 | 3.8 | 113.62 | 113.62 | 0.02 | 68 dB(A) | 6308 2Z C3 | 6308 2Z C3 | Gesloten lagersmering | Aandrijfzijde | A (halve spie) | Linksom / Rechtsom | RAL 5010 (Gentiaanblauw) | Gietijzer | Gietijzer |  |  | M25 (2x) | Naar rechts | Ø38 x 80 mm | 10 x 8 x 70 mm | M12 | 2.11 | 1.65 | 1.82 | 0.98 | 2.37 | Inclusief PTC 140°C |  | 1313MP02E35AMZ3 | TD-221 | BV-204 | CV-104 | NL | Rem (IC411) (standaard) | H2SP 132 | 80 Nm | Nee | 400 V AC | 207 V DC | B2-1P-600
Datasheet NL 3SIE 132M2A-HS B3 (11kW-400.690V-50Hz) (CAST) | 1313MPA2035AMZ3 | Cantoni Motor | 3-fase motor | 3-fase (standaard) | IE3 | IE3 Premium Efficiëntie | 3SIE 132M2A-HS | Ja | 3SIE 132M2A-HS (80 Nm) (CAST) | 3SIE 132M2A-HS | 132 | 11 | 2 | B3 | B3 (IM 1001) of afgeleiden | Voeten | F (155°C) temperatuurstijging-klasse B (max. 80K) | S1 (continu bedrijf) | -20 to +40°C | ≤ 1000m boven zeeniveau | 1 | IC411 (TEFC) | IP55 | Nee | 88 | 400 | 690 | 50 | ∆ | Y | 11 | 11 | 2925 | 2925 | 92.1 | 91.9 | 91.2 | 92.1 | 91.9 | 91.2 | 0.89 | 0.89 | 19.6 | 11.4 | 8.1 | 8.1 | 158.76 | 92.34 | 35.9 | 35.9 | 2.6 | 2.6 | 93.34 | 93.34 | 3.8 | 3.8 | 136.42 | 136.42 | 0.021 | 68 dB(A) | 6308 2Z C3 | 6308 2Z C3 | Gesloten lagersmering | Aandrijfzijde | A (halve spie) | Linksom / Rechtsom | RAL 5010 (Gentiaanblauw) | Gietijzer | Gietijzer | Gietijzer (screwed) | Boven | M25 (2x) | Naar rechts | Ø38 x 80 mm | 10 x 8 x 70 mm | M12 | 2.11 | 1.65 | 1.82 | 0.98 | 2.37 | Inclusief PTC 140°C |  | 1313MP02035AMZ3 | TD-221 | BV-204 | CV-104 | NL | Rem (IC411) (standaard) | H2SP 132 | 80 Nm | Nee | 400 V AC | 207 V DC | B2-1P-600
Datasheet NL 3SIE 132M2A-HS B35 (11kW-400.690V-50Hz) (CAST) | 1313MPA2135AMZ3 | Cantoni Motor | 3-fase motor | 3-fase (standaard) | IE3 | IE3 Premium Efficiëntie | 3SIE 132M2A-HS | Nee | 3SIE 132M2A-HS (80 Nm) (CAST) | 3SIE 132M2A-HS | 132 | 11 | 2 | B3/B5 | B35 (IM 2001) of afgeleiden | Voeten en B5 flens | F (155°C) temperatuurstijging-klasse B (max. 80K) | S1 (continu bedrijf) | -20 to +40°C | ≤ 1000m boven zeeniveau | 1 | IC411 (TEFC) | IP55 | Nee | 91.6 | 400 | 690 | 50 | ∆ | Y | 11 | 11 | 2925 | 2925 | 92.1 | 91.9 | 91.2 | 92.1 | 91.9 | 91.2 | 0.89 | 0.89 | 19.6 | 11.4 | 8.1 | 8.1 | 158.76 | 92.34 | 35.9 | 35.9 | 2.6 | 2.6 | 93.34 | 93.34 | 3.8 | 3.8 | 136.42 | 136.42 | 0.021 | 68 dB(A) | 6308 2Z C3 | 6308 2Z C3 | Gesloten lagersmering | Aandrijfzijde | A (halve spie) | Linksom / Rechtsom | RAL 5010 (Gentiaanblauw) | Gietijzer | Gietijzer | Gietijzer (screwed) | Boven | M25 (2x) | Naar rechts | Ø38 x 80 mm | 10 x 8 x 70 mm | M12 | 2.11 | 1.65 | 1.82 | 0.98 | 2.37 | Inclusief PTC 140°C |  | 1313MP02135AMZ3 | TD-221 | BV-204 | CV-104 | NL | Rem (IC411) (standaard) | H2SP 132 | 80 Nm | Nee | 400 V AC | 207 V DC | B2-1P-600
Datasheet NL 3SIE 132M2A-HS B34A (11kW-400.690V-50Hz) (CAST) | 1313MPA2235AMZ3 | Cantoni Motor | 3-fase motor | 3-fase (standaard) | IE3 | IE3 Premium Efficiëntie | 3SIE 132M2A-HS | Nee | 3SIE 132M2A-HS (80 Nm) (CAST) | 3SIE 132M2A-HS | 132 | 11 | 2 | B3/B14A | B34 (IM 2101) of afgeleiden | Voeten en B14A flens | F (155°C) temperatuurstijging-klasse B (max. 80K) | S1 (continu bedrijf) | -20 to +40°C | ≤ 1000m boven zeeniveau | 1 | IC411 (TEFC) | IP55 | Nee | 90.3 | 400 | 690 | 50 | ∆ | Y | 11 | 11 | 2925 | 2925 | 92.1 | 91.9 | 91.2 | 92.1 | 91.9 | 91.2 | 0.89 | 0.89 | 19.6 | 11.4 | 8.1 | 8.1 | 158.76 | 92.34 | 35.9 | 35.9 | 2.6 | 2.6 | 93.34 | 93.34 | 3.8 | 3.8 | 136.42 | 136.42 | 0.021 | 68 dB(A) | 6308 2Z C3 | 6308 2Z C3 | Gesloten lagersmering | Aandrijfzijde | A (halve spie) | Linksom / Rechtsom | RAL 5010 (Gentiaanblauw) | Gietijzer | Gietijzer | Gietijzer (screwed) | Boven | M25 (2x) | Naar rechts | Ø38 x 80 mm | 10 x 8 x 70 mm | M12 | 2.11 | 1.65 | 1.82 | 0.98 | 2.37 | Inclusief PTC 140°C |  | 1313MP02235AMZ3 | TD-221 | BV-204 | CV-104 | NL | Rem (IC411) (standaard) | H2SP 132 | 80 Nm | Nee | 400 V AC | 207 V DC | B2-1P-600
Datasheet NL 3SIE 132M2A-HS B34B (11kW-400.690V-50Hz) (CAST) | 1313MPA2335AMZ3 | Cantoni Motor | 3-fase motor | 3-fase (standaard) | IE3 | IE3 Premium Efficiëntie | 3SIE 132M2A-HS | Nee | 3SIE 132M2A-HS (80 Nm) (CAST) | 3SIE 132M2A-HS | 132 | 11 | 2 | B3/B14B | B34 (IM 2101) of afgeleiden | Voeten en B14B flens | F (155°C) temperatuurstijging-klasse B (max. 80K) | S1 (continu bedrijf) | -20 to +40°C | ≤ 1000m boven zeeniveau | 1 | IC411 (TEFC) | IP55 | Nee | 91 | 400 | 690 | 50 | ∆ | Y | 11 | 11 | 2925 | 2925 | 92.1 | 91.9 | 91.2 | 92.1 | 91.9 | 91.2 | 0.89 | 0.89 | 19.6 | 11.4 | 8.1 | 8.1 | 158.76 | 92.34 | 35.9 | 35.9 | 2.6 | 2.6 | 93.34 | 93.34 | 3.8 | 3.8 | 136.42 | 136.42 | 0.021 | 68 dB(A) | 6308 2Z C3 | 6308 2Z C3 | Gesloten lagersmering | Aandrijfzijde | A (halve spie) | Linksom / Rechtsom | RAL 5010 (Gentiaanblauw) | Gietijzer | Gietijzer | Gietijzer (screwed) | Boven | M25 (2x) | Naar rechts | Ø38 x 80 mm | 10 x 8 x 70 mm | M12 | 2.11 | 1.65 | 1.82 | 0.98 | 2.37 | Inclusief PTC 140°C |  | 1313MP02335AMZ3 | TD-221 | BV-204 | CV-104 | NL | Rem (IC411) (standaard) | H2SP 132 | 80 Nm | Nee | 400 V AC | 207 V DC | B2-1P-600
Datasheet NL 3SIE 132M2A-HS B5 (11kW-400.690V-50Hz) (CAST) | 1313MPA2435AMZ3 | Cantoni Motor | 3-fase motor | 3-fase (standaard) | IE3 | IE3 Premium Efficiëntie | 3SIE 132M2A-HS | Nee | 3SIE 132M2A-HS (80 Nm) (CAST) | 3SIE 132M2A-HS | 132 | 11 | 2 | B5 | B5 (IM 3001) of afgeleiden | B5 flens | F (155°C) temperatuurstijging-klasse B (max. 80K) | S1 (continu bedrijf) | -20 to +40°C | ≤ 1000m boven zeeniveau | 1 | IC411 (TEFC) | IP55 | Nee | 91.6 | 400 | 690 | 50 | ∆ | Y | 11 | 11 | 2925 | 2925 | 92.1 | 91.9 | 91.2 | 92.1 | 91.9 | 91.2 | 0.89 | 0.89 | 19.6 | 11.4 | 8.1 | 8.1 | 158.76 | 92.34 | 35.9 | 35.9 | 2.6 | 2.6 | 93.34 | 93.34 | 3.8 | 3.8 | 136.42 | 136.42 | 0.021 | 68 dB(A) | 6308 2Z C3 | 6308 2Z C3 | Gesloten lagersmering | Aandrijfzijde | A (halve spie) | Linksom / Rechtsom | RAL 5010 (Gentiaanblauw) | Gietijzer | Gietijzer |  |  | M25 (2x) | Naar rechts | Ø38 x 80 mm | 10 x 8 x 70 mm | M12 | 2.11 | 1.65 | 1.82 | 0.98 | 2.37 | Inclusief PTC 140°C |  | 1313MP02435AMZ3 | TD-221 | BV-204 | CV-104 | NL | Rem (IC411) (standaard) | H2SP 132 | 80 Nm | Nee | 400 V AC | 207 V DC | B2-1P-600
Datasheet NL 3SIE 132M2A-HS B14A (11kW-400.690V-50Hz) (CAST) | 1313MPA2635AMZ3 | Cantoni Motor | 3-fase motor | 3-fase (standaard) | IE3 | IE3 Premium Efficiëntie | 3SIE 132M2A-HS | Nee | 3SIE 132M2A-HS (80 Nm) (CAST) | 3SIE 132M2A-HS | 132 | 11 | 2 | B14A | B14 (IM 3601) of afgeleiden | B14A flens | F (155°C) temperatuurstijging-klasse B (max. 80K) | S1 (continu bedrijf) | -20 to +40°C | ≤ 1000m boven zeeniveau | 1 | IC411 (TEFC) | IP55 | Nee | 90.3 | 400 | 690 | 50 | ∆ | Y | 11 | 11 | 2925 | 2925 | 92.1 | 91.9 | 91.2 | 92.1 | 91.9 | 91.2 | 0.89 | 0.89 | 19.6 | 11.4 | 8.1 | 8.1 | 158.76 | 92.34 | 35.9 | 35.9 | 2.6 | 2.6 | 93.34 | 93.34 | 3.8 | 3.8 | 136.42 | 136.42 | 0.021 | 68 dB(A) | 6308 2Z C3 | 6308 2Z C3 | Gesloten lagersmering | Aandrijfzijde | A (halve spie) | Linksom / Rechtsom | RAL 5010 (Gentiaanblauw) | Gietijzer | Gietijzer |  |  | M25 (2x) | Naar rechts | Ø38 x 80 mm | 10 x 8 x 70 mm | M12 | 2.11 | 1.65 | 1.82 | 0.98 | 2.37 | Inclusief PTC 140°C |  | 1313MP02635AMZ3 | TD-221 | BV-204 | CV-104 | NL | Rem (IC411) (standaard) | H2SP 132 | 80 Nm | Nee | 400 V AC | 207 V DC | B2-1P-600
Datasheet NL 3SIE 132M2A-HS B14B (11kW-400.690V-50Hz) (CAST) | 1313MPA2835AMZ3 | Cantoni Motor | 3-fase motor | 3-fase (standaard) | IE3 | IE3 Premium Efficiëntie | 3SIE 132M2A-HS | Nee | 3SIE 132M2A-HS (80 Nm) (CAST) | 3SIE 132M2A-HS | 132 | 11 | 2 | B14B | B14 (IM 3601) of afgeleiden | B14B flens | F (155°C) temperatuurstijging-klasse B (max. 80K) | S1 (continu bedrijf) | -20 to +40°C | ≤ 1000m boven zeeniveau | 1 | IC411 (TEFC) | IP55 | Nee | 91 | 400 | 690 | 50 | ∆ | Y | 11 | 11 | 2925 | 2925 | 92.1 | 91.9 | 91.2 | 92.1 | 91.9 | 91.2 | 0.89 | 0.89 | 19.6 | 11.4 | 8.1 | 8.1 | 158.76 | 92.34 | 35.9 | 35.9 | 2.6 | 2.6 | 93.34 | 93.34 | 3.8 | 3.8 | 136.42 | 136.42 | 0.021 | 68 dB(A) | 6308 2Z C3 | 6308 2Z C3 | Gesloten lagersmering | Aandrijfzijde | A (halve spie) | Linksom / Rechtsom | RAL 5010 (Gentiaanblauw) | Gietijzer | Gietijzer |  |  | M25 (2x) | Naar rechts | Ø38 x 80 mm | 10 x 8 x 70 mm | M12 | 2.11 | 1.65 | 1.82 | 0.98 | 2.37 | Inclusief PTC 140°C |  | 1313MP02835AMZ3 | TD-221 | BV-204 | CV-104 | NL | Rem (IC411) (standaard) | H2SP 132 | 80 Nm | Nee | 400 V AC | 207 V DC | B2-1P-600
Datasheet NL 3SIE 132M2A-HS B35s (11kW-400.690V-50Hz) (CAST) | 1313MPA2D35AMZ3 | Cantoni Motor | 3-fase motor | 3-fase (standaard) | IE3 | IE3 Premium Efficiëntie | 3SIE 132M2A-HS | Nee | 3SIE 132M2A-HS (80 Nm) (CAST) | 3SIE 132M2A-HS | 132 | 11 | 2 | B3/B5s | B35 (IM 2001) of afgeleiden | Voeten en B5s flens | F (155°C) temperatuurstijging-klasse B (max. 80K) | S1 (continu bedrijf) | -20 to +40°C | ≤ 1000m boven zeeniveau | 1 | IC411 (TEFC) | IP55 | Nee | 91 | 400 | 690 | 50 | ∆ | Y | 11 | 11 | 2925 | 2925 | 92.1 | 91.9 | 91.2 | 92.1 | 91.9 | 91.2 | 0.89 | 0.89 | 19.6 | 11.4 | 8.1 | 8.1 | 158.76 | 92.34 | 35.9 | 35.9 | 2.6 | 2.6 | 93.34 | 93.34 | 3.8 | 3.8 | 136.42 | 136.42 | 0.021 | 68 dB(A) | 6308 2Z C3 | 6308 2Z C3 | Gesloten lagersmering | Aandrijfzijde | A (halve spie) | Linksom / Rechtsom | RAL 5010 (Gentiaanblauw) | Gietijzer | Gietijzer | Gietijzer (screwed) | Boven | M25 (2x) | Naar rechts | Ø38 x 80 mm | 10 x 8 x 70 mm | M12 | 2.11 | 1.65 | 1.82 | 0.98 | 2.37 | Inclusief PTC 140°C |  | 1313MP02D35AMZ3 | TD-221 | BV-204 | CV-104 | NL | Rem (IC411) (standaard) | H2SP 132 | 80 Nm | Nee | 400 V AC | 207 V DC | B2-1P-600
Datasheet NL 3SIE 132M2A-HS B5s (11kW-400.690V-50Hz) (CAST) | 1313MPA2E35AMZ3 | Cantoni Motor | 3-fase motor | 3-fase (standaard) | IE3 | IE3 Premium Efficiëntie | 3SIE 132M2A-HS | Nee | 3SIE 132M2A-HS (80 Nm) (CAST) | 3SIE 132M2A-HS | 132 | 11 | 2 | B5s | B5 (IM 3001) of afgeleiden | B5s flens | F (155°C) temperatuurstijging-klasse B (max. 80K) | S1 (continu bedrijf) | -20 to +40°C | ≤ 1000m boven zeeniveau | 1 | IC411 (TEFC) | IP55 | Nee | 91 | 400 | 690 | 50 | ∆ | Y | 11 | 11 | 2925 | 2925 | 92.1 | 91.9 | 91.2 | 92.1 | 91.9 | 91.2 | 0.89 | 0.89 | 19.6 | 11.4 | 8.1 | 8.1 | 158.76 | 92.34 | 35.9 | 35.9 | 2.6 | 2.6 | 93.34 | 93.34 | 3.8 | 3.8 | 136.42 | 136.42 | 0.021 | 68 dB(A) | 6308 2Z C3 | 6308 2Z C3 | Gesloten lagersmering | Aandrijfzijde | A (halve spie) | Linksom / Rechtsom | RAL 5010 (Gentiaanblauw) | Gietijzer | Gietijzer |  |  | M25 (2x) | Naar rechts | Ø38 x 80 mm | 10 x 8 x 70 mm | M12 | 2.11 | 1.65 | 1.82 | 0.98 | 2.37 | Inclusief PTC 140°C |  | 1313MP02E35AMZ3 | TD-221 | BV-204 | CV-104 | NL | Rem (IC411) (standaard) | H2SP 132 | 80 Nm | Nee | 400 V AC | 207 V DC | B2-1P-600
Datasheet NL 3SIE 132M4A-HS B3 (9,2kW-400.690V-50Hz) (CAST) | 1313MPA4035AMZ3 | Cantoni Motor | 3-fase motor | 3-fase (standaard) | IE3 | IE3 Premium Efficiëntie | 3SIE 132M4A-HS | Ja | 3SIE 132M4A-HS (80 Nm) (CAST) | 3SIE 132M4A-HS | 132 | 9.2 | 4 | B3 | B3 (IM 1001) of afgeleiden | Voeten | F (155°C) temperatuurstijging-klasse B (max. 80K) | S1 (continu bedrijf) | -20 to +40°C | ≤ 1000m boven zeeniveau | 1 | IC411 (TEFC) | IP55 | Nee | 105 | 400 | 690 | 50 | ∆ | Y | 9.2 | 9.2 | 1460 | 1460 | 91 | 91.5 | 91 | 91 | 91.5 | 91 | 0.83 | 0.83 | 17.6 | 10.2 | 9 | 9 | 158.4 | 91.8 | 60.2 | 60.2 | 3.1 | 3.1 | 186.62 | 186.62 | 4.1 | 4.1 | 246.82 | 246.82 | 0.05 | 60 dB(A) | 6308 2Z C3 | 6308 2Z C3 | Gesloten lagersmering | Aandrijfzijde | A (halve spie) | Linksom / Rechtsom | RAL 5010 (Gentiaanblauw) | Gietijzer | Gietijzer | Gietijzer (screwed) | Boven | M25 (2x) | Naar rechts | Ø38 x 80 mm | 10 x 8 x 70 mm | M12 | 2.67 | 2.08 | 2.31 | 1.36 | 3 | Inclusief PTC 140°C |  | 1313MP02035AMZ3 | TD-221 | BV-204 | CV-104 | NL | Rem (IC411) (standaard) | H2SP 132 | 80 Nm | Nee | 400 V AC | 207 V DC | B2-1P-600
Datasheet NL 3SIE 132M4A-HS B35 (9,2kW-400.690V-50Hz) (CAST) | 1313MPA4135AMZ3 | Cantoni Motor | 3-fase motor | 3-fase (standaard) | IE3 | IE3 Premium Efficiëntie | 3SIE 132M4A-HS | Nee | 3SIE 132M4A-HS (80 Nm) (CAST) | 3SIE 132M4A-HS | 132 | 9.2 | 4 | B3/B5 | B35 (IM 2001) of afgeleiden | Voeten en B5 flens | F (155°C) temperatuurstijging-klasse B (max. 80K) | S1 (continu bedrijf) | -20 to +40°C | ≤ 1000m boven zeeniveau | 1 | IC411 (TEFC) | IP55 | Nee | 108.6 | 400 | 690 | 50 | ∆ | Y | 9.2 | 9.2 | 1460 | 1460 | 91 | 91.5 | 91 | 91 | 91.5 | 91 | 0.83 | 0.83 | 17.6 | 10.2 | 9 | 9 | 158.4 | 91.8 | 60.2 | 60.2 | 3.1 | 3.1 | 186.62 | 186.62 | 4.1 | 4.1 | 246.82 | 246.82 | 0.05 | 60 dB(A) | 6308 2Z C3 | 6308 2Z C3 | Gesloten lagersmering | Aandrijfzijde | A (halve spie) | Linksom / Rechtsom | RAL 5010 (Gentiaanblauw) | Gietijzer | Gietijzer | Gietijzer (screwed) | Boven | M25 (2x) | Naar rechts | Ø38 x 80 mm | 10 x 8 x 70 mm | M12 | 2.67 | 2.08 | 2.31 | 1.36 | 3 | Inclusief PTC 140°C |  | 1313MP02135AMZ3 | TD-221 | BV-204 | CV-104 | NL | Rem (IC411) (standaard) | H2SP 132 | 80 Nm | Nee | 400 V AC | 207 V DC | B2-1P-600
Datasheet NL 3SIE 132M4A-HS B34A (9,2kW-400.690V-50Hz) (CAST) | 1313MPA4235AMZ3 | Cantoni Motor | 3-fase motor | 3-fase (standaard) | IE3 | IE3 Premium Efficiëntie | 3SIE 132M4A-HS | Nee | 3SIE 132M4A-HS (80 Nm) (CAST) | 3SIE 132M4A-HS | 132 | 9.2 | 4 | B3/B14A | B34 (IM 2101) of afgeleiden | Voeten en B14A flens | F (155°C) temperatuurstijging-klasse B (max. 80K) | S1 (continu bedrijf) | -20 to +40°C | ≤ 1000m boven zeeniveau | 1 | IC411 (TEFC) | IP55 | Nee | 107.3 | 400 | 690 | 50 | ∆ | Y | 9.2 | 9.2 | 1460 | 1460 | 91 | 91.5 | 91 | 91 | 91.5 | 91 | 0.83 | 0.83 | 17.6 | 10.2 | 9 | 9 | 158.4 | 91.8 | 60.2 | 60.2 | 3.1 | 3.1 | 186.62 | 186.62 | 4.1 | 4.1 | 246.82 | 246.82 | 0.05 | 60 dB(A) | 6308 2Z C3 | 6308 2Z C3 | Gesloten lagersmering | Aandrijfzijde | A (halve spie) | Linksom / Rechtsom | RAL 5010 (Gentiaanblauw) | Gietijzer | Gietijzer | Gietijzer (screwed) | Boven | M25 (2x) | Naar rechts | Ø38 x 80 mm | 10 x 8 x 70 mm | M12 | 2.67 | 2.08 | 2.31 | 1.36 | 3 | Inclusief PTC 140°C |  | 1313MP02235AMZ3 | TD-221 | BV-204 | CV-104 | NL | Rem (IC411) (standaard) | H2SP 132 | 80 Nm | Nee | 400 V AC | 207 V DC | B2-1P-600
Datasheet NL 3SIE 132M4A-HS B34B (9,2kW-400.690V-50Hz) (CAST) | 1313MPA4335AMZ3 | Cantoni Motor | 3-fase motor | 3-fase (standaard) | IE3 | IE3 Premium Efficiëntie | 3SIE 132M4A-HS | Nee | 3SIE 132M4A-HS (80 Nm) (CAST) | 3SIE 132M4A-HS | 132 | 9.2 | 4 | B3/B14B | B34 (IM 2101) of afgeleiden | Voeten en B14B flens | F (155°C) temperatuurstijging-klasse B (max. 80K) | S1 (continu bedrijf) | -20 to +40°C | ≤ 1000m boven zeeniveau | 1 | IC411 (TEFC) | IP55 | Nee | 108 | 400 | 690 | 50 | ∆ | Y | 9.2 | 9.2 | 1460 | 1460 | 91 | 91.5 | 91 | 91 | 91.5 | 91 | 0.83 | 0.83 | 17.6 | 10.2 | 9 | 9 | 158.4 | 91.8 | 60.2 | 60.2 | 3.1 | 3.1 | 186.62 | 186.62 | 4.1 | 4.1 | 246.82 | 246.82 | 0.05 | 60 dB(A) | 6308 2Z C3 | 6308 2Z C3 | Gesloten lagersmering | Aandrijfzijde | A (halve spie) | Linksom / Rechtsom | RAL 5010 (Gentiaanblauw) | Gietijzer | Gietijzer | Gietijzer (screwed) | Boven | M25 (2x) | Naar rechts | Ø38 x 80 mm | 10 x 8 x 70 mm | M12 | 2.67 | 2.08 | 2.31 | 1.36 | 3 | Inclusief PTC 140°C |  | 1313MP02335AMZ3 | TD-221 | BV-204 | CV-104 | NL | Rem (IC411) (standaard) | H2SP 132 | 80 Nm | Nee | 400 V AC | 207 V DC | B2-1P-600
Datasheet NL 3SIE 132M4A-HS B5 (9,2kW-400.690V-50Hz) (CAST) | 1313MPA4435AMZ3 | Cantoni Motor | 3-fase motor | 3-fase (standaard) | IE3 | IE3 Premium Efficiëntie | 3SIE 132M4A-HS | Nee | 3SIE 132M4A-HS (80 Nm) (CAST) | 3SIE 132M4A-HS | 132 | 9.2 | 4 | B5 | B5 (IM 3001) of afgeleiden | B5 flens | F (155°C) temperatuurstijging-klasse B (max. 80K) | S1 (continu bedrijf) | -20 to +40°C | ≤ 1000m boven zeeniveau | 1 | IC411 (TEFC) | IP55 | Nee | 108.6 | 400 | 690 | 50 | ∆ | Y | 9.2 | 9.2 | 1460 | 1460 | 91 | 91.5 | 91 | 91 | 91.5 | 91 | 0.83 | 0.83 | 17.6 | 10.2 | 9 | 9 | 158.4 | 91.8 | 60.2 | 60.2 | 3.1 | 3.1 | 186.62 | 186.62 | 4.1 | 4.1 | 246.82 | 246.82 | 0.05 | 60 dB(A) | 6308 2Z C3 | 6308 2Z C3 | Gesloten lagersmering | Aandrijfzijde | A (halve spie) | Linksom / Rechtsom | RAL 5010 (Gentiaanblauw) | Gietijzer | Gietijzer |  |  | M25 (2x) | Naar rechts | Ø38 x 80 mm | 10 x 8 x 70 mm | M12 | 2.67 | 2.08 | 2.31 | 1.36 | 3 | Inclusief PTC 140°C |  | 1313MP02435AMZ3 | TD-221 | BV-204 | CV-104 | NL | Rem (IC411) (standaard) | H2SP 132 | 80 Nm | Nee | 400 V AC | 207 V DC | B2-1P-600
Datasheet NL 3SIE 132M4A-HS B14A (9,2kW-400.690V-50Hz) (CAST) | 1313MPA4635AMZ3 | Cantoni Motor | 3-fase motor | 3-fase (standaard) | IE3 | IE3 Premium Efficiëntie | 3SIE 132M4A-HS | Nee | 3SIE 132M4A-HS (80 Nm) (CAST) | 3SIE 132M4A-HS | 132 | 9.2 | 4 | B14A | B14 (IM 3601) of afgeleiden | B14A flens | F (155°C) temperatuurstijging-klasse B (max. 80K) | S1 (continu bedrijf) | -20 to +40°C | ≤ 1000m boven zeeniveau | 1 | IC411 (TEFC) | IP55 | Nee | 107.3 | 400 | 690 | 50 | ∆ | Y | 9.2 | 9.2 | 1460 | 1460 | 91 | 91.5 | 91 | 91 | 91.5 | 91 | 0.83 | 0.83 | 17.6 | 10.2 | 9 | 9 | 158.4 | 91.8 | 60.2 | 60.2 | 3.1 | 3.1 | 186.62 | 186.62 | 4.1 | 4.1 | 246.82 | 246.82 | 0.05 | 60 dB(A) | 6308 2Z C3 | 6308 2Z C3 | Gesloten lagersmering | Aandrijfzijde | A (halve spie) | Linksom / Rechtsom | RAL 5010 (Gentiaanblauw) | Gietijzer | Gietijzer |  |  | M25 (2x) | Naar rechts | Ø38 x 80 mm | 10 x 8 x 70 mm | M12 | 2.67 | 2.08 | 2.31 | 1.36 | 3 | Inclusief PTC 140°C |  | 1313MP02635AMZ3 | TD-221 | BV-204 | CV-104 | NL | Rem (IC411) (standaard) | H2SP 132 | 80 Nm | Nee | 400 V AC | 207 V DC | B2-1P-600
Datasheet NL 3SIE 132M4A-HS B14B (9,2kW-400.690V-50Hz) (CAST) | 1313MPA4835AMZ3 | Cantoni Motor | 3-fase motor | 3-fase (standaard) | IE3 | IE3 Premium Efficiëntie | 3SIE 132M4A-HS | Nee | 3SIE 132M4A-HS (80 Nm) (CAST) | 3SIE 132M4A-HS | 132 | 9.2 | 4 | B14B | B14 (IM 3601) of afgeleiden | B14B flens | F (155°C) temperatuurstijging-klasse B (max. 80K) | S1 (continu bedrijf) | -20 to +40°C | ≤ 1000m boven zeeniveau | 1 | IC411 (TEFC) | IP55 | Nee | 108 | 400 | 690 | 50 | ∆ | Y | 9.2 | 9.2 | 1460 | 1460 | 91 | 91.5 | 91 | 91 | 91.5 | 91 | 0.83 | 0.83 | 17.6 | 10.2 | 9 | 9 | 158.4 | 91.8 | 60.2 | 60.2 | 3.1 | 3.1 | 186.62 | 186.62 | 4.1 | 4.1 | 246.82 | 246.82 | 0.05 | 60 dB(A) | 6308 2Z C3 | 6308 2Z C3 | Gesloten lagersmering | Aandrijfzijde | A (halve spie) | Linksom / Rechtsom | RAL 5010 (Gentiaanblauw) | Gietijzer | Gietijzer |  |  | M25 (2x) | Naar rechts | Ø38 x 80 mm | 10 x 8 x 70 mm | M12 | 2.67 | 2.08 | 2.31 | 1.36 | 3 | Inclusief PTC 140°C |  | 1313MP02835AMZ3 | TD-221 | BV-204 | CV-104 | NL | Rem (IC411) (standaard) | H2SP 132 | 80 Nm | Nee | 400 V AC | 207 V DC | B2-1P-600
Datasheet NL 3SIE 132M4A-HS B35s (9,2kW-400.690V-50Hz) (CAST) | 1313MPA4D35AMZ3 | Cantoni Motor | 3-fase motor | 3-fase (standaard) | IE3 | IE3 Premium Efficiëntie | 3SIE 132M4A-HS | Nee | 3SIE 132M4A-HS (80 Nm) (CAST) | 3SIE 132M4A-HS | 132 | 9.2 | 4 | B3/B5s | B35 (IM 2001) of afgeleiden | Voeten en B5s flens | F (155°C) temperatuurstijging-klasse B (max. 80K) | S1 (continu bedrijf) | -20 to +40°C | ≤ 1000m boven zeeniveau | 1 | IC411 (TEFC) | IP55 | Nee | 108 | 400 | 690 | 50 | ∆ | Y | 9.2 | 9.2 | 1460 | 1460 | 91 | 91.5 | 91 | 91 | 91.5 | 91 | 0.83 | 0.83 | 17.6 | 10.2 | 9 | 9 | 158.4 | 91.8 | 60.2 | 60.2 | 3.1 | 3.1 | 186.62 | 186.62 | 4.1 | 4.1 | 246.82 | 246.82 | 0.05 | 60 dB(A) | 6308 2Z C3 | 6308 2Z C3 | Gesloten lagersmering | Aandrijfzijde | A (halve spie) | Linksom / Rechtsom | RAL 5010 (Gentiaanblauw) | Gietijzer | Gietijzer | Gietijzer (screwed) | Boven | M25 (2x) | Naar rechts | Ø38 x 80 mm | 10 x 8 x 70 mm | M12 | 2.67 | 2.08 | 2.31 | 1.36 | 3 | Inclusief PTC 140°C |  | 1313MP02D35AMZ3 | TD-221 | BV-204 | CV-104 | NL | Rem (IC411) (standaard) | H2SP 132 | 80 Nm | Nee | 400 V AC | 207 V DC | B2-1P-600
Datasheet NL 3SIE 132M4A-HS B5s (9,2kW-400.690V-50Hz) (CAST) | 1313MPA4E35AMZ3 | Cantoni Motor | 3-fase motor | 3-fase (standaard) | IE3 | IE3 Premium Efficiëntie | 3SIE 132M4A-HS | Nee | 3SIE 132M4A-HS (80 Nm) (CAST) | 3SIE 132M4A-HS | 132 | 9.2 | 4 | B5s | B5 (IM 3001) of afgeleiden | B5s flens | F (155°C) temperatuurstijging-klasse B (max. 80K) | S1 (continu bedrijf) | -20 to +40°C | ≤ 1000m boven zeeniveau | 1 | IC411 (TEFC) | IP55 | Nee | 108 | 400 | 690 | 50 | ∆ | Y | 9.2 | 9.2 | 1460 | 1460 | 91 | 91.5 | 91 | 91 | 91.5 | 91 | 0.83 | 0.83 | 17.6 | 10.2 | 9 | 9 | 158.4 | 91.8 | 60.2 | 60.2 | 3.1 | 3.1 | 186.62 | 186.62 | 4.1 | 4.1 | 246.82 | 246.82 | 0.05 | 60 dB(A) | 6308 2Z C3 | 6308 2Z C3 | Gesloten lagersmering | Aandrijfzijde | A (halve spie) | Linksom / Rechtsom | RAL 5010 (Gentiaanblauw) | Gietijzer | Gietijzer |  |  | M25 (2x) | Naar rechts | Ø38 x 80 mm | 10 x 8 x 70 mm | M12 | 2.67 | 2.08 | 2.31 | 1.36 | 3 | Inclusief PTC 140°C |  | 1313MP02E35AMZ3 | TD-221 | BV-204 | CV-104 | NL | Rem (IC411) (standaard) | H2SP 132 | 80 Nm | Nee | 400 V AC | 207 V DC | B2-1P-600
Datasheet NL 3SIE 132M4B-HS B3 (11kW-400.690V-50Hz) (CAST) | 1313MPB4035AMZ3 | Cantoni Motor | 3-fase motor | 3-fase (standaard) | IE3 | IE3 Premium Efficiëntie | 3SIE 132M4B-HS | Ja | 3SIE 132M4B-HS (80 Nm) (CAST) | 3SIE 132M4B-HS | 132 | 11 | 4 | B3 | B3 (IM 1001) of afgeleiden | Voeten | F (155°C) temperatuurstijging-klasse B (max. 80K) | S1 (continu bedrijf) | -20 to +40°C | ≤ 1000m boven zeeniveau | 1 | IC411 (TEFC) | IP55 | Nee | 109 | 400 | 690 | 50 | ∆ | Y | 11 | 11 | 1460 | 1460 | 91.7 | 92.1 | 91.4 | 91.7 | 92.1 | 91.4 | 0.83 | 0.83 | 20.9 | 12.1 | 9.5 | 9.5 | 198.55 | 114.95 | 72 | 72 | 3.2 | 3.2 | 230.4 | 230.4 | 4.4 | 4.4 | 316.8 | 316.8 | 0.057 | 60 dB(A) | 6308 2Z C3 | 6308 2Z C3 | Gesloten lagersmering | Aandrijfzijde | A (halve spie) | Linksom / Rechtsom | RAL 5010 (Gentiaanblauw) | Gietijzer | Gietijzer | Gietijzer (screwed) | Boven | M25 (2x) | Naar rechts | Ø38 x 80 mm | 10 x 8 x 70 mm | M12 | 2.67 | 2.08 | 2.31 | 1.36 | 3 | Inclusief PTC 140°C |  | 1313MP02035AMZ3 | TD-221 | BV-204 | CV-104 | NL | Rem (IC411) (standaard) | H2SP 132 | 80 Nm | Nee | 400 V AC | 207 V DC | B2-1P-600
Datasheet NL 3SIE 132M4B-HS B35 (11kW-400.690V-50Hz) (CAST) | 1313MPB4135AMZ3 | Cantoni Motor | 3-fase motor | 3-fase (standaard) | IE3 | IE3 Premium Efficiëntie | 3SIE 132M4B-HS | Nee | 3SIE 132M4B-HS (80 Nm) (CAST) | 3SIE 132M4B-HS | 132 | 11 | 4 | B3/B5 | B35 (IM 2001) of afgeleiden | Voeten en B5 flens | F (155°C) temperatuurstijging-klasse B (max. 80K) | S1 (continu bedrijf) | -20 to +40°C | ≤ 1000m boven zeeniveau | 1 | IC411 (TEFC) | IP55 | Nee | 112.6 | 400 | 690 | 50 | ∆ | Y | 11 | 11 | 1460 | 1460 | 91.7 | 92.1 | 91.4 | 91.7 | 92.1 | 91.4 | 0.83 | 0.83 | 20.9 | 12.1 | 9.5 | 9.5 | 198.55 | 114.95 | 72 | 72 | 3.2 | 3.2 | 230.4 | 230.4 | 4.4 | 4.4 | 316.8 | 316.8 | 0.057 | 60 dB(A) | 6308 2Z C3 | 6308 2Z C3 | Gesloten lagersmering | Aandrijfzijde | A (halve spie) | Linksom / Rechtsom | RAL 5010 (Gentiaanblauw) | Gietijzer | Gietijzer | Gietijzer (screwed) | Boven | M25 (2x) | Naar rechts | Ø38 x 80 mm | 10 x 8 x 70 mm | M12 | 2.67 | 2.08 | 2.31 | 1.36 | 3 | Inclusief PTC 140°C |  | 1313MP02135AMZ3 | TD-221 | BV-204 | CV-104 | NL | Rem (IC411) (standaard) | H2SP 132 | 80 Nm | Nee | 400 V AC | 207 V DC | B2-1P-600
Datasheet NL 3SIE 132M4B-HS B34A (11kW-400.690V-50Hz) (CAST) | 1313MPB4235AMZ3 | Cantoni Motor | 3-fase motor | 3-fase (standaard) | IE3 | IE3 Premium Efficiëntie | 3SIE 132M4B-HS | Nee | 3SIE 132M4B-HS (80 Nm) (CAST) | 3SIE 132M4B-HS | 132 | 11 | 4 | B3/B14A | B34 (IM 2101) of afgeleiden | Voeten en B14A flens | F (155°C) temperatuurstijging-klasse B (max. 80K) | S1 (continu bedrijf) | -20 to +40°C | ≤ 1000m boven zeeniveau | 1 | IC411 (TEFC) | IP55 | Nee | 111.3 | 400 | 690 | 50 | ∆ | Y | 11 | 11 | 1460 | 1460 | 91.7 | 92.1 | 91.4 | 91.7 | 92.1 | 91.4 | 0.83 | 0.83 | 20.9 | 12.1 | 9.5 | 9.5 | 198.55 | 114.95 | 72 | 72 | 3.2 | 3.2 | 230.4 | 230.4 | 4.4 | 4.4 | 316.8 | 316.8 | 0.057 | 60 dB(A) | 6308 2Z C3 | 6308 2Z C3 | Gesloten lagersmering | Aandrijfzijde | A (halve spie) | Linksom / Rechtsom | RAL 5010 (Gentiaanblauw) | Gietijzer | Gietijzer | Gietijzer (screwed) | Boven | M25 (2x) | Naar rechts | Ø38 x 80 mm | 10 x 8 x 70 mm | M12 | 2.67 | 2.08 | 2.31 | 1.36 | 3 | Inclusief PTC 140°C |  | 1313MP02235AMZ3 | TD-221 | BV-204 | CV-104 | NL | Rem (IC411) (standaard) | H2SP 132 | 80 Nm | Nee | 400 V AC | 207 V DC | B2-1P-600
Datasheet NL 3SIE 132M4B-HS B34B (11kW-400.690V-50Hz) (CAST) | 1313MPB4335AMZ3 | Cantoni Motor | 3-fase motor | 3-fase (standaard) | IE3 | IE3 Premium Efficiëntie | 3SIE 132M4B-HS | Nee | 3SIE 132M4B-HS (80 Nm) (CAST) | 3SIE 132M4B-HS | 132 | 11 | 4 | B3/B14B | B34 (IM 2101) of afgeleiden | Voeten en B14B flens | F (155°C) temperatuurstijging-klasse B (max. 80K) | S1 (continu bedrijf) | -20 to +40°C | ≤ 1000m boven zeeniveau | 1 | IC411 (TEFC) | IP55 | Nee | 112 | 400 | 690 | 50 | ∆ | Y | 11 | 11 | 1460 | 1460 | 91.7 | 92.1 | 91.4 | 91.7 | 92.1 | 91.4 | 0.83 | 0.83 | 20.9 | 12.1 | 9.5 | 9.5 | 198.55 | 114.95 | 72 | 72 | 3.2 | 3.2 | 230.4 | 230.4 | 4.4 | 4.4 | 316.8 | 316.8 | 0.057 | 60 dB(A) | 6308 2Z C3 | 6308 2Z C3 | Gesloten lagersmering | Aandrijfzijde | A (halve spie) | Linksom / Rechtsom | RAL 5010 (Gentiaanblauw) | Gietijzer | Gietijzer | Gietijzer (screwed) | Boven | M25 (2x) | Naar rechts | Ø38 x 80 mm | 10 x 8 x 70 mm | M12 | 2.67 | 2.08 | 2.31 | 1.36 | 3 | Inclusief PTC 140°C |  | 1313MP02335AMZ3 | TD-221 | BV-204 | CV-104 | NL | Rem (IC411) (standaard) | H2SP 132 | 80 Nm | Nee | 400 V AC | 207 V DC | B2-1P-600
Datasheet NL 3SIE 132M4B-HS B5 (11kW-400.690V-50Hz) (CAST) | 1313MPB4435AMZ3 | Cantoni Motor | 3-fase motor | 3-fase (standaard) | IE3 | IE3 Premium Efficiëntie | 3SIE 132M4B-HS | Nee | 3SIE 132M4B-HS (80 Nm) (CAST) | 3SIE 132M4B-HS | 132 | 11 | 4 | B5 | B5 (IM 3001) of afgeleiden | B5 flens | F (155°C) temperatuurstijging-klasse B (max. 80K) | S1 (continu bedrijf) | -20 to +40°C | ≤ 1000m boven zeeniveau | 1 | IC411 (TEFC) | IP55 | Nee | 112.6 | 400 | 690 | 50 | ∆ | Y | 11 | 11 | 1460 | 1460 | 91.7 | 92.1 | 91.4 | 91.7 | 92.1 | 91.4 | 0.83 | 0.83 | 20.9 | 12.1 | 9.5 | 9.5 | 198.55 | 114.95 | 72 | 72 | 3.2 | 3.2 | 230.4 | 230.4 | 4.4 | 4.4 | 316.8 | 316.8 | 0.057 | 60 dB(A) | 6308 2Z C3 | 6308 2Z C3 | Gesloten lagersmering | Aandrijfzijde | A (halve spie) | Linksom / Rechtsom | RAL 5010 (Gentiaanblauw) | Gietijzer | Gietijzer |  |  | M25 (2x) | Naar rechts | Ø38 x 80 mm | 10 x 8 x 70 mm | M12 | 2.67 | 2.08 | 2.31 | 1.36 | 3 | Inclusief PTC 140°C |  | 1313MP02435AMZ3 | TD-221 | BV-204 | CV-104 | NL | Rem (IC411) (standaard) | H2SP 132 | 80 Nm | Nee | 400 V AC | 207 V DC | B2-1P-600
Datasheet NL 3SIE 132M4B-HS B14A (11kW-400.690V-50Hz) (CAST) | 1313MPB4635AMZ3 | Cantoni Motor | 3-fase motor | 3-fase (standaard) | IE3 | IE3 Premium Efficiëntie | 3SIE 132M4B-HS | Nee | 3SIE 132M4B-HS (80 Nm) (CAST) | 3SIE 132M4B-HS | 132 | 11 | 4 | B14A | B14 (IM 3601) of afgeleiden | B14A flens | F (155°C) temperatuurstijging-klasse B (max. 80K) | S1 (continu bedrijf) | -20 to +40°C | ≤ 1000m boven zeeniveau | 1 | IC411 (TEFC) | IP55 | Nee | 111.3 | 400 | 690 | 50 | ∆ | Y | 11 | 11 | 1460 | 1460 | 91.7 | 92.1 | 91.4 | 91.7 | 92.1 | 91.4 | 0.83 | 0.83 | 20.9 | 12.1 | 9.5 | 9.5 | 198.55 | 114.95 | 72 | 72 | 3.2 | 3.2 | 230.4 | 230.4 | 4.4 | 4.4 | 316.8 | 316.8 | 0.057 | 60 dB(A) | 6308 2Z C3 | 6308 2Z C3 | Gesloten lagersmering | Aandrijfzijde | A (halve spie) | Linksom / Rechtsom | RAL 5010 (Gentiaanblauw) | Gietijzer | Gietijzer |  |  | M25 (2x) | Naar rechts | Ø38 x 80 mm | 10 x 8 x 70 mm | M12 | 2.67 | 2.08 | 2.31 | 1.36 | 3 | Inclusief PTC 140°C |  | 1313MP02635AMZ3 | TD-221 | BV-204 | CV-104 | NL | Rem (IC411) (standaard) | H2SP 132 | 80 Nm | Nee | 400 V AC | 207 V DC | B2-1P-600
Datasheet NL 3SIE 132M4B-HS B14B (11kW-400.690V-50Hz) (CAST) | 1313MPB4835AMZ3 | Cantoni Motor | 3-fase motor | 3-fase (standaard) | IE3 | IE3 Premium Efficiëntie | 3SIE 132M4B-HS | Nee | 3SIE 132M4B-HS (80 Nm) (CAST) | 3SIE 132M4B-HS | 132 | 11 | 4 | B14B | B14 (IM 3601) of afgeleiden | B14B flens | F (155°C) temperatuurstijging-klasse B (max. 80K) | S1 (continu bedrijf) | -20 to +40°C | ≤ 1000m boven zeeniveau | 1 | IC411 (TEFC) | IP55 | Nee | 112 | 400 | 690 | 50 | ∆ | Y | 11 | 11 | 1460 | 1460 | 91.7 | 92.1 | 91.4 | 91.7 | 92.1 | 91.4 | 0.83 | 0.83 | 20.9 | 12.1 | 9.5 | 9.5 | 198.55 | 114.95 | 72 | 72 | 3.2 | 3.2 | 230.4 | 230.4 | 4.4 | 4.4 | 316.8 | 316.8 | 0.057 | 60 dB(A) | 6308 2Z C3 | 6308 2Z C3 | Gesloten lagersmering | Aandrijfzijde | A (halve spie) | Linksom / Rechtsom | RAL 5010 (Gentiaanblauw) | Gietijzer | Gietijzer |  |  | M25 (2x) | Naar rechts | Ø38 x 80 mm | 10 x 8 x 70 mm | M12 | 2.67 | 2.08 | 2.31 | 1.36 | 3 | Inclusief PTC 140°C |  | 1313MP02835AMZ3 | TD-221 | BV-204 | CV-104 | NL | Rem (IC411) (standaard) | H2SP 132 | 80 Nm | Nee | 400 V AC | 207 V DC | B2-1P-600
Datasheet NL 3SIE 132M4B-HS B35s (11kW-400.690V-50Hz) (CAST) | 1313MPB4D35AMZ3 | Cantoni Motor | 3-fase motor | 3-fase (standaard) | IE3 | IE3 Premium Efficiëntie | 3SIE 132M4B-HS | Nee | 3SIE 132M4B-HS (80 Nm) (CAST) | 3SIE 132M4B-HS | 132 | 11 | 4 | B3/B5s | B35 (IM 2001) of afgeleiden | Voeten en B5s flens | F (155°C) temperatuurstijging-klasse B (max. 80K) | S1 (continu bedrijf) | -20 to +40°C | ≤ 1000m boven zeeniveau | 1 | IC411 (TEFC) | IP55 | Nee | 112 | 400 | 690 | 50 | ∆ | Y | 11 | 11 | 1460 | 1460 | 91.7 | 92.1 | 91.4 | 91.7 | 92.1 | 91.4 | 0.83 | 0.83 | 20.9 | 12.1 | 9.5 | 9.5 | 198.55 | 114.95 | 72 | 72 | 3.2 | 3.2 | 230.4 | 230.4 | 4.4 | 4.4 | 316.8 | 316.8 | 0.057 | 60 dB(A) | 6308 2Z C3 | 6308 2Z C3 | Gesloten lagersmering | Aandrijfzijde | A (halve spie) | Linksom / Rechtsom | RAL 5010 (Gentiaanblauw) | Gietijzer | Gietijzer | Gietijzer (screwed) | Boven | M25 (2x) | Naar rechts | Ø38 x 80 mm | 10 x 8 x 70 mm | M12 | 2.67 | 2.08 | 2.31 | 1.36 | 3 | Inclusief PTC 140°C |  | 1313MP02D35AMZ3 | TD-221 | BV-204 | CV-104 | NL | Rem (IC411) (standaard) | H2SP 132 | 80 Nm | Nee | 400 V AC | 207 V DC | B2-1P-600
Datasheet NL 3SIE 132M4B-HS B5s (11kW-400.690V-50Hz) (CAST) | 1313MPB4E35AMZ3 | Cantoni Motor | 3-fase motor | 3-fase (standaard) | IE3 | IE3 Premium Efficiëntie | 3SIE 132M4B-HS | Nee | 3SIE 132M4B-HS (80 Nm) (CAST) | 3SIE 132M4B-HS | 132 | 11 | 4 | B5s | B5 (IM 3001) of afgeleiden | B5s flens | F (155°C) temperatuurstijging-klasse B (max. 80K) | S1 (continu bedrijf) | -20 to +40°C | ≤ 1000m boven zeeniveau | 1 | IC411 (TEFC) | IP55 | Nee | 112 | 400 | 690 | 50 | ∆ | Y | 11 | 11 | 1460 | 1460 | 91.7 | 92.1 | 91.4 | 91.7 | 92.1 | 91.4 | 0.83 | 0.83 | 20.9 | 12.1 | 9.5 | 9.5 | 198.55 | 114.95 | 72 | 72 | 3.2 | 3.2 | 230.4 | 230.4 | 4.4 | 4.4 | 316.8 | 316.8 | 0.057 | 60 dB(A) | 6308 2Z C3 | 6308 2Z C3 | Gesloten lagersmering | Aandrijfzijde | A (halve spie) | Linksom / Rechtsom | RAL 5010 (Gentiaanblauw) | Gietijzer | Gietijzer |  |  | M25 (2x) | Naar rechts | Ø38 x 80 mm | 10 x 8 x 70 mm | M12 | 2.67 | 2.08 | 2.31 | 1.36 | 3 | Inclusief PTC 140°C |  | 1313MP02E35AMZ3 | TD-221 | BV-204 | CV-104 | NL | Rem (IC411) (standaard) | H2SP 132 | 80 Nm | Nee | 400 V AC | 207 V DC | B2-1P-600
Datasheet NL 3SIE 132M6C-HS B3 (7,5kW-400.690V-50Hz) (CAST) | 1313MPC6035AMZ3 | Cantoni Motor | 3-fase motor | 3-fase (standaard) | IE3 | IE3 Premium Efficiëntie | 3SIE 132M6C-HS | Ja | 3SIE 132M6C-HS (80 Nm) (CAST) | 3SIE 132M6C-HS | 132 | 7.5 | 6 | B3 | B3 (IM 1001) of afgeleiden | Voeten | F (155°C) temperatuurstijging-klasse B (max. 80K) | S1 (continu bedrijf) | -20 to +40°C | ≤ 1000m boven zeeniveau | 1 | IC411 (TEFC) | IP55 | Nee | 85 | 400 | 690 | 50 | ∆ | Y | 7.5 | 7.5 | 965 | 965 | 88.4 | 89.5 | 89.5 | 88.4 | 89.5 | 89.5 | 0.76 | 0.76 | 16 | 9.3 | 7.7 | 7.7 | 123.2 | 71.61 | 74.2 | 74.2 | 3.1 | 3.1 | 230.02 | 230.02 | 3.8 | 3.8 | 281.96 | 281.96 | 0.0637 | 61 dB(A) | 6308 2Z C3 | 6308 2Z C3 | Gesloten lagersmering | Aandrijfzijde | A (halve spie) | Linksom / Rechtsom | RAL 5010 (Gentiaanblauw) | Gietijzer | Gietijzer | Gietijzer (screwed) | Boven | M25 (2x) | Naar rechts | Ø38 x 80 mm | 10 x 8 x 70 mm | M12 | 3.06 | 2.39 | 2.51 | 1.4 | 3.26 | Inclusief PTC 140°C |  | 1313MP02035AMZ3 | TD-221 | BV-204 | CV-104 | NL | Rem (IC411) (standaard) | H2SP 132 | 80 Nm | Nee | 400 V AC | 207 V DC | B2-1P-600
Datasheet NL 3SIE 132M6C-HS B35 (7,5kW-400.690V-50Hz) (CAST) | 1313MPC6135AMZ3 | Cantoni Motor | 3-fase motor | 3-fase (standaard) | IE3 | IE3 Premium Efficiëntie | 3SIE 132M6C-HS | Nee | 3SIE 132M6C-HS (80 Nm) (CAST) | 3SIE 132M6C-HS | 132 | 7.5 | 6 | B3/B5 | B35 (IM 2001) of afgeleiden | Voeten en B5 flens | F (155°C) temperatuurstijging-klasse B (max. 80K) | S1 (continu bedrijf) | -20 to +40°C | ≤ 1000m boven zeeniveau | 1 | IC411 (TEFC) | IP55 | Nee | 88.6 | 400 | 690 | 50 | ∆ | Y | 7.5 | 7.5 | 965 | 965 | 88.4 | 89.5 | 89.5 | 88.4 | 89.5 | 89.5 | 0.76 | 0.76 | 16 | 9.3 | 7.7 | 7.7 | 123.2 | 71.61 | 74.2 | 74.2 | 3.1 | 3.1 | 230.02 | 230.02 | 3.8 | 3.8 | 281.96 | 281.96 | 0.0637 | 61 dB(A) | 6308 2Z C3 | 6308 2Z C3 | Gesloten lagersmering | Aandrijfzijde | A (halve spie) | Linksom / Rechtsom | RAL 5010 (Gentiaanblauw) | Gietijzer | Gietijzer | Gietijzer (screwed) | Boven | M25 (2x) | Naar rechts | Ø38 x 80 mm | 10 x 8 x 70 mm | M12 | 3.06 | 2.39 | 2.51 | 1.4 | 3.26 | Inclusief PTC 140°C |  | 1313MP02135AMZ3 | TD-221 | BV-204 | CV-104 | NL | Rem (IC411) (standaard) | H2SP 132 | 80 Nm | Nee | 400 V AC | 207 V DC | B2-1P-600
Datasheet NL 3SIE 132M6C-HS B34A (7,5kW-400.690V-50Hz) (CAST) | 1313MPC6235AMZ3 | Cantoni Motor | 3-fase motor | 3-fase (standaard) | IE3 | IE3 Premium Efficiëntie | 3SIE 132M6C-HS | Nee | 3SIE 132M6C-HS (80 Nm) (CAST) | 3SIE 132M6C-HS | 132 | 7.5 | 6 | B3/B14A | B34 (IM 2101) of afgeleiden | Voeten en B14A flens | F (155°C) temperatuurstijging-klasse B (max. 80K) | S1 (continu bedrijf) | -20 to +40°C | ≤ 1000m boven zeeniveau | 1 | IC411 (TEFC) | IP55 | Nee | 87.3 | 400 | 690 | 50 | ∆ | Y | 7.5 | 7.5 | 965 | 965 | 88.4 | 89.5 | 89.5 | 88.4 | 89.5 | 89.5 | 0.76 | 0.76 | 16 | 9.3 | 7.7 | 7.7 | 123.2 | 71.61 | 74.2 | 74.2 | 3.1 | 3.1 | 230.02 | 230.02 | 3.8 | 3.8 | 281.96 | 281.96 | 0.0637 | 61 dB(A) | 6308 2Z C3 | 6308 2Z C3 | Gesloten lagersmering | Aandrijfzijde | A (halve spie) | Linksom / Rechtsom | RAL 5010 (Gentiaanblauw) | Gietijzer | Gietijzer | Gietijzer (screwed) | Boven | M25 (2x) | Naar rechts | Ø38 x 80 mm | 10 x 8 x 70 mm | M12 | 3.06 | 2.39 | 2.51 | 1.4 | 3.26 | Inclusief PTC 140°C |  | 1313MP02235AMZ3 | TD-221 | BV-204 | CV-104 | NL | Rem (IC411) (standaard) | H2SP 132 | 80 Nm | Nee | 400 V AC | 207 V DC | B2-1P-600
Datasheet NL 3SIE 132M6C-HS B34B (7,5kW-400.690V-50Hz) (CAST) | 1313MPC6335AMZ3 | Cantoni Motor | 3-fase motor | 3-fase (standaard) | IE3 | IE3 Premium Efficiëntie | 3SIE 132M6C-HS | Nee | 3SIE 132M6C-HS (80 Nm) (CAST) | 3SIE 132M6C-HS | 132 | 7.5 | 6 | B3/B14B | B34 (IM 2101) of afgeleiden | Voeten en B14B flens | F (155°C) temperatuurstijging-klasse B (max. 80K) | S1 (continu bedrijf) | -20 to +40°C | ≤ 1000m boven zeeniveau | 1 | IC411 (TEFC) | IP55 | Nee | 88 | 400 | 690 | 50 | ∆ | Y | 7.5 | 7.5 | 965 | 965 | 88.4 | 89.5 | 89.5 | 88.4 | 89.5 | 89.5 | 0.76 | 0.76 | 16 | 9.3 | 7.7 | 7.7 | 123.2 | 71.61 | 74.2 | 74.2 | 3.1 | 3.1 | 230.02 | 230.02 | 3.8 | 3.8 | 281.96 | 281.96 | 0.0637 | 61 dB(A) | 6308 2Z C3 | 6308 2Z C3 | Gesloten lagersmering | Aandrijfzijde | A (halve spie) | Linksom / Rechtsom | RAL 5010 (Gentiaanblauw) | Gietijzer | Gietijzer | Gietijzer (screwed) | Boven | M25 (2x) | Naar rechts | Ø38 x 80 mm | 10 x 8 x 70 mm | M12 | 3.06 | 2.39 | 2.51 | 1.4 | 3.26 | Inclusief PTC 140°C |  | 1313MP02335AMZ3 | TD-221 | BV-204 | CV-104 | NL | Rem (IC411) (standaard) | H2SP 132 | 80 Nm | Nee | 400 V AC | 207 V DC | B2-1P-600
Datasheet NL 3SIE 132M6C-HS B5 (7,5kW-400.690V-50Hz) (CAST) | 1313MPC6435AMZ3 | Cantoni Motor | 3-fase motor | 3-fase (standaard) | IE3 | IE3 Premium Efficiëntie | 3SIE 132M6C-HS | Nee | 3SIE 132M6C-HS (80 Nm) (CAST) | 3SIE 132M6C-HS | 132 | 7.5 | 6 | B5 | B5 (IM 3001) of afgeleiden | B5 flens | F (155°C) temperatuurstijging-klasse B (max. 80K) | S1 (continu bedrijf) | -20 to +40°C | ≤ 1000m boven zeeniveau | 1 | IC411 (TEFC) | IP55 | Nee | 88.6 | 400 | 690 | 50 | ∆ | Y | 7.5 | 7.5 | 965 | 965 | 88.4 | 89.5 | 89.5 | 88.4 | 89.5 | 89.5 | 0.76 | 0.76 | 16 | 9.3 | 7.7 | 7.7 | 123.2 | 71.61 | 74.2 | 74.2 | 3.1 | 3.1 | 230.02 | 230.02 | 3.8 | 3.8 | 281.96 | 281.96 | 0.0637 | 61 dB(A) | 6308 2Z C3 | 6308 2Z C3 | Gesloten lagersmering | Aandrijfzijde | A (halve spie) | Linksom / Rechtsom | RAL 5010 (Gentiaanblauw) | Gietijzer | Gietijzer |  |  | M25 (2x) | Naar rechts | Ø38 x 80 mm | 10 x 8 x 70 mm | M12 | 3.06 | 2.39 | 2.51 | 1.4 | 3.26 | Inclusief PTC 140°C |  | 1313MP02435AMZ3 | TD-221 | BV-204 | CV-104 | NL | Rem (IC411) (standaard) | H2SP 132 | 80 Nm | Nee | 400 V AC | 207 V DC | B2-1P-600
Datasheet NL 3SIE 132M6C-HS B14A (7,5kW-400.690V-50Hz) (CAST) | 1313MPC6635AMZ3 | Cantoni Motor | 3-fase motor | 3-fase (standaard) | IE3 | IE3 Premium Efficiëntie | 3SIE 132M6C-HS | Nee | 3SIE 132M6C-HS (80 Nm) (CAST) | 3SIE 132M6C-HS | 132 | 7.5 | 6 | B14A | B14 (IM 3601) of afgeleiden | B14A flens | F (155°C) temperatuurstijging-klasse B (max. 80K) | S1 (continu bedrijf) | -20 to +40°C | ≤ 1000m boven zeeniveau | 1 | IC411 (TEFC) | IP55 | Nee | 87.3 | 400 | 690 | 50 | ∆ | Y | 7.5 | 7.5 | 965 | 965 | 88.4 | 89.5 | 89.5 | 88.4 | 89.5 | 89.5 | 0.76 | 0.76 | 16 | 9.3 | 7.7 | 7.7 | 123.2 | 71.61 | 74.2 | 74.2 | 3.1 | 3.1 | 230.02 | 230.02 | 3.8 | 3.8 | 281.96 | 281.96 | 0.0637 | 61 dB(A) | 6308 2Z C3 | 6308 2Z C3 | Gesloten lagersmering | Aandrijfzijde | A (halve spie) | Linksom / Rechtsom | RAL 5010 (Gentiaanblauw) | Gietijzer | Gietijzer |  |  | M25 (2x) | Naar rechts | Ø38 x 80 mm | 10 x 8 x 70 mm | M12 | 3.06 | 2.39 | 2.51 | 1.4 | 3.26 | Inclusief PTC 140°C |  | 1313MP02635AMZ3 | TD-221 | BV-204 | CV-104 | NL | Rem (IC411) (standaard) | H2SP 132 | 80 Nm | Nee | 400 V AC | 207 V DC | B2-1P-600
Datasheet NL 3SIE 132M6C-HS B14B (7,5kW-400.690V-50Hz) (CAST) | 1313MPC6835AMZ3 | Cantoni Motor | 3-fase motor | 3-fase (standaard) | IE3 | IE3 Premium Efficiëntie | 3SIE 132M6C-HS | Nee | 3SIE 132M6C-HS (80 Nm) (CAST) | 3SIE 132M6C-HS | 132 | 7.5 | 6 | B14B | B14 (IM 3601) of afgeleiden | B14B flens | F (155°C) temperatuurstijging-klasse B (max. 80K) | S1 (continu bedrijf) | -20 to +40°C | ≤ 1000m boven zeeniveau | 1 | IC411 (TEFC) | IP55 | Nee | 88 | 400 | 690 | 50 | ∆ | Y | 7.5 | 7.5 | 965 | 965 | 88.4 | 89.5 | 89.5 | 88.4 | 89.5 | 89.5 | 0.76 | 0.76 | 16 | 9.3 | 7.7 | 7.7 | 123.2 | 71.61 | 74.2 | 74.2 | 3.1 | 3.1 | 230.02 | 230.02 | 3.8 | 3.8 | 281.96 | 281.96 | 0.0637 | 61 dB(A) | 6308 2Z C3 | 6308 2Z C3 | Gesloten lagersmering | Aandrijfzijde | A (halve spie) | Linksom / Rechtsom | RAL 5010 (Gentiaanblauw) | Gietijzer | Gietijzer |  |  | M25 (2x) | Naar rechts | Ø38 x 80 mm | 10 x 8 x 70 mm | M12 | 3.06 | 2.39 | 2.51 | 1.4 | 3.26 | Inclusief PTC 140°C |  | 1313MP02835AMZ3 | TD-221 | BV-204 | CV-104 | NL | Rem (IC411) (standaard) | H2SP 132 | 80 Nm | Nee | 400 V AC | 207 V DC | B2-1P-600
Datasheet NL 3SIE 132M6C-HS B35s (7,5kW-400.690V-50Hz) (CAST) | 1313MPC6D35AMZ3 | Cantoni Motor | 3-fase motor | 3-fase (standaard) | IE3 | IE3 Premium Efficiëntie | 3SIE 132M6C-HS | Nee | 3SIE 132M6C-HS (80 Nm) (CAST) | 3SIE 132M6C-HS | 132 | 7.5 | 6 | B3/B5s | B35 (IM 2001) of afgeleiden | Voeten en B5s flens | F (155°C) temperatuurstijging-klasse B (max. 80K) | S1 (continu bedrijf) | -20 to +40°C | ≤ 1000m boven zeeniveau | 1 | IC411 (TEFC) | IP55 | Nee | 88 | 400 | 690 | 50 | ∆ | Y | 7.5 | 7.5 | 965 | 965 | 88.4 | 89.5 | 89.5 | 88.4 | 89.5 | 89.5 | 0.76 | 0.76 | 16 | 9.3 | 7.7 | 7.7 | 123.2 | 71.61 | 74.2 | 74.2 | 3.1 | 3.1 | 230.02 | 230.02 | 3.8 | 3.8 | 281.96 | 281.96 | 0.0637 | 61 dB(A) | 6308 2Z C3 | 6308 2Z C3 | Gesloten lagersmering | Aandrijfzijde | A (halve spie) | Linksom / Rechtsom | RAL 5010 (Gentiaanblauw) | Gietijzer | Gietijzer | Gietijzer (screwed) | Boven | M25 (2x) | Naar rechts | Ø38 x 80 mm | 10 x 8 x 70 mm | M12 | 3.06 | 2.39 | 2.51 | 1.4 | 3.26 | Inclusief PTC 140°C |  | 1313MP02D35AMZ3 | TD-221 | BV-204 | CV-104 | NL | Rem (IC411) (standaard) | H2SP 132 | 80 Nm | Nee | 400 V AC | 207 V DC | B2-1P-600
Datasheet NL 3SIE 132M6C-HS B5s (7,5kW-400.690V-50Hz) (CAST) | 1313MPC6E35AMZ3 | Cantoni Motor | 3-fase motor | 3-fase (standaard) | IE3 | IE3 Premium Efficiëntie | 3SIE 132M6C-HS | Nee | 3SIE 132M6C-HS (80 Nm) (CAST) | 3SIE 132M6C-HS | 132 | 7.5 | 6 | B5s | B5 (IM 3001) of afgeleiden | B5s flens | F (155°C) temperatuurstijging-klasse B (max. 80K) | S1 (continu bedrijf) | -20 to +40°C | ≤ 1000m boven zeeniveau | 1 | IC411 (TEFC) | IP55 | Nee | 88 | 400 | 690 | 50 | ∆ | Y | 7.5 | 7.5 | 965 | 965 | 88.4 | 89.5 | 89.5 | 88.4 | 89.5 | 89.5 | 0.76 | 0.76 | 16 | 9.3 | 7.7 | 7.7 | 123.2 | 71.61 | 74.2 | 74.2 | 3.1 | 3.1 | 230.02 | 230.02 | 3.8 | 3.8 | 281.96 | 281.96 | 0.0637 | 61 dB(A) | 6308 2Z C3 | 6308 2Z C3 | Gesloten lagersmering | Aandrijfzijde | A (halve spie) | Linksom / Rechtsom | RAL 5010 (Gentiaanblauw) | Gietijzer | Gietijzer |  |  | M25 (2x) | Naar rechts | Ø38 x 80 mm | 10 x 8 x 70 mm | M12 | 3.06 | 2.39 | 2.51 | 1.4 | 3.26 | Inclusief PTC 140°C |  | 1313MP02E35AMZ3 | TD-221 | BV-204 | CV-104 | NL | Rem (IC411) (standaard) | H2SP 132 | 80 Nm | Nee | 400 V AC | 207 V DC | B2-1P-600
Datasheet NL 3SIE 132S4-HS B3 (5,5kW-400.690V-50Hz) (CAST) | 1313S004035AMZ3 | Cantoni Motor | 3-fase motor | 3-fase (standaard) | IE3 | IE3 Premium Efficiëntie | 3SIE 132S4-HS | Ja | 3SIE 132S4-HS (80 Nm) (CAST) | 3SIE 132S4-HS | 132 | 5.5 | 4 | B3 | B3 (IM 1001) of afgeleiden | Voeten | F (155°C) temperatuurstijging-klasse B (max. 80K) | S1 (continu bedrijf) | -20 to +40°C | ≤ 1000m boven zeeniveau | 1 | IC411 (TEFC) | IP55 | Nee | 94 | 400 | 690 | 50 | ∆ | Y | 5.5 | 5.5 | 1465 | 1465 | 89.5 | 90 | 89.6 | 89.5 | 90 | 89.6 | 0.85 | 0.85 | 10.4 | 6 | 8.5 | 8.5 | 88.4 | 51 | 35.7 | 35.7 | 2.5 | 2.5 | 89.25 | 89.25 | 3.4 | 3.4 | 121.38 | 121.38 | 0.036 | 59 dB(A) | 6308 2Z C3 | 6308 2Z C3 | Gesloten lagersmering | Aandrijfzijde | A (halve spie) | Linksom / Rechtsom | RAL 5010 (Gentiaanblauw) | Gietijzer | Gietijzer | Gietijzer (screwed) | Boven | M25 (2x) | Naar rechts | Ø38 x 80 mm | 10 x 8 x 70 mm | M12 | 2.67 | 2.08 | 2.31 | 1.36 | 3 | Inclusief PTC 140°C |  | 1313SA02035AMZ3 | TD-221 | BV-204 | CV-104 | NL | Rem (IC411) (standaard) | H2SP 132 | 80 Nm | Nee | 400 V AC | 207 V DC | B2-1P-600
Datasheet NL 3SIE 132S4-HS B35 (5,5kW-400.690V-50Hz) (CAST) | 1313S004135AMZ3 | Cantoni Motor | 3-fase motor | 3-fase (standaard) | IE3 | IE3 Premium Efficiëntie | 3SIE 132S4-HS | Nee | 3SIE 132S4-HS (80 Nm) (CAST) | 3SIE 132S4-HS | 132 | 5.5 | 4 | B3/B5 | B35 (IM 2001) of afgeleiden | Voeten en B5 flens | F (155°C) temperatuurstijging-klasse B (max. 80K) | S1 (continu bedrijf) | -20 to +40°C | ≤ 1000m boven zeeniveau | 1 | IC411 (TEFC) | IP55 | Nee | 97.6 | 400 | 690 | 50 | ∆ | Y | 5.5 | 5.5 | 1465 | 1465 | 89.5 | 90 | 89.6 | 89.5 | 90 | 89.6 | 0.85 | 0.85 | 10.4 | 6 | 8.5 | 8.5 | 88.4 | 51 | 35.7 | 35.7 | 2.5 | 2.5 | 89.25 | 89.25 | 3.4 | 3.4 | 121.38 | 121.38 | 0.036 | 59 dB(A) | 6308 2Z C3 | 6308 2Z C3 | Gesloten lagersmering | Aandrijfzijde | A (halve spie) | Linksom / Rechtsom | RAL 5010 (Gentiaanblauw) | Gietijzer | Gietijzer | Gietijzer (screwed) | Boven | M25 (2x) | Naar rechts | Ø38 x 80 mm | 10 x 8 x 70 mm | M12 | 2.67 | 2.08 | 2.31 | 1.36 | 3 | Inclusief PTC 140°C |  | 1313SA02135AMZ3 | TD-221 | BV-204 | CV-104 | NL | Rem (IC411) (standaard) | H2SP 132 | 80 Nm | Nee | 400 V AC | 207 V DC | B2-1P-600
Datasheet NL 3SIE 132S4-HS B34A (5,5kW-400.690V-50Hz) (CAST) | 1313S004235AMZ3 | Cantoni Motor | 3-fase motor | 3-fase (standaard) | IE3 | IE3 Premium Efficiëntie | 3SIE 132S4-HS | Nee | 3SIE 132S4-HS (80 Nm) (CAST) | 3SIE 132S4-HS | 132 | 5.5 | 4 | B3/B14A | B34 (IM 2101) of afgeleiden | Voeten en B14A flens | F (155°C) temperatuurstijging-klasse B (max. 80K) | S1 (continu bedrijf) | -20 to +40°C | ≤ 1000m boven zeeniveau | 1 | IC411 (TEFC) | IP55 | Nee | 96.3 | 400 | 690 | 50 | ∆ | Y | 5.5 | 5.5 | 1465 | 1465 | 89.5 | 90 | 89.6 | 89.5 | 90 | 89.6 | 0.85 | 0.85 | 10.4 | 6 | 8.5 | 8.5 | 88.4 | 51 | 35.7 | 35.7 | 2.5 | 2.5 | 89.25 | 89.25 | 3.4 | 3.4 | 121.38 | 121.38 | 0.036 | 59 dB(A) | 6308 2Z C3 | 6308 2Z C3 | Gesloten lagersmering | Aandrijfzijde | A (halve spie) | Linksom / Rechtsom | RAL 5010 (Gentiaanblauw) | Gietijzer | Gietijzer | Gietijzer (screwed) | Boven | M25 (2x) | Naar rechts | Ø38 x 80 mm | 10 x 8 x 70 mm | M12 | 2.67 | 2.08 | 2.31 | 1.36 | 3 | Inclusief PTC 140°C |  | 1313SA02235AMZ3 | TD-221 | BV-204 | CV-104 | NL | Rem (IC411) (standaard) | H2SP 132 | 80 Nm | Nee | 400 V AC | 207 V DC | B2-1P-600
Datasheet NL 3SIE 132S4-HS B34B (5,5kW-400.690V-50Hz) (CAST) | 1313S004335AMZ3 | Cantoni Motor | 3-fase motor | 3-fase (standaard) | IE3 | IE3 Premium Efficiëntie | 3SIE 132S4-HS | Nee | 3SIE 132S4-HS (80 Nm) (CAST) | 3SIE 132S4-HS | 132 | 5.5 | 4 | B3/B14B | B34 (IM 2101) of afgeleiden | Voeten en B14B flens | F (155°C) temperatuurstijging-klasse B (max. 80K) | S1 (continu bedrijf) | -20 to +40°C | ≤ 1000m boven zeeniveau | 1 | IC411 (TEFC) | IP55 | Nee | 97 | 400 | 690 | 50 | ∆ | Y | 5.5 | 5.5 | 1465 | 1465 | 89.5 | 90 | 89.6 | 89.5 | 90 | 89.6 | 0.85 | 0.85 | 10.4 | 6 | 8.5 | 8.5 | 88.4 | 51 | 35.7 | 35.7 | 2.5 | 2.5 | 89.25 | 89.25 | 3.4 | 3.4 | 121.38 | 121.38 | 0.036 | 59 dB(A) | 6308 2Z C3 | 6308 2Z C3 | Gesloten lagersmering | Aandrijfzijde | A (halve spie) | Linksom / Rechtsom | RAL 5010 (Gentiaanblauw) | Gietijzer | Gietijzer | Gietijzer (screwed) | Boven | M25 (2x) | Naar rechts | Ø38 x 80 mm | 10 x 8 x 70 mm | M12 | 2.67 | 2.08 | 2.31 | 1.36 | 3 | Inclusief PTC 140°C |  | 1313SA02335AMZ3 | TD-221 | BV-204 | CV-104 | NL | Rem (IC411) (standaard) | H2SP 132 | 80 Nm | Nee | 400 V AC | 207 V DC | B2-1P-600
Datasheet NL 3SIE 132S4-HS B5 (5,5kW-400.690V-50Hz) (CAST) | 1313S004435AMZ3 | Cantoni Motor | 3-fase motor | 3-fase (standaard) | IE3 | IE3 Premium Efficiëntie | 3SIE 132S4-HS | Nee | 3SIE 132S4-HS (80 Nm) (CAST) | 3SIE 132S4-HS | 132 | 5.5 | 4 | B5 | B5 (IM 3001) of afgeleiden | B5 flens | F (155°C) temperatuurstijging-klasse B (max. 80K) | S1 (continu bedrijf) | -20 to +40°C | ≤ 1000m boven zeeniveau | 1 | IC411 (TEFC) | IP55 | Nee | 97.6 | 400 | 690 | 50 | ∆ | Y | 5.5 | 5.5 | 1465 | 1465 | 89.5 | 90 | 89.6 | 89.5 | 90 | 89.6 | 0.85 | 0.85 | 10.4 | 6 | 8.5 | 8.5 | 88.4 | 51 | 35.7 | 35.7 | 2.5 | 2.5 | 89.25 | 89.25 | 3.4 | 3.4 | 121.38 | 121.38 | 0.036 | 59 dB(A) | 6308 2Z C3 | 6308 2Z C3 | Gesloten lagersmering | Aandrijfzijde | A (halve spie) | Linksom / Rechtsom | RAL 5010 (Gentiaanblauw) | Gietijzer | Gietijzer |  |  | M25 (2x) | Naar rechts | Ø38 x 80 mm | 10 x 8 x 70 mm | M12 | 2.67 | 2.08 | 2.31 | 1.36 | 3 | Inclusief PTC 140°C |  | 1313SA02435AMZ3 | TD-221 | BV-204 | CV-104 | NL | Rem (IC411) (standaard) | H2SP 132 | 80 Nm | Nee | 400 V AC | 207 V DC | B2-1P-600
Datasheet NL 3SIE 132S4-HS B14A (5,5kW-400.690V-50Hz) (CAST) | 1313S004635AMZ3 | Cantoni Motor | 3-fase motor | 3-fase (standaard) | IE3 | IE3 Premium Efficiëntie | 3SIE 132S4-HS | Nee | 3SIE 132S4-HS (80 Nm) (CAST) | 3SIE 132S4-HS | 132 | 5.5 | 4 | B14A | B14 (IM 3601) of afgeleiden | B14A flens | F (155°C) temperatuurstijging-klasse B (max. 80K) | S1 (continu bedrijf) | -20 to +40°C | ≤ 1000m boven zeeniveau | 1 | IC411 (TEFC) | IP55 | Nee | 96.3 | 400 | 690 | 50 | ∆ | Y | 5.5 | 5.5 | 1465 | 1465 | 89.5 | 90 | 89.6 | 89.5 | 90 | 89.6 | 0.85 | 0.85 | 10.4 | 6 | 8.5 | 8.5 | 88.4 | 51 | 35.7 | 35.7 | 2.5 | 2.5 | 89.25 | 89.25 | 3.4 | 3.4 | 121.38 | 121.38 | 0.036 | 59 dB(A) | 6308 2Z C3 | 6308 2Z C3 | Gesloten lagersmering | Aandrijfzijde | A (halve spie) | Linksom / Rechtsom | RAL 5010 (Gentiaanblauw) | Gietijzer | Gietijzer |  |  | M25 (2x) | Naar rechts | Ø38 x 80 mm | 10 x 8 x 70 mm | M12 | 2.67 | 2.08 | 2.31 | 1.36 | 3 | Inclusief PTC 140°C |  | 1313SA02635AMZ3 | TD-221 | BV-204 | CV-104 | NL | Rem (IC411) (standaard) | H2SP 132 | 80 Nm | Nee | 400 V AC | 207 V DC | B2-1P-600
Datasheet NL 3SIE 132S4-HS B14B (5,5kW-400.690V-50Hz) (CAST) | 1313S004835AMZ3 | Cantoni Motor | 3-fase motor | 3-fase (standaard) | IE3 | IE3 Premium Efficiëntie | 3SIE 132S4-HS | Nee | 3SIE 132S4-HS (80 Nm) (CAST) | 3SIE 132S4-HS | 132 | 5.5 | 4 | B14B | B14 (IM 3601) of afgeleiden | B14B flens | F (155°C) temperatuurstijging-klasse B (max. 80K) | S1 (continu bedrijf) | -20 to +40°C | ≤ 1000m boven zeeniveau | 1 | IC411 (TEFC) | IP55 | Nee | 97 | 400 | 690 | 50 | ∆ | Y | 5.5 | 5.5 | 1465 | 1465 | 89.5 | 90 | 89.6 | 89.5 | 90 | 89.6 | 0.85 | 0.85 | 10.4 | 6 | 8.5 | 8.5 | 88.4 | 51 | 35.7 | 35.7 | 2.5 | 2.5 | 89.25 | 89.25 | 3.4 | 3.4 | 121.38 | 121.38 | 0.036 | 59 dB(A) | 6308 2Z C3 | 6308 2Z C3 | Gesloten lagersmering | Aandrijfzijde | A (halve spie) | Linksom / Rechtsom | RAL 5010 (Gentiaanblauw) | Gietijzer | Gietijzer |  |  | M25 (2x) | Naar rechts | Ø38 x 80 mm | 10 x 8 x 70 mm | M12 | 2.67 | 2.08 | 2.31 | 1.36 | 3 | Inclusief PTC 140°C |  | 1313SA02835AMZ3 | TD-221 | BV-204 | CV-104 | NL | Rem (IC411) (standaard) | H2SP 132 | 80 Nm | Nee | 400 V AC | 207 V DC | B2-1P-600
Datasheet NL 3SIE 132S4-HS B35s (5,5kW-400.690V-50Hz) (CAST) | 1313S004D35AMZ3 | Cantoni Motor | 3-fase motor | 3-fase (standaard) | IE3 | IE3 Premium Efficiëntie | 3SIE 132S4-HS | Nee | 3SIE 132S4-HS (80 Nm) (CAST) | 3SIE 132S4-HS | 132 | 5.5 | 4 | B3/B5s | B35 (IM 2001) of afgeleiden | Voeten en B5s flens | F (155°C) temperatuurstijging-klasse B (max. 80K) | S1 (continu bedrijf) | -20 to +40°C | ≤ 1000m boven zeeniveau | 1 | IC411 (TEFC) | IP55 | Nee | 97 | 400 | 690 | 50 | ∆ | Y | 5.5 | 5.5 | 1465 | 1465 | 89.5 | 90 | 89.6 | 89.5 | 90 | 89.6 | 0.85 | 0.85 | 10.4 | 6 | 8.5 | 8.5 | 88.4 | 51 | 35.7 | 35.7 | 2.5 | 2.5 | 89.25 | 89.25 | 3.4 | 3.4 | 121.38 | 121.38 | 0.036 | 59 dB(A) | 6308 2Z C3 | 6308 2Z C3 | Gesloten lagersmering | Aandrijfzijde | A (halve spie) | Linksom / Rechtsom | RAL 5010 (Gentiaanblauw) | Gietijzer | Gietijzer | Gietijzer (screwed) | Boven | M25 (2x) | Naar rechts | Ø38 x 80 mm | 10 x 8 x 70 mm | M12 | 2.67 | 2.08 | 2.31 | 1.36 | 3 | Inclusief PTC 140°C |  | 1313SA02D35AMZ3 | TD-221 | BV-204 | CV-104 | NL | Rem (IC411) (standaard) | H2SP 132 | 80 Nm | Nee | 400 V AC | 207 V DC | B2-1P-600
Datasheet NL 3SIE 132S4-HS B5s (5,5kW-400.690V-50Hz) (CAST) | 1313S004E35AMZ3 | Cantoni Motor | 3-fase motor | 3-fase (standaard) | IE3 | IE3 Premium Efficiëntie | 3SIE 132S4-HS | Nee | 3SIE 132S4-HS (80 Nm) (CAST) | 3SIE 132S4-HS | 132 | 5.5 | 4 | B5s | B5 (IM 3001) of afgeleiden | B5s flens | F (155°C) temperatuurstijging-klasse B (max. 80K) | S1 (continu bedrijf) | -20 to +40°C | ≤ 1000m boven zeeniveau | 1 | IC411 (TEFC) | IP55 | Nee | 97 | 400 | 690 | 50 | ∆ | Y | 5.5 | 5.5 | 1465 | 1465 | 89.5 | 90 | 89.6 | 89.5 | 90 | 89.6 | 0.85 | 0.85 | 10.4 | 6 | 8.5 | 8.5 | 88.4 | 51 | 35.7 | 35.7 | 2.5 | 2.5 | 89.25 | 89.25 | 3.4 | 3.4 | 121.38 | 121.38 | 0.036 | 59 dB(A) | 6308 2Z C3 | 6308 2Z C3 | Gesloten lagersmering | Aandrijfzijde | A (halve spie) | Linksom / Rechtsom | RAL 5010 (Gentiaanblauw) | Gietijzer | Gietijzer |  |  | M25 (2x) | Naar rechts | Ø38 x 80 mm | 10 x 8 x 70 mm | M12 | 2.67 | 2.08 | 2.31 | 1.36 | 3 | Inclusief PTC 140°C |  | 1313SA02E35AMZ3 | TD-221 | BV-204 | CV-104 | NL | Rem (IC411) (standaard) | H2SP 132 | 80 Nm | Nee | 400 V AC | 207 V DC | B2-1P-600
Datasheet NL 3SIE 132S6-HS B3 (3kW-230.400V-50Hz) (CAST) | 1313S006025AMZ3 | Cantoni Motor | 3-fase motor | 3-fase (standaard) | IE3 | IE3 Premium Efficiëntie | 3SIE 132S6-HS | Nee | 3SIE 132S6-HS (80 Nm) (CAST) | 3SIE 132S6-HS | 132 | 3 | 6 | B3 | B3 (IM 1001) of afgeleiden | Voeten | F (155°C) temperatuurstijging-klasse B (max. 80K) | S1 (continu bedrijf) | -20 to +40°C | ≤ 1000m boven zeeniveau | 1 | IC411 (TEFC) | IP55 | Nee | 85 | 230 | 400 | 50 | ∆ | Y | 3 | 3 | 965 | 965 | 84.9 | 86.1 | 85.6 | 84.9 | 86.1 | 85.6 | 0.81 | 0.81 | 10.9 | 6.2 | 6.3 | 6.3 | 68.67 | 39.06 | 29.7 | 29.7 | 2 | 2 | 59.4 | 59.4 | 2.6 | 2.6 | 77.22 | 77.22 | 0.044 | 58 dB(A) | 6308 2Z C3 | 6308 2Z C3 | Gesloten lagersmering | Aandrijfzijde | A (halve spie) | Linksom / Rechtsom | RAL 5010 (Gentiaanblauw) | Gietijzer | Gietijzer | Gietijzer (screwed) | Boven | M25 (2x) | Naar rechts | Ø38 x 80 mm | 10 x 8 x 70 mm | M12 | 3.06 | 2.39 | 2.51 | 1.4 | 3.26 | Inclusief PTC 140°C |  | 1313SA02035AMZ3 | TD-221 | BV-204 | CV-104 | NL | Rem (IC411) (standaard) | H2SP 132 | 80 Nm | Nee | 400 V AC | 207 V DC | B2-1P-600
Datasheet NL 3SIE 132S6-HS B3 (3kW-400.690V-50Hz) (CAST) | 1313S006035AMZ3 | Cantoni Motor | 3-fase motor | 3-fase (standaard) | IE3 | IE3 Premium Efficiëntie | 3SIE 132S6-HS | Ja | 3SIE 132S6-HS (80 Nm) (CAST) | 3SIE 132S6-HS | 132 | 3 | 6 | B3 | B3 (IM 1001) of afgeleiden | Voeten | F (155°C) temperatuurstijging-klasse B (max. 80K) | S1 (continu bedrijf) | -20 to +40°C | ≤ 1000m boven zeeniveau | 1 | IC411 (TEFC) | IP55 | Nee | 85 | 400 | 690 | 50 | ∆ | Y | 3 | 3 | 965 | 965 | 84.9 | 86.1 | 85.6 | 84.9 | 86.1 | 85.6 | 0.81 | 0.81 | 6.2 | 3.6 | 6.3 | 6.3 | 39.06 | 22.68 | 29.7 | 29.7 | 2 | 2 | 59.4 | 59.4 | 2.6 | 2.6 | 77.22 | 77.22 | 0.044 | 58 dB(A) | 6308 2Z C3 | 6308 2Z C3 | Gesloten lagersmering | Aandrijfzijde | A (halve spie) | Linksom / Rechtsom | RAL 5010 (Gentiaanblauw) | Gietijzer | Gietijzer | Gietijzer (screwed) | Boven | M25 (2x) | Naar rechts | Ø38 x 80 mm | 10 x 8 x 70 mm | M12 | 3.06 | 2.39 | 2.51 | 1.4 | 3.26 | Inclusief PTC 140°C |  | 1313SA02035AMZ3 | TD-221 | BV-204 | CV-104 | NL | Rem (IC411) (standaard) | H2SP 132 | 80 Nm | Nee | 400 V AC | 207 V DC | B2-1P-600
Datasheet NL 3SIE 132S6-HS B35 (3kW-230.400V-50Hz) (CAST) | 1313S006125AMZ3 | Cantoni Motor | 3-fase motor | 3-fase (standaard) | IE3 | IE3 Premium Efficiëntie | 3SIE 132S6-HS | Nee | 3SIE 132S6-HS (80 Nm) (CAST) | 3SIE 132S6-HS | 132 | 3 | 6 | B3/B5 | B35 (IM 2001) of afgeleiden | Voeten en B5 flens | F (155°C) temperatuurstijging-klasse B (max. 80K) | S1 (continu bedrijf) | -20 to +40°C | ≤ 1000m boven zeeniveau | 1 | IC411 (TEFC) | IP55 | Nee | 88.6 | 230 | 400 | 50 | ∆ | Y | 3 | 3 | 965 | 965 | 84.9 | 86.1 | 85.6 | 84.9 | 86.1 | 85.6 | 0.81 | 0.81 | 10.9 | 6.2 | 6.3 | 6.3 | 68.67 | 39.06 | 29.7 | 29.7 | 2 | 2 | 59.4 | 59.4 | 2.6 | 2.6 | 77.22 | 77.22 | 0.044 | 58 dB(A) | 6308 2Z C3 | 6308 2Z C3 | Gesloten lagersmering | Aandrijfzijde | A (halve spie) | Linksom / Rechtsom | RAL 5010 (Gentiaanblauw) | Gietijzer | Gietijzer | Gietijzer (screwed) | Boven | M25 (2x) | Naar rechts | Ø38 x 80 mm | 10 x 8 x 70 mm | M12 | 3.06 | 2.39 | 2.51 | 1.4 | 3.26 | Inclusief PTC 140°C |  | 1313SA02135AMZ3 | TD-221 | BV-204 | CV-104 | NL | Rem (IC411) (standaard) | H2SP 132 | 80 Nm | Nee | 400 V AC | 207 V DC | B2-1P-600
Datasheet NL 3SIE 132S6-HS B35 (3kW-400.690V-50Hz) (CAST) | 1313S006135AMZ3 | Cantoni Motor | 3-fase motor | 3-fase (standaard) | IE3 | IE3 Premium Efficiëntie | 3SIE 132S6-HS | Nee | 3SIE 132S6-HS (80 Nm) (CAST) | 3SIE 132S6-HS | 132 | 3 | 6 | B3/B5 | B35 (IM 2001) of afgeleiden | Voeten en B5 flens | F (155°C) temperatuurstijging-klasse B (max. 80K) | S1 (continu bedrijf) | -20 to +40°C | ≤ 1000m boven zeeniveau | 1 | IC411 (TEFC) | IP55 | Nee | 88.6 | 400 | 690 | 50 | ∆ | Y | 3 | 3 | 965 | 965 | 84.9 | 86.1 | 85.6 | 84.9 | 86.1 | 85.6 | 0.81 | 0.81 | 6.2 | 3.6 | 6.3 | 6.3 | 39.06 | 22.68 | 29.7 | 29.7 | 2 | 2 | 59.4 | 59.4 | 2.6 | 2.6 | 77.22 | 77.22 | 0.044 | 58 dB(A) | 6308 2Z C3 | 6308 2Z C3 | Gesloten lagersmering | Aandrijfzijde | A (halve spie) | Linksom / Rechtsom | RAL 5010 (Gentiaanblauw) | Gietijzer | Gietijzer | Gietijzer (screwed) | Boven | M25 (2x) | Naar rechts | Ø38 x 80 mm | 10 x 8 x 70 mm | M12 | 3.06 | 2.39 | 2.51 | 1.4 | 3.26 | Inclusief PTC 140°C |  | 1313SA02135AMZ3 | TD-221 | BV-204 | CV-104 | NL | Rem (IC411) (standaard) | H2SP 132 | 80 Nm | Nee | 400 V AC | 207 V DC | B2-1P-600
Datasheet NL 3SIE 132S6-HS B34A (3kW-230.400V-50Hz) (CAST) | 1313S006225AMZ3 | Cantoni Motor | 3-fase motor | 3-fase (standaard) | IE3 | IE3 Premium Efficiëntie | 3SIE 132S6-HS | Nee | 3SIE 132S6-HS (80 Nm) (CAST) | 3SIE 132S6-HS | 132 | 3 | 6 | B3/B14A | B34 (IM 2101) of afgeleiden | Voeten en B14A flens | F (155°C) temperatuurstijging-klasse B (max. 80K) | S1 (continu bedrijf) | -20 to +40°C | ≤ 1000m boven zeeniveau | 1 | IC411 (TEFC) | IP55 | Nee | 87.3 | 230 | 400 | 50 | ∆ | Y | 3 | 3 | 965 | 965 | 84.9 | 86.1 | 85.6 | 84.9 | 86.1 | 85.6 | 0.81 | 0.81 | 10.9 | 6.2 | 6.3 | 6.3 | 68.67 | 39.06 | 29.7 | 29.7 | 2 | 2 | 59.4 | 59.4 | 2.6 | 2.6 | 77.22 | 77.22 | 0.044 | 58 dB(A) | 6308 2Z C3 | 6308 2Z C3 | Gesloten lagersmering | Aandrijfzijde | A (halve spie) | Linksom / Rechtsom | RAL 5010 (Gentiaanblauw) | Gietijzer | Gietijzer | Gietijzer (screwed) | Boven | M25 (2x) | Naar rechts | Ø38 x 80 mm | 10 x 8 x 70 mm | M12 | 3.06 | 2.39 | 2.51 | 1.4 | 3.26 | Inclusief PTC 140°C |  | 1313SA02235AMZ3 | TD-221 | BV-204 | CV-104 | NL | Rem (IC411) (standaard) | H2SP 132 | 80 Nm | Nee | 400 V AC | 207 V DC | B2-1P-600
Datasheet NL 3SIE 132S6-HS B34A (3kW-400.690V-50Hz) (CAST) | 1313S006235AMZ3 | Cantoni Motor | 3-fase motor | 3-fase (standaard) | IE3 | IE3 Premium Efficiëntie | 3SIE 132S6-HS | Nee | 3SIE 132S6-HS (80 Nm) (CAST) | 3SIE 132S6-HS | 132 | 3 | 6 | B3/B14A | B34 (IM 2101) of afgeleiden | Voeten en B14A flens | F (155°C) temperatuurstijging-klasse B (max. 80K) | S1 (continu bedrijf) | -20 to +40°C | ≤ 1000m boven zeeniveau | 1 | IC411 (TEFC) | IP55 | Nee | 87.3 | 400 | 690 | 50 | ∆ | Y | 3 | 3 | 965 | 965 | 84.9 | 86.1 | 85.6 | 84.9 | 86.1 | 85.6 | 0.81 | 0.81 | 6.2 | 3.6 | 6.3 | 6.3 | 39.06 | 22.68 | 29.7 | 29.7 | 2 | 2 | 59.4 | 59.4 | 2.6 | 2.6 | 77.22 | 77.22 | 0.044 | 58 dB(A) | 6308 2Z C3 | 6308 2Z C3 | Gesloten lagersmering | Aandrijfzijde | A (halve spie) | Linksom / Rechtsom | RAL 5010 (Gentiaanblauw) | Gietijzer | Gietijzer | Gietijzer (screwed) | Boven | M25 (2x) | Naar rechts | Ø38 x 80 mm | 10 x 8 x 70 mm | M12 | 3.06 | 2.39 | 2.51 | 1.4 | 3.26 | Inclusief PTC 140°C |  | 1313SA02235AMZ3 | TD-221 | BV-204 | CV-104 | NL | Rem (IC411) (standaard) | H2SP 132 | 80 Nm | Nee | 400 V AC | 207 V DC | B2-1P-600
Datasheet NL 3SIE 132S6-HS B34B (3kW-230.400V-50Hz) (CAST) | 1313S006325AMZ3 | Cantoni Motor | 3-fase motor | 3-fase (standaard) | IE3 | IE3 Premium Efficiëntie | 3SIE 132S6-HS | Nee | 3SIE 132S6-HS (80 Nm) (CAST) | 3SIE 132S6-HS | 132 | 3 | 6 | B3/B14B | B34 (IM 2101) of afgeleiden | Voeten en B14B flens | F (155°C) temperatuurstijging-klasse B (max. 80K) | S1 (continu bedrijf) | -20 to +40°C | ≤ 1000m boven zeeniveau | 1 | IC411 (TEFC) | IP55 | Nee | 88 | 230 | 400 | 50 | ∆ | Y | 3 | 3 | 965 | 965 | 84.9 | 86.1 | 85.6 | 84.9 | 86.1 | 85.6 | 0.81 | 0.81 | 10.9 | 6.2 | 6.3 | 6.3 | 68.67 | 39.06 | 29.7 | 29.7 | 2 | 2 | 59.4 | 59.4 | 2.6 | 2.6 | 77.22 | 77.22 | 0.044 | 58 dB(A) | 6308 2Z C3 | 6308 2Z C3 | Gesloten lagersmering | Aandrijfzijde | A (halve spie) | Linksom / Rechtsom | RAL 5010 (Gentiaanblauw) | Gietijzer | Gietijzer | Gietijzer (screwed) | Boven | M25 (2x) | Naar rechts | Ø38 x 80 mm | 10 x 8 x 70 mm | M12 | 3.06 | 2.39 | 2.51 | 1.4 | 3.26 | Inclusief PTC 140°C |  | 1313SA02335AMZ3 | TD-221 | BV-204 | CV-104 | NL | Rem (IC411) (standaard) | H2SP 132 | 80 Nm | Nee | 400 V AC | 207 V DC | B2-1P-600
Datasheet NL 3SIE 132S6-HS B34B (3kW-400.690V-50Hz) (CAST) | 1313S006335AMZ3 | Cantoni Motor | 3-fase motor | 3-fase (standaard) | IE3 | IE3 Premium Efficiëntie | 3SIE 132S6-HS | Nee | 3SIE 132S6-HS (80 Nm) (CAST) | 3SIE 132S6-HS | 132 | 3 | 6 | B3/B14B | B34 (IM 2101) of afgeleiden | Voeten en B14B flens | F (155°C) temperatuurstijging-klasse B (max. 80K) | S1 (continu bedrijf) | -20 to +40°C | ≤ 1000m boven zeeniveau | 1 | IC411 (TEFC) | IP55 | Nee | 88 | 400 | 690 | 50 | ∆ | Y | 3 | 3 | 965 | 965 | 84.9 | 86.1 | 85.6 | 84.9 | 86.1 | 85.6 | 0.81 | 0.81 | 6.2 | 3.6 | 6.3 | 6.3 | 39.06 | 22.68 | 29.7 | 29.7 | 2 | 2 | 59.4 | 59.4 | 2.6 | 2.6 | 77.22 | 77.22 | 0.044 | 58 dB(A) | 6308 2Z C3 | 6308 2Z C3 | Gesloten lagersmering | Aandrijfzijde | A (halve spie) | Linksom / Rechtsom | RAL 5010 (Gentiaanblauw) | Gietijzer | Gietijzer | Gietijzer (screwed) | Boven | M25 (2x) | Naar rechts | Ø38 x 80 mm | 10 x 8 x 70 mm | M12 | 3.06 | 2.39 | 2.51 | 1.4 | 3.26 | Inclusief PTC 140°C |  | 1313SA02335AMZ3 | TD-221 | BV-204 | CV-104 | NL | Rem (IC411) (standaard) | H2SP 132 | 80 Nm | Nee | 400 V AC | 207 V DC | B2-1P-600
Datasheet NL 3SIE 132S6-HS B5 (3kW-230.400V-50Hz) (CAST) | 1313S006425AMZ3 | Cantoni Motor | 3-fase motor | 3-fase (standaard) | IE3 | IE3 Premium Efficiëntie | 3SIE 132S6-HS | Nee | 3SIE 132S6-HS (80 Nm) (CAST) | 3SIE 132S6-HS | 132 | 3 | 6 | B5 | B5 (IM 3001) of afgeleiden | B5 flens | F (155°C) temperatuurstijging-klasse B (max. 80K) | S1 (continu bedrijf) | -20 to +40°C | ≤ 1000m boven zeeniveau | 1 | IC411 (TEFC) | IP55 | Nee | 88.6 | 230 | 400 | 50 | ∆ | Y | 3 | 3 | 965 | 965 | 84.9 | 86.1 | 85.6 | 84.9 | 86.1 | 85.6 | 0.81 | 0.81 | 10.9 | 6.2 | 6.3 | 6.3 | 68.67 | 39.06 | 29.7 | 29.7 | 2 | 2 | 59.4 | 59.4 | 2.6 | 2.6 | 77.22 | 77.22 | 0.044 | 58 dB(A) | 6308 2Z C3 | 6308 2Z C3 | Gesloten lagersmering | Aandrijfzijde | A (halve spie) | Linksom / Rechtsom | RAL 5010 (Gentiaanblauw) | Gietijzer | Gietijzer |  |  | M25 (2x) | Naar rechts | Ø38 x 80 mm | 10 x 8 x 70 mm | M12 | 3.06 | 2.39 | 2.51 | 1.4 | 3.26 | Inclusief PTC 140°C |  | 1313SA02435AMZ3 | TD-221 | BV-204 | CV-104 | NL | Rem (IC411) (standaard) | H2SP 132 | 80 Nm | Nee | 400 V AC | 207 V DC | B2-1P-600
Datasheet NL 3SIE 132S6-HS B5 (3kW-400.690V-50Hz) (CAST) | 1313S006435AMZ3 | Cantoni Motor | 3-fase motor | 3-fase (standaard) | IE3 | IE3 Premium Efficiëntie | 3SIE 132S6-HS | Nee | 3SIE 132S6-HS (80 Nm) (CAST) | 3SIE 132S6-HS | 132 | 3 | 6 | B5 | B5 (IM 3001) of afgeleiden | B5 flens | F (155°C) temperatuurstijging-klasse B (max. 80K) | S1 (continu bedrijf) | -20 to +40°C | ≤ 1000m boven zeeniveau | 1 | IC411 (TEFC) | IP55 | Nee | 88.6 | 400 | 690 | 50 | ∆ | Y | 3 | 3 | 965 | 965 | 84.9 | 86.1 | 85.6 | 84.9 | 86.1 | 85.6 | 0.81 | 0.81 | 6.2 | 3.6 | 6.3 | 6.3 | 39.06 | 22.68 | 29.7 | 29.7 | 2 | 2 | 59.4 | 59.4 | 2.6 | 2.6 | 77.22 | 77.22 | 0.044 | 58 dB(A) | 6308 2Z C3 | 6308 2Z C3 | Gesloten lagersmering | Aandrijfzijde | A (halve spie) | Linksom / Rechtsom | RAL 5010 (Gentiaanblauw) | Gietijzer | Gietijzer |  |  | M25 (2x) | Naar rechts | Ø38 x 80 mm | 10 x 8 x 70 mm | M12 | 3.06 | 2.39 | 2.51 | 1.4 | 3.26 | Inclusief PTC 140°C |  | 1313SA02435AMZ3 | TD-221 | BV-204 | CV-104 | NL | Rem (IC411) (standaard) | H2SP 132 | 80 Nm | Nee | 400 V AC | 207 V DC | B2-1P-600
Datasheet NL 3SIE 132S6-HS B14A (3kW-230.400V-50Hz) (CAST) | 1313S006625AMZ3 | Cantoni Motor | 3-fase motor | 3-fase (standaard) | IE3 | IE3 Premium Efficiëntie | 3SIE 132S6-HS | Nee | 3SIE 132S6-HS (80 Nm) (CAST) | 3SIE 132S6-HS | 132 | 3 | 6 | B14A | B14 (IM 3601) of afgeleiden | B14A flens | F (155°C) temperatuurstijging-klasse B (max. 80K) | S1 (continu bedrijf) | -20 to +40°C | ≤ 1000m boven zeeniveau | 1 | IC411 (TEFC) | IP55 | Nee | 87.3 | 230 | 400 | 50 | ∆ | Y | 3 | 3 | 965 | 965 | 84.9 | 86.1 | 85.6 | 84.9 | 86.1 | 85.6 | 0.81 | 0.81 | 10.9 | 6.2 | 6.3 | 6.3 | 68.67 | 39.06 | 29.7 | 29.7 | 2 | 2 | 59.4 | 59.4 | 2.6 | 2.6 | 77.22 | 77.22 | 0.044 | 58 dB(A) | 6308 2Z C3 | 6308 2Z C3 | Gesloten lagersmering | Aandrijfzijde | A (halve spie) | Linksom / Rechtsom | RAL 5010 (Gentiaanblauw) | Gietijzer | Gietijzer |  |  | M25 (2x) | Naar rechts | Ø38 x 80 mm | 10 x 8 x 70 mm | M12 | 3.06 | 2.39 | 2.51 | 1.4 | 3.26 | Inclusief PTC 140°C |  | 1313SA02635AMZ3 | TD-221 | BV-204 | CV-104 | NL | Rem (IC411) (standaard) | H2SP 132 | 80 Nm | Nee | 400 V AC | 207 V DC | B2-1P-600
Datasheet NL 3SIE 132S6-HS B14A (3kW-400.690V-50Hz) (CAST) | 1313S006635AMZ3 | Cantoni Motor | 3-fase motor | 3-fase (standaard) | IE3 | IE3 Premium Efficiëntie | 3SIE 132S6-HS | Nee | 3SIE 132S6-HS (80 Nm) (CAST) | 3SIE 132S6-HS | 132 | 3 | 6 | B14A | B14 (IM 3601) of afgeleiden | B14A flens | F (155°C) temperatuurstijging-klasse B (max. 80K) | S1 (continu bedrijf) | -20 to +40°C | ≤ 1000m boven zeeniveau | 1 | IC411 (TEFC) | IP55 | Nee | 87.3 | 400 | 690 | 50 | ∆ | Y | 3 | 3 | 965 | 965 | 84.9 | 86.1 | 85.6 | 84.9 | 86.1 | 85.6 | 0.81 | 0.81 | 6.2 | 3.6 | 6.3 | 6.3 | 39.06 | 22.68 | 29.7 | 29.7 | 2 | 2 | 59.4 | 59.4 | 2.6 | 2.6 | 77.22 | 77.22 | 0.044 | 58 dB(A) | 6308 2Z C3 | 6308 2Z C3 | Gesloten lagersmering | Aandrijfzijde | A (halve spie) | Linksom / Rechtsom | RAL 5010 (Gentiaanblauw) | Gietijzer | Gietijzer |  |  | M25 (2x) | Naar rechts | Ø38 x 80 mm | 10 x 8 x 70 mm | M12 | 3.06 | 2.39 | 2.51 | 1.4 | 3.26 | Inclusief PTC 140°C |  | 1313SA02635AMZ3 | TD-221 | BV-204 | CV-104 | NL | Rem (IC411) (standaard) | H2SP 132 | 80 Nm | Nee | 400 V AC | 207 V DC | B2-1P-600
Datasheet NL 3SIE 132S6-HS B14B (3kW-230.400V-50Hz) (CAST) | 1313S006825AMZ3 | Cantoni Motor | 3-fase motor | 3-fase (standaard) | IE3 | IE3 Premium Efficiëntie | 3SIE 132S6-HS | Nee | 3SIE 132S6-HS (80 Nm) (CAST) | 3SIE 132S6-HS | 132 | 3 | 6 | B14B | B14 (IM 3601) of afgeleiden | B14B flens | F (155°C) temperatuurstijging-klasse B (max. 80K) | S1 (continu bedrijf) | -20 to +40°C | ≤ 1000m boven zeeniveau | 1 | IC411 (TEFC) | IP55 | Nee | 88 | 230 | 400 | 50 | ∆ | Y | 3 | 3 | 965 | 965 | 84.9 | 86.1 | 85.6 | 84.9 | 86.1 | 85.6 | 0.81 | 0.81 | 10.9 | 6.2 | 6.3 | 6.3 | 68.67 | 39.06 | 29.7 | 29.7 | 2 | 2 | 59.4 | 59.4 | 2.6 | 2.6 | 77.22 | 77.22 | 0.044 | 58 dB(A) | 6308 2Z C3 | 6308 2Z C3 | Gesloten lagersmering | Aandrijfzijde | A (halve spie) | Linksom / Rechtsom | RAL 5010 (Gentiaanblauw) | Gietijzer | Gietijzer |  |  | M25 (2x) | Naar rechts | Ø38 x 80 mm | 10 x 8 x 70 mm | M12 | 3.06 | 2.39 | 2.51 | 1.4 | 3.26 | Inclusief PTC 140°C |  | 1313SA02835AMZ3 | TD-221 | BV-204 | CV-104 | NL | Rem (IC411) (standaard) | H2SP 132 | 80 Nm | Nee | 400 V AC | 207 V DC | B2-1P-600
Datasheet NL 3SIE 132S6-HS B14B (3kW-400.690V-50Hz) (CAST) | 1313S006835AMZ3 | Cantoni Motor | 3-fase motor | 3-fase (standaard) | IE3 | IE3 Premium Efficiëntie | 3SIE 132S6-HS | Nee | 3SIE 132S6-HS (80 Nm) (CAST) | 3SIE 132S6-HS | 132 | 3 | 6 | B14B | B14 (IM 3601) of afgeleiden | B14B flens | F (155°C) temperatuurstijging-klasse B (max. 80K) | S1 (continu bedrijf) | -20 to +40°C | ≤ 1000m boven zeeniveau | 1 | IC411 (TEFC) | IP55 | Nee | 88 | 400 | 690 | 50 | ∆ | Y | 3 | 3 | 965 | 965 | 84.9 | 86.1 | 85.6 | 84.9 | 86.1 | 85.6 | 0.81 | 0.81 | 6.2 | 3.6 | 6.3 | 6.3 | 39.06 | 22.68 | 29.7 | 29.7 | 2 | 2 | 59.4 | 59.4 | 2.6 | 2.6 | 77.22 | 77.22 | 0.044 | 58 dB(A) | 6308 2Z C3 | 6308 2Z C3 | Gesloten lagersmering | Aandrijfzijde | A (halve spie) | Linksom / Rechtsom | RAL 5010 (Gentiaanblauw) | Gietijzer | Gietijzer |  |  | M25 (2x) | Naar rechts | Ø38 x 80 mm | 10 x 8 x 70 mm | M12 | 3.06 | 2.39 | 2.51 | 1.4 | 3.26 | Inclusief PTC 140°C |  | 1313SA02835AMZ3 | TD-221 | BV-204 | CV-104 | NL | Rem (IC411) (standaard) | H2SP 132 | 80 Nm | Nee | 400 V AC | 207 V DC | B2-1P-600
Datasheet NL 3SIE 132S6-HS B35s (3kW-230.400V-50Hz) (CAST) | 1313S006D25AMZ3 | Cantoni Motor | 3-fase motor | 3-fase (standaard) | IE3 | IE3 Premium Efficiëntie | 3SIE 132S6-HS | Nee | 3SIE 132S6-HS (80 Nm) (CAST) | 3SIE 132S6-HS | 132 | 3 | 6 | B3/B5s | B35 (IM 2001) of afgeleiden | Voeten en B5s flens | F (155°C) temperatuurstijging-klasse B (max. 80K) | S1 (continu bedrijf) | -20 to +40°C | ≤ 1000m boven zeeniveau | 1 | IC411 (TEFC) | IP55 | Nee | 88 | 230 | 400 | 50 | ∆ | Y | 3 | 3 | 965 | 965 | 84.9 | 86.1 | 85.6 | 84.9 | 86.1 | 85.6 | 0.81 | 0.81 | 10.9 | 6.2 | 6.3 | 6.3 | 68.67 | 39.06 | 29.7 | 29.7 | 2 | 2 | 59.4 | 59.4 | 2.6 | 2.6 | 77.22 | 77.22 | 0.044 | 58 dB(A) | 6308 2Z C3 | 6308 2Z C3 | Gesloten lagersmering | Aandrijfzijde | A (halve spie) | Linksom / Rechtsom | RAL 5010 (Gentiaanblauw) | Gietijzer | Gietijzer | Gietijzer (screwed) | Boven | M25 (2x) | Naar rechts | Ø38 x 80 mm | 10 x 8 x 70 mm | M12 | 3.06 | 2.39 | 2.51 | 1.4 | 3.26 | Inclusief PTC 140°C |  | 1313SA02D35AMZ3 | TD-221 | BV-204 | CV-104 | NL | Rem (IC411) (standaard) | H2SP 132 | 80 Nm | Nee | 400 V AC | 207 V DC | B2-1P-600
Datasheet NL 3SIE 132S6-HS B35s (3kW-400.690V-50Hz) (CAST) | 1313S006D35AMZ3 | Cantoni Motor | 3-fase motor | 3-fase (standaard) | IE3 | IE3 Premium Efficiëntie | 3SIE 132S6-HS | Nee | 3SIE 132S6-HS (80 Nm) (CAST) | 3SIE 132S6-HS | 132 | 3 | 6 | B3/B5s | B35 (IM 2001) of afgeleiden | Voeten en B5s flens | F (155°C) temperatuurstijging-klasse B (max. 80K) | S1 (continu bedrijf) | -20 to +40°C | ≤ 1000m boven zeeniveau | 1 | IC411 (TEFC) | IP55 | Nee | 88 | 400 | 690 | 50 | ∆ | Y | 3 | 3 | 965 | 965 | 84.9 | 86.1 | 85.6 | 84.9 | 86.1 | 85.6 | 0.81 | 0.81 | 6.2 | 3.6 | 6.3 | 6.3 | 39.06 | 22.68 | 29.7 | 29.7 | 2 | 2 | 59.4 | 59.4 | 2.6 | 2.6 | 77.22 | 77.22 | 0.044 | 58 dB(A) | 6308 2Z C3 | 6308 2Z C3 | Gesloten lagersmering | Aandrijfzijde | A (halve spie) | Linksom / Rechtsom | RAL 5010 (Gentiaanblauw) | Gietijzer | Gietijzer | Gietijzer (screwed) | Boven | M25 (2x) | Naar rechts | Ø38 x 80 mm | 10 x 8 x 70 mm | M12 | 3.06 | 2.39 | 2.51 | 1.4 | 3.26 | Inclusief PTC 140°C |  | 1313SA02D35AMZ3 | TD-221 | BV-204 | CV-104 | NL | Rem (IC411) (standaard) | H2SP 132 | 80 Nm | Nee | 400 V AC | 207 V DC | B2-1P-600
Datasheet NL 3SIE 132S6-HS B5s (3kW-230.400V-50Hz) (CAST) | 1313S006E25AMZ3 | Cantoni Motor | 3-fase motor | 3-fase (standaard) | IE3 | IE3 Premium Efficiëntie | 3SIE 132S6-HS | Nee | 3SIE 132S6-HS (80 Nm) (CAST) | 3SIE 132S6-HS | 132 | 3 | 6 | B5s | B5 (IM 3001) of afgeleiden | B5s flens | F (155°C) temperatuurstijging-klasse B (max. 80K) | S1 (continu bedrijf) | -20 to +40°C | ≤ 1000m boven zeeniveau | 1 | IC411 (TEFC) | IP55 | Nee | 88 | 230 | 400 | 50 | ∆ | Y | 3 | 3 | 965 | 965 | 84.9 | 86.1 | 85.6 | 84.9 | 86.1 | 85.6 | 0.81 | 0.81 | 10.9 | 6.2 | 6.3 | 6.3 | 68.67 | 39.06 | 29.7 | 29.7 | 2 | 2 | 59.4 | 59.4 | 2.6 | 2.6 | 77.22 | 77.22 | 0.044 | 58 dB(A) | 6308 2Z C3 | 6308 2Z C3 | Gesloten lagersmering | Aandrijfzijde | A (halve spie) | Linksom / Rechtsom | RAL 5010 (Gentiaanblauw) | Gietijzer | Gietijzer |  |  | M25 (2x) | Naar rechts | Ø38 x 80 mm | 10 x 8 x 70 mm | M12 | 3.06 | 2.39 | 2.51 | 1.4 | 3.26 | Inclusief PTC 140°C |  | 1313SA02E35AMZ3 | TD-221 | BV-204 | CV-104 | NL | Rem (IC411) (standaard) | H2SP 132 | 80 Nm | Nee | 400 V AC | 207 V DC | B2-1P-600
Datasheet NL 3SIE 132S6-HS B5s (3kW-400.690V-50Hz) (CAST) | 1313S006E35AMZ3 | Cantoni Motor | 3-fase motor | 3-fase (standaard) | IE3 | IE3 Premium Efficiëntie | 3SIE 132S6-HS | Nee | 3SIE 132S6-HS (80 Nm) (CAST) | 3SIE 132S6-HS | 132 | 3 | 6 | B5s | B5 (IM 3001) of afgeleiden | B5s flens | F (155°C) temperatuurstijging-klasse B (max. 80K) | S1 (continu bedrijf) | -20 to +40°C | ≤ 1000m boven zeeniveau | 1 | IC411 (TEFC) | IP55 | Nee | 88 | 400 | 690 | 50 | ∆ | Y | 3 | 3 | 965 | 965 | 84.9 | 86.1 | 85.6 | 84.9 | 86.1 | 85.6 | 0.81 | 0.81 | 6.2 | 3.6 | 6.3 | 6.3 | 39.06 | 22.68 | 29.7 | 29.7 | 2 | 2 | 59.4 | 59.4 | 2.6 | 2.6 | 77.22 | 77.22 | 0.044 | 58 dB(A) | 6308 2Z C3 | 6308 2Z C3 | Gesloten lagersmering | Aandrijfzijde | A (halve spie) | Linksom / Rechtsom | RAL 5010 (Gentiaanblauw) | Gietijzer | Gietijzer |  |  | M25 (2x) | Naar rechts | Ø38 x 80 mm | 10 x 8 x 70 mm | M12 | 3.06 | 2.39 | 2.51 | 1.4 | 3.26 | Inclusief PTC 140°C |  | 1313SA02E35AMZ3 | TD-221 | BV-204 | CV-104 | NL | Rem (IC411) (standaard) | H2SP 132 | 80 Nm | Nee | 400 V AC | 207 V DC | B2-1P-600
Datasheet NL 3SIE 132S8-HS B3 (2,2kW-230.400V-50Hz) (CAST) | 1313S008025AMZ3 | Cantoni Motor | 3-fase motor | 3-fase (standaard) | IE3 | IE3 Premium Efficiëntie | 3SIE 132S8-HS | Ja | 3SIE 132S8-HS (80 Nm) (CAST) | 3SIE 132S8-HS | 132 | 2.2 | 8 | B3 | B3 (IM 1001) of afgeleiden | Voeten | F (155°C) temperatuurstijging-klasse B (max. 80K) | S1 (continu bedrijf) | -20 to +40°C | ≤ 1000m boven zeeniveau | 1 | IC411 (TEFC) | IP55 | Nee | 58 | 230 | 400 | 50 | ∆ | Y | 2.2 | 2.2 | 710 | 710 | 81.2 | 82.6 | 81.9 | 81.2 | 82.6 | 81.9 | 0.73 | 0.73 | 9.2 | 5.3 | 5.5 | 5.5 | 50.6 | 29.15 | 30 | 30 | 2.2 | 2.2 | 66 | 66 | 2.9 | 2.9 | 87 | 87 | 0.0361 | 58 dB(A) | 6308 2Z C3 | 6308 2Z C3 | Gesloten lagersmering | Aandrijfzijde | A (halve spie) | Linksom / Rechtsom | RAL 5010 (Gentiaanblauw) | Gietijzer | Gietijzer | Gietijzer | Boven | M25 (2x) | Naar rechts | Ø38 x 80 mm | 10 x 8 x 70 mm | M12 | 1.63 | 1.39 | 1.57 | 0.17 | 0.57 | Inclusief PTC 140°C |  | 1313SA02035AMZ3 | TD-221 | BV-204 | CV-104 | NL | Rem (IC411) (standaard) | H2SP 132 | 80 Nm | Nee | 400 V AC | 207 V DC | B2-1P-600
Datasheet NL 3SIE 132S8-HS B35 (2,2kW-230.400V-50Hz) (CAST) | 1313S008125AMZ3 | Cantoni Motor | 3-fase motor | 3-fase (standaard) | IE3 | IE3 Premium Efficiëntie | 3SIE 132S8-HS | Nee | 3SIE 132S8-HS (80 Nm) (CAST) | 3SIE 132S8-HS | 132 | 2.2 | 8 | B3/B5 | B35 (IM 2001) of afgeleiden | Voeten en B5 flens | F (155°C) temperatuurstijging-klasse B (max. 80K) | S1 (continu bedrijf) | -20 to +40°C | ≤ 1000m boven zeeniveau | 1 | IC411 (TEFC) | IP55 | Nee | 61.6 | 230 | 400 | 50 | ∆ | Y | 2.2 | 2.2 | 710 | 710 | 81.2 | 82.6 | 81.9 | 81.2 | 82.6 | 81.9 | 0.73 | 0.73 | 9.2 | 5.3 | 5.5 | 5.5 | 50.6 | 29.15 | 30 | 30 | 2.2 | 2.2 | 66 | 66 | 2.9 | 2.9 | 87 | 87 | 0.0361 | 58 dB(A) | 6308 2Z C3 | 6308 2Z C3 | Gesloten lagersmering | Aandrijfzijde | A (halve spie) | Linksom / Rechtsom | RAL 5010 (Gentiaanblauw) | Gietijzer | Gietijzer | Gietijzer | Boven | M25 (2x) | Naar rechts | Ø38 x 80 mm | 10 x 8 x 70 mm | M12 | 1.63 | 1.39 | 1.57 | 0.17 | 0.57 | Inclusief PTC 140°C |  | 1313SA02135AMZ3 | TD-221 | BV-204 | CV-104 | NL | Rem (IC411) (standaard) | H2SP 132 | 80 Nm | Nee | 400 V AC | 207 V DC | B2-1P-600
Datasheet NL 3SIE 132S8-HS B34A (2,2kW-230.400V-50Hz) (CAST) | 1313S008225AMZ3 | Cantoni Motor | 3-fase motor | 3-fase (standaard) | IE3 | IE3 Premium Efficiëntie | 3SIE 132S8-HS | Nee | 3SIE 132S8-HS (80 Nm) (CAST) | 3SIE 132S8-HS | 132 | 2.2 | 8 | B3/B14A | B34 (IM 2101) of afgeleiden | Voeten en B14A flens | F (155°C) temperatuurstijging-klasse B (max. 80K) | S1 (continu bedrijf) | -20 to +40°C | ≤ 1000m boven zeeniveau | 1 | IC411 (TEFC) | IP55 | Nee | 60.3 | 230 | 400 | 50 | ∆ | Y | 2.2 | 2.2 | 710 | 710 | 81.2 | 82.6 | 81.9 | 81.2 | 82.6 | 81.9 | 0.73 | 0.73 | 9.2 | 5.3 | 5.5 | 5.5 | 50.6 | 29.15 | 30 | 30 | 2.2 | 2.2 | 66 | 66 | 2.9 | 2.9 | 87 | 87 | 0.0361 | 58 dB(A) | 6308 2Z C3 | 6308 2Z C3 | Gesloten lagersmering | Aandrijfzijde | A (halve spie) | Linksom / Rechtsom | RAL 5010 (Gentiaanblauw) | Gietijzer | Gietijzer | Gietijzer | Boven | M25 (2x) | Naar rechts | Ø38 x 80 mm | 10 x 8 x 70 mm | M12 | 1.63 | 1.39 | 1.57 | 0.17 | 0.57 | Inclusief PTC 140°C |  | 1313SA02235AMZ3 | TD-221 | BV-204 | CV-104 | NL | Rem (IC411) (standaard) | H2SP 132 | 80 Nm | Nee | 400 V AC | 207 V DC | B2-1P-600
Datasheet NL 3SIE 132S8-HS B34B (2,2kW-230.400V-50Hz) (CAST) | 1313S008325AMZ3 | Cantoni Motor | 3-fase motor | 3-fase (standaard) | IE3 | IE3 Premium Efficiëntie | 3SIE 132S8-HS | Nee | 3SIE 132S8-HS (80 Nm) (CAST) | 3SIE 132S8-HS | 132 | 2.2 | 8 | B3/B14B | B34 (IM 2101) of afgeleiden | Voeten en B14B flens | F (155°C) temperatuurstijging-klasse B (max. 80K) | S1 (continu bedrijf) | -20 to +40°C | ≤ 1000m boven zeeniveau | 1 | IC411 (TEFC) | IP55 | Nee | 61 | 230 | 400 | 50 | ∆ | Y | 2.2 | 2.2 | 710 | 710 | 81.2 | 82.6 | 81.9 | 81.2 | 82.6 | 81.9 | 0.73 | 0.73 | 9.2 | 5.3 | 5.5 | 5.5 | 50.6 | 29.15 | 30 | 30 | 2.2 | 2.2 | 66 | 66 | 2.9 | 2.9 | 87 | 87 | 0.0361 | 58 dB(A) | 6308 2Z C3 | 6308 2Z C3 | Gesloten lagersmering | Aandrijfzijde | A (halve spie) | Linksom / Rechtsom | RAL 5010 (Gentiaanblauw) | Gietijzer | Gietijzer | Gietijzer | Boven | M25 (2x) | Naar rechts | Ø38 x 80 mm | 10 x 8 x 70 mm | M12 | 1.63 | 1.39 | 1.57 | 0.17 | 0.57 | Inclusief PTC 140°C |  | 1313SA02335AMZ3 | TD-221 | BV-204 | CV-104 | NL | Rem (IC411) (standaard) | H2SP 132 | 80 Nm | Nee | 400 V AC | 207 V DC | B2-1P-600
Datasheet NL 3SIE 132S8-HS B5 (2,2kW-230.400V-50Hz) (CAST) | 1313S008425AMZ3 | Cantoni Motor | 3-fase motor | 3-fase (standaard) | IE3 | IE3 Premium Efficiëntie | 3SIE 132S8-HS | Nee | 3SIE 132S8-HS (80 Nm) (CAST) | 3SIE 132S8-HS | 132 | 2.2 | 8 | B5 | B5 (IM 3001) of afgeleiden | B5 flens | F (155°C) temperatuurstijging-klasse B (max. 80K) | S1 (continu bedrijf) | -20 to +40°C | ≤ 1000m boven zeeniveau | 1 | IC411 (TEFC) | IP55 | Nee | 61.6 | 230 | 400 | 50 | ∆ | Y | 2.2 | 2.2 | 710 | 710 | 81.2 | 82.6 | 81.9 | 81.2 | 82.6 | 81.9 | 0.73 | 0.73 | 9.2 | 5.3 | 5.5 | 5.5 | 50.6 | 29.15 | 30 | 30 | 2.2 | 2.2 | 66 | 66 | 2.9 | 2.9 | 87 | 87 | 0.0361 | 58 dB(A) | 6308 2Z C3 | 6308 2Z C3 | Gesloten lagersmering | Aandrijfzijde | A (halve spie) | Linksom / Rechtsom | RAL 5010 (Gentiaanblauw) | Gietijzer | Gietijzer |  |  | M25 (2x) | Naar rechts | Ø38 x 80 mm | 10 x 8 x 70 mm | M12 | 1.63 | 1.39 | 1.57 | 0.17 | 0.57 | Inclusief PTC 140°C |  | 1313SA02435AMZ3 | TD-221 | BV-204 | CV-104 | NL | Rem (IC411) (standaard) | H2SP 132 | 80 Nm | Nee | 400 V AC | 207 V DC | B2-1P-600
Datasheet NL 3SIE 132S8-HS B14A (2,2kW-230.400V-50Hz) (CAST) | 1313S008625AMZ3 | Cantoni Motor | 3-fase motor | 3-fase (standaard) | IE3 | IE3 Premium Efficiëntie | 3SIE 132S8-HS | Nee | 3SIE 132S8-HS (80 Nm) (CAST) | 3SIE 132S8-HS | 132 | 2.2 | 8 | B14A | B14 (IM 3601) of afgeleiden | B14A flens | F (155°C) temperatuurstijging-klasse B (max. 80K) | S1 (continu bedrijf) | -20 to +40°C | ≤ 1000m boven zeeniveau | 1 | IC411 (TEFC) | IP55 | Nee | 60.3 | 230 | 400 | 50 | ∆ | Y | 2.2 | 2.2 | 710 | 710 | 81.2 | 82.6 | 81.9 | 81.2 | 82.6 | 81.9 | 0.73 | 0.73 | 9.2 | 5.3 | 5.5 | 5.5 | 50.6 | 29.15 | 30 | 30 | 2.2 | 2.2 | 66 | 66 | 2.9 | 2.9 | 87 | 87 | 0.0361 | 58 dB(A) | 6308 2Z C3 | 6308 2Z C3 | Gesloten lagersmering | Aandrijfzijde | A (halve spie) | Linksom / Rechtsom | RAL 5010 (Gentiaanblauw) | Gietijzer | Gietijzer |  |  | M25 (2x) | Naar rechts | Ø38 x 80 mm | 10 x 8 x 70 mm | M12 | 1.63 | 1.39 | 1.57 | 0.17 | 0.57 | Inclusief PTC 140°C |  | 1313SA02635AMZ3 | TD-221 | BV-204 | CV-104 | NL | Rem (IC411) (standaard) | H2SP 132 | 80 Nm | Nee | 400 V AC | 207 V DC | B2-1P-600
Datasheet NL 3SIE 132S8-HS B14B (2,2kW-230.400V-50Hz) (CAST) | 1313S008825AMZ3 | Cantoni Motor | 3-fase motor | 3-fase (standaard) | IE3 | IE3 Premium Efficiëntie | 3SIE 132S8-HS | Nee | 3SIE 132S8-HS (80 Nm) (CAST) | 3SIE 132S8-HS | 132 | 2.2 | 8 | B14B | B14 (IM 3601) of afgeleiden | B14B flens | F (155°C) temperatuurstijging-klasse B (max. 80K) | S1 (continu bedrijf) | -20 to +40°C | ≤ 1000m boven zeeniveau | 1 | IC411 (TEFC) | IP55 | Nee | 61 | 230 | 400 | 50 | ∆ | Y | 2.2 | 2.2 | 710 | 710 | 81.2 | 82.6 | 81.9 | 81.2 | 82.6 | 81.9 | 0.73 | 0.73 | 9.2 | 5.3 | 5.5 | 5.5 | 50.6 | 29.15 | 30 | 30 | 2.2 | 2.2 | 66 | 66 | 2.9 | 2.9 | 87 | 87 | 0.0361 | 58 dB(A) | 6308 2Z C3 | 6308 2Z C3 | Gesloten lagersmering | Aandrijfzijde | A (halve spie) | Linksom / Rechtsom | RAL 5010 (Gentiaanblauw) | Gietijzer | Gietijzer |  |  | M25 (2x) | Naar rechts | Ø38 x 80 mm | 10 x 8 x 70 mm | M12 | 1.63 | 1.39 | 1.57 | 0.17 | 0.57 | Inclusief PTC 140°C |  | 1313SA02835AMZ3 | TD-221 | BV-204 | CV-104 | NL | Rem (IC411) (standaard) | H2SP 132 | 80 Nm | Nee | 400 V AC | 207 V DC | B2-1P-600
Datasheet NL 3SIE 132S8-HS B35s (2,2kW-230.400V-50Hz) (CAST) | 1313S008D25AMZ3 | Cantoni Motor | 3-fase motor | 3-fase (standaard) | IE3 | IE3 Premium Efficiëntie | 3SIE 132S8-HS | Nee | 3SIE 132S8-HS (80 Nm) (CAST) | 3SIE 132S8-HS | 132 | 2.2 | 8 | B3/B5s | B35 (IM 2001) of afgeleiden | Voeten en B5s flens | F (155°C) temperatuurstijging-klasse B (max. 80K) | S1 (continu bedrijf) | -20 to +40°C | ≤ 1000m boven zeeniveau | 1 | IC411 (TEFC) | IP55 | Nee | 61 | 230 | 400 | 50 | ∆ | Y | 2.2 | 2.2 | 710 | 710 | 81.2 | 82.6 | 81.9 | 81.2 | 82.6 | 81.9 | 0.73 | 0.73 | 9.2 | 5.3 | 5.5 | 5.5 | 50.6 | 29.15 | 30 | 30 | 2.2 | 2.2 | 66 | 66 | 2.9 | 2.9 | 87 | 87 | 0.0361 | 58 dB(A) | 6308 2Z C3 | 6308 2Z C3 | Gesloten lagersmering | Aandrijfzijde | A (halve spie) | Linksom / Rechtsom | RAL 5010 (Gentiaanblauw) | Gietijzer | Gietijzer | Gietijzer | Boven | M25 (2x) | Naar rechts | Ø38 x 80 mm | 10 x 8 x 70 mm | M12 | 1.63 | 1.39 | 1.57 | 0.17 | 0.57 | Inclusief PTC 140°C |  | 1313SA02D35AMZ3 | TD-221 | BV-204 | CV-104 | NL | Rem (IC411) (standaard) | H2SP 132 | 80 Nm | Nee | 400 V AC | 207 V DC | B2-1P-600
Datasheet NL 3SIE 132S8-HS B5s (2,2kW-230.400V-50Hz) (CAST) | 1313S008E25AMZ3 | Cantoni Motor | 3-fase motor | 3-fase (standaard) | IE3 | IE3 Premium Efficiëntie | 3SIE 132S8-HS | Nee | 3SIE 132S8-HS (80 Nm) (CAST) | 3SIE 132S8-HS | 132 | 2.2 | 8 | B5s | B5 (IM 3001) of afgeleiden | B5s flens | F (155°C) temperatuurstijging-klasse B (max. 80K) | S1 (continu bedrijf) | -20 to +40°C | ≤ 1000m boven zeeniveau | 1 | IC411 (TEFC) | IP55 | Nee | 61 | 230 | 400 | 50 | ∆ | Y | 2.2 | 2.2 | 710 | 710 | 81.2 | 82.6 | 81.9 | 81.2 | 82.6 | 81.9 | 0.73 | 0.73 | 9.2 | 5.3 | 5.5 | 5.5 | 50.6 | 29.15 | 30 | 30 | 2.2 | 2.2 | 66 | 66 | 2.9 | 2.9 | 87 | 87 | 0.0361 | 58 dB(A) | 6308 2Z C3 | 6308 2Z C3 | Gesloten lagersmering | Aandrijfzijde | A (halve spie) | Linksom / Rechtsom | RAL 5010 (Gentiaanblauw) | Gietijzer | Gietijzer |  |  | M25 (2x) | Naar rechts | Ø38 x 80 mm | 10 x 8 x 70 mm | M12 | 1.63 | 1.39 | 1.57 | 0.17 | 0.57 | Inclusief PTC 140°C |  | 1313SA02E35AMZ3 | TD-221 | BV-204 | CV-104 | NL | Rem (IC411) (standaard) | H2SP 132 | 80 Nm | Nee | 400 V AC | 207 V DC | B2-1P-600
Datasheet NL 3SIE 132S2A-HS B3 (5,5kW-400.690V-50Hz) (CAST) | 1313SA02035AMZ3 | Cantoni Motor | 3-fase motor | 3-fase (standaard) | IE3 | IE3 Premium Efficiëntie | 3SIE 132S2A-HS | Ja | 3SIE 132S2A-HS (80 Nm) (CAST) | 3SIE 132S2A-HS | 132 | 5.5 | 2 | B3 | B3 (IM 1001) of afgeleiden | Voeten | F (155°C) temperatuurstijging-klasse B (max. 80K) | S1 (continu bedrijf) | -20 to +40°C | ≤ 1000m boven zeeniveau | 1 | IC411 (TEFC) | IP55 | Nee | 86 | 400 | 690 | 50 | ∆ | Y | 5.5 | 5.5 | 2940 | 2940 | 87.7 | 89.2 | 89.2 | 87.7 | 89.2 | 89.2 | 0.89 | 0.89 | 10 | 5.8 | 8.2 | 8.2 | 82 | 47.56 | 17.9 | 17.9 | 2.6 | 2.6 | 46.54 | 46.54 | 3.4 | 3.4 | 60.86 | 60.86 | 0.014 | 68 dB(A) | 6308 2Z C3 | 6308 2Z C3 | Gesloten lagersmering | Aandrijfzijde | A (halve spie) | Linksom / Rechtsom | RAL 5010 (Gentiaanblauw) | Gietijzer | Gietijzer | Gietijzer (screwed) | Boven | M25 (2x) | Naar rechts | Ø38 x 80 mm | 10 x 8 x 70 mm | M12 | 2.11 | 1.65 | 1.82 | 0.98 | 2.37 | Inclusief PTC 140°C |  | 1313SA02035AMZ3 | TD-221 | BV-204 | CV-104 | NL | Rem (IC411) (standaard) | H2SP 132 | 80 Nm | Nee | 400 V AC | 207 V DC | B2-1P-600
Datasheet NL 3SIE 132S2A-HS B35 (5,5kW-400.690V-50Hz) (CAST) | 1313SA02135AMZ3 | Cantoni Motor | 3-fase motor | 3-fase (standaard) | IE3 | IE3 Premium Efficiëntie | 3SIE 132S2A-HS | Nee | 3SIE 132S2A-HS (80 Nm) (CAST) | 3SIE 132S2A-HS | 132 | 5.5 | 2 | B3/B5 | B35 (IM 2001) of afgeleiden | Voeten en B5 flens | F (155°C) temperatuurstijging-klasse B (max. 80K) | S1 (continu bedrijf) | -20 to +40°C | ≤ 1000m boven zeeniveau | 1 | IC411 (TEFC) | IP55 | Nee | 89.6 | 400 | 690 | 50 | ∆ | Y | 5.5 | 5.5 | 2940 | 2940 | 87.7 | 89.2 | 89.2 | 87.7 | 89.2 | 89.2 | 0.89 | 0.89 | 10 | 5.8 | 8.2 | 8.2 | 82 | 47.56 | 17.9 | 17.9 | 2.6 | 2.6 | 46.54 | 46.54 | 3.4 | 3.4 | 60.86 | 60.86 | 0.014 | 68 dB(A) | 6308 2Z C3 | 6308 2Z C3 | Gesloten lagersmering | Aandrijfzijde | A (halve spie) | Linksom / Rechtsom | RAL 5010 (Gentiaanblauw) | Gietijzer | Gietijzer | Gietijzer (screwed) | Boven | M25 (2x) | Naar rechts | Ø38 x 80 mm | 10 x 8 x 70 mm | M12 | 2.11 | 1.65 | 1.82 | 0.98 | 2.37 | Inclusief PTC 140°C |  | 1313SA02135AMZ3 | TD-221 | BV-204 | CV-104 | NL | Rem (IC411) (standaard) | H2SP 132 | 80 Nm | Nee | 400 V AC | 207 V DC | B2-1P-600
Datasheet NL 3SIE 132S2A-HS B34A (5,5kW-400.690V-50Hz) (CAST) | 1313SA02235AMZ3 | Cantoni Motor | 3-fase motor | 3-fase (standaard) | IE3 | IE3 Premium Efficiëntie | 3SIE 132S2A-HS | Nee | 3SIE 132S2A-HS (80 Nm) (CAST) | 3SIE 132S2A-HS | 132 | 5.5 | 2 | B3/B14A | B34 (IM 2101) of afgeleiden | Voeten en B14A flens | F (155°C) temperatuurstijging-klasse B (max. 80K) | S1 (continu bedrijf) | -20 to +40°C | ≤ 1000m boven zeeniveau | 1 | IC411 (TEFC) | IP55 | Nee | 88.3 | 400 | 690 | 50 | ∆ | Y | 5.5 | 5.5 | 2940 | 2940 | 87.7 | 89.2 | 89.2 | 87.7 | 89.2 | 89.2 | 0.89 | 0.89 | 10 | 5.8 | 8.2 | 8.2 | 82 | 47.56 | 17.9 | 17.9 | 2.6 | 2.6 | 46.54 | 46.54 | 3.4 | 3.4 | 60.86 | 60.86 | 0.014 | 68 dB(A) | 6308 2Z C3 | 6308 2Z C3 | Gesloten lagersmering | Aandrijfzijde | A (halve spie) | Linksom / Rechtsom | RAL 5010 (Gentiaanblauw) | Gietijzer | Gietijzer | Gietijzer (screwed) | Boven | M25 (2x) | Naar rechts | Ø38 x 80 mm | 10 x 8 x 70 mm | M12 | 2.11 | 1.65 | 1.82 | 0.98 | 2.37 | Inclusief PTC 140°C |  | 1313SA02235AMZ3 | TD-221 | BV-204 | CV-104 | NL | Rem (IC411) (standaard) | H2SP 132 | 80 Nm | Nee | 400 V AC | 207 V DC | B2-1P-600
Datasheet NL 3SIE 132S2A-HS B34B (5,5kW-400.690V-50Hz) (CAST) | 1313SA02335AMZ3 | Cantoni Motor | 3-fase motor | 3-fase (standaard) | IE3 | IE3 Premium Efficiëntie | 3SIE 132S2A-HS | Nee | 3SIE 132S2A-HS (80 Nm) (CAST) | 3SIE 132S2A-HS | 132 | 5.5 | 2 | B3/B14B | B34 (IM 2101) of afgeleiden | Voeten en B14B flens | F (155°C) temperatuurstijging-klasse B (max. 80K) | S1 (continu bedrijf) | -20 to +40°C | ≤ 1000m boven zeeniveau | 1 | IC411 (TEFC) | IP55 | Nee | 89 | 400 | 690 | 50 | ∆ | Y | 5.5 | 5.5 | 2940 | 2940 | 87.7 | 89.2 | 89.2 | 87.7 | 89.2 | 89.2 | 0.89 | 0.89 | 10 | 5.8 | 8.2 | 8.2 | 82 | 47.56 | 17.9 | 17.9 | 2.6 | 2.6 | 46.54 | 46.54 | 3.4 | 3.4 | 60.86 | 60.86 | 0.014 | 68 dB(A) | 6308 2Z C3 | 6308 2Z C3 | Gesloten lagersmering | Aandrijfzijde | A (halve spie) | Linksom / Rechtsom | RAL 5010 (Gentiaanblauw) | Gietijzer | Gietijzer | Gietijzer (screwed) | Boven | M25 (2x) | Naar rechts | Ø38 x 80 mm | 10 x 8 x 70 mm | M12 | 2.11 | 1.65 | 1.82 | 0.98 | 2.37 | Inclusief PTC 140°C |  | 1313SA02335AMZ3 | TD-221 | BV-204 | CV-104 | NL | Rem (IC411) (standaard) | H2SP 132 | 80 Nm | Nee | 400 V AC | 207 V DC | B2-1P-600
Datasheet NL 3SIE 132S2A-HS B5 (5,5kW-400.690V-50Hz) (CAST) | 1313SA02435AMZ3 | Cantoni Motor | 3-fase motor | 3-fase (standaard) | IE3 | IE3 Premium Efficiëntie | 3SIE 132S2A-HS | Nee | 3SIE 132S2A-HS (80 Nm) (CAST) | 3SIE 132S2A-HS | 132 | 5.5 | 2 | B5 | B5 (IM 3001) of afgeleiden | B5 flens | F (155°C) temperatuurstijging-klasse B (max. 80K) | S1 (continu bedrijf) | -20 to +40°C | ≤ 1000m boven zeeniveau | 1 | IC411 (TEFC) | IP55 | Nee | 89.6 | 400 | 690 | 50 | ∆ | Y | 5.5 | 5.5 | 2940 | 2940 | 87.7 | 89.2 | 89.2 | 87.7 | 89.2 | 89.2 | 0.89 | 0.89 | 10 | 5.8 | 8.2 | 8.2 | 82 | 47.56 | 17.9 | 17.9 | 2.6 | 2.6 | 46.54 | 46.54 | 3.4 | 3.4 | 60.86 | 60.86 | 0.014 | 68 dB(A) | 6308 2Z C3 | 6308 2Z C3 | Gesloten lagersmering | Aandrijfzijde | A (halve spie) | Linksom / Rechtsom | RAL 5010 (Gentiaanblauw) | Gietijzer | Gietijzer |  |  | M25 (2x) | Naar rechts | Ø38 x 80 mm | 10 x 8 x 70 mm | M12 | 2.11 | 1.65 | 1.82 | 0.98 | 2.37 | Inclusief PTC 140°C |  | 1313SA02435AMZ3 | TD-221 | BV-204 | CV-104 | NL | Rem (IC411) (standaard) | H2SP 132 | 80 Nm | Nee | 400 V AC | 207 V DC | B2-1P-600
Datasheet NL 3SIE 132S2A-HS B14A (5,5kW-400.690V-50Hz) (CAST) | 1313SA02635AMZ3 | Cantoni Motor | 3-fase motor | 3-fase (standaard) | IE3 | IE3 Premium Efficiëntie | 3SIE 132S2A-HS | Nee | 3SIE 132S2A-HS (80 Nm) (CAST) | 3SIE 132S2A-HS | 132 | 5.5 | 2 | B14A | B14 (IM 3601) of afgeleiden | B14A flens | F (155°C) temperatuurstijging-klasse B (max. 80K) | S1 (continu bedrijf) | -20 to +40°C | ≤ 1000m boven zeeniveau | 1 | IC411 (TEFC) | IP55 | Nee | 88.3 | 400 | 690 | 50 | ∆ | Y | 5.5 | 5.5 | 2940 | 2940 | 87.7 | 89.2 | 89.2 | 87.7 | 89.2 | 89.2 | 0.89 | 0.89 | 10 | 5.8 | 8.2 | 8.2 | 82 | 47.56 | 17.9 | 17.9 | 2.6 | 2.6 | 46.54 | 46.54 | 3.4 | 3.4 | 60.86 | 60.86 | 0.014 | 68 dB(A) | 6308 2Z C3 | 6308 2Z C3 | Gesloten lagersmering | Aandrijfzijde | A (halve spie) | Linksom / Rechtsom | RAL 5010 (Gentiaanblauw) | Gietijzer | Gietijzer |  |  | M25 (2x) | Naar rechts | Ø38 x 80 mm | 10 x 8 x 70 mm | M12 | 2.11 | 1.65 | 1.82 | 0.98 | 2.37 | Inclusief PTC 140°C |  | 1313SA02635AMZ3 | TD-221 | BV-204 | CV-104 | NL | Rem (IC411) (standaard) | H2SP 132 | 80 Nm | Nee | 400 V AC | 207 V DC | B2-1P-600
Datasheet NL 3SIE 132S2A-HS B14B (5,5kW-400.690V-50Hz) (CAST) | 1313SA02835AMZ3 | Cantoni Motor | 3-fase motor | 3-fase (standaard) | IE3 | IE3 Premium Efficiëntie | 3SIE 132S2A-HS | Nee | 3SIE 132S2A-HS (80 Nm) (CAST) | 3SIE 132S2A-HS | 132 | 5.5 | 2 | B14B | B14 (IM 3601) of afgeleiden | B14B flens | F (155°C) temperatuurstijging-klasse B (max. 80K) | S1 (continu bedrijf) | -20 to +40°C | ≤ 1000m boven zeeniveau | 1 | IC411 (TEFC) | IP55 | Nee | 89 | 400 | 690 | 50 | ∆ | Y | 5.5 | 5.5 | 2940 | 2940 | 87.7 | 89.2 | 89.2 | 87.7 | 89.2 | 89.2 | 0.89 | 0.89 | 10 | 5.8 | 8.2 | 8.2 | 82 | 47.56 | 17.9 | 17.9 | 2.6 | 2.6 | 46.54 | 46.54 | 3.4 | 3.4 | 60.86 | 60.86 | 0.014 | 68 dB(A) | 6308 2Z C3 | 6308 2Z C3 | Gesloten lagersmering | Aandrijfzijde | A (halve spie) | Linksom / Rechtsom | RAL 5010 (Gentiaanblauw) | Gietijzer | Gietijzer |  |  | M25 (2x) | Naar rechts | Ø38 x 80 mm | 10 x 8 x 70 mm | M12 | 2.11 | 1.65 | 1.82 | 0.98 | 2.37 | Inclusief PTC 140°C |  | 1313SA02835AMZ3 | TD-221 | BV-204 | CV-104 | NL | Rem (IC411) (standaard) | H2SP 132 | 80 Nm | Nee | 400 V AC | 207 V DC | B2-1P-600
Datasheet NL 3SIE 132S2A-HS B35s (5,5kW-400.690V-50Hz) (CAST) | 1313SA02D35AMZ3 | Cantoni Motor | 3-fase motor | 3-fase (standaard) | IE3 | IE3 Premium Efficiëntie | 3SIE 132S2A-HS | Nee | 3SIE 132S2A-HS (80 Nm) (CAST) | 3SIE 132S2A-HS | 132 | 5.5 | 2 | B3/B5s | B35 (IM 2001) of afgeleiden | Voeten en B5s flens | F (155°C) temperatuurstijging-klasse B (max. 80K) | S1 (continu bedrijf) | -20 to +40°C | ≤ 1000m boven zeeniveau | 1 | IC411 (TEFC) | IP55 | Nee | 89 | 400 | 690 | 50 | ∆ | Y | 5.5 | 5.5 | 2940 | 2940 | 87.7 | 89.2 | 89.2 | 87.7 | 89.2 | 89.2 | 0.89 | 0.89 | 10 | 5.8 | 8.2 | 8.2 | 82 | 47.56 | 17.9 | 17.9 | 2.6 | 2.6 | 46.54 | 46.54 | 3.4 | 3.4 | 60.86 | 60.86 | 0.014 | 68 dB(A) | 6308 2Z C3 | 6308 2Z C3 | Gesloten lagersmering | Aandrijfzijde | A (halve spie) | Linksom / Rechtsom | RAL 5010 (Gentiaanblauw) | Gietijzer | Gietijzer | Gietijzer (screwed) | Boven | M25 (2x) | Naar rechts | Ø38 x 80 mm | 10 x 8 x 70 mm | M12 | 2.11 | 1.65 | 1.82 | 0.98 | 2.37 | Inclusief PTC 140°C |  | 1313SA02D35AMZ3 | TD-221 | BV-204 | CV-104 | NL | Rem (IC411) (standaard) | H2SP 132 | 80 Nm | Nee | 400 V AC | 207 V DC | B2-1P-600
Datasheet NL 3SIE 132S2A-HS B5s (5,5kW-400.690V-50Hz) (CAST) | 1313SA02E35AMZ3 | Cantoni Motor | 3-fase motor | 3-fase (standaard) | IE3 | IE3 Premium Efficiëntie | 3SIE 132S2A-HS | Nee | 3SIE 132S2A-HS (80 Nm) (CAST) | 3SIE 132S2A-HS | 132 | 5.5 | 2 | B5s | B5 (IM 3001) of afgeleiden | B5s flens | F (155°C) temperatuurstijging-klasse B (max. 80K) | S1 (continu bedrijf) | -20 to +40°C | ≤ 1000m boven zeeniveau | 1 | IC411 (TEFC) | IP55 | Nee | 89 | 400 | 690 | 50 | ∆ | Y | 5.5 | 5.5 | 2940 | 2940 | 87.7 | 89.2 | 89.2 | 87.7 | 89.2 | 89.2 | 0.89 | 0.89 | 10 | 5.8 | 8.2 | 8.2 | 82 | 47.56 | 17.9 | 17.9 | 2.6 | 2.6 | 46.54 | 46.54 | 3.4 | 3.4 | 60.86 | 60.86 | 0.014 | 68 dB(A) | 6308 2Z C3 | 6308 2Z C3 | Gesloten lagersmering | Aandrijfzijde | A (halve spie) | Linksom / Rechtsom | RAL 5010 (Gentiaanblauw) | Gietijzer | Gietijzer |  |  | M25 (2x) | Naar rechts | Ø38 x 80 mm | 10 x 8 x 70 mm | M12 | 2.11 | 1.65 | 1.82 | 0.98 | 2.37 | Inclusief PTC 140°C |  | 1313SA02E35AMZ3 | TD-221 | BV-204 | CV-104 | NL | Rem (IC411) (standaard) | H2SP 132 | 80 Nm | Nee | 400 V AC | 207 V DC | B2-1P-600
Datasheet NL 3SIE 132S2B-HS B3 (7,5kW-400.690V-50Hz) (CAST) | 1313SB02035AMZ3 | Cantoni Motor | 3-fase motor | 3-fase (standaard) | IE3 | IE3 Premium Efficiëntie | 3SIE 132S2B-HS | Ja | 3SIE 132S2B-HS (80 Nm) (CAST) | 3SIE 132S2B-HS | 132 | 7.5 | 2 | B3 | B3 (IM 1001) of afgeleiden | Voeten | F (155°C) temperatuurstijging-klasse B (max. 80K) | S1 (continu bedrijf) | -20 to +40°C | ≤ 1000m boven zeeniveau | 1 | IC411 (TEFC) | IP55 | Nee | 95 | 400 | 690 | 50 | ∆ | Y | 7.5 | 7.5 | 2940 | 2940 | 89 | 90.3 | 90.1 | 89 | 90.3 | 90.1 | 0.9 | 0.9 | 13.3 | 7.7 | 8.5 | 8.5 | 113.05 | 65.45 | 24.4 | 24.4 | 2.8 | 2.8 | 68.32 | 68.32 | 3.8 | 3.8 | 92.72 | 92.72 | 0.017 | 68 dB(A) | 6308 2Z C3 | 6308 2Z C3 | Gesloten lagersmering | Aandrijfzijde | A (halve spie) | Linksom / Rechtsom | RAL 5010 (Gentiaanblauw) | Gietijzer | Gietijzer | Gietijzer (screwed) | Boven | M25 (2x) | Naar rechts | Ø38 x 80 mm | 10 x 8 x 70 mm | M12 | 2.11 | 1.65 | 1.82 | 0.98 | 2.37 | Inclusief PTC 140°C |  | 1313SA02035AMZ3 | TD-221 | BV-204 | CV-104 | NL | Rem (IC411) (standaard) | H2SP 132 | 80 Nm | Nee | 400 V AC | 207 V DC | B2-1P-600
Datasheet NL 3SIE 132S2B-HS B35 (7,5kW-400.690V-50Hz) (CAST) | 1313SB02135AMZ3 | Cantoni Motor | 3-fase motor | 3-fase (standaard) | IE3 | IE3 Premium Efficiëntie | 3SIE 132S2B-HS | Nee | 3SIE 132S2B-HS (80 Nm) (CAST) | 3SIE 132S2B-HS | 132 | 7.5 | 2 | B3/B5 | B35 (IM 2001) of afgeleiden | Voeten en B5 flens | F (155°C) temperatuurstijging-klasse B (max. 80K) | S1 (continu bedrijf) | -20 to +40°C | ≤ 1000m boven zeeniveau | 1 | IC411 (TEFC) | IP55 | Nee | 98.6 | 400 | 690 | 50 | ∆ | Y | 7.5 | 7.5 | 2940 | 2940 | 89 | 90.3 | 90.1 | 89 | 90.3 | 90.1 | 0.9 | 0.9 | 13.3 | 7.7 | 8.5 | 8.5 | 113.05 | 65.45 | 24.4 | 24.4 | 2.8 | 2.8 | 68.32 | 68.32 | 3.8 | 3.8 | 92.72 | 92.72 | 0.017 | 68 dB(A) | 6308 2Z C3 | 6308 2Z C3 | Gesloten lagersmering | Aandrijfzijde | A (halve spie) | Linksom / Rechtsom | RAL 5010 (Gentiaanblauw) | Gietijzer | Gietijzer | Gietijzer (screwed) | Boven | M25 (2x) | Naar rechts | Ø38 x 80 mm | 10 x 8 x 70 mm | M12 | 2.11 | 1.65 | 1.82 | 0.98 | 2.37 | Inclusief PTC 140°C |  | 1313SA02135AMZ3 | TD-221 | BV-204 | CV-104 | NL | Rem (IC411) (standaard) | H2SP 132 | 80 Nm | Nee | 400 V AC | 207 V DC | B2-1P-600
Datasheet NL 3SIE 132S2B-HS B34A (7,5kW-400.690V-50Hz) (CAST) | 1313SB02235AMZ3 | Cantoni Motor | 3-fase motor | 3-fase (standaard) | IE3 | IE3 Premium Efficiëntie | 3SIE 132S2B-HS | Nee | 3SIE 132S2B-HS (80 Nm) (CAST) | 3SIE 132S2B-HS | 132 | 7.5 | 2 | B3/B14A | B34 (IM 2101) of afgeleiden | Voeten en B14A flens | F (155°C) temperatuurstijging-klasse B (max. 80K) | S1 (continu bedrijf) | -20 to +40°C | ≤ 1000m boven zeeniveau | 1 | IC411 (TEFC) | IP55 | Nee | 97.3 | 400 | 690 | 50 | ∆ | Y | 7.5 | 7.5 | 2940 | 2940 | 89 | 90.3 | 90.1 | 89 | 90.3 | 90.1 | 0.9 | 0.9 | 13.3 | 7.7 | 8.5 | 8.5 | 113.05 | 65.45 | 24.4 | 24.4 | 2.8 | 2.8 | 68.32 | 68.32 | 3.8 | 3.8 | 92.72 | 92.72 | 0.017 | 68 dB(A) | 6308 2Z C3 | 6308 2Z C3 | Gesloten lagersmering | Aandrijfzijde | A (halve spie) | Linksom / Rechtsom | RAL 5010 (Gentiaanblauw) | Gietijzer | Gietijzer | Gietijzer (screwed) | Boven | M25 (2x) | Naar rechts | Ø38 x 80 mm | 10 x 8 x 70 mm | M12 | 2.11 | 1.65 | 1.82 | 0.98 | 2.37 | Inclusief PTC 140°C |  | 1313SA02235AMZ3 | TD-221 | BV-204 | CV-104 | NL | Rem (IC411) (standaard) | H2SP 132 | 80 Nm | Nee | 400 V AC | 207 V DC | B2-1P-600
Datasheet NL 3SIE 132S2B-HS B34B (7,5kW-400.690V-50Hz) (CAST) | 1313SB02335AMZ3 | Cantoni Motor | 3-fase motor | 3-fase (standaard) | IE3 | IE3 Premium Efficiëntie | 3SIE 132S2B-HS | Nee | 3SIE 132S2B-HS (80 Nm) (CAST) | 3SIE 132S2B-HS | 132 | 7.5 | 2 | B3/B14B | B34 (IM 2101) of afgeleiden | Voeten en B14B flens | F (155°C) temperatuurstijging-klasse B (max. 80K) | S1 (continu bedrijf) | -20 to +40°C | ≤ 1000m boven zeeniveau | 1 | IC411 (TEFC) | IP55 | Nee | 98 | 400 | 690 | 50 | ∆ | Y | 7.5 | 7.5 | 2940 | 2940 | 89 | 90.3 | 90.1 | 89 | 90.3 | 90.1 | 0.9 | 0.9 | 13.3 | 7.7 | 8.5 | 8.5 | 113.05 | 65.45 | 24.4 | 24.4 | 2.8 | 2.8 | 68.32 | 68.32 | 3.8 | 3.8 | 92.72 | 92.72 | 0.017 | 68 dB(A) | 6308 2Z C3 | 6308 2Z C3 | Gesloten lagersmering | Aandrijfzijde | A (halve spie) | Linksom / Rechtsom | RAL 5010 (Gentiaanblauw) | Gietijzer | Gietijzer | Gietijzer (screwed) | Boven | M25 (2x) | Naar rechts | Ø38 x 80 mm | 10 x 8 x 70 mm | M12 | 2.11 | 1.65 | 1.82 | 0.98 | 2.37 | Inclusief PTC 140°C |  | 1313SA02335AMZ3 | TD-221 | BV-204 | CV-104 | NL | Rem (IC411) (standaard) | H2SP 132 | 80 Nm | Nee | 400 V AC | 207 V DC | B2-1P-600
Datasheet NL 3SIE 132S2B-HS B5 (7,5kW-400.690V-50Hz) (CAST) | 1313SB02435AMZ3 | Cantoni Motor | 3-fase motor | 3-fase (standaard) | IE3 | IE3 Premium Efficiëntie | 3SIE 132S2B-HS | Nee | 3SIE 132S2B-HS (80 Nm) (CAST) | 3SIE 132S2B-HS | 132 | 7.5 | 2 | B5 | B5 (IM 3001) of afgeleiden | B5 flens | F (155°C) temperatuurstijging-klasse B (max. 80K) | S1 (continu bedrijf) | -20 to +40°C | ≤ 1000m boven zeeniveau | 1 | IC411 (TEFC) | IP55 | Nee | 98.6 | 400 | 690 | 50 | ∆ | Y | 7.5 | 7.5 | 2940 | 2940 | 89 | 90.3 | 90.1 | 89 | 90.3 | 90.1 | 0.9 | 0.9 | 13.3 | 7.7 | 8.5 | 8.5 | 113.05 | 65.45 | 24.4 | 24.4 | 2.8 | 2.8 | 68.32 | 68.32 | 3.8 | 3.8 | 92.72 | 92.72 | 0.017 | 68 dB(A) | 6308 2Z C3 | 6308 2Z C3 | Gesloten lagersmering | Aandrijfzijde | A (halve spie) | Linksom / Rechtsom | RAL 5010 (Gentiaanblauw) | Gietijzer | Gietijzer |  |  | M25 (2x) | Naar rechts | Ø38 x 80 mm | 10 x 8 x 70 mm | M12 | 2.11 | 1.65 | 1.82 | 0.98 | 2.37 | Inclusief PTC 140°C |  | 1313SA02435AMZ3 | TD-221 | BV-204 | CV-104 | NL | Rem (IC411) (standaard) | H2SP 132 | 80 Nm | Nee | 400 V AC | 207 V DC | B2-1P-600
Datasheet NL 3SIE 132S2B-HS B14A (7,5kW-400.690V-50Hz) (CAST) | 1313SB02635AMZ3 | Cantoni Motor | 3-fase motor | 3-fase (standaard) | IE3 | IE3 Premium Efficiëntie | 3SIE 132S2B-HS | Nee | 3SIE 132S2B-HS (80 Nm) (CAST) | 3SIE 132S2B-HS | 132 | 7.5 | 2 | B14A | B14 (IM 3601) of afgeleiden | B14A flens | F (155°C) temperatuurstijging-klasse B (max. 80K) | S1 (continu bedrijf) | -20 to +40°C | ≤ 1000m boven zeeniveau | 1 | IC411 (TEFC) | IP55 | Nee | 97.3 | 400 | 690 | 50 | ∆ | Y | 7.5 | 7.5 | 2940 | 2940 | 89 | 90.3 | 90.1 | 89 | 90.3 | 90.1 | 0.9 | 0.9 | 13.3 | 7.7 | 8.5 | 8.5 | 113.05 | 65.45 | 24.4 | 24.4 | 2.8 | 2.8 | 68.32 | 68.32 | 3.8 | 3.8 | 92.72 | 92.72 | 0.017 | 68 dB(A) | 6308 2Z C3 | 6308 2Z C3 | Gesloten lagersmering | Aandrijfzijde | A (halve spie) | Linksom / Rechtsom | RAL 5010 (Gentiaanblauw) | Gietijzer | Gietijzer |  |  | M25 (2x) | Naar rechts | Ø38 x 80 mm | 10 x 8 x 70 mm | M12 | 2.11 | 1.65 | 1.82 | 0.98 | 2.37 | Inclusief PTC 140°C |  | 1313SA02635AMZ3 | TD-221 | BV-204 | CV-104 | NL | Rem (IC411) (standaard) | H2SP 132 | 80 Nm | Nee | 400 V AC | 207 V DC | B2-1P-600
Datasheet NL 3SIE 132S2B-HS B14B (7,5kW-400.690V-50Hz) (CAST) | 1313SB02835AMZ3 | Cantoni Motor | 3-fase motor | 3-fase (standaard) | IE3 | IE3 Premium Efficiëntie | 3SIE 132S2B-HS | Nee | 3SIE 132S2B-HS (80 Nm) (CAST) | 3SIE 132S2B-HS | 132 | 7.5 | 2 | B14B | B14 (IM 3601) of afgeleiden | B14B flens | F (155°C) temperatuurstijging-klasse B (max. 80K) | S1 (continu bedrijf) | -20 to +40°C | ≤ 1000m boven zeeniveau | 1 | IC411 (TEFC) | IP55 | Nee | 98 | 400 | 690 | 50 | ∆ | Y | 7.5 | 7.5 | 2940 | 2940 | 89 | 90.3 | 90.1 | 89 | 90.3 | 90.1 | 0.9 | 0.9 | 13.3 | 7.7 | 8.5 | 8.5 | 113.05 | 65.45 | 24.4 | 24.4 | 2.8 | 2.8 | 68.32 | 68.32 | 3.8 | 3.8 | 92.72 | 92.72 | 0.017 | 68 dB(A) | 6308 2Z C3 | 6308 2Z C3 | Gesloten lagersmering | Aandrijfzijde | A (halve spie) | Linksom / Rechtsom | RAL 5010 (Gentiaanblauw) | Gietijzer | Gietijzer |  |  | M25 (2x) | Naar rechts | Ø38 x 80 mm | 10 x 8 x 70 mm | M12 | 2.11 | 1.65 | 1.82 | 0.98 | 2.37 | Inclusief PTC 140°C |  | 1313SA02835AMZ3 | TD-221 | BV-204 | CV-104 | NL | Rem (IC411) (standaard) | H2SP 132 | 80 Nm | Nee | 400 V AC | 207 V DC | B2-1P-600
Datasheet NL 3SIE 132S2B-HS B35s (7,5kW-400.690V-50Hz) (CAST) | 1313SB02D35AMZ3 | Cantoni Motor | 3-fase motor | 3-fase (standaard) | IE3 | IE3 Premium Efficiëntie | 3SIE 132S2B-HS | Nee | 3SIE 132S2B-HS (80 Nm) (CAST) | 3SIE 132S2B-HS | 132 | 7.5 | 2 | B3/B5s | B35 (IM 2001) of afgeleiden | Voeten en B5s flens | F (155°C) temperatuurstijging-klasse B (max. 80K) | S1 (continu bedrijf) | -20 to +40°C | ≤ 1000m boven zeeniveau | 1 | IC411 (TEFC) | IP55 | Nee | 98 | 400 | 690 | 50 | ∆ | Y | 7.5 | 7.5 | 2940 | 2940 | 89 | 90.3 | 90.1 | 89 | 90.3 | 90.1 | 0.9 | 0.9 | 13.3 | 7.7 | 8.5 | 8.5 | 113.05 | 65.45 | 24.4 | 24.4 | 2.8 | 2.8 | 68.32 | 68.32 | 3.8 | 3.8 | 92.72 | 92.72 | 0.017 | 68 dB(A) | 6308 2Z C3 | 6308 2Z C3 | Gesloten lagersmering | Aandrijfzijde | A (halve spie) | Linksom / Rechtsom | RAL 5010 (Gentiaanblauw) | Gietijzer | Gietijzer | Gietijzer (screwed) | Boven | M25 (2x) | Naar rechts | Ø38 x 80 mm | 10 x 8 x 70 mm | M12 | 2.11 | 1.65 | 1.82 | 0.98 | 2.37 | Inclusief PTC 140°C |  | 1313SA02D35AMZ3 | TD-221 | BV-204 | CV-104 | NL | Rem (IC411) (standaard) | H2SP 132 | 80 Nm | Nee | 400 V AC | 207 V DC | B2-1P-600
Datasheet NL 3SIE 132S2B-HS B5s (7,5kW-400.690V-50Hz) (CAST) | 1313SB02E35AMZ3 | Cantoni Motor | 3-fase motor | 3-fase (standaard) | IE3 | IE3 Premium Efficiëntie | 3SIE 132S2B-HS | Nee | 3SIE 132S2B-HS (80 Nm) (CAST) | 3SIE 132S2B-HS | 132 | 7.5 | 2 | B5s | B5 (IM 3001) of afgeleiden | B5s flens | F (155°C) temperatuurstijging-klasse B (max. 80K) | S1 (continu bedrijf) | -20 to +40°C | ≤ 1000m boven zeeniveau | 1 | IC411 (TEFC) | IP55 | Nee | 98 | 400 | 690 | 50 | ∆ | Y | 7.5 | 7.5 | 2940 | 2940 | 89 | 90.3 | 90.1 | 89 | 90.3 | 90.1 | 0.9 | 0.9 | 13.3 | 7.7 | 8.5 | 8.5 | 113.05 | 65.45 | 24.4 | 24.4 | 2.8 | 2.8 | 68.32 | 68.32 | 3.8 | 3.8 | 92.72 | 92.72 | 0.017 | 68 dB(A) | 6308 2Z C3 | 6308 2Z C3 | Gesloten lagersmering | Aandrijfzijde | A (halve spie) | Linksom / Rechtsom | RAL 5010 (Gentiaanblauw) | Gietijzer | Gietijzer |  |  | M25 (2x) | Naar rechts | Ø38 x 80 mm | 10 x 8 x 70 mm | M12 | 2.11 | 1.65 | 1.82 | 0.98 | 2.37 | Inclusief PTC 140°C |  | 1313SA02E35AMZ3 | TD-221 | BV-204 | CV-104 | NL | Rem (IC411) (standaard) | H2SP 132 | 80 Nm | Nee | 400 V AC | 207 V DC | B2-1P-600
Datasheet NL 3SIE 132M4-HS B3 (7,5kW-400.690V-50Hz) (CAST) | 1313M004035AOZ3 | Cantoni Motor | 3-fase motor | 3-fase (standaard) | IE3 | IE3 Premium Efficiëntie | 3SIE 132M4-HS | Ja | 3SIE 132M4-HS (150 Nm) (CAST) | 3SIE 132M4-HS | 132 | 7.5 | 4 | B3 | B3 (IM 1001) of afgeleiden | Voeten | F (155°C) temperatuurstijging-klasse B (max. 80K) | S1 (continu bedrijf) | -20 to +40°C | ≤ 1000m boven zeeniveau | 1 | IC411 (TEFC) | IP55 | Nee | 103 | 400 | 690 | 50 | ∆ | Y | 7.5 | 7.5 | 1465 | 1465 | 89.7 | 90.6 | 90.4 | 89.7 | 90.6 | 90.4 | 0.83 | 0.83 | 14.4 | 8.4 | 8.8 | 8.8 | 126.72 | 73.92 | 49.1 | 49.1 | 2.9 | 2.9 | 142.39 | 142.39 | 3.8 | 3.8 | 186.58 | 186.58 | 0.042 | 59 dB(A) | 6308 2Z C3 | 6308 2Z C3 | Gesloten lagersmering | Aandrijfzijde | A (halve spie) | Linksom / Rechtsom | RAL 5010 (Gentiaanblauw) | Gietijzer | Gietijzer | Gietijzer (screwed) | Boven | M25 (2x) | Naar rechts | Ø38 x 80 mm | 10 x 8 x 70 mm | M12 | 2.67 | 2.08 | 2.31 | 1.36 | 3 | Inclusief PTC 140°C |  | 1313SA02035AMZ3 | TD-221 | BV-204 | CV-104 | NL | Rem (IC411) (standaard) | H2SP 160 | 150 Nm | Nee | 400 V AC | 207 V DC | B2-1P-600
Datasheet NL 3SIE 132M4-HS B35 (7,5kW-400.690V-50Hz) (CAST) | 1313M004135AOZ3 | Cantoni Motor | 3-fase motor | 3-fase (standaard) | IE3 | IE3 Premium Efficiëntie | 3SIE 132M4-HS | Nee | 3SIE 132M4-HS (150 Nm) (CAST) | 3SIE 132M4-HS | 132 | 7.5 | 4 | B3/B5 | B35 (IM 2001) of afgeleiden | Voeten en B5 flens | F (155°C) temperatuurstijging-klasse B (max. 80K) | S1 (continu bedrijf) | -20 to +40°C | ≤ 1000m boven zeeniveau | 1 | IC411 (TEFC) | IP55 | Nee | 106.6 | 400 | 690 | 50 | ∆ | Y | 7.5 | 7.5 | 1465 | 1465 | 89.7 | 90.6 | 90.4 | 89.7 | 90.6 | 90.4 | 0.83 | 0.83 | 14.4 | 8.4 | 8.8 | 8.8 | 126.72 | 73.92 | 49.1 | 49.1 | 2.9 | 2.9 | 142.39 | 142.39 | 3.8 | 3.8 | 186.58 | 186.58 | 0.042 | 59 dB(A) | 6308 2Z C3 | 6308 2Z C3 | Gesloten lagersmering | Aandrijfzijde | A (halve spie) | Linksom / Rechtsom | RAL 5010 (Gentiaanblauw) | Gietijzer | Gietijzer | Gietijzer (screwed) | Boven | M25 (2x) | Naar rechts | Ø38 x 80 mm | 10 x 8 x 70 mm | M12 | 2.67 | 2.08 | 2.31 | 1.36 | 3 | Inclusief PTC 140°C |  | 1313SA02135AMZ3 | TD-221 | BV-204 | CV-104 | NL | Rem (IC411) (standaard) | H2SP 160 | 150 Nm | Nee | 400 V AC | 207 V DC | B2-1P-600
Datasheet NL 3SIE 132M4-HS B34A (7,5kW-400.690V-50Hz) (CAST) | 1313M004235AOZ3 | Cantoni Motor | 3-fase motor | 3-fase (standaard) | IE3 | IE3 Premium Efficiëntie | 3SIE 132M4-HS | Nee | 3SIE 132M4-HS (150 Nm) (CAST) | 3SIE 132M4-HS | 132 | 7.5 | 4 | B3/B14A | B34 (IM 2101) of afgeleiden | Voeten en B14A flens | F (155°C) temperatuurstijging-klasse B (max. 80K) | S1 (continu bedrijf) | -20 to +40°C | ≤ 1000m boven zeeniveau | 1 | IC411 (TEFC) | IP55 | Nee | 105.3 | 400 | 690 | 50 | ∆ | Y | 7.5 | 7.5 | 1465 | 1465 | 89.7 | 90.6 | 90.4 | 89.7 | 90.6 | 90.4 | 0.83 | 0.83 | 14.4 | 8.4 | 8.8 | 8.8 | 126.72 | 73.92 | 49.1 | 49.1 | 2.9 | 2.9 | 142.39 | 142.39 | 3.8 | 3.8 | 186.58 | 186.58 | 0.042 | 59 dB(A) | 6308 2Z C3 | 6308 2Z C3 | Gesloten lagersmering | Aandrijfzijde | A (halve spie) | Linksom / Rechtsom | RAL 5010 (Gentiaanblauw) | Gietijzer | Gietijzer | Gietijzer (screwed) | Boven | M25 (2x) | Naar rechts | Ø38 x 80 mm | 10 x 8 x 70 mm | M12 | 2.67 | 2.08 | 2.31 | 1.36 | 3 | Inclusief PTC 140°C |  | 1313SA02235AMZ3 | TD-221 | BV-204 | CV-104 | NL | Rem (IC411) (standaard) | H2SP 160 | 150 Nm | Nee | 400 V AC | 207 V DC | B2-1P-600
Datasheet NL 3SIE 132M4-HS B34B (7,5kW-400.690V-50Hz) (CAST) | 1313M004335AOZ3 | Cantoni Motor | 3-fase motor | 3-fase (standaard) | IE3 | IE3 Premium Efficiëntie | 3SIE 132M4-HS | Nee | 3SIE 132M4-HS (150 Nm) (CAST) | 3SIE 132M4-HS | 132 | 7.5 | 4 | B3/B14B | B34 (IM 2101) of afgeleiden | Voeten en B14B flens | F (155°C) temperatuurstijging-klasse B (max. 80K) | S1 (continu bedrijf) | -20 to +40°C | ≤ 1000m boven zeeniveau | 1 | IC411 (TEFC) | IP55 | Nee | 106 | 400 | 690 | 50 | ∆ | Y | 7.5 | 7.5 | 1465 | 1465 | 89.7 | 90.6 | 90.4 | 89.7 | 90.6 | 90.4 | 0.83 | 0.83 | 14.4 | 8.4 | 8.8 | 8.8 | 126.72 | 73.92 | 49.1 | 49.1 | 2.9 | 2.9 | 142.39 | 142.39 | 3.8 | 3.8 | 186.58 | 186.58 | 0.042 | 59 dB(A) | 6308 2Z C3 | 6308 2Z C3 | Gesloten lagersmering | Aandrijfzijde | A (halve spie) | Linksom / Rechtsom | RAL 5010 (Gentiaanblauw) | Gietijzer | Gietijzer | Gietijzer (screwed) | Boven | M25 (2x) | Naar rechts | Ø38 x 80 mm | 10 x 8 x 70 mm | M12 | 2.67 | 2.08 | 2.31 | 1.36 | 3 | Inclusief PTC 140°C |  | 1313SA02335AMZ3 | TD-221 | BV-204 | CV-104 | NL | Rem (IC411) (standaard) | H2SP 160 | 150 Nm | Nee | 400 V AC | 207 V DC | B2-1P-600
Datasheet NL 3SIE 132M4-HS B5 (7,5kW-400.690V-50Hz) (CAST) | 1313M004435AOZ3 | Cantoni Motor | 3-fase motor | 3-fase (standaard) | IE3 | IE3 Premium Efficiëntie | 3SIE 132M4-HS | Nee | 3SIE 132M4-HS (150 Nm) (CAST) | 3SIE 132M4-HS | 132 | 7.5 | 4 | B5 | B5 (IM 3001) of afgeleiden | B5 flens | F (155°C) temperatuurstijging-klasse B (max. 80K) | S1 (continu bedrijf) | -20 to +40°C | ≤ 1000m boven zeeniveau | 1 | IC411 (TEFC) | IP55 | Nee | 106.6 | 400 | 690 | 50 | ∆ | Y | 7.5 | 7.5 | 1465 | 1465 | 89.7 | 90.6 | 90.4 | 89.7 | 90.6 | 90.4 | 0.83 | 0.83 | 14.4 | 8.4 | 8.8 | 8.8 | 126.72 | 73.92 | 49.1 | 49.1 | 2.9 | 2.9 | 142.39 | 142.39 | 3.8 | 3.8 | 186.58 | 186.58 | 0.042 | 59 dB(A) | 6308 2Z C3 | 6308 2Z C3 | Gesloten lagersmering | Aandrijfzijde | A (halve spie) | Linksom / Rechtsom | RAL 5010 (Gentiaanblauw) | Gietijzer | Gietijzer |  |  | M25 (2x) | Naar rechts | Ø38 x 80 mm | 10 x 8 x 70 mm | M12 | 2.67 | 2.08 | 2.31 | 1.36 | 3 | Inclusief PTC 140°C |  | 1313SA02435AMZ3 | TD-221 | BV-204 | CV-104 | NL | Rem (IC411) (standaard) | H2SP 160 | 150 Nm | Nee | 400 V AC | 207 V DC | B2-1P-600
Datasheet NL 3SIE 132M4-HS B14A (7,5kW-400.690V-50Hz) (CAST) | 1313M004635AOZ3 | Cantoni Motor | 3-fase motor | 3-fase (standaard) | IE3 | IE3 Premium Efficiëntie | 3SIE 132M4-HS | Nee | 3SIE 132M4-HS (150 Nm) (CAST) | 3SIE 132M4-HS | 132 | 7.5 | 4 | B14A | B14 (IM 3601) of afgeleiden | B14A flens | F (155°C) temperatuurstijging-klasse B (max. 80K) | S1 (continu bedrijf) | -20 to +40°C | ≤ 1000m boven zeeniveau | 1 | IC411 (TEFC) | IP55 | Nee | 105.3 | 400 | 690 | 50 | ∆ | Y | 7.5 | 7.5 | 1465 | 1465 | 89.7 | 90.6 | 90.4 | 89.7 | 90.6 | 90.4 | 0.83 | 0.83 | 14.4 | 8.4 | 8.8 | 8.8 | 126.72 | 73.92 | 49.1 | 49.1 | 2.9 | 2.9 | 142.39 | 142.39 | 3.8 | 3.8 | 186.58 | 186.58 | 0.042 | 59 dB(A) | 6308 2Z C3 | 6308 2Z C3 | Gesloten lagersmering | Aandrijfzijde | A (halve spie) | Linksom / Rechtsom | RAL 5010 (Gentiaanblauw) | Gietijzer | Gietijzer |  |  | M25 (2x) | Naar rechts | Ø38 x 80 mm | 10 x 8 x 70 mm | M12 | 2.67 | 2.08 | 2.31 | 1.36 | 3 | Inclusief PTC 140°C |  | 1313SA02635AMZ3 | TD-221 | BV-204 | CV-104 | NL | Rem (IC411) (standaard) | H2SP 160 | 150 Nm | Nee | 400 V AC | 207 V DC | B2-1P-600
Datasheet NL 3SIE 132M4-HS B14B (7,5kW-400.690V-50Hz) (CAST) | 1313M004835AOZ3 | Cantoni Motor | 3-fase motor | 3-fase (standaard) | IE3 | IE3 Premium Efficiëntie | 3SIE 132M4-HS | Nee | 3SIE 132M4-HS (150 Nm) (CAST) | 3SIE 132M4-HS | 132 | 7.5 | 4 | B14B | B14 (IM 3601) of afgeleiden | B14B flens | F (155°C) temperatuurstijging-klasse B (max. 80K) | S1 (continu bedrijf) | -20 to +40°C | ≤ 1000m boven zeeniveau | 1 | IC411 (TEFC) | IP55 | Nee | 106 | 400 | 690 | 50 | ∆ | Y | 7.5 | 7.5 | 1465 | 1465 | 89.7 | 90.6 | 90.4 | 89.7 | 90.6 | 90.4 | 0.83 | 0.83 | 14.4 | 8.4 | 8.8 | 8.8 | 126.72 | 73.92 | 49.1 | 49.1 | 2.9 | 2.9 | 142.39 | 142.39 | 3.8 | 3.8 | 186.58 | 186.58 | 0.042 | 59 dB(A) | 6308 2Z C3 | 6308 2Z C3 | Gesloten lagersmering | Aandrijfzijde | A (halve spie) | Linksom / Rechtsom | RAL 5010 (Gentiaanblauw) | Gietijzer | Gietijzer |  |  | M25 (2x) | Naar rechts | Ø38 x 80 mm | 10 x 8 x 70 mm | M12 | 2.67 | 2.08 | 2.31 | 1.36 | 3 | Inclusief PTC 140°C |  | 1313SA02835AMZ3 | TD-221 | BV-204 | CV-104 | NL | Rem (IC411) (standaard) | H2SP 160 | 150 Nm | Nee | 400 V AC | 207 V DC | B2-1P-600
Datasheet NL 3SIE 132M4-HS B35s (7,5kW-400.690V-50Hz) (CAST) | 1313M004D35AOZ3 | Cantoni Motor | 3-fase motor | 3-fase (standaard) | IE3 | IE3 Premium Efficiëntie | 3SIE 132M4-HS | Nee | 3SIE 132M4-HS (150 Nm) (CAST) | 3SIE 132M4-HS | 132 | 7.5 | 4 | B3/B5s | B35 (IM 2001) of afgeleiden | Voeten en B5s flens | F (155°C) temperatuurstijging-klasse B (max. 80K) | S1 (continu bedrijf) | -20 to +40°C | ≤ 1000m boven zeeniveau | 1 | IC411 (TEFC) | IP55 | Nee | 106 | 400 | 690 | 50 | ∆ | Y | 7.5 | 7.5 | 1465 | 1465 | 89.7 | 90.6 | 90.4 | 89.7 | 90.6 | 90.4 | 0.83 | 0.83 | 14.4 | 8.4 | 8.8 | 8.8 | 126.72 | 73.92 | 49.1 | 49.1 | 2.9 | 2.9 | 142.39 | 142.39 | 3.8 | 3.8 | 186.58 | 186.58 | 0.042 | 59 dB(A) | 6308 2Z C3 | 6308 2Z C3 | Gesloten lagersmering | Aandrijfzijde | A (halve spie) | Linksom / Rechtsom | RAL 5010 (Gentiaanblauw) | Gietijzer | Gietijzer | Gietijzer (screwed) | Boven | M25 (2x) | Naar rechts | Ø38 x 80 mm | 10 x 8 x 70 mm | M12 | 2.67 | 2.08 | 2.31 | 1.36 | 3 | Inclusief PTC 140°C |  | 1313SA02D35AMZ3 | TD-221 | BV-204 | CV-104 | NL | Rem (IC411) (standaard) | H2SP 160 | 150 Nm | Nee | 400 V AC | 207 V DC | B2-1P-600
Datasheet NL 3SIE 132M4-HS B5s (7,5kW-400.690V-50Hz) (CAST) | 1313M004E35AOZ3 | Cantoni Motor | 3-fase motor | 3-fase (standaard) | IE3 | IE3 Premium Efficiëntie | 3SIE 132M4-HS | Nee | 3SIE 132M4-HS (150 Nm) (CAST) | 3SIE 132M4-HS | 132 | 7.5 | 4 | B5s | B5 (IM 3001) of afgeleiden | B5s flens | F (155°C) temperatuurstijging-klasse B (max. 80K) | S1 (continu bedrijf) | -20 to +40°C | ≤ 1000m boven zeeniveau | 1 | IC411 (TEFC) | IP55 | Nee | 106 | 400 | 690 | 50 | ∆ | Y | 7.5 | 7.5 | 1465 | 1465 | 89.7 | 90.6 | 90.4 | 89.7 | 90.6 | 90.4 | 0.83 | 0.83 | 14.4 | 8.4 | 8.8 | 8.8 | 126.72 | 73.92 | 49.1 | 49.1 | 2.9 | 2.9 | 142.39 | 142.39 | 3.8 | 3.8 | 186.58 | 186.58 | 0.042 | 59 dB(A) | 6308 2Z C3 | 6308 2Z C3 | Gesloten lagersmering | Aandrijfzijde | A (halve spie) | Linksom / Rechtsom | RAL 5010 (Gentiaanblauw) | Gietijzer | Gietijzer |  |  | M25 (2x) | Naar rechts | Ø38 x 80 mm | 10 x 8 x 70 mm | M12 | 2.67 | 2.08 | 2.31 | 1.36 | 3 | Inclusief PTC 140°C |  | 1313SA02E35AMZ3 | TD-221 | BV-204 | CV-104 | NL | Rem (IC411) (standaard) | H2SP 160 | 150 Nm | Nee | 400 V AC | 207 V DC | B2-1P-600
Datasheet NL 3SIE 132M8-HS B3 (3kW-400.690V-50Hz) (CAST) | 1313M008035AOZ3 | Cantoni Motor | 3-fase motor | 3-fase (standaard) | IE3 | IE3 Premium Efficiëntie | 3SIE 132M8-HS | Ja | 3SIE 132M8-HS (150 Nm) (CAST) | 3SIE 132M8-HS | 132 | 3 | 8 | B3 | B3 (IM 1001) of afgeleiden | Voeten | F (155°C) temperatuurstijging-klasse B (max. 80K) | S1 (continu bedrijf) | -20 to +40°C | ≤ 1000m boven zeeniveau | 1 | IC411 (TEFC) | IP55 | Nee | 71 | 400 | 690 | 50 | ∆ | Y | 3 | 3 | 710 | 710 | 82.8 | 84.2 | 83.5 | 82.8 | 84.2 | 83.5 | 0.75 | 0.75 | 6.9 | 4 | 5.7 | 5.7 | 39.33 | 22.8 | 40 | 40 | 2.3 | 2.3 | 92 | 92 | 2.9 | 2.9 | 116 | 116 | 0.0489 | 59 dB(A) | 6308 2Z C3 | 6308 2Z C3 | Gesloten lagersmering | Aandrijfzijde | A (halve spie) | Linksom / Rechtsom | RAL 5010 (Gentiaanblauw) | Gietijzer | Gietijzer | Gietijzer | Boven | M25 (2x) | Naar rechts | Ø38 x 80 mm | 10 x 8 x 70 mm | M12 | 1.63 | 1.39 | 1.57 | 0.17 | 0.57 | Inclusief PTC 140°C |  | 1313SA02035AMZ3 | TD-221 | BV-204 | CV-104 | NL | Rem (IC411) (standaard) | H2SP 160 | 150 Nm | Nee | 400 V AC | 207 V DC | B2-1P-600
Datasheet NL 3SIE 132M8-HS B35 (3kW-400.690V-50Hz) (CAST) | 1313M008135AOZ3 | Cantoni Motor | 3-fase motor | 3-fase (standaard) | IE3 | IE3 Premium Efficiëntie | 3SIE 132M8-HS | Nee | 3SIE 132M8-HS (150 Nm) (CAST) | 3SIE 132M8-HS | 132 | 3 | 8 | B3/B5 | B35 (IM 2001) of afgeleiden | Voeten en B5 flens | F (155°C) temperatuurstijging-klasse B (max. 80K) | S1 (continu bedrijf) | -20 to +40°C | ≤ 1000m boven zeeniveau | 1 | IC411 (TEFC) | IP55 | Nee | 74.6 | 400 | 690 | 50 | ∆ | Y | 3 | 3 | 710 | 710 | 82.8 | 84.2 | 83.5 | 82.8 | 84.2 | 83.5 | 0.75 | 0.75 | 6.9 | 4 | 5.7 | 5.7 | 39.33 | 22.8 | 40 | 40 | 2.3 | 2.3 | 92 | 92 | 2.9 | 2.9 | 116 | 116 | 0.0489 | 59 dB(A) | 6308 2Z C3 | 6308 2Z C3 | Gesloten lagersmering | Aandrijfzijde | A (halve spie) | Linksom / Rechtsom | RAL 5010 (Gentiaanblauw) | Gietijzer | Gietijzer | Gietijzer | Boven | M25 (2x) | Naar rechts | Ø38 x 80 mm | 10 x 8 x 70 mm | M12 | 1.63 | 1.39 | 1.57 | 0.17 | 0.57 | Inclusief PTC 140°C |  | 1313SA02135AMZ3 | TD-221 | BV-204 | CV-104 | NL | Rem (IC411) (standaard) | H2SP 160 | 150 Nm | Nee | 400 V AC | 207 V DC | B2-1P-600
Datasheet NL 3SIE 132M8-HS B34A (3kW-400.690V-50Hz) (CAST) | 1313M008235AOZ3 | Cantoni Motor | 3-fase motor | 3-fase (standaard) | IE3 | IE3 Premium Efficiëntie | 3SIE 132M8-HS | Nee | 3SIE 132M8-HS (150 Nm) (CAST) | 3SIE 132M8-HS | 132 | 3 | 8 | B3/B14A | B34 (IM 2101) of afgeleiden | Voeten en B14A flens | F (155°C) temperatuurstijging-klasse B (max. 80K) | S1 (continu bedrijf) | -20 to +40°C | ≤ 1000m boven zeeniveau | 1 | IC411 (TEFC) | IP55 | Nee | 73.3 | 400 | 690 | 50 | ∆ | Y | 3 | 3 | 710 | 710 | 82.8 | 84.2 | 83.5 | 82.8 | 84.2 | 83.5 | 0.75 | 0.75 | 6.9 | 4 | 5.7 | 5.7 | 39.33 | 22.8 | 40 | 40 | 2.3 | 2.3 | 92 | 92 | 2.9 | 2.9 | 116 | 116 | 0.0489 | 59 dB(A) | 6308 2Z C3 | 6308 2Z C3 | Gesloten lagersmering | Aandrijfzijde | A (halve spie) | Linksom / Rechtsom | RAL 5010 (Gentiaanblauw) | Gietijzer | Gietijzer | Gietijzer | Boven | M25 (2x) | Naar rechts | Ø38 x 80 mm | 10 x 8 x 70 mm | M12 | 1.63 | 1.39 | 1.57 | 0.17 | 0.57 | Inclusief PTC 140°C |  | 1313SA02235AMZ3 | TD-221 | BV-204 | CV-104 | NL | Rem (IC411) (standaard) | H2SP 160 | 150 Nm | Nee | 400 V AC | 207 V DC | B2-1P-600
Datasheet NL 3SIE 132M8-HS B34B (3kW-400.690V-50Hz) (CAST) | 1313M008335AOZ3 | Cantoni Motor | 3-fase motor | 3-fase (standaard) | IE3 | IE3 Premium Efficiëntie | 3SIE 132M8-HS | Nee | 3SIE 132M8-HS (150 Nm) (CAST) | 3SIE 132M8-HS | 132 | 3 | 8 | B3/B14B | B34 (IM 2101) of afgeleiden | Voeten en B14B flens | F (155°C) temperatuurstijging-klasse B (max. 80K) | S1 (continu bedrijf) | -20 to +40°C | ≤ 1000m boven zeeniveau | 1 | IC411 (TEFC) | IP55 | Nee | 74 | 400 | 690 | 50 | ∆ | Y | 3 | 3 | 710 | 710 | 82.8 | 84.2 | 83.5 | 82.8 | 84.2 | 83.5 | 0.75 | 0.75 | 6.9 | 4 | 5.7 | 5.7 | 39.33 | 22.8 | 40 | 40 | 2.3 | 2.3 | 92 | 92 | 2.9 | 2.9 | 116 | 116 | 0.0489 | 59 dB(A) | 6308 2Z C3 | 6308 2Z C3 | Gesloten lagersmering | Aandrijfzijde | A (halve spie) | Linksom / Rechtsom | RAL 5010 (Gentiaanblauw) | Gietijzer | Gietijzer | Gietijzer | Boven | M25 (2x) | Naar rechts | Ø38 x 80 mm | 10 x 8 x 70 mm | M12 | 1.63 | 1.39 | 1.57 | 0.17 | 0.57 | Inclusief PTC 140°C |  | 1313SA02335AMZ3 | TD-221 | BV-204 | CV-104 | NL | Rem (IC411) (standaard) | H2SP 160 | 150 Nm | Nee | 400 V AC | 207 V DC | B2-1P-600
Datasheet NL 3SIE 132M8-HS B5 (3kW-400.690V-50Hz) (CAST) | 1313M008435AOZ3 | Cantoni Motor | 3-fase motor | 3-fase (standaard) | IE3 | IE3 Premium Efficiëntie | 3SIE 132M8-HS | Nee | 3SIE 132M8-HS (150 Nm) (CAST) | 3SIE 132M8-HS | 132 | 3 | 8 | B5 | B5 (IM 3001) of afgeleiden | B5 flens | F (155°C) temperatuurstijging-klasse B (max. 80K) | S1 (continu bedrijf) | -20 to +40°C | ≤ 1000m boven zeeniveau | 1 | IC411 (TEFC) | IP55 | Nee | 74.6 | 400 | 690 | 50 | ∆ | Y | 3 | 3 | 710 | 710 | 82.8 | 84.2 | 83.5 | 82.8 | 84.2 | 83.5 | 0.75 | 0.75 | 6.9 | 4 | 5.7 | 5.7 | 39.33 | 22.8 | 40 | 40 | 2.3 | 2.3 | 92 | 92 | 2.9 | 2.9 | 116 | 116 | 0.0489 | 59 dB(A) | 6308 2Z C3 | 6308 2Z C3 | Gesloten lagersmering | Aandrijfzijde | A (halve spie) | Linksom / Rechtsom | RAL 5010 (Gentiaanblauw) | Gietijzer | Gietijzer |  |  | M25 (2x) | Naar rechts | Ø38 x 80 mm | 10 x 8 x 70 mm | M12 | 1.63 | 1.39 | 1.57 | 0.17 | 0.57 | Inclusief PTC 140°C |  | 1313SA02435AMZ3 | TD-221 | BV-204 | CV-104 | NL | Rem (IC411) (standaard) | H2SP 160 | 150 Nm | Nee | 400 V AC | 207 V DC | B2-1P-600
Datasheet NL 3SIE 132M8-HS B14A (3kW-400.690V-50Hz) (CAST) | 1313M008635AOZ3 | Cantoni Motor | 3-fase motor | 3-fase (standaard) | IE3 | IE3 Premium Efficiëntie | 3SIE 132M8-HS | Nee | 3SIE 132M8-HS (150 Nm) (CAST) | 3SIE 132M8-HS | 132 | 3 | 8 | B14A | B14 (IM 3601) of afgeleiden | B14A flens | F (155°C) temperatuurstijging-klasse B (max. 80K) | S1 (continu bedrijf) | -20 to +40°C | ≤ 1000m boven zeeniveau | 1 | IC411 (TEFC) | IP55 | Nee | 73.3 | 400 | 690 | 50 | ∆ | Y | 3 | 3 | 710 | 710 | 82.8 | 84.2 | 83.5 | 82.8 | 84.2 | 83.5 | 0.75 | 0.75 | 6.9 | 4 | 5.7 | 5.7 | 39.33 | 22.8 | 40 | 40 | 2.3 | 2.3 | 92 | 92 | 2.9 | 2.9 | 116 | 116 | 0.0489 | 59 dB(A) | 6308 2Z C3 | 6308 2Z C3 | Gesloten lagersmering | Aandrijfzijde | A (halve spie) | Linksom / Rechtsom | RAL 5010 (Gentiaanblauw) | Gietijzer | Gietijzer |  |  | M25 (2x) | Naar rechts | Ø38 x 80 mm | 10 x 8 x 70 mm | M12 | 1.63 | 1.39 | 1.57 | 0.17 | 0.57 | Inclusief PTC 140°C |  | 1313SA02635AMZ3 | TD-221 | BV-204 | CV-104 | NL | Rem (IC411) (standaard) | H2SP 160 | 150 Nm | Nee | 400 V AC | 207 V DC | B2-1P-600
Datasheet NL 3SIE 132M8-HS B14B (3kW-400.690V-50Hz) (CAST) | 1313M008835AOZ3 | Cantoni Motor | 3-fase motor | 3-fase (standaard) | IE3 | IE3 Premium Efficiëntie | 3SIE 132M8-HS | Nee | 3SIE 132M8-HS (150 Nm) (CAST) | 3SIE 132M8-HS | 132 | 3 | 8 | B14B | B14 (IM 3601) of afgeleiden | B14B flens | F (155°C) temperatuurstijging-klasse B (max. 80K) | S1 (continu bedrijf) | -20 to +40°C | ≤ 1000m boven zeeniveau | 1 | IC411 (TEFC) | IP55 | Nee | 74 | 400 | 690 | 50 | ∆ | Y | 3 | 3 | 710 | 710 | 82.8 | 84.2 | 83.5 | 82.8 | 84.2 | 83.5 | 0.75 | 0.75 | 6.9 | 4 | 5.7 | 5.7 | 39.33 | 22.8 | 40 | 40 | 2.3 | 2.3 | 92 | 92 | 2.9 | 2.9 | 116 | 116 | 0.0489 | 59 dB(A) | 6308 2Z C3 | 6308 2Z C3 | Gesloten lagersmering | Aandrijfzijde | A (halve spie) | Linksom / Rechtsom | RAL 5010 (Gentiaanblauw) | Gietijzer | Gietijzer |  |  | M25 (2x) | Naar rechts | Ø38 x 80 mm | 10 x 8 x 70 mm | M12 | 1.63 | 1.39 | 1.57 | 0.17 | 0.57 | Inclusief PTC 140°C |  | 1313SA02835AMZ3 | TD-221 | BV-204 | CV-104 | NL | Rem (IC411) (standaard) | H2SP 160 | 150 Nm | Nee | 400 V AC | 207 V DC | B2-1P-600
Datasheet NL 3SIE 132M8-HS B35s (3kW-400.690V-50Hz) (CAST) | 1313M008D35AOZ3 | Cantoni Motor | 3-fase motor | 3-fase (standaard) | IE3 | IE3 Premium Efficiëntie | 3SIE 132M8-HS | Nee | 3SIE 132M8-HS (150 Nm) (CAST) | 3SIE 132M8-HS | 132 | 3 | 8 | B3/B5s | B35 (IM 2001) of afgeleiden | Voeten en B5s flens | F (155°C) temperatuurstijging-klasse B (max. 80K) | S1 (continu bedrijf) | -20 to +40°C | ≤ 1000m boven zeeniveau | 1 | IC411 (TEFC) | IP55 | Nee | 74 | 400 | 690 | 50 | ∆ | Y | 3 | 3 | 710 | 710 | 82.8 | 84.2 | 83.5 | 82.8 | 84.2 | 83.5 | 0.75 | 0.75 | 6.9 | 4 | 5.7 | 5.7 | 39.33 | 22.8 | 40 | 40 | 2.3 | 2.3 | 92 | 92 | 2.9 | 2.9 | 116 | 116 | 0.0489 | 59 dB(A) | 6308 2Z C3 | 6308 2Z C3 | Gesloten lagersmering | Aandrijfzijde | A (halve spie) | Linksom / Rechtsom | RAL 5010 (Gentiaanblauw) | Gietijzer | Gietijzer | Gietijzer | Boven | M25 (2x) | Naar rechts | Ø38 x 80 mm | 10 x 8 x 70 mm | M12 | 1.63 | 1.39 | 1.57 | 0.17 | 0.57 | Inclusief PTC 140°C |  | 1313SA02D35AMZ3 | TD-221 | BV-204 | CV-104 | NL | Rem (IC411) (standaard) | H2SP 160 | 150 Nm | Nee | 400 V AC | 207 V DC | B2-1P-600
Datasheet NL 3SIE 132M8-HS B5s (3kW-400.690V-50Hz) (CAST) | 1313M008E35AOZ3 | Cantoni Motor | 3-fase motor | 3-fase (standaard) | IE3 | IE3 Premium Efficiëntie | 3SIE 132M8-HS | Nee | 3SIE 132M8-HS (150 Nm) (CAST) | 3SIE 132M8-HS | 132 | 3 | 8 | B5s | B5 (IM 3001) of afgeleiden | B5s flens | F (155°C) temperatuurstijging-klasse B (max. 80K) | S1 (continu bedrijf) | -20 to +40°C | ≤ 1000m boven zeeniveau | 1 | IC411 (TEFC) | IP55 | Nee | 74 | 400 | 690 | 50 | ∆ | Y | 3 | 3 | 710 | 710 | 82.8 | 84.2 | 83.5 | 82.8 | 84.2 | 83.5 | 0.75 | 0.75 | 6.9 | 4 | 5.7 | 5.7 | 39.33 | 22.8 | 40 | 40 | 2.3 | 2.3 | 92 | 92 | 2.9 | 2.9 | 116 | 116 | 0.0489 | 59 dB(A) | 6308 2Z C3 | 6308 2Z C3 | Gesloten lagersmering | Aandrijfzijde | A (halve spie) | Linksom / Rechtsom | RAL 5010 (Gentiaanblauw) | Gietijzer | Gietijzer |  |  | M25 (2x) | Naar rechts | Ø38 x 80 mm | 10 x 8 x 70 mm | M12 | 1.63 | 1.39 | 1.57 | 0.17 | 0.57 | Inclusief PTC 140°C |  | 1313SA02E35AMZ3 | TD-221 | BV-204 | CV-104 | NL | Rem (IC411) (standaard) | H2SP 160 | 150 Nm | Nee | 400 V AC | 207 V DC | B2-1P-600
Datasheet NL 3SIE 132M6A-HS B3 (4kW-400.690V-50Hz) (CAST) | 1313MA06035AOZ3 | Cantoni Motor | 3-fase motor | 3-fase (standaard) | IE3 | IE3 Premium Efficiëntie | 3SIE 132M6A-HS | Ja | 3SIE 132M6A-HS (150 Nm) (CAST) | 3SIE 132M6A-HS | 132 | 4 | 6 | B3 | B3 (IM 1001) of afgeleiden | Voeten | F (155°C) temperatuurstijging-klasse B (max. 80K) | S1 (continu bedrijf) | -20 to +40°C | ≤ 1000m boven zeeniveau | 1 | IC411 (TEFC) | IP55 | Nee | 98 | 400 | 690 | 50 | ∆ | Y | 4 | 4 | 965 | 965 | 86 | 87.2 | 86.8 | 86 | 87.2 | 86.8 | 0.81 | 0.81 | 8.2 | 4.8 | 6.5 | 6.5 | 53.3 | 31.2 | 39.8 | 39.8 | 2.2 | 2.2 | 87.56 | 87.56 | 3 | 3 | 119.4 | 119.4 | 0.0579 | 61 dB(A) | 6308 2Z C3 | 6308 2Z C3 | Gesloten lagersmering | Aandrijfzijde | A (halve spie) | Linksom / Rechtsom | RAL 5010 (Gentiaanblauw) | Gietijzer | Gietijzer | Gietijzer (screwed) | Boven | M25 (2x) | Naar rechts | Ø38 x 80 mm | 10 x 8 x 70 mm | M12 | 3.06 | 2.39 | 2.51 | 1.4 | 3.26 | Inclusief PTC 140°C |  | 1313SA02035AMZ3 | TD-221 | BV-204 | CV-104 | NL | Rem (IC411) (standaard) | H2SP 160 | 150 Nm | Nee | 400 V AC | 207 V DC | B2-1P-600
Datasheet NL 3SIE 132M6A-HS B35 (4kW-400.690V-50Hz) (CAST) | 1313MA06135AOZ3 | Cantoni Motor | 3-fase motor | 3-fase (standaard) | IE3 | IE3 Premium Efficiëntie | 3SIE 132M6A-HS | Nee | 3SIE 132M6A-HS (150 Nm) (CAST) | 3SIE 132M6A-HS | 132 | 4 | 6 | B3/B5 | B35 (IM 2001) of afgeleiden | Voeten en B5 flens | F (155°C) temperatuurstijging-klasse B (max. 80K) | S1 (continu bedrijf) | -20 to +40°C | ≤ 1000m boven zeeniveau | 1 | IC411 (TEFC) | IP55 | Nee | 101.6 | 400 | 690 | 50 | ∆ | Y | 4 | 4 | 965 | 965 | 86 | 87.2 | 86.8 | 86 | 87.2 | 86.8 | 0.81 | 0.81 | 8.2 | 4.8 | 6.5 | 6.5 | 53.3 | 31.2 | 39.8 | 39.8 | 2.2 | 2.2 | 87.56 | 87.56 | 3 | 3 | 119.4 | 119.4 | 0.0579 | 61 dB(A) | 6308 2Z C3 | 6308 2Z C3 | Gesloten lagersmering | Aandrijfzijde | A (halve spie) | Linksom / Rechtsom | RAL 5010 (Gentiaanblauw) | Gietijzer | Gietijzer | Gietijzer (screwed) | Boven | M25 (2x) | Naar rechts | Ø38 x 80 mm | 10 x 8 x 70 mm | M12 | 3.06 | 2.39 | 2.51 | 1.4 | 3.26 | Inclusief PTC 140°C |  | 1313SA02135AMZ3 | TD-221 | BV-204 | CV-104 | NL | Rem (IC411) (standaard) | H2SP 160 | 150 Nm | Nee | 400 V AC | 207 V DC | B2-1P-600
Datasheet NL 3SIE 132M6A-HS B34A (4kW-400.690V-50Hz) (CAST) | 1313MA06235AOZ3 | Cantoni Motor | 3-fase motor | 3-fase (standaard) | IE3 | IE3 Premium Efficiëntie | 3SIE 132M6A-HS | Nee | 3SIE 132M6A-HS (150 Nm) (CAST) | 3SIE 132M6A-HS | 132 | 4 | 6 | B3/B14A | B34 (IM 2101) of afgeleiden | Voeten en B14A flens | F (155°C) temperatuurstijging-klasse B (max. 80K) | S1 (continu bedrijf) | -20 to +40°C | ≤ 1000m boven zeeniveau | 1 | IC411 (TEFC) | IP55 | Nee | 100.3 | 400 | 690 | 50 | ∆ | Y | 4 | 4 | 965 | 965 | 86 | 87.2 | 86.8 | 86 | 87.2 | 86.8 | 0.81 | 0.81 | 8.2 | 4.8 | 6.5 | 6.5 | 53.3 | 31.2 | 39.8 | 39.8 | 2.2 | 2.2 | 87.56 | 87.56 | 3 | 3 | 119.4 | 119.4 | 0.0579 | 61 dB(A) | 6308 2Z C3 | 6308 2Z C3 | Gesloten lagersmering | Aandrijfzijde | A (halve spie) | Linksom / Rechtsom | RAL 5010 (Gentiaanblauw) | Gietijzer | Gietijzer | Gietijzer (screwed) | Boven | M25 (2x) | Naar rechts | Ø38 x 80 mm | 10 x 8 x 70 mm | M12 | 3.06 | 2.39 | 2.51 | 1.4 | 3.26 | Inclusief PTC 140°C |  | 1313SA02235AMZ3 | TD-221 | BV-204 | CV-104 | NL | Rem (IC411) (standaard) | H2SP 160 | 150 Nm | Nee | 400 V AC | 207 V DC | B2-1P-600
Datasheet NL 3SIE 132M6A-HS B34B (4kW-400.690V-50Hz) (CAST) | 1313MA06335AOZ3 | Cantoni Motor | 3-fase motor | 3-fase (standaard) | IE3 | IE3 Premium Efficiëntie | 3SIE 132M6A-HS | Nee | 3SIE 132M6A-HS (150 Nm) (CAST) | 3SIE 132M6A-HS | 132 | 4 | 6 | B3/B14B | B34 (IM 2101) of afgeleiden | Voeten en B14B flens | F (155°C) temperatuurstijging-klasse B (max. 80K) | S1 (continu bedrijf) | -20 to +40°C | ≤ 1000m boven zeeniveau | 1 | IC411 (TEFC) | IP55 | Nee | 101 | 400 | 690 | 50 | ∆ | Y | 4 | 4 | 965 | 965 | 86 | 87.2 | 86.8 | 86 | 87.2 | 86.8 | 0.81 | 0.81 | 8.2 | 4.8 | 6.5 | 6.5 | 53.3 | 31.2 | 39.8 | 39.8 | 2.2 | 2.2 | 87.56 | 87.56 | 3 | 3 | 119.4 | 119.4 | 0.0579 | 61 dB(A) | 6308 2Z C3 | 6308 2Z C3 | Gesloten lagersmering | Aandrijfzijde | A (halve spie) | Linksom / Rechtsom | RAL 5010 (Gentiaanblauw) | Gietijzer | Gietijzer | Gietijzer (screwed) | Boven | M25 (2x) | Naar rechts | Ø38 x 80 mm | 10 x 8 x 70 mm | M12 | 3.06 | 2.39 | 2.51 | 1.4 | 3.26 | Inclusief PTC 140°C |  | 1313SA02335AMZ3 | TD-221 | BV-204 | CV-104 | NL | Rem (IC411) (standaard) | H2SP 160 | 150 Nm | Nee | 400 V AC | 207 V DC | B2-1P-600
Datasheet NL 3SIE 132M6A-HS B5 (4kW-400.690V-50Hz) (CAST) | 1313MA06435AOZ3 | Cantoni Motor | 3-fase motor | 3-fase (standaard) | IE3 | IE3 Premium Efficiëntie | 3SIE 132M6A-HS | Nee | 3SIE 132M6A-HS (150 Nm) (CAST) | 3SIE 132M6A-HS | 132 | 4 | 6 | B5 | B5 (IM 3001) of afgeleiden | B5 flens | F (155°C) temperatuurstijging-klasse B (max. 80K) | S1 (continu bedrijf) | -20 to +40°C | ≤ 1000m boven zeeniveau | 1 | IC411 (TEFC) | IP55 | Nee | 101.6 | 400 | 690 | 50 | ∆ | Y | 4 | 4 | 965 | 965 | 86 | 87.2 | 86.8 | 86 | 87.2 | 86.8 | 0.81 | 0.81 | 8.2 | 4.8 | 6.5 | 6.5 | 53.3 | 31.2 | 39.8 | 39.8 | 2.2 | 2.2 | 87.56 | 87.56 | 3 | 3 | 119.4 | 119.4 | 0.0579 | 61 dB(A) | 6308 2Z C3 | 6308 2Z C3 | Gesloten lagersmering | Aandrijfzijde | A (halve spie) | Linksom / Rechtsom | RAL 5010 (Gentiaanblauw) | Gietijzer | Gietijzer |  |  | M25 (2x) | Naar rechts | Ø38 x 80 mm | 10 x 8 x 70 mm | M12 | 3.06 | 2.39 | 2.51 | 1.4 | 3.26 | Inclusief PTC 140°C |  | 1313SA02435AMZ3 | TD-221 | BV-204 | CV-104 | NL | Rem (IC411) (standaard) | H2SP 160 | 150 Nm | Nee | 400 V AC | 207 V DC | B2-1P-600
Datasheet NL 3SIE 132M6A-HS B14A (4kW-400.690V-50Hz) (CAST) | 1313MA06635AOZ3 | Cantoni Motor | 3-fase motor | 3-fase (standaard) | IE3 | IE3 Premium Efficiëntie | 3SIE 132M6A-HS | Nee | 3SIE 132M6A-HS (150 Nm) (CAST) | 3SIE 132M6A-HS | 132 | 4 | 6 | B14A | B14 (IM 3601) of afgeleiden | B14A flens | F (155°C) temperatuurstijging-klasse B (max. 80K) | S1 (continu bedrijf) | -20 to +40°C | ≤ 1000m boven zeeniveau | 1 | IC411 (TEFC) | IP55 | Nee | 100.3 | 400 | 690 | 50 | ∆ | Y | 4 | 4 | 965 | 965 | 86 | 87.2 | 86.8 | 86 | 87.2 | 86.8 | 0.81 | 0.81 | 8.2 | 4.8 | 6.5 | 6.5 | 53.3 | 31.2 | 39.8 | 39.8 | 2.2 | 2.2 | 87.56 | 87.56 | 3 | 3 | 119.4 | 119.4 | 0.0579 | 61 dB(A) | 6308 2Z C3 | 6308 2Z C3 | Gesloten lagersmering | Aandrijfzijde | A (halve spie) | Linksom / Rechtsom | RAL 5010 (Gentiaanblauw) | Gietijzer | Gietijzer |  |  | M25 (2x) | Naar rechts | Ø38 x 80 mm | 10 x 8 x 70 mm | M12 | 3.06 | 2.39 | 2.51 | 1.4 | 3.26 | Inclusief PTC 140°C |  | 1313SA02635AMZ3 | TD-221 | BV-204 | CV-104 | NL | Rem (IC411) (standaard) | H2SP 160 | 150 Nm | Nee | 400 V AC | 207 V DC | B2-1P-600
Datasheet NL 3SIE 132M6A-HS B14B (4kW-400.690V-50Hz) (CAST) | 1313MA06835AOZ3 | Cantoni Motor | 3-fase motor | 3-fase (standaard) | IE3 | IE3 Premium Efficiëntie | 3SIE 132M6A-HS | Nee | 3SIE 132M6A-HS (150 Nm) (CAST) | 3SIE 132M6A-HS | 132 | 4 | 6 | B14B | B14 (IM 3601) of afgeleiden | B14B flens | F (155°C) temperatuurstijging-klasse B (max. 80K) | S1 (continu bedrijf) | -20 to +40°C | ≤ 1000m boven zeeniveau | 1 | IC411 (TEFC) | IP55 | Nee | 101 | 400 | 690 | 50 | ∆ | Y | 4 | 4 | 965 | 965 | 86 | 87.2 | 86.8 | 86 | 87.2 | 86.8 | 0.81 | 0.81 | 8.2 | 4.8 | 6.5 | 6.5 | 53.3 | 31.2 | 39.8 | 39.8 | 2.2 | 2.2 | 87.56 | 87.56 | 3 | 3 | 119.4 | 119.4 | 0.0579 | 61 dB(A) | 6308 2Z C3 | 6308 2Z C3 | Gesloten lagersmering | Aandrijfzijde | A (halve spie) | Linksom / Rechtsom | RAL 5010 (Gentiaanblauw) | Gietijzer | Gietijzer |  |  | M25 (2x) | Naar rechts | Ø38 x 80 mm | 10 x 8 x 70 mm | M12 | 3.06 | 2.39 | 2.51 | 1.4 | 3.26 | Inclusief PTC 140°C |  | 1313SA02835AMZ3 | TD-221 | BV-204 | CV-104 | NL | Rem (IC411) (standaard) | H2SP 160 | 150 Nm | Nee | 400 V AC | 207 V DC | B2-1P-600
Datasheet NL 3SIE 132M6A-HS B35s (4kW-400.690V-50Hz) (CAST) | 1313MA06D35AOZ3 | Cantoni Motor | 3-fase motor | 3-fase (standaard) | IE3 | IE3 Premium Efficiëntie | 3SIE 132M6A-HS | Nee | 3SIE 132M6A-HS (150 Nm) (CAST) | 3SIE 132M6A-HS | 132 | 4 | 6 | B3/B5s | B35 (IM 2001) of afgeleiden | Voeten en B5s flens | F (155°C) temperatuurstijging-klasse B (max. 80K) | S1 (continu bedrijf) | -20 to +40°C | ≤ 1000m boven zeeniveau | 1 | IC411 (TEFC) | IP55 | Nee | 101 | 400 | 690 | 50 | ∆ | Y | 4 | 4 | 965 | 965 | 86 | 87.2 | 86.8 | 86 | 87.2 | 86.8 | 0.81 | 0.81 | 8.2 | 4.8 | 6.5 | 6.5 | 53.3 | 31.2 | 39.8 | 39.8 | 2.2 | 2.2 | 87.56 | 87.56 | 3 | 3 | 119.4 | 119.4 | 0.0579 | 61 dB(A) | 6308 2Z C3 | 6308 2Z C3 | Gesloten lagersmering | Aandrijfzijde | A (halve spie) | Linksom / Rechtsom | RAL 5010 (Gentiaanblauw) | Gietijzer | Gietijzer | Gietijzer (screwed) | Boven | M25 (2x) | Naar rechts | Ø38 x 80 mm | 10 x 8 x 70 mm | M12 | 3.06 | 2.39 | 2.51 | 1.4 | 3.26 | Inclusief PTC 140°C |  | 1313SA02D35AMZ3 | TD-221 | BV-204 | CV-104 | NL | Rem (IC411) (standaard) | H2SP 160 | 150 Nm | Nee | 400 V AC | 207 V DC | B2-1P-600
Datasheet NL 3SIE 132M6A-HS B5s (4kW-400.690V-50Hz) (CAST) | 1313MA06E35AOZ3 | Cantoni Motor | 3-fase motor | 3-fase (standaard) | IE3 | IE3 Premium Efficiëntie | 3SIE 132M6A-HS | Nee | 3SIE 132M6A-HS (150 Nm) (CAST) | 3SIE 132M6A-HS | 132 | 4 | 6 | B5s | B5 (IM 3001) of afgeleiden | B5s flens | F (155°C) temperatuurstijging-klasse B (max. 80K) | S1 (continu bedrijf) | -20 to +40°C | ≤ 1000m boven zeeniveau | 1 | IC411 (TEFC) | IP55 | Nee | 101 | 400 | 690 | 50 | ∆ | Y | 4 | 4 | 965 | 965 | 86 | 87.2 | 86.8 | 86 | 87.2 | 86.8 | 0.81 | 0.81 | 8.2 | 4.8 | 6.5 | 6.5 | 53.3 | 31.2 | 39.8 | 39.8 | 2.2 | 2.2 | 87.56 | 87.56 | 3 | 3 | 119.4 | 119.4 | 0.0579 | 61 dB(A) | 6308 2Z C3 | 6308 2Z C3 | Gesloten lagersmering | Aandrijfzijde | A (halve spie) | Linksom / Rechtsom | RAL 5010 (Gentiaanblauw) | Gietijzer | Gietijzer |  |  | M25 (2x) | Naar rechts | Ø38 x 80 mm | 10 x 8 x 70 mm | M12 | 3.06 | 2.39 | 2.51 | 1.4 | 3.26 | Inclusief PTC 140°C |  | 1313SA02E35AMZ3 | TD-221 | BV-204 | CV-104 | NL | Rem (IC411) (standaard) | H2SP 160 | 150 Nm | Nee | 400 V AC | 207 V DC | B2-1P-600
Datasheet NL 3SIE 132M6B-HS B3 (5,5kW-400.690V-50Hz) (CAST) | 1313MB06035AOZ3 | Cantoni Motor | 3-fase motor | 3-fase (standaard) | IE3 | IE3 Premium Efficiëntie | 3SIE 132M6B-HS | Ja | 3SIE 132M6B-HS (150 Nm) (CAST) | 3SIE 132M6B-HS | 132 | 5.5 | 6 | B3 | B3 (IM 1001) of afgeleiden | Voeten | F (155°C) temperatuurstijging-klasse B (max. 80K) | S1 (continu bedrijf) | -20 to +40°C | ≤ 1000m boven zeeniveau | 1 | IC411 (TEFC) | IP55 | Nee | 102 | 400 | 690 | 50 | ∆ | Y | 5.5 | 5.5 | 965 | 965 | 87.6 | 88.4 | 88 | 87.6 | 88.4 | 88 | 0.81 | 0.81 | 11.1 | 6.5 | 7 | 7 | 77.7 | 45.5 | 54.4 | 54.4 | 2.4 | 2.4 | 130.56 | 130.56 | 3.5 | 3.5 | 190.4 | 190.4 | 0.0637 | 61 dB(A) | 6308 2Z C3 | 6308 2Z C3 | Gesloten lagersmering | Aandrijfzijde | A (halve spie) | Linksom / Rechtsom | RAL 5010 (Gentiaanblauw) | Gietijzer | Gietijzer | Gietijzer (screwed) | Boven | M25 (2x) | Naar rechts | Ø38 x 80 mm | 10 x 8 x 70 mm | M12 | 3.06 | 2.39 | 2.51 | 1.4 | 3.26 | Inclusief PTC 140°C |  | 1313SA02035AMZ3 | TD-221 | BV-204 | CV-104 | NL | Rem (IC411) (standaard) | H2SP 160 | 150 Nm | Nee | 400 V AC | 207 V DC | B2-1P-600
Datasheet NL 3SIE 132M6B-HS B35 (5,5kW-400.690V-50Hz) (CAST) | 1313MB06135AOZ3 | Cantoni Motor | 3-fase motor | 3-fase (standaard) | IE3 | IE3 Premium Efficiëntie | 3SIE 132M6B-HS | Nee | 3SIE 132M6B-HS (150 Nm) (CAST) | 3SIE 132M6B-HS | 132 | 5.5 | 6 | B3/B5 | B35 (IM 2001) of afgeleiden | Voeten en B5 flens | F (155°C) temperatuurstijging-klasse B (max. 80K) | S1 (continu bedrijf) | -20 to +40°C | ≤ 1000m boven zeeniveau | 1 | IC411 (TEFC) | IP55 | Nee | 105.6 | 400 | 690 | 50 | ∆ | Y | 5.5 | 5.5 | 965 | 965 | 87.6 | 88.4 | 88 | 87.6 | 88.4 | 88 | 0.81 | 0.81 | 11.1 | 6.5 | 7 | 7 | 77.7 | 45.5 | 54.4 | 54.4 | 2.4 | 2.4 | 130.56 | 130.56 | 3.5 | 3.5 | 190.4 | 190.4 | 0.0637 | 61 dB(A) | 6308 2Z C3 | 6308 2Z C3 | Gesloten lagersmering | Aandrijfzijde | A (halve spie) | Linksom / Rechtsom | RAL 5010 (Gentiaanblauw) | Gietijzer | Gietijzer | Gietijzer (screwed) | Boven | M25 (2x) | Naar rechts | Ø38 x 80 mm | 10 x 8 x 70 mm | M12 | 3.06 | 2.39 | 2.51 | 1.4 | 3.26 | Inclusief PTC 140°C |  | 1313SA02135AMZ3 | TD-221 | BV-204 | CV-104 | NL | Rem (IC411) (standaard) | H2SP 160 | 150 Nm | Nee | 400 V AC | 207 V DC | B2-1P-600
Datasheet NL 3SIE 132M6B-HS B34A (5,5kW-400.690V-50Hz) (CAST) | 1313MB06235AOZ3 | Cantoni Motor | 3-fase motor | 3-fase (standaard) | IE3 | IE3 Premium Efficiëntie | 3SIE 132M6B-HS | Nee | 3SIE 132M6B-HS (150 Nm) (CAST) | 3SIE 132M6B-HS | 132 | 5.5 | 6 | B3/B14A | B34 (IM 2101) of afgeleiden | Voeten en B14A flens | F (155°C) temperatuurstijging-klasse B (max. 80K) | S1 (continu bedrijf) | -20 to +40°C | ≤ 1000m boven zeeniveau | 1 | IC411 (TEFC) | IP55 | Nee | 104.3 | 400 | 690 | 50 | ∆ | Y | 5.5 | 5.5 | 965 | 965 | 87.6 | 88.4 | 88 | 87.6 | 88.4 | 88 | 0.81 | 0.81 | 11.1 | 6.5 | 7 | 7 | 77.7 | 45.5 | 54.4 | 54.4 | 2.4 | 2.4 | 130.56 | 130.56 | 3.5 | 3.5 | 190.4 | 190.4 | 0.0637 | 61 dB(A) | 6308 2Z C3 | 6308 2Z C3 | Gesloten lagersmering | Aandrijfzijde | A (halve spie) | Linksom / Rechtsom | RAL 5010 (Gentiaanblauw) | Gietijzer | Gietijzer | Gietijzer (screwed) | Boven | M25 (2x) | Naar rechts | Ø38 x 80 mm | 10 x 8 x 70 mm | M12 | 3.06 | 2.39 | 2.51 | 1.4 | 3.26 | Inclusief PTC 140°C |  | 1313SA02235AMZ3 | TD-221 | BV-204 | CV-104 | NL | Rem (IC411) (standaard) | H2SP 160 | 150 Nm | Nee | 400 V AC | 207 V DC | B2-1P-600
Datasheet NL 3SIE 132M6B-HS B34B (5,5kW-400.690V-50Hz) (CAST) | 1313MB06335AOZ3 | Cantoni Motor | 3-fase motor | 3-fase (standaard) | IE3 | IE3 Premium Efficiëntie | 3SIE 132M6B-HS | Nee | 3SIE 132M6B-HS (150 Nm) (CAST) | 3SIE 132M6B-HS | 132 | 5.5 | 6 | B3/B14B | B34 (IM 2101) of afgeleiden | Voeten en B14B flens | F (155°C) temperatuurstijging-klasse B (max. 80K) | S1 (continu bedrijf) | -20 to +40°C | ≤ 1000m boven zeeniveau | 1 | IC411 (TEFC) | IP55 | Nee | 105 | 400 | 690 | 50 | ∆ | Y | 5.5 | 5.5 | 965 | 965 | 87.6 | 88.4 | 88 | 87.6 | 88.4 | 88 | 0.81 | 0.81 | 11.1 | 6.5 | 7 | 7 | 77.7 | 45.5 | 54.4 | 54.4 | 2.4 | 2.4 | 130.56 | 130.56 | 3.5 | 3.5 | 190.4 | 190.4 | 0.0637 | 61 dB(A) | 6308 2Z C3 | 6308 2Z C3 | Gesloten lagersmering | Aandrijfzijde | A (halve spie) | Linksom / Rechtsom | RAL 5010 (Gentiaanblauw) | Gietijzer | Gietijzer | Gietijzer (screwed) | Boven | M25 (2x) | Naar rechts | Ø38 x 80 mm | 10 x 8 x 70 mm | M12 | 3.06 | 2.39 | 2.51 | 1.4 | 3.26 | Inclusief PTC 140°C |  | 1313SA02335AMZ3 | TD-221 | BV-204 | CV-104 | NL | Rem (IC411) (standaard) | H2SP 160 | 150 Nm | Nee | 400 V AC | 207 V DC | B2-1P-600
Datasheet NL 3SIE 132M6B-HS B5 (5,5kW-400.690V-50Hz) (CAST) | 1313MB06435AOZ3 | Cantoni Motor | 3-fase motor | 3-fase (standaard) | IE3 | IE3 Premium Efficiëntie | 3SIE 132M6B-HS | Nee | 3SIE 132M6B-HS (150 Nm) (CAST) | 3SIE 132M6B-HS | 132 | 5.5 | 6 | B5 | B5 (IM 3001) of afgeleiden | B5 flens | F (155°C) temperatuurstijging-klasse B (max. 80K) | S1 (continu bedrijf) | -20 to +40°C | ≤ 1000m boven zeeniveau | 1 | IC411 (TEFC) | IP55 | Nee | 105.6 | 400 | 690 | 50 | ∆ | Y | 5.5 | 5.5 | 965 | 965 | 87.6 | 88.4 | 88 | 87.6 | 88.4 | 88 | 0.81 | 0.81 | 11.1 | 6.5 | 7 | 7 | 77.7 | 45.5 | 54.4 | 54.4 | 2.4 | 2.4 | 130.56 | 130.56 | 3.5 | 3.5 | 190.4 | 190.4 | 0.0637 | 61 dB(A) | 6308 2Z C3 | 6308 2Z C3 | Gesloten lagersmering | Aandrijfzijde | A (halve spie) | Linksom / Rechtsom | RAL 5010 (Gentiaanblauw) | Gietijzer | Gietijzer |  |  | M25 (2x) | Naar rechts | Ø38 x 80 mm | 10 x 8 x 70 mm | M12 | 3.06 | 2.39 | 2.51 | 1.4 | 3.26 | Inclusief PTC 140°C |  | 1313SA02435AMZ3 | TD-221 | BV-204 | CV-104 | NL | Rem (IC411) (standaard) | H2SP 160 | 150 Nm | Nee | 400 V AC | 207 V DC | B2-1P-600
Datasheet NL 3SIE 132M6B-HS B14A (5,5kW-400.690V-50Hz) (CAST) | 1313MB06635AOZ3 | Cantoni Motor | 3-fase motor | 3-fase (standaard) | IE3 | IE3 Premium Efficiëntie | 3SIE 132M6B-HS | Nee | 3SIE 132M6B-HS (150 Nm) (CAST) | 3SIE 132M6B-HS | 132 | 5.5 | 6 | B14A | B14 (IM 3601) of afgeleiden | B14A flens | F (155°C) temperatuurstijging-klasse B (max. 80K) | S1 (continu bedrijf) | -20 to +40°C | ≤ 1000m boven zeeniveau | 1 | IC411 (TEFC) | IP55 | Nee | 104.3 | 400 | 690 | 50 | ∆ | Y | 5.5 | 5.5 | 965 | 965 | 87.6 | 88.4 | 88 | 87.6 | 88.4 | 88 | 0.81 | 0.81 | 11.1 | 6.5 | 7 | 7 | 77.7 | 45.5 | 54.4 | 54.4 | 2.4 | 2.4 | 130.56 | 130.56 | 3.5 | 3.5 | 190.4 | 190.4 | 0.0637 | 61 dB(A) | 6308 2Z C3 | 6308 2Z C3 | Gesloten lagersmering | Aandrijfzijde | A (halve spie) | Linksom / Rechtsom | RAL 5010 (Gentiaanblauw) | Gietijzer | Gietijzer |  |  | M25 (2x) | Naar rechts | Ø38 x 80 mm | 10 x 8 x 70 mm | M12 | 3.06 | 2.39 | 2.51 | 1.4 | 3.26 | Inclusief PTC 140°C |  | 1313SA02635AMZ3 | TD-221 | BV-204 | CV-104 | NL | Rem (IC411) (standaard) | H2SP 160 | 150 Nm | Nee | 400 V AC | 207 V DC | B2-1P-600
Datasheet NL 3SIE 132M6B-HS B14B (5,5kW-400.690V-50Hz) (CAST) | 1313MB06835AOZ3 | Cantoni Motor | 3-fase motor | 3-fase (standaard) | IE3 | IE3 Premium Efficiëntie | 3SIE 132M6B-HS | Nee | 3SIE 132M6B-HS (150 Nm) (CAST) | 3SIE 132M6B-HS | 132 | 5.5 | 6 | B14B | B14 (IM 3601) of afgeleiden | B14B flens | F (155°C) temperatuurstijging-klasse B (max. 80K) | S1 (continu bedrijf) | -20 to +40°C | ≤ 1000m boven zeeniveau | 1 | IC411 (TEFC) | IP55 | Nee | 105 | 400 | 690 | 50 | ∆ | Y | 5.5 | 5.5 | 965 | 965 | 87.6 | 88.4 | 88 | 87.6 | 88.4 | 88 | 0.81 | 0.81 | 11.1 | 6.5 | 7 | 7 | 77.7 | 45.5 | 54.4 | 54.4 | 2.4 | 2.4 | 130.56 | 130.56 | 3.5 | 3.5 | 190.4 | 190.4 | 0.0637 | 61 dB(A) | 6308 2Z C3 | 6308 2Z C3 | Gesloten lagersmering | Aandrijfzijde | A (halve spie) | Linksom / Rechtsom | RAL 5010 (Gentiaanblauw) | Gietijzer | Gietijzer |  |  | M25 (2x) | Naar rechts | Ø38 x 80 mm | 10 x 8 x 70 mm | M12 | 3.06 | 2.39 | 2.51 | 1.4 | 3.26 | Inclusief PTC 140°C |  | 1313SA02835AMZ3 | TD-221 | BV-204 | CV-104 | NL | Rem (IC411) (standaard) | H2SP 160 | 150 Nm | Nee | 400 V AC | 207 V DC | B2-1P-600
Datasheet NL 3SIE 132M6B-HS B35s (5,5kW-400.690V-50Hz) (CAST) | 1313MB06D35AOZ3 | Cantoni Motor | 3-fase motor | 3-fase (standaard) | IE3 | IE3 Premium Efficiëntie | 3SIE 132M6B-HS | Nee | 3SIE 132M6B-HS (150 Nm) (CAST) | 3SIE 132M6B-HS | 132 | 5.5 | 6 | B3/B5s | B35 (IM 2001) of afgeleiden | Voeten en B5s flens | F (155°C) temperatuurstijging-klasse B (max. 80K) | S1 (continu bedrijf) | -20 to +40°C | ≤ 1000m boven zeeniveau | 1 | IC411 (TEFC) | IP55 | Nee | 105 | 400 | 690 | 50 | ∆ | Y | 5.5 | 5.5 | 965 | 965 | 87.6 | 88.4 | 88 | 87.6 | 88.4 | 88 | 0.81 | 0.81 | 11.1 | 6.5 | 7 | 7 | 77.7 | 45.5 | 54.4 | 54.4 | 2.4 | 2.4 | 130.56 | 130.56 | 3.5 | 3.5 | 190.4 | 190.4 | 0.0637 | 61 dB(A) | 6308 2Z C3 | 6308 2Z C3 | Gesloten lagersmering | Aandrijfzijde | A (halve spie) | Linksom / Rechtsom | RAL 5010 (Gentiaanblauw) | Gietijzer | Gietijzer | Gietijzer (screwed) | Boven | M25 (2x) | Naar rechts | Ø38 x 80 mm | 10 x 8 x 70 mm | M12 | 3.06 | 2.39 | 2.51 | 1.4 | 3.26 | Inclusief PTC 140°C |  | 1313SA02D35AMZ3 | TD-221 | BV-204 | CV-104 | NL | Rem (IC411) (standaard) | H2SP 160 | 150 Nm | Nee | 400 V AC | 207 V DC | B2-1P-600
Datasheet NL 3SIE 132M6B-HS B5s (5,5kW-400.690V-50Hz) (CAST) | 1313MB06E35AOZ3 | Cantoni Motor | 3-fase motor | 3-fase (standaard) | IE3 | IE3 Premium Efficiëntie | 3SIE 132M6B-HS | Nee | 3SIE 132M6B-HS (150 Nm) (CAST) | 3SIE 132M6B-HS | 132 | 5.5 | 6 | B5s | B5 (IM 3001) of afgeleiden | B5s flens | F (155°C) temperatuurstijging-klasse B (max. 80K) | S1 (continu bedrijf) | -20 to +40°C | ≤ 1000m boven zeeniveau | 1 | IC411 (TEFC) | IP55 | Nee | 105 | 400 | 690 | 50 | ∆ | Y | 5.5 | 5.5 | 965 | 965 | 87.6 | 88.4 | 88 | 87.6 | 88.4 | 88 | 0.81 | 0.81 | 11.1 | 6.5 | 7 | 7 | 77.7 | 45.5 | 54.4 | 54.4 | 2.4 | 2.4 | 130.56 | 130.56 | 3.5 | 3.5 | 190.4 | 190.4 | 0.0637 | 61 dB(A) | 6308 2Z C3 | 6308 2Z C3 | Gesloten lagersmering | Aandrijfzijde | A (halve spie) | Linksom / Rechtsom | RAL 5010 (Gentiaanblauw) | Gietijzer | Gietijzer |  |  | M25 (2x) | Naar rechts | Ø38 x 80 mm | 10 x 8 x 70 mm | M12 | 3.06 | 2.39 | 2.51 | 1.4 | 3.26 | Inclusief PTC 140°C |  | 1313SA02E35AMZ3 | TD-221 | BV-204 | CV-104 | NL | Rem (IC411) (standaard) | H2SP 160 | 150 Nm | Nee | 400 V AC | 207 V DC | B2-1P-600
Datasheet NL 3SIE 132M2-HS B3 (9,2kW-400.690V-50Hz) (CAST) | 1313MP02035AOZ3 | Cantoni Motor | 3-fase motor | 3-fase (standaard) | IE3 | IE3 Premium Efficiëntie | 3SIE 132M2-HS | Ja | 3SIE 132M2-HS (150 Nm) (CAST) | 3SIE 132M2-HS | 132 | 9.2 | 2 | B3 | B3 (IM 1001) of afgeleiden | Voeten | F (155°C) temperatuurstijging-klasse B (max. 80K) | S1 (continu bedrijf) | -20 to +40°C | ≤ 1000m boven zeeniveau | 1 | IC411 (TEFC) | IP55 | Nee | 90 | 400 | 690 | 50 | ∆ | Y | 9.2 | 9.2 | 2935 | 2935 | 90.5 | 91.2 | 90.7 | 90.5 | 91.2 | 90.7 | 0.88 | 0.88 | 16.6 | 9.6 | 9.7 | 9.7 | 161.02 | 93.12 | 29.9 | 29.9 | 3.2 | 3.2 | 95.68 | 95.68 | 3.8 | 3.8 | 113.62 | 113.62 | 0.02 | 68 dB(A) | 6308 2Z C3 | 6308 2Z C3 | Gesloten lagersmering | Aandrijfzijde | A (halve spie) | Linksom / Rechtsom | RAL 5010 (Gentiaanblauw) | Gietijzer | Gietijzer | Gietijzer (screwed) | Boven | M25 (2x) | Naar rechts | Ø38 x 80 mm | 10 x 8 x 70 mm | M12 | 2.11 | 1.65 | 1.82 | 0.98 | 2.37 | Inclusief PTC 140°C |  | 1313MP02035AMZ3 | TD-221 | BV-204 | CV-104 | NL | Rem (IC411) (standaard) | H2SP 160 | 150 Nm | Nee | 400 V AC | 207 V DC | B2-1P-600
Datasheet NL 3SIE 132M2-HS B35 (9,2kW-400.690V-50Hz) (CAST) | 1313MP02135AOZ3 | Cantoni Motor | 3-fase motor | 3-fase (standaard) | IE3 | IE3 Premium Efficiëntie | 3SIE 132M2-HS | Nee | 3SIE 132M2-HS (150 Nm) (CAST) | 3SIE 132M2-HS | 132 | 9.2 | 2 | B3/B5 | B35 (IM 2001) of afgeleiden | Voeten en B5 flens | F (155°C) temperatuurstijging-klasse B (max. 80K) | S1 (continu bedrijf) | -20 to +40°C | ≤ 1000m boven zeeniveau | 1 | IC411 (TEFC) | IP55 | Nee | 93.6 | 400 | 690 | 50 | ∆ | Y | 9.2 | 9.2 | 2935 | 2935 | 90.5 | 91.2 | 90.7 | 90.5 | 91.2 | 90.7 | 0.88 | 0.88 | 16.6 | 9.6 | 9.7 | 9.7 | 161.02 | 93.12 | 29.9 | 29.9 | 3.2 | 3.2 | 95.68 | 95.68 | 3.8 | 3.8 | 113.62 | 113.62 | 0.02 | 68 dB(A) | 6308 2Z C3 | 6308 2Z C3 | Gesloten lagersmering | Aandrijfzijde | A (halve spie) | Linksom / Rechtsom | RAL 5010 (Gentiaanblauw) | Gietijzer | Gietijzer | Gietijzer (screwed) | Boven | M25 (2x) | Naar rechts | Ø38 x 80 mm | 10 x 8 x 70 mm | M12 | 2.11 | 1.65 | 1.82 | 0.98 | 2.37 | Inclusief PTC 140°C |  | 1313MP02135AMZ3 | TD-221 | BV-204 | CV-104 | NL | Rem (IC411) (standaard) | H2SP 160 | 150 Nm | Nee | 400 V AC | 207 V DC | B2-1P-600
Datasheet NL 3SIE 132M2-HS B34A (9,2kW-400.690V-50Hz) (CAST) | 1313MP02235AOZ3 | Cantoni Motor | 3-fase motor | 3-fase (standaard) | IE3 | IE3 Premium Efficiëntie | 3SIE 132M2-HS | Nee | 3SIE 132M2-HS (150 Nm) (CAST) | 3SIE 132M2-HS | 132 | 9.2 | 2 | B3/B14A | B34 (IM 2101) of afgeleiden | Voeten en B14A flens | F (155°C) temperatuurstijging-klasse B (max. 80K) | S1 (continu bedrijf) | -20 to +40°C | ≤ 1000m boven zeeniveau | 1 | IC411 (TEFC) | IP55 | Nee | 92.3 | 400 | 690 | 50 | ∆ | Y | 9.2 | 9.2 | 2935 | 2935 | 90.5 | 91.2 | 90.7 | 90.5 | 91.2 | 90.7 | 0.88 | 0.88 | 16.6 | 9.6 | 9.7 | 9.7 | 161.02 | 93.12 | 29.9 | 29.9 | 3.2 | 3.2 | 95.68 | 95.68 | 3.8 | 3.8 | 113.62 | 113.62 | 0.02 | 68 dB(A) | 6308 2Z C3 | 6308 2Z C3 | Gesloten lagersmering | Aandrijfzijde | A (halve spie) | Linksom / Rechtsom | RAL 5010 (Gentiaanblauw) | Gietijzer | Gietijzer | Gietijzer (screwed) | Boven | M25 (2x) | Naar rechts | Ø38 x 80 mm | 10 x 8 x 70 mm | M12 | 2.11 | 1.65 | 1.82 | 0.98 | 2.37 | Inclusief PTC 140°C |  | 1313MP02235AMZ3 | TD-221 | BV-204 | CV-104 | NL | Rem (IC411) (standaard) | H2SP 160 | 150 Nm | Nee | 400 V AC | 207 V DC | B2-1P-600
Datasheet NL 3SIE 132M2-HS B34B (9,2kW-400.690V-50Hz) (CAST) | 1313MP02335AOZ3 | Cantoni Motor | 3-fase motor | 3-fase (standaard) | IE3 | IE3 Premium Efficiëntie | 3SIE 132M2-HS | Nee | 3SIE 132M2-HS (150 Nm) (CAST) | 3SIE 132M2-HS | 132 | 9.2 | 2 | B3/B14B | B34 (IM 2101) of afgeleiden | Voeten en B14B flens | F (155°C) temperatuurstijging-klasse B (max. 80K) | S1 (continu bedrijf) | -20 to +40°C | ≤ 1000m boven zeeniveau | 1 | IC411 (TEFC) | IP55 | Nee | 93 | 400 | 690 | 50 | ∆ | Y | 9.2 | 9.2 | 2935 | 2935 | 90.5 | 91.2 | 90.7 | 90.5 | 91.2 | 90.7 | 0.88 | 0.88 | 16.6 | 9.6 | 9.7 | 9.7 | 161.02 | 93.12 | 29.9 | 29.9 | 3.2 | 3.2 | 95.68 | 95.68 | 3.8 | 3.8 | 113.62 | 113.62 | 0.02 | 68 dB(A) | 6308 2Z C3 | 6308 2Z C3 | Gesloten lagersmering | Aandrijfzijde | A (halve spie) | Linksom / Rechtsom | RAL 5010 (Gentiaanblauw) | Gietijzer | Gietijzer | Gietijzer (screwed) | Boven | M25 (2x) | Naar rechts | Ø38 x 80 mm | 10 x 8 x 70 mm | M12 | 2.11 | 1.65 | 1.82 | 0.98 | 2.37 | Inclusief PTC 140°C |  | 1313MP02335AMZ3 | TD-221 | BV-204 | CV-104 | NL | Rem (IC411) (standaard) | H2SP 160 | 150 Nm | Nee | 400 V AC | 207 V DC | B2-1P-600
Datasheet NL 3SIE 132M2-HS B5 (9,2kW-400.690V-50Hz) (CAST) | 1313MP02435AOZ3 | Cantoni Motor | 3-fase motor | 3-fase (standaard) | IE3 | IE3 Premium Efficiëntie | 3SIE 132M2-HS | Nee | 3SIE 132M2-HS (150 Nm) (CAST) | 3SIE 132M2-HS | 132 | 9.2 | 2 | B5 | B5 (IM 3001) of afgeleiden | B5 flens | F (155°C) temperatuurstijging-klasse B (max. 80K) | S1 (continu bedrijf) | -20 to +40°C | ≤ 1000m boven zeeniveau | 1 | IC411 (TEFC) | IP55 | Nee | 93.6 | 400 | 690 | 50 | ∆ | Y | 9.2 | 9.2 | 2935 | 2935 | 90.5 | 91.2 | 90.7 | 90.5 | 91.2 | 90.7 | 0.88 | 0.88 | 16.6 | 9.6 | 9.7 | 9.7 | 161.02 | 93.12 | 29.9 | 29.9 | 3.2 | 3.2 | 95.68 | 95.68 | 3.8 | 3.8 | 113.62 | 113.62 | 0.02 | 68 dB(A) | 6308 2Z C3 | 6308 2Z C3 | Gesloten lagersmering | Aandrijfzijde | A (halve spie) | Linksom / Rechtsom | RAL 5010 (Gentiaanblauw) | Gietijzer | Gietijzer |  |  | M25 (2x) | Naar rechts | Ø38 x 80 mm | 10 x 8 x 70 mm | M12 | 2.11 | 1.65 | 1.82 | 0.98 | 2.37 | Inclusief PTC 140°C |  | 1313MP02435AMZ3 | TD-221 | BV-204 | CV-104 | NL | Rem (IC411) (standaard) | H2SP 160 | 150 Nm | Nee | 400 V AC | 207 V DC | B2-1P-600
Datasheet NL 3SIE 132M2-HS B14A (9,2kW-400.690V-50Hz) (CAST) | 1313MP02635AOZ3 | Cantoni Motor | 3-fase motor | 3-fase (standaard) | IE3 | IE3 Premium Efficiëntie | 3SIE 132M2-HS | Nee | 3SIE 132M2-HS (150 Nm) (CAST) | 3SIE 132M2-HS | 132 | 9.2 | 2 | B14A | B14 (IM 3601) of afgeleiden | B14A flens | F (155°C) temperatuurstijging-klasse B (max. 80K) | S1 (continu bedrijf) | -20 to +40°C | ≤ 1000m boven zeeniveau | 1 | IC411 (TEFC) | IP55 | Nee | 92.3 | 400 | 690 | 50 | ∆ | Y | 9.2 | 9.2 | 2935 | 2935 | 90.5 | 91.2 | 90.7 | 90.5 | 91.2 | 90.7 | 0.88 | 0.88 | 16.6 | 9.6 | 9.7 | 9.7 | 161.02 | 93.12 | 29.9 | 29.9 | 3.2 | 3.2 | 95.68 | 95.68 | 3.8 | 3.8 | 113.62 | 113.62 | 0.02 | 68 dB(A) | 6308 2Z C3 | 6308 2Z C3 | Gesloten lagersmering | Aandrijfzijde | A (halve spie) | Linksom / Rechtsom | RAL 5010 (Gentiaanblauw) | Gietijzer | Gietijzer |  |  | M25 (2x) | Naar rechts | Ø38 x 80 mm | 10 x 8 x 70 mm | M12 | 2.11 | 1.65 | 1.82 | 0.98 | 2.37 | Inclusief PTC 140°C |  | 1313MP02635AMZ3 | TD-221 | BV-204 | CV-104 | NL | Rem (IC411) (standaard) | H2SP 160 | 150 Nm | Nee | 400 V AC | 207 V DC | B2-1P-600
Datasheet NL 3SIE 132M2-HS B14B (9,2kW-400.690V-50Hz) (CAST) | 1313MP02835AOZ3 | Cantoni Motor | 3-fase motor | 3-fase (standaard) | IE3 | IE3 Premium Efficiëntie | 3SIE 132M2-HS | Nee | 3SIE 132M2-HS (150 Nm) (CAST) | 3SIE 132M2-HS | 132 | 9.2 | 2 | B14B | B14 (IM 3601) of afgeleiden | B14B flens | F (155°C) temperatuurstijging-klasse B (max. 80K) | S1 (continu bedrijf) | -20 to +40°C | ≤ 1000m boven zeeniveau | 1 | IC411 (TEFC) | IP55 | Nee | 93 | 400 | 690 | 50 | ∆ | Y | 9.2 | 9.2 | 2935 | 2935 | 90.5 | 91.2 | 90.7 | 90.5 | 91.2 | 90.7 | 0.88 | 0.88 | 16.6 | 9.6 | 9.7 | 9.7 | 161.02 | 93.12 | 29.9 | 29.9 | 3.2 | 3.2 | 95.68 | 95.68 | 3.8 | 3.8 | 113.62 | 113.62 | 0.02 | 68 dB(A) | 6308 2Z C3 | 6308 2Z C3 | Gesloten lagersmering | Aandrijfzijde | A (halve spie) | Linksom / Rechtsom | RAL 5010 (Gentiaanblauw) | Gietijzer | Gietijzer |  |  | M25 (2x) | Naar rechts | Ø38 x 80 mm | 10 x 8 x 70 mm | M12 | 2.11 | 1.65 | 1.82 | 0.98 | 2.37 | Inclusief PTC 140°C |  | 1313MP02835AMZ3 | TD-221 | BV-204 | CV-104 | NL | Rem (IC411) (standaard) | H2SP 160 | 150 Nm | Nee | 400 V AC | 207 V DC | B2-1P-600
Datasheet NL 3SIE 132M2-HS B35s (9,2kW-400.690V-50Hz) (CAST) | 1313MP02D35AOZ3 | Cantoni Motor | 3-fase motor | 3-fase (standaard) | IE3 | IE3 Premium Efficiëntie | 3SIE 132M2-HS | Nee | 3SIE 132M2-HS (150 Nm) (CAST) | 3SIE 132M2-HS | 132 | 9.2 | 2 | B3/B5s | B35 (IM 2001) of afgeleiden | Voeten en B5s flens | F (155°C) temperatuurstijging-klasse B (max. 80K) | S1 (continu bedrijf) | -20 to +40°C | ≤ 1000m boven zeeniveau | 1 | IC411 (TEFC) | IP55 | Nee | 93 | 400 | 690 | 50 | ∆ | Y | 9.2 | 9.2 | 2935 | 2935 | 90.5 | 91.2 | 90.7 | 90.5 | 91.2 | 90.7 | 0.88 | 0.88 | 16.6 | 9.6 | 9.7 | 9.7 | 161.02 | 93.12 | 29.9 | 29.9 | 3.2 | 3.2 | 95.68 | 95.68 | 3.8 | 3.8 | 113.62 | 113.62 | 0.02 | 68 dB(A) | 6308 2Z C3 | 6308 2Z C3 | Gesloten lagersmering | Aandrijfzijde | A (halve spie) | Linksom / Rechtsom | RAL 5010 (Gentiaanblauw) | Gietijzer | Gietijzer | Gietijzer (screwed) | Boven | M25 (2x) | Naar rechts | Ø38 x 80 mm | 10 x 8 x 70 mm | M12 | 2.11 | 1.65 | 1.82 | 0.98 | 2.37 | Inclusief PTC 140°C |  | 1313MP02D35AMZ3 | TD-221 | BV-204 | CV-104 | NL | Rem (IC411) (standaard) | H2SP 160 | 150 Nm | Nee | 400 V AC | 207 V DC | B2-1P-600
Datasheet NL 3SIE 132M2-HS B5s (9,2kW-400.690V-50Hz) (CAST) | 1313MP02E35AOZ3 | Cantoni Motor | 3-fase motor | 3-fase (standaard) | IE3 | IE3 Premium Efficiëntie | 3SIE 132M2-HS | Nee | 3SIE 132M2-HS (150 Nm) (CAST) | 3SIE 132M2-HS | 132 | 9.2 | 2 | B5s | B5 (IM 3001) of afgeleiden | B5s flens | F (155°C) temperatuurstijging-klasse B (max. 80K) | S1 (continu bedrijf) | -20 to +40°C | ≤ 1000m boven zeeniveau | 1 | IC411 (TEFC) | IP55 | Nee | 93 | 400 | 690 | 50 | ∆ | Y | 9.2 | 9.2 | 2935 | 2935 | 90.5 | 91.2 | 90.7 | 90.5 | 91.2 | 90.7 | 0.88 | 0.88 | 16.6 | 9.6 | 9.7 | 9.7 | 161.02 | 93.12 | 29.9 | 29.9 | 3.2 | 3.2 | 95.68 | 95.68 | 3.8 | 3.8 | 113.62 | 113.62 | 0.02 | 68 dB(A) | 6308 2Z C3 | 6308 2Z C3 | Gesloten lagersmering | Aandrijfzijde | A (halve spie) | Linksom / Rechtsom | RAL 5010 (Gentiaanblauw) | Gietijzer | Gietijzer |  |  | M25 (2x) | Naar rechts | Ø38 x 80 mm | 10 x 8 x 70 mm | M12 | 2.11 | 1.65 | 1.82 | 0.98 | 2.37 | Inclusief PTC 140°C |  | 1313MP02E35AMZ3 | TD-221 | BV-204 | CV-104 | NL | Rem (IC411) (standaard) | H2SP 160 | 150 Nm | Nee | 400 V AC | 207 V DC | B2-1P-600
Datasheet NL 3SIE 132M2A-HS B3 (11kW-400.690V-50Hz) (CAST) | 1313MPA2035AOZ3 | Cantoni Motor | 3-fase motor | 3-fase (standaard) | IE3 | IE3 Premium Efficiëntie | 3SIE 132M2A-HS | Ja | 3SIE 132M2A-HS (150 Nm) (CAST) | 3SIE 132M2A-HS | 132 | 11 | 2 | B3 | B3 (IM 1001) of afgeleiden | Voeten | F (155°C) temperatuurstijging-klasse B (max. 80K) | S1 (continu bedrijf) | -20 to +40°C | ≤ 1000m boven zeeniveau | 1 | IC411 (TEFC) | IP55 | Nee | 93 | 400 | 690 | 50 | ∆ | Y | 11 | 11 | 2925 | 2925 | 92.1 | 91.9 | 91.2 | 92.1 | 91.9 | 91.2 | 0.89 | 0.89 | 19.6 | 11.4 | 8.1 | 8.1 | 158.76 | 92.34 | 35.9 | 35.9 | 2.6 | 2.6 | 93.34 | 93.34 | 3.8 | 3.8 | 136.42 | 136.42 | 0.021 | 68 dB(A) | 6308 2Z C3 | 6308 2Z C3 | Gesloten lagersmering | Aandrijfzijde | A (halve spie) | Linksom / Rechtsom | RAL 5010 (Gentiaanblauw) | Gietijzer | Gietijzer | Gietijzer (screwed) | Boven | M25 (2x) | Naar rechts | Ø38 x 80 mm | 10 x 8 x 70 mm | M12 | 2.11 | 1.65 | 1.82 | 0.98 | 2.37 | Inclusief PTC 140°C |  | 1313MP02035AMZ3 | TD-221 | BV-204 | CV-104 | NL | Rem (IC411) (standaard) | H2SP 160 | 150 Nm | Nee | 400 V AC | 207 V DC | B2-1P-600
Datasheet NL 3SIE 132M2A-HS B35 (11kW-400.690V-50Hz) (CAST) | 1313MPA2135AOZ3 | Cantoni Motor | 3-fase motor | 3-fase (standaard) | IE3 | IE3 Premium Efficiëntie | 3SIE 132M2A-HS | Nee | 3SIE 132M2A-HS (150 Nm) (CAST) | 3SIE 132M2A-HS | 132 | 11 | 2 | B3/B5 | B35 (IM 2001) of afgeleiden | Voeten en B5 flens | F (155°C) temperatuurstijging-klasse B (max. 80K) | S1 (continu bedrijf) | -20 to +40°C | ≤ 1000m boven zeeniveau | 1 | IC411 (TEFC) | IP55 | Nee | 96.6 | 400 | 690 | 50 | ∆ | Y | 11 | 11 | 2925 | 2925 | 92.1 | 91.9 | 91.2 | 92.1 | 91.9 | 91.2 | 0.89 | 0.89 | 19.6 | 11.4 | 8.1 | 8.1 | 158.76 | 92.34 | 35.9 | 35.9 | 2.6 | 2.6 | 93.34 | 93.34 | 3.8 | 3.8 | 136.42 | 136.42 | 0.021 | 68 dB(A) | 6308 2Z C3 | 6308 2Z C3 | Gesloten lagersmering | Aandrijfzijde | A (halve spie) | Linksom / Rechtsom | RAL 5010 (Gentiaanblauw) | Gietijzer | Gietijzer | Gietijzer (screwed) | Boven | M25 (2x) | Naar rechts | Ø38 x 80 mm | 10 x 8 x 70 mm | M12 | 2.11 | 1.65 | 1.82 | 0.98 | 2.37 | Inclusief PTC 140°C |  | 1313MP02135AMZ3 | TD-221 | BV-204 | CV-104 | NL | Rem (IC411) (standaard) | H2SP 160 | 150 Nm | Nee | 400 V AC | 207 V DC | B2-1P-600
Datasheet NL 3SIE 132M2A-HS B34A (11kW-400.690V-50Hz) (CAST) | 1313MPA2235AOZ3 | Cantoni Motor | 3-fase motor | 3-fase (standaard) | IE3 | IE3 Premium Efficiëntie | 3SIE 132M2A-HS | Nee | 3SIE 132M2A-HS (150 Nm) (CAST) | 3SIE 132M2A-HS | 132 | 11 | 2 | B3/B14A | B34 (IM 2101) of afgeleiden | Voeten en B14A flens | F (155°C) temperatuurstijging-klasse B (max. 80K) | S1 (continu bedrijf) | -20 to +40°C | ≤ 1000m boven zeeniveau | 1 | IC411 (TEFC) | IP55 | Nee | 95.3 | 400 | 690 | 50 | ∆ | Y | 11 | 11 | 2925 | 2925 | 92.1 | 91.9 | 91.2 | 92.1 | 91.9 | 91.2 | 0.89 | 0.89 | 19.6 | 11.4 | 8.1 | 8.1 | 158.76 | 92.34 | 35.9 | 35.9 | 2.6 | 2.6 | 93.34 | 93.34 | 3.8 | 3.8 | 136.42 | 136.42 | 0.021 | 68 dB(A) | 6308 2Z C3 | 6308 2Z C3 | Gesloten lagersmering | Aandrijfzijde | A (halve spie) | Linksom / Rechtsom | RAL 5010 (Gentiaanblauw) | Gietijzer | Gietijzer | Gietijzer (screwed) | Boven | M25 (2x) | Naar rechts | Ø38 x 80 mm | 10 x 8 x 70 mm | M12 | 2.11 | 1.65 | 1.82 | 0.98 | 2.37 | Inclusief PTC 140°C |  | 1313MP02235AMZ3 | TD-221 | BV-204 | CV-104 | NL | Rem (IC411) (standaard) | H2SP 160 | 150 Nm | Nee | 400 V AC | 207 V DC | B2-1P-600
Datasheet NL 3SIE 132M2A-HS B34B (11kW-400.690V-50Hz) (CAST) | 1313MPA2335AOZ3 | Cantoni Motor | 3-fase motor | 3-fase (standaard) | IE3 | IE3 Premium Efficiëntie | 3SIE 132M2A-HS | Nee | 3SIE 132M2A-HS (150 Nm) (CAST) | 3SIE 132M2A-HS | 132 | 11 | 2 | B3/B14B | B34 (IM 2101) of afgeleiden | Voeten en B14B flens | F (155°C) temperatuurstijging-klasse B (max. 80K) | S1 (continu bedrijf) | -20 to +40°C | ≤ 1000m boven zeeniveau | 1 | IC411 (TEFC) | IP55 | Nee | 96 | 400 | 690 | 50 | ∆ | Y | 11 | 11 | 2925 | 2925 | 92.1 | 91.9 | 91.2 | 92.1 | 91.9 | 91.2 | 0.89 | 0.89 | 19.6 | 11.4 | 8.1 | 8.1 | 158.76 | 92.34 | 35.9 | 35.9 | 2.6 | 2.6 | 93.34 | 93.34 | 3.8 | 3.8 | 136.42 | 136.42 | 0.021 | 68 dB(A) | 6308 2Z C3 | 6308 2Z C3 | Gesloten lagersmering | Aandrijfzijde | A (halve spie) | Linksom / Rechtsom | RAL 5010 (Gentiaanblauw) | Gietijzer | Gietijzer | Gietijzer (screwed) | Boven | M25 (2x) | Naar rechts | Ø38 x 80 mm | 10 x 8 x 70 mm | M12 | 2.11 | 1.65 | 1.82 | 0.98 | 2.37 | Inclusief PTC 140°C |  | 1313MP02335AMZ3 | TD-221 | BV-204 | CV-104 | NL | Rem (IC411) (standaard) | H2SP 160 | 150 Nm | Nee | 400 V AC | 207 V DC | B2-1P-600
Datasheet NL 3SIE 132M2A-HS B5 (11kW-400.690V-50Hz) (CAST) | 1313MPA2435AOZ3 | Cantoni Motor | 3-fase motor | 3-fase (standaard) | IE3 | IE3 Premium Efficiëntie | 3SIE 132M2A-HS | Nee | 3SIE 132M2A-HS (150 Nm) (CAST) | 3SIE 132M2A-HS | 132 | 11 | 2 | B5 | B5 (IM 3001) of afgeleiden | B5 flens | F (155°C) temperatuurstijging-klasse B (max. 80K) | S1 (continu bedrijf) | -20 to +40°C | ≤ 1000m boven zeeniveau | 1 | IC411 (TEFC) | IP55 | Nee | 96.6 | 400 | 690 | 50 | ∆ | Y | 11 | 11 | 2925 | 2925 | 92.1 | 91.9 | 91.2 | 92.1 | 91.9 | 91.2 | 0.89 | 0.89 | 19.6 | 11.4 | 8.1 | 8.1 | 158.76 | 92.34 | 35.9 | 35.9 | 2.6 | 2.6 | 93.34 | 93.34 | 3.8 | 3.8 | 136.42 | 136.42 | 0.021 | 68 dB(A) | 6308 2Z C3 | 6308 2Z C3 | Gesloten lagersmering | Aandrijfzijde | A (halve spie) | Linksom / Rechtsom | RAL 5010 (Gentiaanblauw) | Gietijzer | Gietijzer |  |  | M25 (2x) | Naar rechts | Ø38 x 80 mm | 10 x 8 x 70 mm | M12 | 2.11 | 1.65 | 1.82 | 0.98 | 2.37 | Inclusief PTC 140°C |  | 1313MP02435AMZ3 | TD-221 | BV-204 | CV-104 | NL | Rem (IC411) (standaard) | H2SP 160 | 150 Nm | Nee | 400 V AC | 207 V DC | B2-1P-600
Datasheet NL 3SIE 132M2A-HS B14A (11kW-400.690V-50Hz) (CAST) | 1313MPA2635AOZ3 | Cantoni Motor | 3-fase motor | 3-fase (standaard) | IE3 | IE3 Premium Efficiëntie | 3SIE 132M2A-HS | Nee | 3SIE 132M2A-HS (150 Nm) (CAST) | 3SIE 132M2A-HS | 132 | 11 | 2 | B14A | B14 (IM 3601) of afgeleiden | B14A flens | F (155°C) temperatuurstijging-klasse B (max. 80K) | S1 (continu bedrijf) | -20 to +40°C | ≤ 1000m boven zeeniveau | 1 | IC411 (TEFC) | IP55 | Nee | 95.3 | 400 | 690 | 50 | ∆ | Y | 11 | 11 | 2925 | 2925 | 92.1 | 91.9 | 91.2 | 92.1 | 91.9 | 91.2 | 0.89 | 0.89 | 19.6 | 11.4 | 8.1 | 8.1 | 158.76 | 92.34 | 35.9 | 35.9 | 2.6 | 2.6 | 93.34 | 93.34 | 3.8 | 3.8 | 136.42 | 136.42 | 0.021 | 68 dB(A) | 6308 2Z C3 | 6308 2Z C3 | Gesloten lagersmering | Aandrijfzijde | A (halve spie) | Linksom / Rechtsom | RAL 5010 (Gentiaanblauw) | Gietijzer | Gietijzer |  |  | M25 (2x) | Naar rechts | Ø38 x 80 mm | 10 x 8 x 70 mm | M12 | 2.11 | 1.65 | 1.82 | 0.98 | 2.37 | Inclusief PTC 140°C |  | 1313MP02635AMZ3 | TD-221 | BV-204 | CV-104 | NL | Rem (IC411) (standaard) | H2SP 160 | 150 Nm | Nee | 400 V AC | 207 V DC | B2-1P-600
Datasheet NL 3SIE 132M2A-HS B14B (11kW-400.690V-50Hz) (CAST) | 1313MPA2835AOZ3 | Cantoni Motor | 3-fase motor | 3-fase (standaard) | IE3 | IE3 Premium Efficiëntie | 3SIE 132M2A-HS | Nee | 3SIE 132M2A-HS (150 Nm) (CAST) | 3SIE 132M2A-HS | 132 | 11 | 2 | B14B | B14 (IM 3601) of afgeleiden | B14B flens | F (155°C) temperatuurstijging-klasse B (max. 80K) | S1 (continu bedrijf) | -20 to +40°C | ≤ 1000m boven zeeniveau | 1 | IC411 (TEFC) | IP55 | Nee | 96 | 400 | 690 | 50 | ∆ | Y | 11 | 11 | 2925 | 2925 | 92.1 | 91.9 | 91.2 | 92.1 | 91.9 | 91.2 | 0.89 | 0.89 | 19.6 | 11.4 | 8.1 | 8.1 | 158.76 | 92.34 | 35.9 | 35.9 | 2.6 | 2.6 | 93.34 | 93.34 | 3.8 | 3.8 | 136.42 | 136.42 | 0.021 | 68 dB(A) | 6308 2Z C3 | 6308 2Z C3 | Gesloten lagersmering | Aandrijfzijde | A (halve spie) | Linksom / Rechtsom | RAL 5010 (Gentiaanblauw) | Gietijzer | Gietijzer |  |  | M25 (2x) | Naar rechts | Ø38 x 80 mm | 10 x 8 x 70 mm | M12 | 2.11 | 1.65 | 1.82 | 0.98 | 2.37 | Inclusief PTC 140°C |  | 1313MP02835AMZ3 | TD-221 | BV-204 | CV-104 | NL | Rem (IC411) (standaard) | H2SP 160 | 150 Nm | Nee | 400 V AC | 207 V DC | B2-1P-600
Datasheet NL 3SIE 132M2A-HS B35s (11kW-400.690V-50Hz) (CAST) | 1313MPA2D35AOZ3 | Cantoni Motor | 3-fase motor | 3-fase (standaard) | IE3 | IE3 Premium Efficiëntie | 3SIE 132M2A-HS | Nee | 3SIE 132M2A-HS (150 Nm) (CAST) | 3SIE 132M2A-HS | 132 | 11 | 2 | B3/B5s | B35 (IM 2001) of afgeleiden | Voeten en B5s flens | F (155°C) temperatuurstijging-klasse B (max. 80K) | S1 (continu bedrijf) | -20 to +40°C | ≤ 1000m boven zeeniveau | 1 | IC411 (TEFC) | IP55 | Nee | 96 | 400 | 690 | 50 | ∆ | Y | 11 | 11 | 2925 | 2925 | 92.1 | 91.9 | 91.2 | 92.1 | 91.9 | 91.2 | 0.89 | 0.89 | 19.6 | 11.4 | 8.1 | 8.1 | 158.76 | 92.34 | 35.9 | 35.9 | 2.6 | 2.6 | 93.34 | 93.34 | 3.8 | 3.8 | 136.42 | 136.42 | 0.021 | 68 dB(A) | 6308 2Z C3 | 6308 2Z C3 | Gesloten lagersmering | Aandrijfzijde | A (halve spie) | Linksom / Rechtsom | RAL 5010 (Gentiaanblauw) | Gietijzer | Gietijzer | Gietijzer (screwed) | Boven | M25 (2x) | Naar rechts | Ø38 x 80 mm | 10 x 8 x 70 mm | M12 | 2.11 | 1.65 | 1.82 | 0.98 | 2.37 | Inclusief PTC 140°C |  | 1313MP02D35AMZ3 | TD-221 | BV-204 | CV-104 | NL | Rem (IC411) (standaard) | H2SP 160 | 150 Nm | Nee | 400 V AC | 207 V DC | B2-1P-600
Datasheet NL 3SIE 132M2A-HS B5s (11kW-400.690V-50Hz) (CAST) | 1313MPA2E35AOZ3 | Cantoni Motor | 3-fase motor | 3-fase (standaard) | IE3 | IE3 Premium Efficiëntie | 3SIE 132M2A-HS | Nee | 3SIE 132M2A-HS (150 Nm) (CAST) | 3SIE 132M2A-HS | 132 | 11 | 2 | B5s | B5 (IM 3001) of afgeleiden | B5s flens | F (155°C) temperatuurstijging-klasse B (max. 80K) | S1 (continu bedrijf) | -20 to +40°C | ≤ 1000m boven zeeniveau | 1 | IC411 (TEFC) | IP55 | Nee | 96 | 400 | 690 | 50 | ∆ | Y | 11 | 11 | 2925 | 2925 | 92.1 | 91.9 | 91.2 | 92.1 | 91.9 | 91.2 | 0.89 | 0.89 | 19.6 | 11.4 | 8.1 | 8.1 | 158.76 | 92.34 | 35.9 | 35.9 | 2.6 | 2.6 | 93.34 | 93.34 | 3.8 | 3.8 | 136.42 | 136.42 | 0.021 | 68 dB(A) | 6308 2Z C3 | 6308 2Z C3 | Gesloten lagersmering | Aandrijfzijde | A (halve spie) | Linksom / Rechtsom | RAL 5010 (Gentiaanblauw) | Gietijzer | Gietijzer |  |  | M25 (2x) | Naar rechts | Ø38 x 80 mm | 10 x 8 x 70 mm | M12 | 2.11 | 1.65 | 1.82 | 0.98 | 2.37 | Inclusief PTC 140°C |  | 1313MP02E35AMZ3 | TD-221 | BV-204 | CV-104 | NL | Rem (IC411) (standaard) | H2SP 160 | 150 Nm | Nee | 400 V AC | 207 V DC | B2-1P-600
Datasheet NL 3SIE 132M4A-HS B3 (9,2kW-400.690V-50Hz) (CAST) | 1313MPA4035AOZ3 | Cantoni Motor | 3-fase motor | 3-fase (standaard) | IE3 | IE3 Premium Efficiëntie | 3SIE 132M4A-HS | Ja | 3SIE 132M4A-HS (150 Nm) (CAST) | 3SIE 132M4A-HS | 132 | 9.2 | 4 | B3 | B3 (IM 1001) of afgeleiden | Voeten | F (155°C) temperatuurstijging-klasse B (max. 80K) | S1 (continu bedrijf) | -20 to +40°C | ≤ 1000m boven zeeniveau | 1 | IC411 (TEFC) | IP55 | Nee | 110 | 400 | 690 | 50 | ∆ | Y | 9.2 | 9.2 | 1460 | 1460 | 91 | 91.5 | 91 | 91 | 91.5 | 91 | 0.83 | 0.83 | 17.6 | 10.2 | 9 | 9 | 158.4 | 91.8 | 60.2 | 60.2 | 3.1 | 3.1 | 186.62 | 186.62 | 4.1 | 4.1 | 246.82 | 246.82 | 0.05 | 60 dB(A) | 6308 2Z C3 | 6308 2Z C3 | Gesloten lagersmering | Aandrijfzijde | A (halve spie) | Linksom / Rechtsom | RAL 5010 (Gentiaanblauw) | Gietijzer | Gietijzer | Gietijzer (screwed) | Boven | M25 (2x) | Naar rechts | Ø38 x 80 mm | 10 x 8 x 70 mm | M12 | 2.67 | 2.08 | 2.31 | 1.36 | 3 | Inclusief PTC 140°C |  | 1313MP02035AMZ3 | TD-221 | BV-204 | CV-104 | NL | Rem (IC411) (standaard) | H2SP 160 | 150 Nm | Nee | 400 V AC | 207 V DC | B2-1P-600
Datasheet NL 3SIE 132M4A-HS B35 (9,2kW-400.690V-50Hz) (CAST) | 1313MPA4135AOZ3 | Cantoni Motor | 3-fase motor | 3-fase (standaard) | IE3 | IE3 Premium Efficiëntie | 3SIE 132M4A-HS | Nee | 3SIE 132M4A-HS (150 Nm) (CAST) | 3SIE 132M4A-HS | 132 | 9.2 | 4 | B3/B5 | B35 (IM 2001) of afgeleiden | Voeten en B5 flens | F (155°C) temperatuurstijging-klasse B (max. 80K) | S1 (continu bedrijf) | -20 to +40°C | ≤ 1000m boven zeeniveau | 1 | IC411 (TEFC) | IP55 | Nee | 113.6 | 400 | 690 | 50 | ∆ | Y | 9.2 | 9.2 | 1460 | 1460 | 91 | 91.5 | 91 | 91 | 91.5 | 91 | 0.83 | 0.83 | 17.6 | 10.2 | 9 | 9 | 158.4 | 91.8 | 60.2 | 60.2 | 3.1 | 3.1 | 186.62 | 186.62 | 4.1 | 4.1 | 246.82 | 246.82 | 0.05 | 60 dB(A) | 6308 2Z C3 | 6308 2Z C3 | Gesloten lagersmering | Aandrijfzijde | A (halve spie) | Linksom / Rechtsom | RAL 5010 (Gentiaanblauw) | Gietijzer | Gietijzer | Gietijzer (screwed) | Boven | M25 (2x) | Naar rechts | Ø38 x 80 mm | 10 x 8 x 70 mm | M12 | 2.67 | 2.08 | 2.31 | 1.36 | 3 | Inclusief PTC 140°C |  | 1313MP02135AMZ3 | TD-221 | BV-204 | CV-104 | NL | Rem (IC411) (standaard) | H2SP 160 | 150 Nm | Nee | 400 V AC | 207 V DC | B2-1P-600
Datasheet NL 3SIE 132M4A-HS B34A (9,2kW-400.690V-50Hz) (CAST) | 1313MPA4235AOZ3 | Cantoni Motor | 3-fase motor | 3-fase (standaard) | IE3 | IE3 Premium Efficiëntie | 3SIE 132M4A-HS | Nee | 3SIE 132M4A-HS (150 Nm) (CAST) | 3SIE 132M4A-HS | 132 | 9.2 | 4 | B3/B14A | B34 (IM 2101) of afgeleiden | Voeten en B14A flens | F (155°C) temperatuurstijging-klasse B (max. 80K) | S1 (continu bedrijf) | -20 to +40°C | ≤ 1000m boven zeeniveau | 1 | IC411 (TEFC) | IP55 | Nee | 112.3 | 400 | 690 | 50 | ∆ | Y | 9.2 | 9.2 | 1460 | 1460 | 91 | 91.5 | 91 | 91 | 91.5 | 91 | 0.83 | 0.83 | 17.6 | 10.2 | 9 | 9 | 158.4 | 91.8 | 60.2 | 60.2 | 3.1 | 3.1 | 186.62 | 186.62 | 4.1 | 4.1 | 246.82 | 246.82 | 0.05 | 60 dB(A) | 6308 2Z C3 | 6308 2Z C3 | Gesloten lagersmering | Aandrijfzijde | A (halve spie) | Linksom / Rechtsom | RAL 5010 (Gentiaanblauw) | Gietijzer | Gietijzer | Gietijzer (screwed) | Boven | M25 (2x) | Naar rechts | Ø38 x 80 mm | 10 x 8 x 70 mm | M12 | 2.67 | 2.08 | 2.31 | 1.36 | 3 | Inclusief PTC 140°C |  | 1313MP02235AMZ3 | TD-221 | BV-204 | CV-104 | NL | Rem (IC411) (standaard) | H2SP 160 | 150 Nm | Nee | 400 V AC | 207 V DC | B2-1P-600
Datasheet NL 3SIE 132M4A-HS B34B (9,2kW-400.690V-50Hz) (CAST) | 1313MPA4335AOZ3 | Cantoni Motor | 3-fase motor | 3-fase (standaard) | IE3 | IE3 Premium Efficiëntie | 3SIE 132M4A-HS | Nee | 3SIE 132M4A-HS (150 Nm) (CAST) | 3SIE 132M4A-HS | 132 | 9.2 | 4 | B3/B14B | B34 (IM 2101) of afgeleiden | Voeten en B14B flens | F (155°C) temperatuurstijging-klasse B (max. 80K) | S1 (continu bedrijf) | -20 to +40°C | ≤ 1000m boven zeeniveau | 1 | IC411 (TEFC) | IP55 | Nee | 113 | 400 | 690 | 50 | ∆ | Y | 9.2 | 9.2 | 1460 | 1460 | 91 | 91.5 | 91 | 91 | 91.5 | 91 | 0.83 | 0.83 | 17.6 | 10.2 | 9 | 9 | 158.4 | 91.8 | 60.2 | 60.2 | 3.1 | 3.1 | 186.62 | 186.62 | 4.1 | 4.1 | 246.82 | 246.82 | 0.05 | 60 dB(A) | 6308 2Z C3 | 6308 2Z C3 | Gesloten lagersmering | Aandrijfzijde | A (halve spie) | Linksom / Rechtsom | RAL 5010 (Gentiaanblauw) | Gietijzer | Gietijzer | Gietijzer (screwed) | Boven | M25 (2x) | Naar rechts | Ø38 x 80 mm | 10 x 8 x 70 mm | M12 | 2.67 | 2.08 | 2.31 | 1.36 | 3 | Inclusief PTC 140°C |  | 1313MP02335AMZ3 | TD-221 | BV-204 | CV-104 | NL | Rem (IC411) (standaard) | H2SP 160 | 150 Nm | Nee | 400 V AC | 207 V DC | B2-1P-600
Datasheet NL 3SIE 132M4A-HS B5 (9,2kW-400.690V-50Hz) (CAST) | 1313MPA4435AOZ3 | Cantoni Motor | 3-fase motor | 3-fase (standaard) | IE3 | IE3 Premium Efficiëntie | 3SIE 132M4A-HS | Nee | 3SIE 132M4A-HS (150 Nm) (CAST) | 3SIE 132M4A-HS | 132 | 9.2 | 4 | B5 | B5 (IM 3001) of afgeleiden | B5 flens | F (155°C) temperatuurstijging-klasse B (max. 80K) | S1 (continu bedrijf) | -20 to +40°C | ≤ 1000m boven zeeniveau | 1 | IC411 (TEFC) | IP55 | Nee | 113.6 | 400 | 690 | 50 | ∆ | Y | 9.2 | 9.2 | 1460 | 1460 | 91 | 91.5 | 91 | 91 | 91.5 | 91 | 0.83 | 0.83 | 17.6 | 10.2 | 9 | 9 | 158.4 | 91.8 | 60.2 | 60.2 | 3.1 | 3.1 | 186.62 | 186.62 | 4.1 | 4.1 | 246.82 | 246.82 | 0.05 | 60 dB(A) | 6308 2Z C3 | 6308 2Z C3 | Gesloten lagersmering | Aandrijfzijde | A (halve spie) | Linksom / Rechtsom | RAL 5010 (Gentiaanblauw) | Gietijzer | Gietijzer |  |  | M25 (2x) | Naar rechts | Ø38 x 80 mm | 10 x 8 x 70 mm | M12 | 2.67 | 2.08 | 2.31 | 1.36 | 3 | Inclusief PTC 140°C |  | 1313MP02435AMZ3 | TD-221 | BV-204 | CV-104 | NL | Rem (IC411) (standaard) | H2SP 160 | 150 Nm | Nee | 400 V AC | 207 V DC | B2-1P-600
Datasheet NL 3SIE 132M4A-HS B14A (9,2kW-400.690V-50Hz) (CAST) | 1313MPA4635AOZ3 | Cantoni Motor | 3-fase motor | 3-fase (standaard) | IE3 | IE3 Premium Efficiëntie | 3SIE 132M4A-HS | Nee | 3SIE 132M4A-HS (150 Nm) (CAST) | 3SIE 132M4A-HS | 132 | 9.2 | 4 | B14A | B14 (IM 3601) of afgeleiden | B14A flens | F (155°C) temperatuurstijging-klasse B (max. 80K) | S1 (continu bedrijf) | -20 to +40°C | ≤ 1000m boven zeeniveau | 1 | IC411 (TEFC) | IP55 | Nee | 112.3 | 400 | 690 | 50 | ∆ | Y | 9.2 | 9.2 | 1460 | 1460 | 91 | 91.5 | 91 | 91 | 91.5 | 91 | 0.83 | 0.83 | 17.6 | 10.2 | 9 | 9 | 158.4 | 91.8 | 60.2 | 60.2 | 3.1 | 3.1 | 186.62 | 186.62 | 4.1 | 4.1 | 246.82 | 246.82 | 0.05 | 60 dB(A) | 6308 2Z C3 | 6308 2Z C3 | Gesloten lagersmering | Aandrijfzijde | A (halve spie) | Linksom / Rechtsom | RAL 5010 (Gentiaanblauw) | Gietijzer | Gietijzer |  |  | M25 (2x) | Naar rechts | Ø38 x 80 mm | 10 x 8 x 70 mm | M12 | 2.67 | 2.08 | 2.31 | 1.36 | 3 | Inclusief PTC 140°C |  | 1313MP02635AMZ3 | TD-221 | BV-204 | CV-104 | NL | Rem (IC411) (standaard) | H2SP 160 | 150 Nm | Nee | 400 V AC | 207 V DC | B2-1P-600
Datasheet NL 3SIE 132M4A-HS B14B (9,2kW-400.690V-50Hz) (CAST) | 1313MPA4835AOZ3 | Cantoni Motor | 3-fase motor | 3-fase (standaard) | IE3 | IE3 Premium Efficiëntie | 3SIE 132M4A-HS | Nee | 3SIE 132M4A-HS (150 Nm) (CAST) | 3SIE 132M4A-HS | 132 | 9.2 | 4 | B14B | B14 (IM 3601) of afgeleiden | B14B flens | F (155°C) temperatuurstijging-klasse B (max. 80K) | S1 (continu bedrijf) | -20 to +40°C | ≤ 1000m boven zeeniveau | 1 | IC411 (TEFC) | IP55 | Nee | 113 | 400 | 690 | 50 | ∆ | Y | 9.2 | 9.2 | 1460 | 1460 | 91 | 91.5 | 91 | 91 | 91.5 | 91 | 0.83 | 0.83 | 17.6 | 10.2 | 9 | 9 | 158.4 | 91.8 | 60.2 | 60.2 | 3.1 | 3.1 | 186.62 | 186.62 | 4.1 | 4.1 | 246.82 | 246.82 | 0.05 | 60 dB(A) | 6308 2Z C3 | 6308 2Z C3 | Gesloten lagersmering | Aandrijfzijde | A (halve spie) | Linksom / Rechtsom | RAL 5010 (Gentiaanblauw) | Gietijzer | Gietijzer |  |  | M25 (2x) | Naar rechts | Ø38 x 80 mm | 10 x 8 x 70 mm | M12 | 2.67 | 2.08 | 2.31 | 1.36 | 3 | Inclusief PTC 140°C |  | 1313MP02835AMZ3 | TD-221 | BV-204 | CV-104 | NL | Rem (IC411) (standaard) | H2SP 160 | 150 Nm | Nee | 400 V AC | 207 V DC | B2-1P-600
Datasheet NL 3SIE 132M4A-HS B35s (9,2kW-400.690V-50Hz) (CAST) | 1313MPA4D35AOZ3 | Cantoni Motor | 3-fase motor | 3-fase (standaard) | IE3 | IE3 Premium Efficiëntie | 3SIE 132M4A-HS | Nee | 3SIE 132M4A-HS (150 Nm) (CAST) | 3SIE 132M4A-HS | 132 | 9.2 | 4 | B3/B5s | B35 (IM 2001) of afgeleiden | Voeten en B5s flens | F (155°C) temperatuurstijging-klasse B (max. 80K) | S1 (continu bedrijf) | -20 to +40°C | ≤ 1000m boven zeeniveau | 1 | IC411 (TEFC) | IP55 | Nee | 113 | 400 | 690 | 50 | ∆ | Y | 9.2 | 9.2 | 1460 | 1460 | 91 | 91.5 | 91 | 91 | 91.5 | 91 | 0.83 | 0.83 | 17.6 | 10.2 | 9 | 9 | 158.4 | 91.8 | 60.2 | 60.2 | 3.1 | 3.1 | 186.62 | 186.62 | 4.1 | 4.1 | 246.82 | 246.82 | 0.05 | 60 dB(A) | 6308 2Z C3 | 6308 2Z C3 | Gesloten lagersmering | Aandrijfzijde | A (halve spie) | Linksom / Rechtsom | RAL 5010 (Gentiaanblauw) | Gietijzer | Gietijzer | Gietijzer (screwed) | Boven | M25 (2x) | Naar rechts | Ø38 x 80 mm | 10 x 8 x 70 mm | M12 | 2.67 | 2.08 | 2.31 | 1.36 | 3 | Inclusief PTC 140°C |  | 1313MP02D35AMZ3 | TD-221 | BV-204 | CV-104 | NL | Rem (IC411) (standaard) | H2SP 160 | 150 Nm | Nee | 400 V AC | 207 V DC | B2-1P-600
Datasheet NL 3SIE 132M4A-HS B5s (9,2kW-400.690V-50Hz) (CAST) | 1313MPA4E35AOZ3 | Cantoni Motor | 3-fase motor | 3-fase (standaard) | IE3 | IE3 Premium Efficiëntie | 3SIE 132M4A-HS | Nee | 3SIE 132M4A-HS (150 Nm) (CAST) | 3SIE 132M4A-HS | 132 | 9.2 | 4 | B5s | B5 (IM 3001) of afgeleiden | B5s flens | F (155°C) temperatuurstijging-klasse B (max. 80K) | S1 (continu bedrijf) | -20 to +40°C | ≤ 1000m boven zeeniveau | 1 | IC411 (TEFC) | IP55 | Nee | 113 | 400 | 690 | 50 | ∆ | Y | 9.2 | 9.2 | 1460 | 1460 | 91 | 91.5 | 91 | 91 | 91.5 | 91 | 0.83 | 0.83 | 17.6 | 10.2 | 9 | 9 | 158.4 | 91.8 | 60.2 | 60.2 | 3.1 | 3.1 | 186.62 | 186.62 | 4.1 | 4.1 | 246.82 | 246.82 | 0.05 | 60 dB(A) | 6308 2Z C3 | 6308 2Z C3 | Gesloten lagersmering | Aandrijfzijde | A (halve spie) | Linksom / Rechtsom | RAL 5010 (Gentiaanblauw) | Gietijzer | Gietijzer |  |  | M25 (2x) | Naar rechts | Ø38 x 80 mm | 10 x 8 x 70 mm | M12 | 2.67 | 2.08 | 2.31 | 1.36 | 3 | Inclusief PTC 140°C |  | 1313MP02E35AMZ3 | TD-221 | BV-204 | CV-104 | NL | Rem (IC411) (standaard) | H2SP 160 | 150 Nm | Nee | 400 V AC | 207 V DC | B2-1P-600
Datasheet NL 3SIE 132M4B-HS B3 (11kW-400.690V-50Hz) (CAST) | 1313MPB4035AOZ3 | Cantoni Motor | 3-fase motor | 3-fase (standaard) | IE3 | IE3 Premium Efficiëntie | 3SIE 132M4B-HS | Ja | 3SIE 132M4B-HS (150 Nm) (CAST) | 3SIE 132M4B-HS | 132 | 11 | 4 | B3 | B3 (IM 1001) of afgeleiden | Voeten | F (155°C) temperatuurstijging-klasse B (max. 80K) | S1 (continu bedrijf) | -20 to +40°C | ≤ 1000m boven zeeniveau | 1 | IC411 (TEFC) | IP55 | Nee | 114 | 400 | 690 | 50 | ∆ | Y | 11 | 11 | 1460 | 1460 | 91.7 | 92.1 | 91.4 | 91.7 | 92.1 | 91.4 | 0.83 | 0.83 | 20.9 | 12.1 | 9.5 | 9.5 | 198.55 | 114.95 | 72 | 72 | 3.2 | 3.2 | 230.4 | 230.4 | 4.4 | 4.4 | 316.8 | 316.8 | 0.057 | 60 dB(A) | 6308 2Z C3 | 6308 2Z C3 | Gesloten lagersmering | Aandrijfzijde | A (halve spie) | Linksom / Rechtsom | RAL 5010 (Gentiaanblauw) | Gietijzer | Gietijzer | Gietijzer (screwed) | Boven | M25 (2x) | Naar rechts | Ø38 x 80 mm | 10 x 8 x 70 mm | M12 | 2.67 | 2.08 | 2.31 | 1.36 | 3 | Inclusief PTC 140°C |  | 1313MP02035AMZ3 | TD-221 | BV-204 | CV-104 | NL | Rem (IC411) (standaard) | H2SP 160 | 150 Nm | Nee | 400 V AC | 207 V DC | B2-1P-600
Datasheet NL 3SIE 132M4B-HS B35 (11kW-400.690V-50Hz) (CAST) | 1313MPB4135AOZ3 | Cantoni Motor | 3-fase motor | 3-fase (standaard) | IE3 | IE3 Premium Efficiëntie | 3SIE 132M4B-HS | Nee | 3SIE 132M4B-HS (150 Nm) (CAST) | 3SIE 132M4B-HS | 132 | 11 | 4 | B3/B5 | B35 (IM 2001) of afgeleiden | Voeten en B5 flens | F (155°C) temperatuurstijging-klasse B (max. 80K) | S1 (continu bedrijf) | -20 to +40°C | ≤ 1000m boven zeeniveau | 1 | IC411 (TEFC) | IP55 | Nee | 117.6 | 400 | 690 | 50 | ∆ | Y | 11 | 11 | 1460 | 1460 | 91.7 | 92.1 | 91.4 | 91.7 | 92.1 | 91.4 | 0.83 | 0.83 | 20.9 | 12.1 | 9.5 | 9.5 | 198.55 | 114.95 | 72 | 72 | 3.2 | 3.2 | 230.4 | 230.4 | 4.4 | 4.4 | 316.8 | 316.8 | 0.057 | 60 dB(A) | 6308 2Z C3 | 6308 2Z C3 | Gesloten lagersmering | Aandrijfzijde | A (halve spie) | Linksom / Rechtsom | RAL 5010 (Gentiaanblauw) | Gietijzer | Gietijzer | Gietijzer (screwed) | Boven | M25 (2x) | Naar rechts | Ø38 x 80 mm | 10 x 8 x 70 mm | M12 | 2.67 | 2.08 | 2.31 | 1.36 | 3 | Inclusief PTC 140°C |  | 1313MP02135AMZ3 | TD-221 | BV-204 | CV-104 | NL | Rem (IC411) (standaard) | H2SP 160 | 150 Nm | Nee | 400 V AC | 207 V DC | B2-1P-600
Datasheet NL 3SIE 132M4B-HS B34A (11kW-400.690V-50Hz) (CAST) | 1313MPB4235AOZ3 | Cantoni Motor | 3-fase motor | 3-fase (standaard) | IE3 | IE3 Premium Efficiëntie | 3SIE 132M4B-HS | Nee | 3SIE 132M4B-HS (150 Nm) (CAST) | 3SIE 132M4B-HS | 132 | 11 | 4 | B3/B14A | B34 (IM 2101) of afgeleiden | Voeten en B14A flens | F (155°C) temperatuurstijging-klasse B (max. 80K) | S1 (continu bedrijf) | -20 to +40°C | ≤ 1000m boven zeeniveau | 1 | IC411 (TEFC) | IP55 | Nee | 116.3 | 400 | 690 | 50 | ∆ | Y | 11 | 11 | 1460 | 1460 | 91.7 | 92.1 | 91.4 | 91.7 | 92.1 | 91.4 | 0.83 | 0.83 | 20.9 | 12.1 | 9.5 | 9.5 | 198.55 | 114.95 | 72 | 72 | 3.2 | 3.2 | 230.4 | 230.4 | 4.4 | 4.4 | 316.8 | 316.8 | 0.057 | 60 dB(A) | 6308 2Z C3 | 6308 2Z C3 | Gesloten lagersmering | Aandrijfzijde | A (halve spie) | Linksom / Rechtsom | RAL 5010 (Gentiaanblauw) | Gietijzer | Gietijzer | Gietijzer (screwed) | Boven | M25 (2x) | Naar rechts | Ø38 x 80 mm | 10 x 8 x 70 mm | M12 | 2.67 | 2.08 | 2.31 | 1.36 | 3 | Inclusief PTC 140°C |  | 1313MP02235AMZ3 | TD-221 | BV-204 | CV-104 | NL | Rem (IC411) (standaard) | H2SP 160 | 150 Nm | Nee | 400 V AC | 207 V DC | B2-1P-600
Datasheet NL 3SIE 132M4B-HS B34B (11kW-400.690V-50Hz) (CAST) | 1313MPB4335AOZ3 | Cantoni Motor | 3-fase motor | 3-fase (standaard) | IE3 | IE3 Premium Efficiëntie | 3SIE 132M4B-HS | Nee | 3SIE 132M4B-HS (150 Nm) (CAST) | 3SIE 132M4B-HS | 132 | 11 | 4 | B3/B14B | B34 (IM 2101) of afgeleiden | Voeten en B14B flens | F (155°C) temperatuurstijging-klasse B (max. 80K) | S1 (continu bedrijf) | -20 to +40°C | ≤ 1000m boven zeeniveau | 1 | IC411 (TEFC) | IP55 | Nee | 117 | 400 | 690 | 50 | ∆ | Y | 11 | 11 | 1460 | 1460 | 91.7 | 92.1 | 91.4 | 91.7 | 92.1 | 91.4 | 0.83 | 0.83 | 20.9 | 12.1 | 9.5 | 9.5 | 198.55 | 114.95 | 72 | 72 | 3.2 | 3.2 | 230.4 | 230.4 | 4.4 | 4.4 | 316.8 | 316.8 | 0.057 | 60 dB(A) | 6308 2Z C3 | 6308 2Z C3 | Gesloten lagersmering | Aandrijfzijde | A (halve spie) | Linksom / Rechtsom | RAL 5010 (Gentiaanblauw) | Gietijzer | Gietijzer | Gietijzer (screwed) | Boven | M25 (2x) | Naar rechts | Ø38 x 80 mm | 10 x 8 x 70 mm | M12 | 2.67 | 2.08 | 2.31 | 1.36 | 3 | Inclusief PTC 140°C |  | 1313MP02335AMZ3 | TD-221 | BV-204 | CV-104 | NL | Rem (IC411) (standaard) | H2SP 160 | 150 Nm | Nee | 400 V AC | 207 V DC | B2-1P-600
Datasheet NL 3SIE 132M4B-HS B5 (11kW-400.690V-50Hz) (CAST) | 1313MPB4435AOZ3 | Cantoni Motor | 3-fase motor | 3-fase (standaard) | IE3 | IE3 Premium Efficiëntie | 3SIE 132M4B-HS | Nee | 3SIE 132M4B-HS (150 Nm) (CAST) | 3SIE 132M4B-HS | 132 | 11 | 4 | B5 | B5 (IM 3001) of afgeleiden | B5 flens | F (155°C) temperatuurstijging-klasse B (max. 80K) | S1 (continu bedrijf) | -20 to +40°C | ≤ 1000m boven zeeniveau | 1 | IC411 (TEFC) | IP55 | Nee | 117.6 | 400 | 690 | 50 | ∆ | Y | 11 | 11 | 1460 | 1460 | 91.7 | 92.1 | 91.4 | 91.7 | 92.1 | 91.4 | 0.83 | 0.83 | 20.9 | 12.1 | 9.5 | 9.5 | 198.55 | 114.95 | 72 | 72 | 3.2 | 3.2 | 230.4 | 230.4 | 4.4 | 4.4 | 316.8 | 316.8 | 0.057 | 60 dB(A) | 6308 2Z C3 | 6308 2Z C3 | Gesloten lagersmering | Aandrijfzijde | A (halve spie) | Linksom / Rechtsom | RAL 5010 (Gentiaanblauw) | Gietijzer | Gietijzer |  |  | M25 (2x) | Naar rechts | Ø38 x 80 mm | 10 x 8 x 70 mm | M12 | 2.67 | 2.08 | 2.31 | 1.36 | 3 | Inclusief PTC 140°C |  | 1313MP02435AMZ3 | TD-221 | BV-204 | CV-104 | NL | Rem (IC411) (standaard) | H2SP 160 | 150 Nm | Nee | 400 V AC | 207 V DC | B2-1P-600
Datasheet NL 3SIE 132M4B-HS B14A (11kW-400.690V-50Hz) (CAST) | 1313MPB4635AOZ3 | Cantoni Motor | 3-fase motor | 3-fase (standaard) | IE3 | IE3 Premium Efficiëntie | 3SIE 132M4B-HS | Nee | 3SIE 132M4B-HS (150 Nm) (CAST) | 3SIE 132M4B-HS | 132 | 11 | 4 | B14A | B14 (IM 3601) of afgeleiden | B14A flens | F (155°C) temperatuurstijging-klasse B (max. 80K) | S1 (continu bedrijf) | -20 to +40°C | ≤ 1000m boven zeeniveau | 1 | IC411 (TEFC) | IP55 | Nee | 116.3 | 400 | 690 | 50 | ∆ | Y | 11 | 11 | 1460 | 1460 | 91.7 | 92.1 | 91.4 | 91.7 | 92.1 | 91.4 | 0.83 | 0.83 | 20.9 | 12.1 | 9.5 | 9.5 | 198.55 | 114.95 | 72 | 72 | 3.2 | 3.2 | 230.4 | 230.4 | 4.4 | 4.4 | 316.8 | 316.8 | 0.057 | 60 dB(A) | 6308 2Z C3 | 6308 2Z C3 | Gesloten lagersmering | Aandrijfzijde | A (halve spie) | Linksom / Rechtsom | RAL 5010 (Gentiaanblauw) | Gietijzer | Gietijzer |  |  | M25 (2x) | Naar rechts | Ø38 x 80 mm | 10 x 8 x 70 mm | M12 | 2.67 | 2.08 | 2.31 | 1.36 | 3 | Inclusief PTC 140°C |  | 1313MP02635AMZ3 | TD-221 | BV-204 | CV-104 | NL | Rem (IC411) (standaard) | H2SP 160 | 150 Nm | Nee | 400 V AC | 207 V DC | B2-1P-600
Datasheet NL 3SIE 132M4B-HS B14B (11kW-400.690V-50Hz) (CAST) | 1313MPB4835AOZ3 | Cantoni Motor | 3-fase motor | 3-fase (standaard) | IE3 | IE3 Premium Efficiëntie | 3SIE 132M4B-HS | Nee | 3SIE 132M4B-HS (150 Nm) (CAST) | 3SIE 132M4B-HS | 132 | 11 | 4 | B14B | B14 (IM 3601) of afgeleiden | B14B flens | F (155°C) temperatuurstijging-klasse B (max. 80K) | S1 (continu bedrijf) | -20 to +40°C | ≤ 1000m boven zeeniveau | 1 | IC411 (TEFC) | IP55 | Nee | 117 | 400 | 690 | 50 | ∆ | Y | 11 | 11 | 1460 | 1460 | 91.7 | 92.1 | 91.4 | 91.7 | 92.1 | 91.4 | 0.83 | 0.83 | 20.9 | 12.1 | 9.5 | 9.5 | 198.55 | 114.95 | 72 | 72 | 3.2 | 3.2 | 230.4 | 230.4 | 4.4 | 4.4 | 316.8 | 316.8 | 0.057 | 60 dB(A) | 6308 2Z C3 | 6308 2Z C3 | Gesloten lagersmering | Aandrijfzijde | A (halve spie) | Linksom / Rechtsom | RAL 5010 (Gentiaanblauw) | Gietijzer | Gietijzer |  |  | M25 (2x) | Naar rechts | Ø38 x 80 mm | 10 x 8 x 70 mm | M12 | 2.67 | 2.08 | 2.31 | 1.36 | 3 | Inclusief PTC 140°C |  | 1313MP02835AMZ3 | TD-221 | BV-204 | CV-104 | NL | Rem (IC411) (standaard) | H2SP 160 | 150 Nm | Nee | 400 V AC | 207 V DC | B2-1P-600
Datasheet NL 3SIE 132M4B-HS B35s (11kW-400.690V-50Hz) (CAST) | 1313MPB4D35AOZ3 | Cantoni Motor | 3-fase motor | 3-fase (standaard) | IE3 | IE3 Premium Efficiëntie | 3SIE 132M4B-HS | Nee | 3SIE 132M4B-HS (150 Nm) (CAST) | 3SIE 132M4B-HS | 132 | 11 | 4 | B3/B5s | B35 (IM 2001) of afgeleiden | Voeten en B5s flens | F (155°C) temperatuurstijging-klasse B (max. 80K) | S1 (continu bedrijf) | -20 to +40°C | ≤ 1000m boven zeeniveau | 1 | IC411 (TEFC) | IP55 | Nee | 117 | 400 | 690 | 50 | ∆ | Y | 11 | 11 | 1460 | 1460 | 91.7 | 92.1 | 91.4 | 91.7 | 92.1 | 91.4 | 0.83 | 0.83 | 20.9 | 12.1 | 9.5 | 9.5 | 198.55 | 114.95 | 72 | 72 | 3.2 | 3.2 | 230.4 | 230.4 | 4.4 | 4.4 | 316.8 | 316.8 | 0.057 | 60 dB(A) | 6308 2Z C3 | 6308 2Z C3 | Gesloten lagersmering | Aandrijfzijde | A (halve spie) | Linksom / Rechtsom | RAL 5010 (Gentiaanblauw) | Gietijzer | Gietijzer | Gietijzer (screwed) | Boven | M25 (2x) | Naar rechts | Ø38 x 80 mm | 10 x 8 x 70 mm | M12 | 2.67 | 2.08 | 2.31 | 1.36 | 3 | Inclusief PTC 140°C |  | 1313MP02D35AMZ3 | TD-221 | BV-204 | CV-104 | NL | Rem (IC411) (standaard) | H2SP 160 | 150 Nm | Nee | 400 V AC | 207 V DC | B2-1P-600
Datasheet NL 3SIE 132M4B-HS B5s (11kW-400.690V-50Hz) (CAST) | 1313MPB4E35AOZ3 | Cantoni Motor | 3-fase motor | 3-fase (standaard) | IE3 | IE3 Premium Efficiëntie | 3SIE 132M4B-HS | Nee | 3SIE 132M4B-HS (150 Nm) (CAST) | 3SIE 132M4B-HS | 132 | 11 | 4 | B5s | B5 (IM 3001) of afgeleiden | B5s flens | F (155°C) temperatuurstijging-klasse B (max. 80K) | S1 (continu bedrijf) | -20 to +40°C | ≤ 1000m boven zeeniveau | 1 | IC411 (TEFC) | IP55 | Nee | 117 | 400 | 690 | 50 | ∆ | Y | 11 | 11 | 1460 | 1460 | 91.7 | 92.1 | 91.4 | 91.7 | 92.1 | 91.4 | 0.83 | 0.83 | 20.9 | 12.1 | 9.5 | 9.5 | 198.55 | 114.95 | 72 | 72 | 3.2 | 3.2 | 230.4 | 230.4 | 4.4 | 4.4 | 316.8 | 316.8 | 0.057 | 60 dB(A) | 6308 2Z C3 | 6308 2Z C3 | Gesloten lagersmering | Aandrijfzijde | A (halve spie) | Linksom / Rechtsom | RAL 5010 (Gentiaanblauw) | Gietijzer | Gietijzer |  |  | M25 (2x) | Naar rechts | Ø38 x 80 mm | 10 x 8 x 70 mm | M12 | 2.67 | 2.08 | 2.31 | 1.36 | 3 | Inclusief PTC 140°C |  | 1313MP02E35AMZ3 | TD-221 | BV-204 | CV-104 | NL | Rem (IC411) (standaard) | H2SP 160 | 150 Nm | Nee | 400 V AC | 207 V DC | B2-1P-600
Datasheet NL 3SIE 132M6C-HS B3 (7,5kW-400.690V-50Hz) (CAST) | 1313MPC6035AOZ3 | Cantoni Motor | 3-fase motor | 3-fase (standaard) | IE3 | IE3 Premium Efficiëntie | 3SIE 132M6C-HS | Ja | 3SIE 132M6C-HS (150 Nm) (CAST) | 3SIE 132M6C-HS | 132 | 7.5 | 6 | B3 | B3 (IM 1001) of afgeleiden | Voeten | F (155°C) temperatuurstijging-klasse B (max. 80K) | S1 (continu bedrijf) | -20 to +40°C | ≤ 1000m boven zeeniveau | 1 | IC411 (TEFC) | IP55 | Nee | 90 | 400 | 690 | 50 | ∆ | Y | 7.5 | 7.5 | 965 | 965 | 88.4 | 89.5 | 89.5 | 88.4 | 89.5 | 89.5 | 0.76 | 0.76 | 16 | 9.3 | 7.7 | 7.7 | 123.2 | 71.61 | 74.2 | 74.2 | 3.1 | 3.1 | 230.02 | 230.02 | 3.8 | 3.8 | 281.96 | 281.96 | 0.0637 | 61 dB(A) | 6308 2Z C3 | 6308 2Z C3 | Gesloten lagersmering | Aandrijfzijde | A (halve spie) | Linksom / Rechtsom | RAL 5010 (Gentiaanblauw) | Gietijzer | Gietijzer | Gietijzer (screwed) | Boven | M25 (2x) | Naar rechts | Ø38 x 80 mm | 10 x 8 x 70 mm | M12 | 3.06 | 2.39 | 2.51 | 1.4 | 3.26 | Inclusief PTC 140°C |  | 1313MP02035AMZ3 | TD-221 | BV-204 | CV-104 | NL | Rem (IC411) (standaard) | H2SP 160 | 150 Nm | Nee | 400 V AC | 207 V DC | B2-1P-600
Datasheet NL 3SIE 132M6C-HS B35 (7,5kW-400.690V-50Hz) (CAST) | 1313MPC6135AOZ3 | Cantoni Motor | 3-fase motor | 3-fase (standaard) | IE3 | IE3 Premium Efficiëntie | 3SIE 132M6C-HS | Nee | 3SIE 132M6C-HS (150 Nm) (CAST) | 3SIE 132M6C-HS | 132 | 7.5 | 6 | B3/B5 | B35 (IM 2001) of afgeleiden | Voeten en B5 flens | F (155°C) temperatuurstijging-klasse B (max. 80K) | S1 (continu bedrijf) | -20 to +40°C | ≤ 1000m boven zeeniveau | 1 | IC411 (TEFC) | IP55 | Nee | 93.6 | 400 | 690 | 50 | ∆ | Y | 7.5 | 7.5 | 965 | 965 | 88.4 | 89.5 | 89.5 | 88.4 | 89.5 | 89.5 | 0.76 | 0.76 | 16 | 9.3 | 7.7 | 7.7 | 123.2 | 71.61 | 74.2 | 74.2 | 3.1 | 3.1 | 230.02 | 230.02 | 3.8 | 3.8 | 281.96 | 281.96 | 0.0637 | 61 dB(A) | 6308 2Z C3 | 6308 2Z C3 | Gesloten lagersmering | Aandrijfzijde | A (halve spie) | Linksom / Rechtsom | RAL 5010 (Gentiaanblauw) | Gietijzer | Gietijzer | Gietijzer (screwed) | Boven | M25 (2x) | Naar rechts | Ø38 x 80 mm | 10 x 8 x 70 mm | M12 | 3.06 | 2.39 | 2.51 | 1.4 | 3.26 | Inclusief PTC 140°C |  | 1313MP02135AMZ3 | TD-221 | BV-204 | CV-104 | NL | Rem (IC411) (standaard) | H2SP 160 | 150 Nm | Nee | 400 V AC | 207 V DC | B2-1P-600
Datasheet NL 3SIE 132M6C-HS B34A (7,5kW-400.690V-50Hz) (CAST) | 1313MPC6235AOZ3 | Cantoni Motor | 3-fase motor | 3-fase (standaard) | IE3 | IE3 Premium Efficiëntie | 3SIE 132M6C-HS | Nee | 3SIE 132M6C-HS (150 Nm) (CAST) | 3SIE 132M6C-HS | 132 | 7.5 | 6 | B3/B14A | B34 (IM 2101) of afgeleiden | Voeten en B14A flens | F (155°C) temperatuurstijging-klasse B (max. 80K) | S1 (continu bedrijf) | -20 to +40°C | ≤ 1000m boven zeeniveau | 1 | IC411 (TEFC) | IP55 | Nee | 92.3 | 400 | 690 | 50 | ∆ | Y | 7.5 | 7.5 | 965 | 965 | 88.4 | 89.5 | 89.5 | 88.4 | 89.5 | 89.5 | 0.76 | 0.76 | 16 | 9.3 | 7.7 | 7.7 | 123.2 | 71.61 | 74.2 | 74.2 | 3.1 | 3.1 | 230.02 | 230.02 | 3.8 | 3.8 | 281.96 | 281.96 | 0.0637 | 61 dB(A) | 6308 2Z C3 | 6308 2Z C3 | Gesloten lagersmering | Aandrijfzijde | A (halve spie) | Linksom / Rechtsom | RAL 5010 (Gentiaanblauw) | Gietijzer | Gietijzer | Gietijzer (screwed) | Boven | M25 (2x) | Naar rechts | Ø38 x 80 mm | 10 x 8 x 70 mm | M12 | 3.06 | 2.39 | 2.51 | 1.4 | 3.26 | Inclusief PTC 140°C |  | 1313MP02235AMZ3 | TD-221 | BV-204 | CV-104 | NL | Rem (IC411) (standaard) | H2SP 160 | 150 Nm | Nee | 400 V AC | 207 V DC | B2-1P-600
Datasheet NL 3SIE 132M6C-HS B34B (7,5kW-400.690V-50Hz) (CAST) | 1313MPC6335AOZ3 | Cantoni Motor | 3-fase motor | 3-fase (standaard) | IE3 | IE3 Premium Efficiëntie | 3SIE 132M6C-HS | Nee | 3SIE 132M6C-HS (150 Nm) (CAST) | 3SIE 132M6C-HS | 132 | 7.5 | 6 | B3/B14B | B34 (IM 2101) of afgeleiden | Voeten en B14B flens | F (155°C) temperatuurstijging-klasse B (max. 80K) | S1 (continu bedrijf) | -20 to +40°C | ≤ 1000m boven zeeniveau | 1 | IC411 (TEFC) | IP55 | Nee | 93 | 400 | 690 | 50 | ∆ | Y | 7.5 | 7.5 | 965 | 965 | 88.4 | 89.5 | 89.5 | 88.4 | 89.5 | 89.5 | 0.76 | 0.76 | 16 | 9.3 | 7.7 | 7.7 | 123.2 | 71.61 | 74.2 | 74.2 | 3.1 | 3.1 | 230.02 | 230.02 | 3.8 | 3.8 | 281.96 | 281.96 | 0.0637 | 61 dB(A) | 6308 2Z C3 | 6308 2Z C3 | Gesloten lagersmering | Aandrijfzijde | A (halve spie) | Linksom / Rechtsom | RAL 5010 (Gentiaanblauw) | Gietijzer | Gietijzer | Gietijzer (screwed) | Boven | M25 (2x) | Naar rechts | Ø38 x 80 mm | 10 x 8 x 70 mm | M12 | 3.06 | 2.39 | 2.51 | 1.4 | 3.26 | Inclusief PTC 140°C |  | 1313MP02335AMZ3 | TD-221 | BV-204 | CV-104 | NL | Rem (IC411) (standaard) | H2SP 160 | 150 Nm | Nee | 400 V AC | 207 V DC | B2-1P-600
Datasheet NL 3SIE 132M6C-HS B5 (7,5kW-400.690V-50Hz) (CAST) | 1313MPC6435AOZ3 | Cantoni Motor | 3-fase motor | 3-fase (standaard) | IE3 | IE3 Premium Efficiëntie | 3SIE 132M6C-HS | Nee | 3SIE 132M6C-HS (150 Nm) (CAST) | 3SIE 132M6C-HS | 132 | 7.5 | 6 | B5 | B5 (IM 3001) of afgeleiden | B5 flens | F (155°C) temperatuurstijging-klasse B (max. 80K) | S1 (continu bedrijf) | -20 to +40°C | ≤ 1000m boven zeeniveau | 1 | IC411 (TEFC) | IP55 | Nee | 93.6 | 400 | 690 | 50 | ∆ | Y | 7.5 | 7.5 | 965 | 965 | 88.4 | 89.5 | 89.5 | 88.4 | 89.5 | 89.5 | 0.76 | 0.76 | 16 | 9.3 | 7.7 | 7.7 | 123.2 | 71.61 | 74.2 | 74.2 | 3.1 | 3.1 | 230.02 | 230.02 | 3.8 | 3.8 | 281.96 | 281.96 | 0.0637 | 61 dB(A) | 6308 2Z C3 | 6308 2Z C3 | Gesloten lagersmering | Aandrijfzijde | A (halve spie) | Linksom / Rechtsom | RAL 5010 (Gentiaanblauw) | Gietijzer | Gietijzer |  |  | M25 (2x) | Naar rechts | Ø38 x 80 mm | 10 x 8 x 70 mm | M12 | 3.06 | 2.39 | 2.51 | 1.4 | 3.26 | Inclusief PTC 140°C |  | 1313MP02435AMZ3 | TD-221 | BV-204 | CV-104 | NL | Rem (IC411) (standaard) | H2SP 160 | 150 Nm | Nee | 400 V AC | 207 V DC | B2-1P-600
Datasheet NL 3SIE 132M6C-HS B14A (7,5kW-400.690V-50Hz) (CAST) | 1313MPC6635AOZ3 | Cantoni Motor | 3-fase motor | 3-fase (standaard) | IE3 | IE3 Premium Efficiëntie | 3SIE 132M6C-HS | Nee | 3SIE 132M6C-HS (150 Nm) (CAST) | 3SIE 132M6C-HS | 132 | 7.5 | 6 | B14A | B14 (IM 3601) of afgeleiden | B14A flens | F (155°C) temperatuurstijging-klasse B (max. 80K) | S1 (continu bedrijf) | -20 to +40°C | ≤ 1000m boven zeeniveau | 1 | IC411 (TEFC) | IP55 | Nee | 92.3 | 400 | 690 | 50 | ∆ | Y | 7.5 | 7.5 | 965 | 965 | 88.4 | 89.5 | 89.5 | 88.4 | 89.5 | 89.5 | 0.76 | 0.76 | 16 | 9.3 | 7.7 | 7.7 | 123.2 | 71.61 | 74.2 | 74.2 | 3.1 | 3.1 | 230.02 | 230.02 | 3.8 | 3.8 | 281.96 | 281.96 | 0.0637 | 61 dB(A) | 6308 2Z C3 | 6308 2Z C3 | Gesloten lagersmering | Aandrijfzijde | A (halve spie) | Linksom / Rechtsom | RAL 5010 (Gentiaanblauw) | Gietijzer | Gietijzer |  |  | M25 (2x) | Naar rechts | Ø38 x 80 mm | 10 x 8 x 70 mm | M12 | 3.06 | 2.39 | 2.51 | 1.4 | 3.26 | Inclusief PTC 140°C |  | 1313MP02635AMZ3 | TD-221 | BV-204 | CV-104 | NL | Rem (IC411) (standaard) | H2SP 160 | 150 Nm | Nee | 400 V AC | 207 V DC | B2-1P-600
Datasheet NL 3SIE 132M6C-HS B14B (7,5kW-400.690V-50Hz) (CAST) | 1313MPC6835AOZ3 | Cantoni Motor | 3-fase motor | 3-fase (standaard) | IE3 | IE3 Premium Efficiëntie | 3SIE 132M6C-HS | Nee | 3SIE 132M6C-HS (150 Nm) (CAST) | 3SIE 132M6C-HS | 132 | 7.5 | 6 | B14B | B14 (IM 3601) of afgeleiden | B14B flens | F (155°C) temperatuurstijging-klasse B (max. 80K) | S1 (continu bedrijf) | -20 to +40°C | ≤ 1000m boven zeeniveau | 1 | IC411 (TEFC) | IP55 | Nee | 93 | 400 | 690 | 50 | ∆ | Y | 7.5 | 7.5 | 965 | 965 | 88.4 | 89.5 | 89.5 | 88.4 | 89.5 | 89.5 | 0.76 | 0.76 | 16 | 9.3 | 7.7 | 7.7 | 123.2 | 71.61 | 74.2 | 74.2 | 3.1 | 3.1 | 230.02 | 230.02 | 3.8 | 3.8 | 281.96 | 281.96 | 0.0637 | 61 dB(A) | 6308 2Z C3 | 6308 2Z C3 | Gesloten lagersmering | Aandrijfzijde | A (halve spie) | Linksom / Rechtsom | RAL 5010 (Gentiaanblauw) | Gietijzer | Gietijzer |  |  | M25 (2x) | Naar rechts | Ø38 x 80 mm | 10 x 8 x 70 mm | M12 | 3.06 | 2.39 | 2.51 | 1.4 | 3.26 | Inclusief PTC 140°C |  | 1313MP02835AMZ3 | TD-221 | BV-204 | CV-104 | NL | Rem (IC411) (standaard) | H2SP 160 | 150 Nm | Nee | 400 V AC | 207 V DC | B2-1P-600
Datasheet NL 3SIE 132M6C-HS B35s (7,5kW-400.690V-50Hz) (CAST) | 1313MPC6D35AOZ3 | Cantoni Motor | 3-fase motor | 3-fase (standaard) | IE3 | IE3 Premium Efficiëntie | 3SIE 132M6C-HS | Nee | 3SIE 132M6C-HS (150 Nm) (CAST) | 3SIE 132M6C-HS | 132 | 7.5 | 6 | B3/B5s | B35 (IM 2001) of afgeleiden | Voeten en B5s flens | F (155°C) temperatuurstijging-klasse B (max. 80K) | S1 (continu bedrijf) | -20 to +40°C | ≤ 1000m boven zeeniveau | 1 | IC411 (TEFC) | IP55 | Nee | 93 | 400 | 690 | 50 | ∆ | Y | 7.5 | 7.5 | 965 | 965 | 88.4 | 89.5 | 89.5 | 88.4 | 89.5 | 89.5 | 0.76 | 0.76 | 16 | 9.3 | 7.7 | 7.7 | 123.2 | 71.61 | 74.2 | 74.2 | 3.1 | 3.1 | 230.02 | 230.02 | 3.8 | 3.8 | 281.96 | 281.96 | 0.0637 | 61 dB(A) | 6308 2Z C3 | 6308 2Z C3 | Gesloten lagersmering | Aandrijfzijde | A (halve spie) | Linksom / Rechtsom | RAL 5010 (Gentiaanblauw) | Gietijzer | Gietijzer | Gietijzer (screwed) | Boven | M25 (2x) | Naar rechts | Ø38 x 80 mm | 10 x 8 x 70 mm | M12 | 3.06 | 2.39 | 2.51 | 1.4 | 3.26 | Inclusief PTC 140°C |  | 1313MP02D35AMZ3 | TD-221 | BV-204 | CV-104 | NL | Rem (IC411) (standaard) | H2SP 160 | 150 Nm | Nee | 400 V AC | 207 V DC | B2-1P-600
Datasheet NL 3SIE 132M6C-HS B5s (7,5kW-400.690V-50Hz) (CAST) | 1313MPC6E35AOZ3 | Cantoni Motor | 3-fase motor | 3-fase (standaard) | IE3 | IE3 Premium Efficiëntie | 3SIE 132M6C-HS | Nee | 3SIE 132M6C-HS (150 Nm) (CAST) | 3SIE 132M6C-HS | 132 | 7.5 | 6 | B5s | B5 (IM 3001) of afgeleiden | B5s flens | F (155°C) temperatuurstijging-klasse B (max. 80K) | S1 (continu bedrijf) | -20 to +40°C | ≤ 1000m boven zeeniveau | 1 | IC411 (TEFC) | IP55 | Nee | 93 | 400 | 690 | 50 | ∆ | Y | 7.5 | 7.5 | 965 | 965 | 88.4 | 89.5 | 89.5 | 88.4 | 89.5 | 89.5 | 0.76 | 0.76 | 16 | 9.3 | 7.7 | 7.7 | 123.2 | 71.61 | 74.2 | 74.2 | 3.1 | 3.1 | 230.02 | 230.02 | 3.8 | 3.8 | 281.96 | 281.96 | 0.0637 | 61 dB(A) | 6308 2Z C3 | 6308 2Z C3 | Gesloten lagersmering | Aandrijfzijde | A (halve spie) | Linksom / Rechtsom | RAL 5010 (Gentiaanblauw) | Gietijzer | Gietijzer |  |  | M25 (2x) | Naar rechts | Ø38 x 80 mm | 10 x 8 x 70 mm | M12 | 3.06 | 2.39 | 2.51 | 1.4 | 3.26 | Inclusief PTC 140°C |  | 1313MP02E35AMZ3 | TD-221 | BV-204 | CV-104 | NL | Rem (IC411) (standaard) | H2SP 160 | 150 Nm | Nee | 400 V AC | 207 V DC | B2-1P-600
Datasheet NL 3SIE 132S4-HS B3 (5,5kW-400.690V-50Hz) (CAST) | 1313S004035AOZ3 | Cantoni Motor | 3-fase motor | 3-fase (standaard) | IE3 | IE3 Premium Efficiëntie | 3SIE 132S4-HS | Ja | 3SIE 132S4-HS (150 Nm) (CAST) | 3SIE 132S4-HS | 132 | 5.5 | 4 | B3 | B3 (IM 1001) of afgeleiden | Voeten | F (155°C) temperatuurstijging-klasse B (max. 80K) | S1 (continu bedrijf) | -20 to +40°C | ≤ 1000m boven zeeniveau | 1 | IC411 (TEFC) | IP55 | Nee | 99 | 400 | 690 | 50 | ∆ | Y | 5.5 | 5.5 | 1465 | 1465 | 89.5 | 90 | 89.6 | 89.5 | 90 | 89.6 | 0.85 | 0.85 | 10.4 | 6 | 8.5 | 8.5 | 88.4 | 51 | 35.7 | 35.7 | 2.5 | 2.5 | 89.25 | 89.25 | 3.4 | 3.4 | 121.38 | 121.38 | 0.036 | 59 dB(A) | 6308 2Z C3 | 6308 2Z C3 | Gesloten lagersmering | Aandrijfzijde | A (halve spie) | Linksom / Rechtsom | RAL 5010 (Gentiaanblauw) | Gietijzer | Gietijzer | Gietijzer (screwed) | Boven | M25 (2x) | Naar rechts | Ø38 x 80 mm | 10 x 8 x 70 mm | M12 | 2.67 | 2.08 | 2.31 | 1.36 | 3 | Inclusief PTC 140°C |  | 1313SA02035AMZ3 | TD-221 | BV-204 | CV-104 | NL | Rem (IC411) (standaard) | H2SP 160 | 150 Nm | Nee | 400 V AC | 207 V DC | B2-1P-600
Datasheet NL 3SIE 132S4-HS B35 (5,5kW-400.690V-50Hz) (CAST) | 1313S004135AOZ3 | Cantoni Motor | 3-fase motor | 3-fase (standaard) | IE3 | IE3 Premium Efficiëntie | 3SIE 132S4-HS | Nee | 3SIE 132S4-HS (150 Nm) (CAST) | 3SIE 132S4-HS | 132 | 5.5 | 4 | B3/B5 | B35 (IM 2001) of afgeleiden | Voeten en B5 flens | F (155°C) temperatuurstijging-klasse B (max. 80K) | S1 (continu bedrijf) | -20 to +40°C | ≤ 1000m boven zeeniveau | 1 | IC411 (TEFC) | IP55 | Nee | 102.6 | 400 | 690 | 50 | ∆ | Y | 5.5 | 5.5 | 1465 | 1465 | 89.5 | 90 | 89.6 | 89.5 | 90 | 89.6 | 0.85 | 0.85 | 10.4 | 6 | 8.5 | 8.5 | 88.4 | 51 | 35.7 | 35.7 | 2.5 | 2.5 | 89.25 | 89.25 | 3.4 | 3.4 | 121.38 | 121.38 | 0.036 | 59 dB(A) | 6308 2Z C3 | 6308 2Z C3 | Gesloten lagersmering | Aandrijfzijde | A (halve spie) | Linksom / Rechtsom | RAL 5010 (Gentiaanblauw) | Gietijzer | Gietijzer | Gietijzer (screwed) | Boven | M25 (2x) | Naar rechts | Ø38 x 80 mm | 10 x 8 x 70 mm | M12 | 2.67 | 2.08 | 2.31 | 1.36 | 3 | Inclusief PTC 140°C |  | 1313SA02135AMZ3 | TD-221 | BV-204 | CV-104 | NL | Rem (IC411) (standaard) | H2SP 160 | 150 Nm | Nee | 400 V AC | 207 V DC | B2-1P-600
Datasheet NL 3SIE 132S4-HS B34A (5,5kW-400.690V-50Hz) (CAST) | 1313S004235AOZ3 | Cantoni Motor | 3-fase motor | 3-fase (standaard) | IE3 | IE3 Premium Efficiëntie | 3SIE 132S4-HS | Nee | 3SIE 132S4-HS (150 Nm) (CAST) | 3SIE 132S4-HS | 132 | 5.5 | 4 | B3/B14A | B34 (IM 2101) of afgeleiden | Voeten en B14A flens | F (155°C) temperatuurstijging-klasse B (max. 80K) | S1 (continu bedrijf) | -20 to +40°C | ≤ 1000m boven zeeniveau | 1 | IC411 (TEFC) | IP55 | Nee | 101.3 | 400 | 690 | 50 | ∆ | Y | 5.5 | 5.5 | 1465 | 1465 | 89.5 | 90 | 89.6 | 89.5 | 90 | 89.6 | 0.85 | 0.85 | 10.4 | 6 | 8.5 | 8.5 | 88.4 | 51 | 35.7 | 35.7 | 2.5 | 2.5 | 89.25 | 89.25 | 3.4 | 3.4 | 121.38 | 121.38 | 0.036 | 59 dB(A) | 6308 2Z C3 | 6308 2Z C3 | Gesloten lagersmering | Aandrijfzijde | A (halve spie) | Linksom / Rechtsom | RAL 5010 (Gentiaanblauw) | Gietijzer | Gietijzer | Gietijzer (screwed) | Boven | M25 (2x) | Naar rechts | Ø38 x 80 mm | 10 x 8 x 70 mm | M12 | 2.67 | 2.08 | 2.31 | 1.36 | 3 | Inclusief PTC 140°C |  | 1313SA02235AMZ3 | TD-221 | BV-204 | CV-104 | NL | Rem (IC411) (standaard) | H2SP 160 | 150 Nm | Nee | 400 V AC | 207 V DC | B2-1P-600
Datasheet NL 3SIE 132S4-HS B34B (5,5kW-400.690V-50Hz) (CAST) | 1313S004335AOZ3 | Cantoni Motor | 3-fase motor | 3-fase (standaard) | IE3 | IE3 Premium Efficiëntie | 3SIE 132S4-HS | Nee | 3SIE 132S4-HS (150 Nm) (CAST) | 3SIE 132S4-HS | 132 | 5.5 | 4 | B3/B14B | B34 (IM 2101) of afgeleiden | Voeten en B14B flens | F (155°C) temperatuurstijging-klasse B (max. 80K) | S1 (continu bedrijf) | -20 to +40°C | ≤ 1000m boven zeeniveau | 1 | IC411 (TEFC) | IP55 | Nee | 102 | 400 | 690 | 50 | ∆ | Y | 5.5 | 5.5 | 1465 | 1465 | 89.5 | 90 | 89.6 | 89.5 | 90 | 89.6 | 0.85 | 0.85 | 10.4 | 6 | 8.5 | 8.5 | 88.4 | 51 | 35.7 | 35.7 | 2.5 | 2.5 | 89.25 | 89.25 | 3.4 | 3.4 | 121.38 | 121.38 | 0.036 | 59 dB(A) | 6308 2Z C3 | 6308 2Z C3 | Gesloten lagersmering | Aandrijfzijde | A (halve spie) | Linksom / Rechtsom | RAL 5010 (Gentiaanblauw) | Gietijzer | Gietijzer | Gietijzer (screwed) | Boven | M25 (2x) | Naar rechts | Ø38 x 80 mm | 10 x 8 x 70 mm | M12 | 2.67 | 2.08 | 2.31 | 1.36 | 3 | Inclusief PTC 140°C |  | 1313SA02335AMZ3 | TD-221 | BV-204 | CV-104 | NL | Rem (IC411) (standaard) | H2SP 160 | 150 Nm | Nee | 400 V AC | 207 V DC | B2-1P-600
Datasheet NL 3SIE 132S4-HS B5 (5,5kW-400.690V-50Hz) (CAST) | 1313S004435AOZ3 | Cantoni Motor | 3-fase motor | 3-fase (standaard) | IE3 | IE3 Premium Efficiëntie | 3SIE 132S4-HS | Nee | 3SIE 132S4-HS (150 Nm) (CAST) | 3SIE 132S4-HS | 132 | 5.5 | 4 | B5 | B5 (IM 3001) of afgeleiden | B5 flens | F (155°C) temperatuurstijging-klasse B (max. 80K) | S1 (continu bedrijf) | -20 to +40°C | ≤ 1000m boven zeeniveau | 1 | IC411 (TEFC) | IP55 | Nee | 102.6 | 400 | 690 | 50 | ∆ | Y | 5.5 | 5.5 | 1465 | 1465 | 89.5 | 90 | 89.6 | 89.5 | 90 | 89.6 | 0.85 | 0.85 | 10.4 | 6 | 8.5 | 8.5 | 88.4 | 51 | 35.7 | 35.7 | 2.5 | 2.5 | 89.25 | 89.25 | 3.4 | 3.4 | 121.38 | 121.38 | 0.036 | 59 dB(A) | 6308 2Z C3 | 6308 2Z C3 | Gesloten lagersmering | Aandrijfzijde | A (halve spie) | Linksom / Rechtsom | RAL 5010 (Gentiaanblauw) | Gietijzer | Gietijzer |  |  | M25 (2x) | Naar rechts | Ø38 x 80 mm | 10 x 8 x 70 mm | M12 | 2.67 | 2.08 | 2.31 | 1.36 | 3 | Inclusief PTC 140°C |  | 1313SA02435AMZ3 | TD-221 | BV-204 | CV-104 | NL | Rem (IC411) (standaard) | H2SP 160 | 150 Nm | Nee | 400 V AC | 207 V DC | B2-1P-600
Datasheet NL 3SIE 132S4-HS B14A (5,5kW-400.690V-50Hz) (CAST) | 1313S004635AOZ3 | Cantoni Motor | 3-fase motor | 3-fase (standaard) | IE3 | IE3 Premium Efficiëntie | 3SIE 132S4-HS | Nee | 3SIE 132S4-HS (150 Nm) (CAST) | 3SIE 132S4-HS | 132 | 5.5 | 4 | B14A | B14 (IM 3601) of afgeleiden | B14A flens | F (155°C) temperatuurstijging-klasse B (max. 80K) | S1 (continu bedrijf) | -20 to +40°C | ≤ 1000m boven zeeniveau | 1 | IC411 (TEFC) | IP55 | Nee | 101.3 | 400 | 690 | 50 | ∆ | Y | 5.5 | 5.5 | 1465 | 1465 | 89.5 | 90 | 89.6 | 89.5 | 90 | 89.6 | 0.85 | 0.85 | 10.4 | 6 | 8.5 | 8.5 | 88.4 | 51 | 35.7 | 35.7 | 2.5 | 2.5 | 89.25 | 89.25 | 3.4 | 3.4 | 121.38 | 121.38 | 0.036 | 59 dB(A) | 6308 2Z C3 | 6308 2Z C3 | Gesloten lagersmering | Aandrijfzijde | A (halve spie) | Linksom / Rechtsom | RAL 5010 (Gentiaanblauw) | Gietijzer | Gietijzer |  |  | M25 (2x) | Naar rechts | Ø38 x 80 mm | 10 x 8 x 70 mm | M12 | 2.67 | 2.08 | 2.31 | 1.36 | 3 | Inclusief PTC 140°C |  | 1313SA02635AMZ3 | TD-221 | BV-204 | CV-104 | NL | Rem (IC411) (standaard) | H2SP 160 | 150 Nm | Nee | 400 V AC | 207 V DC | B2-1P-600
Datasheet NL 3SIE 132S4-HS B14B (5,5kW-400.690V-50Hz) (CAST) | 1313S004835AOZ3 | Cantoni Motor | 3-fase motor | 3-fase (standaard) | IE3 | IE3 Premium Efficiëntie | 3SIE 132S4-HS | Nee | 3SIE 132S4-HS (150 Nm) (CAST) | 3SIE 132S4-HS | 132 | 5.5 | 4 | B14B | B14 (IM 3601) of afgeleiden | B14B flens | F (155°C) temperatuurstijging-klasse B (max. 80K) | S1 (continu bedrijf) | -20 to +40°C | ≤ 1000m boven zeeniveau | 1 | IC411 (TEFC) | IP55 | Nee | 102 | 400 | 690 | 50 | ∆ | Y | 5.5 | 5.5 | 1465 | 1465 | 89.5 | 90 | 89.6 | 89.5 | 90 | 89.6 | 0.85 | 0.85 | 10.4 | 6 | 8.5 | 8.5 | 88.4 | 51 | 35.7 | 35.7 | 2.5 | 2.5 | 89.25 | 89.25 | 3.4 | 3.4 | 121.38 | 121.38 | 0.036 | 59 dB(A) | 6308 2Z C3 | 6308 2Z C3 | Gesloten lagersmering | Aandrijfzijde | A (halve spie) | Linksom / Rechtsom | RAL 5010 (Gentiaanblauw) | Gietijzer | Gietijzer |  |  | M25 (2x) | Naar rechts | Ø38 x 80 mm | 10 x 8 x 70 mm | M12 | 2.67 | 2.08 | 2.31 | 1.36 | 3 | Inclusief PTC 140°C |  | 1313SA02835AMZ3 | TD-221 | BV-204 | CV-104 | NL | Rem (IC411) (standaard) | H2SP 160 | 150 Nm | Nee | 400 V AC | 207 V DC | B2-1P-600
Datasheet NL 3SIE 132S4-HS B35s (5,5kW-400.690V-50Hz) (CAST) | 1313S004D35AOZ3 | Cantoni Motor | 3-fase motor | 3-fase (standaard) | IE3 | IE3 Premium Efficiëntie | 3SIE 132S4-HS | Nee | 3SIE 132S4-HS (150 Nm) (CAST) | 3SIE 132S4-HS | 132 | 5.5 | 4 | B3/B5s | B35 (IM 2001) of afgeleiden | Voeten en B5s flens | F (155°C) temperatuurstijging-klasse B (max. 80K) | S1 (continu bedrijf) | -20 to +40°C | ≤ 1000m boven zeeniveau | 1 | IC411 (TEFC) | IP55 | Nee | 102 | 400 | 690 | 50 | ∆ | Y | 5.5 | 5.5 | 1465 | 1465 | 89.5 | 90 | 89.6 | 89.5 | 90 | 89.6 | 0.85 | 0.85 | 10.4 | 6 | 8.5 | 8.5 | 88.4 | 51 | 35.7 | 35.7 | 2.5 | 2.5 | 89.25 | 89.25 | 3.4 | 3.4 | 121.38 | 121.38 | 0.036 | 59 dB(A) | 6308 2Z C3 | 6308 2Z C3 | Gesloten lagersmering | Aandrijfzijde | A (halve spie) | Linksom / Rechtsom | RAL 5010 (Gentiaanblauw) | Gietijzer | Gietijzer | Gietijzer (screwed) | Boven | M25 (2x) | Naar rechts | Ø38 x 80 mm | 10 x 8 x 70 mm | M12 | 2.67 | 2.08 | 2.31 | 1.36 | 3 | Inclusief PTC 140°C |  | 1313SA02D35AMZ3 | TD-221 | BV-204 | CV-104 | NL | Rem (IC411) (standaard) | H2SP 160 | 150 Nm | Nee | 400 V AC | 207 V DC | B2-1P-600
Datasheet NL 3SIE 132S4-HS B5s (5,5kW-400.690V-50Hz) (CAST) | 1313S004E35AOZ3 | Cantoni Motor | 3-fase motor | 3-fase (standaard) | IE3 | IE3 Premium Efficiëntie | 3SIE 132S4-HS | Nee | 3SIE 132S4-HS (150 Nm) (CAST) | 3SIE 132S4-HS | 132 | 5.5 | 4 | B5s | B5 (IM 3001) of afgeleiden | B5s flens | F (155°C) temperatuurstijging-klasse B (max. 80K) | S1 (continu bedrijf) | -20 to +40°C | ≤ 1000m boven zeeniveau | 1 | IC411 (TEFC) | IP55 | Nee | 102 | 400 | 690 | 50 | ∆ | Y | 5.5 | 5.5 | 1465 | 1465 | 89.5 | 90 | 89.6 | 89.5 | 90 | 89.6 | 0.85 | 0.85 | 10.4 | 6 | 8.5 | 8.5 | 88.4 | 51 | 35.7 | 35.7 | 2.5 | 2.5 | 89.25 | 89.25 | 3.4 | 3.4 | 121.38 | 121.38 | 0.036 | 59 dB(A) | 6308 2Z C3 | 6308 2Z C3 | Gesloten lagersmering | Aandrijfzijde | A (halve spie) | Linksom / Rechtsom | RAL 5010 (Gentiaanblauw) | Gietijzer | Gietijzer |  |  | M25 (2x) | Naar rechts | Ø38 x 80 mm | 10 x 8 x 70 mm | M12 | 2.67 | 2.08 | 2.31 | 1.36 | 3 | Inclusief PTC 140°C |  | 1313SA02E35AMZ3 | TD-221 | BV-204 | CV-104 | NL | Rem (IC411) (standaard) | H2SP 160 | 150 Nm | Nee | 400 V AC | 207 V DC | B2-1P-600
Datasheet NL 3SIE 132S6-HS B3 (3kW-230.400V-50Hz) (CAST) | 1313S006025AOZ3 | Cantoni Motor | 3-fase motor | 3-fase (standaard) | IE3 | IE3 Premium Efficiëntie | 3SIE 132S6-HS | Nee | 3SIE 132S6-HS (150 Nm) (CAST) | 3SIE 132S6-HS | 132 | 3 | 6 | B3 | B3 (IM 1001) of afgeleiden | Voeten | F (155°C) temperatuurstijging-klasse B (max. 80K) | S1 (continu bedrijf) | -20 to +40°C | ≤ 1000m boven zeeniveau | 1 | IC411 (TEFC) | IP55 | Nee | 90 | 230 | 400 | 50 | ∆ | Y | 3 | 3 | 965 | 965 | 84.9 | 86.1 | 85.6 | 84.9 | 86.1 | 85.6 | 0.81 | 0.81 | 10.9 | 6.2 | 6.3 | 6.3 | 68.67 | 39.06 | 29.7 | 29.7 | 2 | 2 | 59.4 | 59.4 | 2.6 | 2.6 | 77.22 | 77.22 | 0.044 | 58 dB(A) | 6308 2Z C3 | 6308 2Z C3 | Gesloten lagersmering | Aandrijfzijde | A (halve spie) | Linksom / Rechtsom | RAL 5010 (Gentiaanblauw) | Gietijzer | Gietijzer | Gietijzer (screwed) | Boven | M25 (2x) | Naar rechts | Ø38 x 80 mm | 10 x 8 x 70 mm | M12 | 3.06 | 2.39 | 2.51 | 1.4 | 3.26 | Inclusief PTC 140°C |  | 1313SA02035AMZ3 | TD-221 | BV-204 | CV-104 | NL | Rem (IC411) (standaard) | H2SP 160 | 150 Nm | Nee | 400 V AC | 207 V DC | B2-1P-600
Datasheet NL 3SIE 132S6-HS B3 (3kW-400.690V-50Hz) (CAST) | 1313S006035AOZ3 | Cantoni Motor | 3-fase motor | 3-fase (standaard) | IE3 | IE3 Premium Efficiëntie | 3SIE 132S6-HS | Ja | 3SIE 132S6-HS (150 Nm) (CAST) | 3SIE 132S6-HS | 132 | 3 | 6 | B3 | B3 (IM 1001) of afgeleiden | Voeten | F (155°C) temperatuurstijging-klasse B (max. 80K) | S1 (continu bedrijf) | -20 to +40°C | ≤ 1000m boven zeeniveau | 1 | IC411 (TEFC) | IP55 | Nee | 90 | 400 | 690 | 50 | ∆ | Y | 3 | 3 | 965 | 965 | 84.9 | 86.1 | 85.6 | 84.9 | 86.1 | 85.6 | 0.81 | 0.81 | 6.2 | 3.6 | 6.3 | 6.3 | 39.06 | 22.68 | 29.7 | 29.7 | 2 | 2 | 59.4 | 59.4 | 2.6 | 2.6 | 77.22 | 77.22 | 0.044 | 58 dB(A) | 6308 2Z C3 | 6308 2Z C3 | Gesloten lagersmering | Aandrijfzijde | A (halve spie) | Linksom / Rechtsom | RAL 5010 (Gentiaanblauw) | Gietijzer | Gietijzer | Gietijzer (screwed) | Boven | M25 (2x) | Naar rechts | Ø38 x 80 mm | 10 x 8 x 70 mm | M12 | 3.06 | 2.39 | 2.51 | 1.4 | 3.26 | Inclusief PTC 140°C |  | 1313SA02035AMZ3 | TD-221 | BV-204 | CV-104 | NL | Rem (IC411) (standaard) | H2SP 160 | 150 Nm | Nee | 400 V AC | 207 V DC | B2-1P-600
Datasheet NL 3SIE 132S6-HS B35 (3kW-230.400V-50Hz) (CAST) | 1313S006125AOZ3 | Cantoni Motor | 3-fase motor | 3-fase (standaard) | IE3 | IE3 Premium Efficiëntie | 3SIE 132S6-HS | Nee | 3SIE 132S6-HS (150 Nm) (CAST) | 3SIE 132S6-HS | 132 | 3 | 6 | B3/B5 | B35 (IM 2001) of afgeleiden | Voeten en B5 flens | F (155°C) temperatuurstijging-klasse B (max. 80K) | S1 (continu bedrijf) | -20 to +40°C | ≤ 1000m boven zeeniveau | 1 | IC411 (TEFC) | IP55 | Nee | 93.6 | 230 | 400 | 50 | ∆ | Y | 3 | 3 | 965 | 965 | 84.9 | 86.1 | 85.6 | 84.9 | 86.1 | 85.6 | 0.81 | 0.81 | 10.9 | 6.2 | 6.3 | 6.3 | 68.67 | 39.06 | 29.7 | 29.7 | 2 | 2 | 59.4 | 59.4 | 2.6 | 2.6 | 77.22 | 77.22 | 0.044 | 58 dB(A) | 6308 2Z C3 | 6308 2Z C3 | Gesloten lagersmering | Aandrijfzijde | A (halve spie) | Linksom / Rechtsom | RAL 5010 (Gentiaanblauw) | Gietijzer | Gietijzer | Gietijzer (screwed) | Boven | M25 (2x) | Naar rechts | Ø38 x 80 mm | 10 x 8 x 70 mm | M12 | 3.06 | 2.39 | 2.51 | 1.4 | 3.26 | Inclusief PTC 140°C |  | 1313SA02135AMZ3 | TD-221 | BV-204 | CV-104 | NL | Rem (IC411) (standaard) | H2SP 160 | 150 Nm | Nee | 400 V AC | 207 V DC | B2-1P-600
Datasheet NL 3SIE 132S6-HS B35 (3kW-400.690V-50Hz) (CAST) | 1313S006135AOZ3 | Cantoni Motor | 3-fase motor | 3-fase (standaard) | IE3 | IE3 Premium Efficiëntie | 3SIE 132S6-HS | Nee | 3SIE 132S6-HS (150 Nm) (CAST) | 3SIE 132S6-HS | 132 | 3 | 6 | B3/B5 | B35 (IM 2001) of afgeleiden | Voeten en B5 flens | F (155°C) temperatuurstijging-klasse B (max. 80K) | S1 (continu bedrijf) | -20 to +40°C | ≤ 1000m boven zeeniveau | 1 | IC411 (TEFC) | IP55 | Nee | 93.6 | 400 | 690 | 50 | ∆ | Y | 3 | 3 | 965 | 965 | 84.9 | 86.1 | 85.6 | 84.9 | 86.1 | 85.6 | 0.81 | 0.81 | 6.2 | 3.6 | 6.3 | 6.3 | 39.06 | 22.68 | 29.7 | 29.7 | 2 | 2 | 59.4 | 59.4 | 2.6 | 2.6 | 77.22 | 77.22 | 0.044 | 58 dB(A) | 6308 2Z C3 | 6308 2Z C3 | Gesloten lagersmering | Aandrijfzijde | A (halve spie) | Linksom / Rechtsom | RAL 5010 (Gentiaanblauw) | Gietijzer | Gietijzer | Gietijzer (screwed) | Boven | M25 (2x) | Naar rechts | Ø38 x 80 mm | 10 x 8 x 70 mm | M12 | 3.06 | 2.39 | 2.51 | 1.4 | 3.26 | Inclusief PTC 140°C |  | 1313SA02135AMZ3 | TD-221 | BV-204 | CV-104 | NL | Rem (IC411) (standaard) | H2SP 160 | 150 Nm | Nee | 400 V AC | 207 V DC | B2-1P-600
Datasheet NL 3SIE 132S6-HS B34A (3kW-230.400V-50Hz) (CAST) | 1313S006225AOZ3 | Cantoni Motor | 3-fase motor | 3-fase (standaard) | IE3 | IE3 Premium Efficiëntie | 3SIE 132S6-HS | Nee | 3SIE 132S6-HS (150 Nm) (CAST) | 3SIE 132S6-HS | 132 | 3 | 6 | B3/B14A | B34 (IM 2101) of afgeleiden | Voeten en B14A flens | F (155°C) temperatuurstijging-klasse B (max. 80K) | S1 (continu bedrijf) | -20 to +40°C | ≤ 1000m boven zeeniveau | 1 | IC411 (TEFC) | IP55 | Nee | 92.3 | 230 | 400 | 50 | ∆ | Y | 3 | 3 | 965 | 965 | 84.9 | 86.1 | 85.6 | 84.9 | 86.1 | 85.6 | 0.81 | 0.81 | 10.9 | 6.2 | 6.3 | 6.3 | 68.67 | 39.06 | 29.7 | 29.7 | 2 | 2 | 59.4 | 59.4 | 2.6 | 2.6 | 77.22 | 77.22 | 0.044 | 58 dB(A) | 6308 2Z C3 | 6308 2Z C3 | Gesloten lagersmering | Aandrijfzijde | A (halve spie) | Linksom / Rechtsom | RAL 5010 (Gentiaanblauw) | Gietijzer | Gietijzer | Gietijzer (screwed) | Boven | M25 (2x) | Naar rechts | Ø38 x 80 mm | 10 x 8 x 70 mm | M12 | 3.06 | 2.39 | 2.51 | 1.4 | 3.26 | Inclusief PTC 140°C |  | 1313SA02235AMZ3 | TD-221 | BV-204 | CV-104 | NL | Rem (IC411) (standaard) | H2SP 160 | 150 Nm | Nee | 400 V AC | 207 V DC | B2-1P-600
Datasheet NL 3SIE 132S6-HS B34A (3kW-400.690V-50Hz) (CAST) | 1313S006235AOZ3 | Cantoni Motor | 3-fase motor | 3-fase (standaard) | IE3 | IE3 Premium Efficiëntie | 3SIE 132S6-HS | Nee | 3SIE 132S6-HS (150 Nm) (CAST) | 3SIE 132S6-HS | 132 | 3 | 6 | B3/B14A | B34 (IM 2101) of afgeleiden | Voeten en B14A flens | F (155°C) temperatuurstijging-klasse B (max. 80K) | S1 (continu bedrijf) | -20 to +40°C | ≤ 1000m boven zeeniveau | 1 | IC411 (TEFC) | IP55 | Nee | 92.3 | 400 | 690 | 50 | ∆ | Y | 3 | 3 | 965 | 965 | 84.9 | 86.1 | 85.6 | 84.9 | 86.1 | 85.6 | 0.81 | 0.81 | 6.2 | 3.6 | 6.3 | 6.3 | 39.06 | 22.68 | 29.7 | 29.7 | 2 | 2 | 59.4 | 59.4 | 2.6 | 2.6 | 77.22 | 77.22 | 0.044 | 58 dB(A) | 6308 2Z C3 | 6308 2Z C3 | Gesloten lagersmering | Aandrijfzijde | A (halve spie) | Linksom / Rechtsom | RAL 5010 (Gentiaanblauw) | Gietijzer | Gietijzer | Gietijzer (screwed) | Boven | M25 (2x) | Naar rechts | Ø38 x 80 mm | 10 x 8 x 70 mm | M12 | 3.06 | 2.39 | 2.51 | 1.4 | 3.26 | Inclusief PTC 140°C |  | 1313SA02235AMZ3 | TD-221 | BV-204 | CV-104 | NL | Rem (IC411) (standaard) | H2SP 160 | 150 Nm | Nee | 400 V AC | 207 V DC | B2-1P-600
Datasheet NL 3SIE 132S6-HS B34B (3kW-230.400V-50Hz) (CAST) | 1313S006325AOZ3 | Cantoni Motor | 3-fase motor | 3-fase (standaard) | IE3 | IE3 Premium Efficiëntie | 3SIE 132S6-HS | Nee | 3SIE 132S6-HS (150 Nm) (CAST) | 3SIE 132S6-HS | 132 | 3 | 6 | B3/B14B | B34 (IM 2101) of afgeleiden | Voeten en B14B flens | F (155°C) temperatuurstijging-klasse B (max. 80K) | S1 (continu bedrijf) | -20 to +40°C | ≤ 1000m boven zeeniveau | 1 | IC411 (TEFC) | IP55 | Nee | 93 | 230 | 400 | 50 | ∆ | Y | 3 | 3 | 965 | 965 | 84.9 | 86.1 | 85.6 | 84.9 | 86.1 | 85.6 | 0.81 | 0.81 | 10.9 | 6.2 | 6.3 | 6.3 | 68.67 | 39.06 | 29.7 | 29.7 | 2 | 2 | 59.4 | 59.4 | 2.6 | 2.6 | 77.22 | 77.22 | 0.044 | 58 dB(A) | 6308 2Z C3 | 6308 2Z C3 | Gesloten lagersmering | Aandrijfzijde | A (halve spie) | Linksom / Rechtsom | RAL 5010 (Gentiaanblauw) | Gietijzer | Gietijzer | Gietijzer (screwed) | Boven | M25 (2x) | Naar rechts | Ø38 x 80 mm | 10 x 8 x 70 mm | M12 | 3.06 | 2.39 | 2.51 | 1.4 | 3.26 | Inclusief PTC 140°C |  | 1313SA02335AMZ3 | TD-221 | BV-204 | CV-104 | NL | Rem (IC411) (standaard) | H2SP 160 | 150 Nm | Nee | 400 V AC | 207 V DC | B2-1P-600
Datasheet NL 3SIE 132S6-HS B34B (3kW-400.690V-50Hz) (CAST) | 1313S006335AOZ3 | Cantoni Motor | 3-fase motor | 3-fase (standaard) | IE3 | IE3 Premium Efficiëntie | 3SIE 132S6-HS | Nee | 3SIE 132S6-HS (150 Nm) (CAST) | 3SIE 132S6-HS | 132 | 3 | 6 | B3/B14B | B34 (IM 2101) of afgeleiden | Voeten en B14B flens | F (155°C) temperatuurstijging-klasse B (max. 80K) | S1 (continu bedrijf) | -20 to +40°C | ≤ 1000m boven zeeniveau | 1 | IC411 (TEFC) | IP55 | Nee | 93 | 400 | 690 | 50 | ∆ | Y | 3 | 3 | 965 | 965 | 84.9 | 86.1 | 85.6 | 84.9 | 86.1 | 85.6 | 0.81 | 0.81 | 6.2 | 3.6 | 6.3 | 6.3 | 39.06 | 22.68 | 29.7 | 29.7 | 2 | 2 | 59.4 | 59.4 | 2.6 | 2.6 | 77.22 | 77.22 | 0.044 | 58 dB(A) | 6308 2Z C3 | 6308 2Z C3 | Gesloten lagersmering | Aandrijfzijde | A (halve spie) | Linksom / Rechtsom | RAL 5010 (Gentiaanblauw) | Gietijzer | Gietijzer | Gietijzer (screwed) | Boven | M25 (2x) | Naar rechts | Ø38 x 80 mm | 10 x 8 x 70 mm | M12 | 3.06 | 2.39 | 2.51 | 1.4 | 3.26 | Inclusief PTC 140°C |  | 1313SA02335AMZ3 | TD-221 | BV-204 | CV-104 | NL | Rem (IC411) (standaard) | H2SP 160 | 150 Nm | Nee | 400 V AC | 207 V DC | B2-1P-600
Datasheet NL 3SIE 132S6-HS B5 (3kW-230.400V-50Hz) (CAST) | 1313S006425AOZ3 | Cantoni Motor | 3-fase motor | 3-fase (standaard) | IE3 | IE3 Premium Efficiëntie | 3SIE 132S6-HS | Nee | 3SIE 132S6-HS (150 Nm) (CAST) | 3SIE 132S6-HS | 132 | 3 | 6 | B5 | B5 (IM 3001) of afgeleiden | B5 flens | F (155°C) temperatuurstijging-klasse B (max. 80K) | S1 (continu bedrijf) | -20 to +40°C | ≤ 1000m boven zeeniveau | 1 | IC411 (TEFC) | IP55 | Nee | 93.6 | 230 | 400 | 50 | ∆ | Y | 3 | 3 | 965 | 965 | 84.9 | 86.1 | 85.6 | 84.9 | 86.1 | 85.6 | 0.81 | 0.81 | 10.9 | 6.2 | 6.3 | 6.3 | 68.67 | 39.06 | 29.7 | 29.7 | 2 | 2 | 59.4 | 59.4 | 2.6 | 2.6 | 77.22 | 77.22 | 0.044 | 58 dB(A) | 6308 2Z C3 | 6308 2Z C3 | Gesloten lagersmering | Aandrijfzijde | A (halve spie) | Linksom / Rechtsom | RAL 5010 (Gentiaanblauw) | Gietijzer | Gietijzer |  |  | M25 (2x) | Naar rechts | Ø38 x 80 mm | 10 x 8 x 70 mm | M12 | 3.06 | 2.39 | 2.51 | 1.4 | 3.26 | Inclusief PTC 140°C |  | 1313SA02435AMZ3 | TD-221 | BV-204 | CV-104 | NL | Rem (IC411) (standaard) | H2SP 160 | 150 Nm | Nee | 400 V AC | 207 V DC | B2-1P-600
Datasheet NL 3SIE 132S6-HS B5 (3kW-400.690V-50Hz) (CAST) | 1313S006435AOZ3 | Cantoni Motor | 3-fase motor | 3-fase (standaard) | IE3 | IE3 Premium Efficiëntie | 3SIE 132S6-HS | Nee | 3SIE 132S6-HS (150 Nm) (CAST) | 3SIE 132S6-HS | 132 | 3 | 6 | B5 | B5 (IM 3001) of afgeleiden | B5 flens | F (155°C) temperatuurstijging-klasse B (max. 80K) | S1 (continu bedrijf) | -20 to +40°C | ≤ 1000m boven zeeniveau | 1 | IC411 (TEFC) | IP55 | Nee | 93.6 | 400 | 690 | 50 | ∆ | Y | 3 | 3 | 965 | 965 | 84.9 | 86.1 | 85.6 | 84.9 | 86.1 | 85.6 | 0.81 | 0.81 | 6.2 | 3.6 | 6.3 | 6.3 | 39.06 | 22.68 | 29.7 | 29.7 | 2 | 2 | 59.4 | 59.4 | 2.6 | 2.6 | 77.22 | 77.22 | 0.044 | 58 dB(A) | 6308 2Z C3 | 6308 2Z C3 | Gesloten lagersmering | Aandrijfzijde | A (halve spie) | Linksom / Rechtsom | RAL 5010 (Gentiaanblauw) | Gietijzer | Gietijzer |  |  | M25 (2x) | Naar rechts | Ø38 x 80 mm | 10 x 8 x 70 mm | M12 | 3.06 | 2.39 | 2.51 | 1.4 | 3.26 | Inclusief PTC 140°C |  | 1313SA02435AMZ3 | TD-221 | BV-204 | CV-104 | NL | Rem (IC411) (standaard) | H2SP 160 | 150 Nm | Nee | 400 V AC | 207 V DC | B2-1P-600
Datasheet NL 3SIE 132S6-HS B14A (3kW-230.400V-50Hz) (CAST) | 1313S006625AOZ3 | Cantoni Motor | 3-fase motor | 3-fase (standaard) | IE3 | IE3 Premium Efficiëntie | 3SIE 132S6-HS | Nee | 3SIE 132S6-HS (150 Nm) (CAST) | 3SIE 132S6-HS | 132 | 3 | 6 | B14A | B14 (IM 3601) of afgeleiden | B14A flens | F (155°C) temperatuurstijging-klasse B (max. 80K) | S1 (continu bedrijf) | -20 to +40°C | ≤ 1000m boven zeeniveau | 1 | IC411 (TEFC) | IP55 | Nee | 92.3 | 230 | 400 | 50 | ∆ | Y | 3 | 3 | 965 | 965 | 84.9 | 86.1 | 85.6 | 84.9 | 86.1 | 85.6 | 0.81 | 0.81 | 10.9 | 6.2 | 6.3 | 6.3 | 68.67 | 39.06 | 29.7 | 29.7 | 2 | 2 | 59.4 | 59.4 | 2.6 | 2.6 | 77.22 | 77.22 | 0.044 | 58 dB(A) | 6308 2Z C3 | 6308 2Z C3 | Gesloten lagersmering | Aandrijfzijde | A (halve spie) | Linksom / Rechtsom | RAL 5010 (Gentiaanblauw) | Gietijzer | Gietijzer |  |  | M25 (2x) | Naar rechts | Ø38 x 80 mm | 10 x 8 x 70 mm | M12 | 3.06 | 2.39 | 2.51 | 1.4 | 3.26 | Inclusief PTC 140°C |  | 1313SA02635AMZ3 | TD-221 | BV-204 | CV-104 | NL | Rem (IC411) (standaard) | H2SP 160 | 150 Nm | Nee | 400 V AC | 207 V DC | B2-1P-600
Datasheet NL 3SIE 132S6-HS B14A (3kW-400.690V-50Hz) (CAST) | 1313S006635AOZ3 | Cantoni Motor | 3-fase motor | 3-fase (standaard) | IE3 | IE3 Premium Efficiëntie | 3SIE 132S6-HS | Nee | 3SIE 132S6-HS (150 Nm) (CAST) | 3SIE 132S6-HS | 132 | 3 | 6 | B14A | B14 (IM 3601) of afgeleiden | B14A flens | F (155°C) temperatuurstijging-klasse B (max. 80K) | S1 (continu bedrijf) | -20 to +40°C | ≤ 1000m boven zeeniveau | 1 | IC411 (TEFC) | IP55 | Nee | 92.3 | 400 | 690 | 50 | ∆ | Y | 3 | 3 | 965 | 965 | 84.9 | 86.1 | 85.6 | 84.9 | 86.1 | 85.6 | 0.81 | 0.81 | 6.2 | 3.6 | 6.3 | 6.3 | 39.06 | 22.68 | 29.7 | 29.7 | 2 | 2 | 59.4 | 59.4 | 2.6 | 2.6 | 77.22 | 77.22 | 0.044 | 58 dB(A) | 6308 2Z C3 | 6308 2Z C3 | Gesloten lagersmering | Aandrijfzijde | A (halve spie) | Linksom / Rechtsom | RAL 5010 (Gentiaanblauw) | Gietijzer | Gietijzer |  |  | M25 (2x) | Naar rechts | Ø38 x 80 mm | 10 x 8 x 70 mm | M12 | 3.06 | 2.39 | 2.51 | 1.4 | 3.26 | Inclusief PTC 140°C |  | 1313SA02635AMZ3 | TD-221 | BV-204 | CV-104 | NL | Rem (IC411) (standaard) | H2SP 160 | 150 Nm | Nee | 400 V AC | 207 V DC | B2-1P-600
Datasheet NL 3SIE 132S6-HS B14B (3kW-230.400V-50Hz) (CAST) | 1313S006825AOZ3 | Cantoni Motor | 3-fase motor | 3-fase (standaard) | IE3 | IE3 Premium Efficiëntie | 3SIE 132S6-HS | Nee | 3SIE 132S6-HS (150 Nm) (CAST) | 3SIE 132S6-HS | 132 | 3 | 6 | B14B | B14 (IM 3601) of afgeleiden | B14B flens | F (155°C) temperatuurstijging-klasse B (max. 80K) | S1 (continu bedrijf) | -20 to +40°C | ≤ 1000m boven zeeniveau | 1 | IC411 (TEFC) | IP55 | Nee | 93 | 230 | 400 | 50 | ∆ | Y | 3 | 3 | 965 | 965 | 84.9 | 86.1 | 85.6 | 84.9 | 86.1 | 85.6 | 0.81 | 0.81 | 10.9 | 6.2 | 6.3 | 6.3 | 68.67 | 39.06 | 29.7 | 29.7 | 2 | 2 | 59.4 | 59.4 | 2.6 | 2.6 | 77.22 | 77.22 | 0.044 | 58 dB(A) | 6308 2Z C3 | 6308 2Z C3 | Gesloten lagersmering | Aandrijfzijde | A (halve spie) | Linksom / Rechtsom | RAL 5010 (Gentiaanblauw) | Gietijzer | Gietijzer |  |  | M25 (2x) | Naar rechts | Ø38 x 80 mm | 10 x 8 x 70 mm | M12 | 3.06 | 2.39 | 2.51 | 1.4 | 3.26 | Inclusief PTC 140°C |  | 1313SA02835AMZ3 | TD-221 | BV-204 | CV-104 | NL | Rem (IC411) (standaard) | H2SP 160 | 150 Nm | Nee | 400 V AC | 207 V DC | B2-1P-600
Datasheet NL 3SIE 132S6-HS B14B (3kW-400.690V-50Hz) (CAST) | 1313S006835AOZ3 | Cantoni Motor | 3-fase motor | 3-fase (standaard) | IE3 | IE3 Premium Efficiëntie | 3SIE 132S6-HS | Nee | 3SIE 132S6-HS (150 Nm) (CAST) | 3SIE 132S6-HS | 132 | 3 | 6 | B14B | B14 (IM 3601) of afgeleiden | B14B flens | F (155°C) temperatuurstijging-klasse B (max. 80K) | S1 (continu bedrijf) | -20 to +40°C | ≤ 1000m boven zeeniveau | 1 | IC411 (TEFC) | IP55 | Nee | 93 | 400 | 690 | 50 | ∆ | Y | 3 | 3 | 965 | 965 | 84.9 | 86.1 | 85.6 | 84.9 | 86.1 | 85.6 | 0.81 | 0.81 | 6.2 | 3.6 | 6.3 | 6.3 | 39.06 | 22.68 | 29.7 | 29.7 | 2 | 2 | 59.4 | 59.4 | 2.6 | 2.6 | 77.22 | 77.22 | 0.044 | 58 dB(A) | 6308 2Z C3 | 6308 2Z C3 | Gesloten lagersmering | Aandrijfzijde | A (halve spie) | Linksom / Rechtsom | RAL 5010 (Gentiaanblauw) | Gietijzer | Gietijzer |  |  | M25 (2x) | Naar rechts | Ø38 x 80 mm | 10 x 8 x 70 mm | M12 | 3.06 | 2.39 | 2.51 | 1.4 | 3.26 | Inclusief PTC 140°C |  | 1313SA02835AMZ3 | TD-221 | BV-204 | CV-104 | NL | Rem (IC411) (standaard) | H2SP 160 | 150 Nm | Nee | 400 V AC | 207 V DC | B2-1P-600
Datasheet NL 3SIE 132S6-HS B35s (3kW-230.400V-50Hz) (CAST) | 1313S006D25AOZ3 | Cantoni Motor | 3-fase motor | 3-fase (standaard) | IE3 | IE3 Premium Efficiëntie | 3SIE 132S6-HS | Nee | 3SIE 132S6-HS (150 Nm) (CAST) | 3SIE 132S6-HS | 132 | 3 | 6 | B3/B5s | B35 (IM 2001) of afgeleiden | Voeten en B5s flens | F (155°C) temperatuurstijging-klasse B (max. 80K) | S1 (continu bedrijf) | -20 to +40°C | ≤ 1000m boven zeeniveau | 1 | IC411 (TEFC) | IP55 | Nee | 93 | 230 | 400 | 50 | ∆ | Y | 3 | 3 | 965 | 965 | 84.9 | 86.1 | 85.6 | 84.9 | 86.1 | 85.6 | 0.81 | 0.81 | 10.9 | 6.2 | 6.3 | 6.3 | 68.67 | 39.06 | 29.7 | 29.7 | 2 | 2 | 59.4 | 59.4 | 2.6 | 2.6 | 77.22 | 77.22 | 0.044 | 58 dB(A) | 6308 2Z C3 | 6308 2Z C3 | Gesloten lagersmering | Aandrijfzijde | A (halve spie) | Linksom / Rechtsom | RAL 5010 (Gentiaanblauw) | Gietijzer | Gietijzer | Gietijzer (screwed) | Boven | M25 (2x) | Naar rechts | Ø38 x 80 mm | 10 x 8 x 70 mm | M12 | 3.06 | 2.39 | 2.51 | 1.4 | 3.26 | Inclusief PTC 140°C |  | 1313SA02D35AMZ3 | TD-221 | BV-204 | CV-104 | NL | Rem (IC411) (standaard) | H2SP 160 | 150 Nm | Nee | 400 V AC | 207 V DC | B2-1P-600
Datasheet NL 3SIE 132S6-HS B35s (3kW-400.690V-50Hz) (CAST) | 1313S006D35AOZ3 | Cantoni Motor | 3-fase motor | 3-fase (standaard) | IE3 | IE3 Premium Efficiëntie | 3SIE 132S6-HS | Nee | 3SIE 132S6-HS (150 Nm) (CAST) | 3SIE 132S6-HS | 132 | 3 | 6 | B3/B5s | B35 (IM 2001) of afgeleiden | Voeten en B5s flens | F (155°C) temperatuurstijging-klasse B (max. 80K) | S1 (continu bedrijf) | -20 to +40°C | ≤ 1000m boven zeeniveau | 1 | IC411 (TEFC) | IP55 | Nee | 93 | 400 | 690 | 50 | ∆ | Y | 3 | 3 | 965 | 965 | 84.9 | 86.1 | 85.6 | 84.9 | 86.1 | 85.6 | 0.81 | 0.81 | 6.2 | 3.6 | 6.3 | 6.3 | 39.06 | 22.68 | 29.7 | 29.7 | 2 | 2 | 59.4 | 59.4 | 2.6 | 2.6 | 77.22 | 77.22 | 0.044 | 58 dB(A) | 6308 2Z C3 | 6308 2Z C3 | Gesloten lagersmering | Aandrijfzijde | A (halve spie) | Linksom / Rechtsom | RAL 5010 (Gentiaanblauw) | Gietijzer | Gietijzer | Gietijzer (screwed) | Boven | M25 (2x) | Naar rechts | Ø38 x 80 mm | 10 x 8 x 70 mm | M12 | 3.06 | 2.39 | 2.51 | 1.4 | 3.26 | Inclusief PTC 140°C |  | 1313SA02D35AMZ3 | TD-221 | BV-204 | CV-104 | NL | Rem (IC411) (standaard) | H2SP 160 | 150 Nm | Nee | 400 V AC | 207 V DC | B2-1P-600
Datasheet NL 3SIE 132S6-HS B5s (3kW-230.400V-50Hz) (CAST) | 1313S006E25AOZ3 | Cantoni Motor | 3-fase motor | 3-fase (standaard) | IE3 | IE3 Premium Efficiëntie | 3SIE 132S6-HS | Nee | 3SIE 132S6-HS (150 Nm) (CAST) | 3SIE 132S6-HS | 132 | 3 | 6 | B5s | B5 (IM 3001) of afgeleiden | B5s flens | F (155°C) temperatuurstijging-klasse B (max. 80K) | S1 (continu bedrijf) | -20 to +40°C | ≤ 1000m boven zeeniveau | 1 | IC411 (TEFC) | IP55 | Nee | 93 | 230 | 400 | 50 | ∆ | Y | 3 | 3 | 965 | 965 | 84.9 | 86.1 | 85.6 | 84.9 | 86.1 | 85.6 | 0.81 | 0.81 | 10.9 | 6.2 | 6.3 | 6.3 | 68.67 | 39.06 | 29.7 | 29.7 | 2 | 2 | 59.4 | 59.4 | 2.6 | 2.6 | 77.22 | 77.22 | 0.044 | 58 dB(A) | 6308 2Z C3 | 6308 2Z C3 | Gesloten lagersmering | Aandrijfzijde | A (halve spie) | Linksom / Rechtsom | RAL 5010 (Gentiaanblauw) | Gietijzer | Gietijzer |  |  | M25 (2x) | Naar rechts | Ø38 x 80 mm | 10 x 8 x 70 mm | M12 | 3.06 | 2.39 | 2.51 | 1.4 | 3.26 | Inclusief PTC 140°C |  | 1313SA02E35AMZ3 | TD-221 | BV-204 | CV-104 | NL | Rem (IC411) (standaard) | H2SP 160 | 150 Nm | Nee | 400 V AC | 207 V DC | B2-1P-600
Datasheet NL 3SIE 132S6-HS B5s (3kW-400.690V-50Hz) (CAST) | 1313S006E35AOZ3 | Cantoni Motor | 3-fase motor | 3-fase (standaard) | IE3 | IE3 Premium Efficiëntie | 3SIE 132S6-HS | Nee | 3SIE 132S6-HS (150 Nm) (CAST) | 3SIE 132S6-HS | 132 | 3 | 6 | B5s | B5 (IM 3001) of afgeleiden | B5s flens | F (155°C) temperatuurstijging-klasse B (max. 80K) | S1 (continu bedrijf) | -20 to +40°C | ≤ 1000m boven zeeniveau | 1 | IC411 (TEFC) | IP55 | Nee | 93 | 400 | 690 | 50 | ∆ | Y | 3 | 3 | 965 | 965 | 84.9 | 86.1 | 85.6 | 84.9 | 86.1 | 85.6 | 0.81 | 0.81 | 6.2 | 3.6 | 6.3 | 6.3 | 39.06 | 22.68 | 29.7 | 29.7 | 2 | 2 | 59.4 | 59.4 | 2.6 | 2.6 | 77.22 | 77.22 | 0.044 | 58 dB(A) | 6308 2Z C3 | 6308 2Z C3 | Gesloten lagersmering | Aandrijfzijde | A (halve spie) | Linksom / Rechtsom | RAL 5010 (Gentiaanblauw) | Gietijzer | Gietijzer |  |  | M25 (2x) | Naar rechts | Ø38 x 80 mm | 10 x 8 x 70 mm | M12 | 3.06 | 2.39 | 2.51 | 1.4 | 3.26 | Inclusief PTC 140°C |  | 1313SA02E35AMZ3 | TD-221 | BV-204 | CV-104 | NL | Rem (IC411) (standaard) | H2SP 160 | 150 Nm | Nee | 400 V AC | 207 V DC | B2-1P-600
Datasheet NL 3SIE 132S8-HS B3 (2,2kW-230.400V-50Hz) (CAST) | 1313S008025AOZ3 | Cantoni Motor | 3-fase motor | 3-fase (standaard) | IE3 | IE3 Premium Efficiëntie | 3SIE 132S8-HS | Ja | 3SIE 132S8-HS (150 Nm) (CAST) | 3SIE 132S8-HS | 132 | 2.2 | 8 | B3 | B3 (IM 1001) of afgeleiden | Voeten | F (155°C) temperatuurstijging-klasse B (max. 80K) | S1 (continu bedrijf) | -20 to +40°C | ≤ 1000m boven zeeniveau | 1 | IC411 (TEFC) | IP55 | Nee | 63 | 230 | 400 | 50 | ∆ | Y | 2.2 | 2.2 | 710 | 710 | 81.2 | 82.6 | 81.9 | 81.2 | 82.6 | 81.9 | 0.73 | 0.73 | 9.2 | 5.3 | 5.5 | 5.5 | 50.6 | 29.15 | 30 | 30 | 2.2 | 2.2 | 66 | 66 | 2.9 | 2.9 | 87 | 87 | 0.0361 | 58 dB(A) | 6308 2Z C3 | 6308 2Z C3 | Gesloten lagersmering | Aandrijfzijde | A (halve spie) | Linksom / Rechtsom | RAL 5010 (Gentiaanblauw) | Gietijzer | Gietijzer | Gietijzer | Boven | M25 (2x) | Naar rechts | Ø38 x 80 mm | 10 x 8 x 70 mm | M12 | 1.63 | 1.39 | 1.57 | 0.17 | 0.57 | Inclusief PTC 140°C |  | 1313SA02035AMZ3 | TD-221 | BV-204 | CV-104 | NL | Rem (IC411) (standaard) | H2SP 160 | 150 Nm | Nee | 400 V AC | 207 V DC | B2-1P-600
Datasheet NL 3SIE 132S8-HS B35 (2,2kW-230.400V-50Hz) (CAST) | 1313S008125AOZ3 | Cantoni Motor | 3-fase motor | 3-fase (standaard) | IE3 | IE3 Premium Efficiëntie | 3SIE 132S8-HS | Nee | 3SIE 132S8-HS (150 Nm) (CAST) | 3SIE 132S8-HS | 132 | 2.2 | 8 | B3/B5 | B35 (IM 2001) of afgeleiden | Voeten en B5 flens | F (155°C) temperatuurstijging-klasse B (max. 80K) | S1 (continu bedrijf) | -20 to +40°C | ≤ 1000m boven zeeniveau | 1 | IC411 (TEFC) | IP55 | Nee | 66.6 | 230 | 400 | 50 | ∆ | Y | 2.2 | 2.2 | 710 | 710 | 81.2 | 82.6 | 81.9 | 81.2 | 82.6 | 81.9 | 0.73 | 0.73 | 9.2 | 5.3 | 5.5 | 5.5 | 50.6 | 29.15 | 30 | 30 | 2.2 | 2.2 | 66 | 66 | 2.9 | 2.9 | 87 | 87 | 0.0361 | 58 dB(A) | 6308 2Z C3 | 6308 2Z C3 | Gesloten lagersmering | Aandrijfzijde | A (halve spie) | Linksom / Rechtsom | RAL 5010 (Gentiaanblauw) | Gietijzer | Gietijzer | Gietijzer | Boven | M25 (2x) | Naar rechts | Ø38 x 80 mm | 10 x 8 x 70 mm | M12 | 1.63 | 1.39 | 1.57 | 0.17 | 0.57 | Inclusief PTC 140°C |  | 1313SA02135AMZ3 | TD-221 | BV-204 | CV-104 | NL | Rem (IC411) (standaard) | H2SP 160 | 150 Nm | Nee | 400 V AC | 207 V DC | B2-1P-600
Datasheet NL 3SIE 132S8-HS B34A (2,2kW-230.400V-50Hz) (CAST) | 1313S008225AOZ3 | Cantoni Motor | 3-fase motor | 3-fase (standaard) | IE3 | IE3 Premium Efficiëntie | 3SIE 132S8-HS | Nee | 3SIE 132S8-HS (150 Nm) (CAST) | 3SIE 132S8-HS | 132 | 2.2 | 8 | B3/B14A | B34 (IM 2101) of afgeleiden | Voeten en B14A flens | F (155°C) temperatuurstijging-klasse B (max. 80K) | S1 (continu bedrijf) | -20 to +40°C | ≤ 1000m boven zeeniveau | 1 | IC411 (TEFC) | IP55 | Nee | 65.3 | 230 | 400 | 50 | ∆ | Y | 2.2 | 2.2 | 710 | 710 | 81.2 | 82.6 | 81.9 | 81.2 | 82.6 | 81.9 | 0.73 | 0.73 | 9.2 | 5.3 | 5.5 | 5.5 | 50.6 | 29.15 | 30 | 30 | 2.2 | 2.2 | 66 | 66 | 2.9 | 2.9 | 87 | 87 | 0.0361 | 58 dB(A) | 6308 2Z C3 | 6308 2Z C3 | Gesloten lagersmering | Aandrijfzijde | A (halve spie) | Linksom / Rechtsom | RAL 5010 (Gentiaanblauw) | Gietijzer | Gietijzer | Gietijzer | Boven | M25 (2x) | Naar rechts | Ø38 x 80 mm | 10 x 8 x 70 mm | M12 | 1.63 | 1.39 | 1.57 | 0.17 | 0.57 | Inclusief PTC 140°C |  | 1313SA02235AMZ3 | TD-221 | BV-204 | CV-104 | NL | Rem (IC411) (standaard) | H2SP 160 | 150 Nm | Nee | 400 V AC | 207 V DC | B2-1P-600
Datasheet NL 3SIE 132S8-HS B34B (2,2kW-230.400V-50Hz) (CAST) | 1313S008325AOZ3 | Cantoni Motor | 3-fase motor | 3-fase (standaard) | IE3 | IE3 Premium Efficiëntie | 3SIE 132S8-HS | Nee | 3SIE 132S8-HS (150 Nm) (CAST) | 3SIE 132S8-HS | 132 | 2.2 | 8 | B3/B14B | B34 (IM 2101) of afgeleiden | Voeten en B14B flens | F (155°C) temperatuurstijging-klasse B (max. 80K) | S1 (continu bedrijf) | -20 to +40°C | ≤ 1000m boven zeeniveau | 1 | IC411 (TEFC) | IP55 | Nee | 66 | 230 | 400 | 50 | ∆ | Y | 2.2 | 2.2 | 710 | 710 | 81.2 | 82.6 | 81.9 | 81.2 | 82.6 | 81.9 | 0.73 | 0.73 | 9.2 | 5.3 | 5.5 | 5.5 | 50.6 | 29.15 | 30 | 30 | 2.2 | 2.2 | 66 | 66 | 2.9 | 2.9 | 87 | 87 | 0.0361 | 58 dB(A) | 6308 2Z C3 | 6308 2Z C3 | Gesloten lagersmering | Aandrijfzijde | A (halve spie) | Linksom / Rechtsom | RAL 5010 (Gentiaanblauw) | Gietijzer | Gietijzer | Gietijzer | Boven | M25 (2x) | Naar rechts | Ø38 x 80 mm | 10 x 8 x 70 mm | M12 | 1.63 | 1.39 | 1.57 | 0.17 | 0.57 | Inclusief PTC 140°C |  | 1313SA02335AMZ3 | TD-221 | BV-204 | CV-104 | NL | Rem (IC411) (standaard) | H2SP 160 | 150 Nm | Nee | 400 V AC | 207 V DC | B2-1P-600
Datasheet NL 3SIE 132S8-HS B5 (2,2kW-230.400V-50Hz) (CAST) | 1313S008425AOZ3 | Cantoni Motor | 3-fase motor | 3-fase (standaard) | IE3 | IE3 Premium Efficiëntie | 3SIE 132S8-HS | Nee | 3SIE 132S8-HS (150 Nm) (CAST) | 3SIE 132S8-HS | 132 | 2.2 | 8 | B5 | B5 (IM 3001) of afgeleiden | B5 flens | F (155°C) temperatuurstijging-klasse B (max. 80K) | S1 (continu bedrijf) | -20 to +40°C | ≤ 1000m boven zeeniveau | 1 | IC411 (TEFC) | IP55 | Nee | 66.6 | 230 | 400 | 50 | ∆ | Y | 2.2 | 2.2 | 710 | 710 | 81.2 | 82.6 | 81.9 | 81.2 | 82.6 | 81.9 | 0.73 | 0.73 | 9.2 | 5.3 | 5.5 | 5.5 | 50.6 | 29.15 | 30 | 30 | 2.2 | 2.2 | 66 | 66 | 2.9 | 2.9 | 87 | 87 | 0.0361 | 58 dB(A) | 6308 2Z C3 | 6308 2Z C3 | Gesloten lagersmering | Aandrijfzijde | A (halve spie) | Linksom / Rechtsom | RAL 5010 (Gentiaanblauw) | Gietijzer | Gietijzer |  |  | M25 (2x) | Naar rechts | Ø38 x 80 mm | 10 x 8 x 70 mm | M12 | 1.63 | 1.39 | 1.57 | 0.17 | 0.57 | Inclusief PTC 140°C |  | 1313SA02435AMZ3 | TD-221 | BV-204 | CV-104 | NL | Rem (IC411) (standaard) | H2SP 160 | 150 Nm | Nee | 400 V AC | 207 V DC | B2-1P-600
Datasheet NL 3SIE 132S8-HS B14A (2,2kW-230.400V-50Hz) (CAST) | 1313S008625AOZ3 | Cantoni Motor | 3-fase motor | 3-fase (standaard) | IE3 | IE3 Premium Efficiëntie | 3SIE 132S8-HS | Nee | 3SIE 132S8-HS (150 Nm) (CAST) | 3SIE 132S8-HS | 132 | 2.2 | 8 | B14A | B14 (IM 3601) of afgeleiden | B14A flens | F (155°C) temperatuurstijging-klasse B (max. 80K) | S1 (continu bedrijf) | -20 to +40°C | ≤ 1000m boven zeeniveau | 1 | IC411 (TEFC) | IP55 | Nee | 65.3 | 230 | 400 | 50 | ∆ | Y | 2.2 | 2.2 | 710 | 710 | 81.2 | 82.6 | 81.9 | 81.2 | 82.6 | 81.9 | 0.73 | 0.73 | 9.2 | 5.3 | 5.5 | 5.5 | 50.6 | 29.15 | 30 | 30 | 2.2 | 2.2 | 66 | 66 | 2.9 | 2.9 | 87 | 87 | 0.0361 | 58 dB(A) | 6308 2Z C3 | 6308 2Z C3 | Gesloten lagersmering | Aandrijfzijde | A (halve spie) | Linksom / Rechtsom | RAL 5010 (Gentiaanblauw) | Gietijzer | Gietijzer |  |  | M25 (2x) | Naar rechts | Ø38 x 80 mm | 10 x 8 x 70 mm | M12 | 1.63 | 1.39 | 1.57 | 0.17 | 0.57 | Inclusief PTC 140°C |  | 1313SA02635AMZ3 | TD-221 | BV-204 | CV-104 | NL | Rem (IC411) (standaard) | H2SP 160 | 150 Nm | Nee | 400 V AC | 207 V DC | B2-1P-600
Datasheet NL 3SIE 132S8-HS B14B (2,2kW-230.400V-50Hz) (CAST) | 1313S008825AOZ3 | Cantoni Motor | 3-fase motor | 3-fase (standaard) | IE3 | IE3 Premium Efficiëntie | 3SIE 132S8-HS | Nee | 3SIE 132S8-HS (150 Nm) (CAST) | 3SIE 132S8-HS | 132 | 2.2 | 8 | B14B | B14 (IM 3601) of afgeleiden | B14B flens | F (155°C) temperatuurstijging-klasse B (max. 80K) | S1 (continu bedrijf) | -20 to +40°C | ≤ 1000m boven zeeniveau | 1 | IC411 (TEFC) | IP55 | Nee | 66 | 230 | 400 | 50 | ∆ | Y | 2.2 | 2.2 | 710 | 710 | 81.2 | 82.6 | 81.9 | 81.2 | 82.6 | 81.9 | 0.73 | 0.73 | 9.2 | 5.3 | 5.5 | 5.5 | 50.6 | 29.15 | 30 | 30 | 2.2 | 2.2 | 66 | 66 | 2.9 | 2.9 | 87 | 87 | 0.0361 | 58 dB(A) | 6308 2Z C3 | 6308 2Z C3 | Gesloten lagersmering | Aandrijfzijde | A (halve spie) | Linksom / Rechtsom | RAL 5010 (Gentiaanblauw) | Gietijzer | Gietijzer |  |  | M25 (2x) | Naar rechts | Ø38 x 80 mm | 10 x 8 x 70 mm | M12 | 1.63 | 1.39 | 1.57 | 0.17 | 0.57 | Inclusief PTC 140°C |  | 1313SA02835AMZ3 | TD-221 | BV-204 | CV-104 | NL | Rem (IC411) (standaard) | H2SP 160 | 150 Nm | Nee | 400 V AC | 207 V DC | B2-1P-600
Datasheet NL 3SIE 132S8-HS B35s (2,2kW-230.400V-50Hz) (CAST) | 1313S008D25AOZ3 | Cantoni Motor | 3-fase motor | 3-fase (standaard) | IE3 | IE3 Premium Efficiëntie | 3SIE 132S8-HS | Nee | 3SIE 132S8-HS (150 Nm) (CAST) | 3SIE 132S8-HS | 132 | 2.2 | 8 | B3/B5s | B35 (IM 2001) of afgeleiden | Voeten en B5s flens | F (155°C) temperatuurstijging-klasse B (max. 80K) | S1 (continu bedrijf) | -20 to +40°C | ≤ 1000m boven zeeniveau | 1 | IC411 (TEFC) | IP55 | Nee | 66 | 230 | 400 | 50 | ∆ | Y | 2.2 | 2.2 | 710 | 710 | 81.2 | 82.6 | 81.9 | 81.2 | 82.6 | 81.9 | 0.73 | 0.73 | 9.2 | 5.3 | 5.5 | 5.5 | 50.6 | 29.15 | 30 | 30 | 2.2 | 2.2 | 66 | 66 | 2.9 | 2.9 | 87 | 87 | 0.0361 | 58 dB(A) | 6308 2Z C3 | 6308 2Z C3 | Gesloten lagersmering | Aandrijfzijde | A (halve spie) | Linksom / Rechtsom | RAL 5010 (Gentiaanblauw) | Gietijzer | Gietijzer | Gietijzer | Boven | M25 (2x) | Naar rechts | Ø38 x 80 mm | 10 x 8 x 70 mm | M12 | 1.63 | 1.39 | 1.57 | 0.17 | 0.57 | Inclusief PTC 140°C |  | 1313SA02D35AMZ3 | TD-221 | BV-204 | CV-104 | NL | Rem (IC411) (standaard) | H2SP 160 | 150 Nm | Nee | 400 V AC | 207 V DC | B2-1P-600
Datasheet NL 3SIE 132S8-HS B5s (2,2kW-230.400V-50Hz) (CAST) | 1313S008E25AOZ3 | Cantoni Motor | 3-fase motor | 3-fase (standaard) | IE3 | IE3 Premium Efficiëntie | 3SIE 132S8-HS | Nee | 3SIE 132S8-HS (150 Nm) (CAST) | 3SIE 132S8-HS | 132 | 2.2 | 8 | B5s | B5 (IM 3001) of afgeleiden | B5s flens | F (155°C) temperatuurstijging-klasse B (max. 80K) | S1 (continu bedrijf) | -20 to +40°C | ≤ 1000m boven zeeniveau | 1 | IC411 (TEFC) | IP55 | Nee | 66 | 230 | 400 | 50 | ∆ | Y | 2.2 | 2.2 | 710 | 710 | 81.2 | 82.6 | 81.9 | 81.2 | 82.6 | 81.9 | 0.73 | 0.73 | 9.2 | 5.3 | 5.5 | 5.5 | 50.6 | 29.15 | 30 | 30 | 2.2 | 2.2 | 66 | 66 | 2.9 | 2.9 | 87 | 87 | 0.0361 | 58 dB(A) | 6308 2Z C3 | 6308 2Z C3 | Gesloten lagersmering | Aandrijfzijde | A (halve spie) | Linksom / Rechtsom | RAL 5010 (Gentiaanblauw) | Gietijzer | Gietijzer |  |  | M25 (2x) | Naar rechts | Ø38 x 80 mm | 10 x 8 x 70 mm | M12 | 1.63 | 1.39 | 1.57 | 0.17 | 0.57 | Inclusief PTC 140°C |  | 1313SA02E35AMZ3 | TD-221 | BV-204 | CV-104 | NL | Rem (IC411) (standaard) | H2SP 160 | 150 Nm | Nee | 400 V AC | 207 V DC | B2-1P-600
Datasheet NL 3SIE 132S2A-HS B3 (5,5kW-400.690V-50Hz) (CAST) | 1313SA02035AOZ3 | Cantoni Motor | 3-fase motor | 3-fase (standaard) | IE3 | IE3 Premium Efficiëntie | 3SIE 132S2A-HS | Ja | 3SIE 132S2A-HS (150 Nm) (CAST) | 3SIE 132S2A-HS | 132 | 5.5 | 2 | B3 | B3 (IM 1001) of afgeleiden | Voeten | F (155°C) temperatuurstijging-klasse B (max. 80K) | S1 (continu bedrijf) | -20 to +40°C | ≤ 1000m boven zeeniveau | 1 | IC411 (TEFC) | IP55 | Nee | 91 | 400 | 690 | 50 | ∆ | Y | 5.5 | 5.5 | 2940 | 2940 | 87.7 | 89.2 | 89.2 | 87.7 | 89.2 | 89.2 | 0.89 | 0.89 | 10 | 5.8 | 8.2 | 8.2 | 82 | 47.56 | 17.9 | 17.9 | 2.6 | 2.6 | 46.54 | 46.54 | 3.4 | 3.4 | 60.86 | 60.86 | 0.014 | 68 dB(A) | 6308 2Z C3 | 6308 2Z C3 | Gesloten lagersmering | Aandrijfzijde | A (halve spie) | Linksom / Rechtsom | RAL 5010 (Gentiaanblauw) | Gietijzer | Gietijzer | Gietijzer (screwed) | Boven | M25 (2x) | Naar rechts | Ø38 x 80 mm | 10 x 8 x 70 mm | M12 | 2.11 | 1.65 | 1.82 | 0.98 | 2.37 | Inclusief PTC 140°C |  | 1313SA02035AMZ3 | TD-221 | BV-204 | CV-104 | NL | Rem (IC411) (standaard) | H2SP 160 | 150 Nm | Nee | 400 V AC | 207 V DC | B2-1P-600
Datasheet NL 3SIE 132S2A-HS B35 (5,5kW-400.690V-50Hz) (CAST) | 1313SA02135AOZ3 | Cantoni Motor | 3-fase motor | 3-fase (standaard) | IE3 | IE3 Premium Efficiëntie | 3SIE 132S2A-HS | Nee | 3SIE 132S2A-HS (150 Nm) (CAST) | 3SIE 132S2A-HS | 132 | 5.5 | 2 | B3/B5 | B35 (IM 2001) of afgeleiden | Voeten en B5 flens | F (155°C) temperatuurstijging-klasse B (max. 80K) | S1 (continu bedrijf) | -20 to +40°C | ≤ 1000m boven zeeniveau | 1 | IC411 (TEFC) | IP55 | Nee | 94.6 | 400 | 690 | 50 | ∆ | Y | 5.5 | 5.5 | 2940 | 2940 | 87.7 | 89.2 | 89.2 | 87.7 | 89.2 | 89.2 | 0.89 | 0.89 | 10 | 5.8 | 8.2 | 8.2 | 82 | 47.56 | 17.9 | 17.9 | 2.6 | 2.6 | 46.54 | 46.54 | 3.4 | 3.4 | 60.86 | 60.86 | 0.014 | 68 dB(A) | 6308 2Z C3 | 6308 2Z C3 | Gesloten lagersmering | Aandrijfzijde | A (halve spie) | Linksom / Rechtsom | RAL 5010 (Gentiaanblauw) | Gietijzer | Gietijzer | Gietijzer (screwed) | Boven | M25 (2x) | Naar rechts | Ø38 x 80 mm | 10 x 8 x 70 mm | M12 | 2.11 | 1.65 | 1.82 | 0.98 | 2.37 | Inclusief PTC 140°C |  | 1313SA02135AMZ3 | TD-221 | BV-204 | CV-104 | NL | Rem (IC411) (standaard) | H2SP 160 | 150 Nm | Nee | 400 V AC | 207 V DC | B2-1P-600
Datasheet NL 3SIE 132S2A-HS B34A (5,5kW-400.690V-50Hz) (CAST) | 1313SA02235AOZ3 | Cantoni Motor | 3-fase motor | 3-fase (standaard) | IE3 | IE3 Premium Efficiëntie | 3SIE 132S2A-HS | Nee | 3SIE 132S2A-HS (150 Nm) (CAST) | 3SIE 132S2A-HS | 132 | 5.5 | 2 | B3/B14A | B34 (IM 2101) of afgeleiden | Voeten en B14A flens | F (155°C) temperatuurstijging-klasse B (max. 80K) | S1 (continu bedrijf) | -20 to +40°C | ≤ 1000m boven zeeniveau | 1 | IC411 (TEFC) | IP55 | Nee | 93.3 | 400 | 690 | 50 | ∆ | Y | 5.5 | 5.5 | 2940 | 2940 | 87.7 | 89.2 | 89.2 | 87.7 | 89.2 | 89.2 | 0.89 | 0.89 | 10 | 5.8 | 8.2 | 8.2 | 82 | 47.56 | 17.9 | 17.9 | 2.6 | 2.6 | 46.54 | 46.54 | 3.4 | 3.4 | 60.86 | 60.86 | 0.014 | 68 dB(A) | 6308 2Z C3 | 6308 2Z C3 | Gesloten lagersmering | Aandrijfzijde | A (halve spie) | Linksom / Rechtsom | RAL 5010 (Gentiaanblauw) | Gietijzer | Gietijzer | Gietijzer (screwed) | Boven | M25 (2x) | Naar rechts | Ø38 x 80 mm | 10 x 8 x 70 mm | M12 | 2.11 | 1.65 | 1.82 | 0.98 | 2.37 | Inclusief PTC 140°C |  | 1313SA02235AMZ3 | TD-221 | BV-204 | CV-104 | NL | Rem (IC411) (standaard) | H2SP 160 | 150 Nm | Nee | 400 V AC | 207 V DC | B2-1P-600
Datasheet NL 3SIE 132S2A-HS B34B (5,5kW-400.690V-50Hz) (CAST) | 1313SA02335AOZ3 | Cantoni Motor | 3-fase motor | 3-fase (standaard) | IE3 | IE3 Premium Efficiëntie | 3SIE 132S2A-HS | Nee | 3SIE 132S2A-HS (150 Nm) (CAST) | 3SIE 132S2A-HS | 132 | 5.5 | 2 | B3/B14B | B34 (IM 2101) of afgeleiden | Voeten en B14B flens | F (155°C) temperatuurstijging-klasse B (max. 80K) | S1 (continu bedrijf) | -20 to +40°C | ≤ 1000m boven zeeniveau | 1 | IC411 (TEFC) | IP55 | Nee | 94 | 400 | 690 | 50 | ∆ | Y | 5.5 | 5.5 | 2940 | 2940 | 87.7 | 89.2 | 89.2 | 87.7 | 89.2 | 89.2 | 0.89 | 0.89 | 10 | 5.8 | 8.2 | 8.2 | 82 | 47.56 | 17.9 | 17.9 | 2.6 | 2.6 | 46.54 | 46.54 | 3.4 | 3.4 | 60.86 | 60.86 | 0.014 | 68 dB(A) | 6308 2Z C3 | 6308 2Z C3 | Gesloten lagersmering | Aandrijfzijde | A (halve spie) | Linksom / Rechtsom | RAL 5010 (Gentiaanblauw) | Gietijzer | Gietijzer | Gietijzer (screwed) | Boven | M25 (2x) | Naar rechts | Ø38 x 80 mm | 10 x 8 x 70 mm | M12 | 2.11 | 1.65 | 1.82 | 0.98 | 2.37 | Inclusief PTC 140°C |  | 1313SA02335AMZ3 | TD-221 | BV-204 | CV-104 | NL | Rem (IC411) (standaard) | H2SP 160 | 150 Nm | Nee | 400 V AC | 207 V DC | B2-1P-600
Datasheet NL 3SIE 132S2A-HS B5 (5,5kW-400.690V-50Hz) (CAST) | 1313SA02435AOZ3 | Cantoni Motor | 3-fase motor | 3-fase (standaard) | IE3 | IE3 Premium Efficiëntie | 3SIE 132S2A-HS | Nee | 3SIE 132S2A-HS (150 Nm) (CAST) | 3SIE 132S2A-HS | 132 | 5.5 | 2 | B5 | B5 (IM 3001) of afgeleiden | B5 flens | F (155°C) temperatuurstijging-klasse B (max. 80K) | S1 (continu bedrijf) | -20 to +40°C | ≤ 1000m boven zeeniveau | 1 | IC411 (TEFC) | IP55 | Nee | 94.6 | 400 | 690 | 50 | ∆ | Y | 5.5 | 5.5 | 2940 | 2940 | 87.7 | 89.2 | 89.2 | 87.7 | 89.2 | 89.2 | 0.89 | 0.89 | 10 | 5.8 | 8.2 | 8.2 | 82 | 47.56 | 17.9 | 17.9 | 2.6 | 2.6 | 46.54 | 46.54 | 3.4 | 3.4 | 60.86 | 60.86 | 0.014 | 68 dB(A) | 6308 2Z C3 | 6308 2Z C3 | Gesloten lagersmering | Aandrijfzijde | A (halve spie) | Linksom / Rechtsom | RAL 5010 (Gentiaanblauw) | Gietijzer | Gietijzer |  |  | M25 (2x) | Naar rechts | Ø38 x 80 mm | 10 x 8 x 70 mm | M12 | 2.11 | 1.65 | 1.82 | 0.98 | 2.37 | Inclusief PTC 140°C |  | 1313SA02435AMZ3 | TD-221 | BV-204 | CV-104 | NL | Rem (IC411) (standaard) | H2SP 160 | 150 Nm | Nee | 400 V AC | 207 V DC | B2-1P-600
Datasheet NL 3SIE 132S2A-HS B14A (5,5kW-400.690V-50Hz) (CAST) | 1313SA02635AOZ3 | Cantoni Motor | 3-fase motor | 3-fase (standaard) | IE3 | IE3 Premium Efficiëntie | 3SIE 132S2A-HS | Nee | 3SIE 132S2A-HS (150 Nm) (CAST) | 3SIE 132S2A-HS | 132 | 5.5 | 2 | B14A | B14 (IM 3601) of afgeleiden | B14A flens | F (155°C) temperatuurstijging-klasse B (max. 80K) | S1 (continu bedrijf) | -20 to +40°C | ≤ 1000m boven zeeniveau | 1 | IC411 (TEFC) | IP55 | Nee | 93.3 | 400 | 690 | 50 | ∆ | Y | 5.5 | 5.5 | 2940 | 2940 | 87.7 | 89.2 | 89.2 | 87.7 | 89.2 | 89.2 | 0.89 | 0.89 | 10 | 5.8 | 8.2 | 8.2 | 82 | 47.56 | 17.9 | 17.9 | 2.6 | 2.6 | 46.54 | 46.54 | 3.4 | 3.4 | 60.86 | 60.86 | 0.014 | 68 dB(A) | 6308 2Z C3 | 6308 2Z C3 | Gesloten lagersmering | Aandrijfzijde | A (halve spie) | Linksom / Rechtsom | RAL 5010 (Gentiaanblauw) | Gietijzer | Gietijzer |  |  | M25 (2x) | Naar rechts | Ø38 x 80 mm | 10 x 8 x 70 mm | M12 | 2.11 | 1.65 | 1.82 | 0.98 | 2.37 | Inclusief PTC 140°C |  | 1313SA02635AMZ3 | TD-221 | BV-204 | CV-104 | NL | Rem (IC411) (standaard) | H2SP 160 | 150 Nm | Nee | 400 V AC | 207 V DC | B2-1P-600
Datasheet NL 3SIE 132S2A-HS B14B (5,5kW-400.690V-50Hz) (CAST) | 1313SA02835AOZ3 | Cantoni Motor | 3-fase motor | 3-fase (standaard) | IE3 | IE3 Premium Efficiëntie | 3SIE 132S2A-HS | Nee | 3SIE 132S2A-HS (150 Nm) (CAST) | 3SIE 132S2A-HS | 132 | 5.5 | 2 | B14B | B14 (IM 3601) of afgeleiden | B14B flens | F (155°C) temperatuurstijging-klasse B (max. 80K) | S1 (continu bedrijf) | -20 to +40°C | ≤ 1000m boven zeeniveau | 1 | IC411 (TEFC) | IP55 | Nee | 94 | 400 | 690 | 50 | ∆ | Y | 5.5 | 5.5 | 2940 | 2940 | 87.7 | 89.2 | 89.2 | 87.7 | 89.2 | 89.2 | 0.89 | 0.89 | 10 | 5.8 | 8.2 | 8.2 | 82 | 47.56 | 17.9 | 17.9 | 2.6 | 2.6 | 46.54 | 46.54 | 3.4 | 3.4 | 60.86 | 60.86 | 0.014 | 68 dB(A) | 6308 2Z C3 | 6308 2Z C3 | Gesloten lagersmering | Aandrijfzijde | A (halve spie) | Linksom / Rechtsom | RAL 5010 (Gentiaanblauw) | Gietijzer | Gietijzer |  |  | M25 (2x) | Naar rechts | Ø38 x 80 mm | 10 x 8 x 70 mm | M12 | 2.11 | 1.65 | 1.82 | 0.98 | 2.37 | Inclusief PTC 140°C |  | 1313SA02835AMZ3 | TD-221 | BV-204 | CV-104 | NL | Rem (IC411) (standaard) | H2SP 160 | 150 Nm | Nee | 400 V AC | 207 V DC | B2-1P-600
Datasheet NL 3SIE 132S2A-HS B35s (5,5kW-400.690V-50Hz) (CAST) | 1313SA02D35AOZ3 | Cantoni Motor | 3-fase motor | 3-fase (standaard) | IE3 | IE3 Premium Efficiëntie | 3SIE 132S2A-HS | Nee | 3SIE 132S2A-HS (150 Nm) (CAST) | 3SIE 132S2A-HS | 132 | 5.5 | 2 | B3/B5s | B35 (IM 2001) of afgeleiden | Voeten en B5s flens | F (155°C) temperatuurstijging-klasse B (max. 80K) | S1 (continu bedrijf) | -20 to +40°C | ≤ 1000m boven zeeniveau | 1 | IC411 (TEFC) | IP55 | Nee | 94 | 400 | 690 | 50 | ∆ | Y | 5.5 | 5.5 | 2940 | 2940 | 87.7 | 89.2 | 89.2 | 87.7 | 89.2 | 89.2 | 0.89 | 0.89 | 10 | 5.8 | 8.2 | 8.2 | 82 | 47.56 | 17.9 | 17.9 | 2.6 | 2.6 | 46.54 | 46.54 | 3.4 | 3.4 | 60.86 | 60.86 | 0.014 | 68 dB(A) | 6308 2Z C3 | 6308 2Z C3 | Gesloten lagersmering | Aandrijfzijde | A (halve spie) | Linksom / Rechtsom | RAL 5010 (Gentiaanblauw) | Gietijzer | Gietijzer | Gietijzer (screwed) | Boven | M25 (2x) | Naar rechts | Ø38 x 80 mm | 10 x 8 x 70 mm | M12 | 2.11 | 1.65 | 1.82 | 0.98 | 2.37 | Inclusief PTC 140°C |  | 1313SA02D35AMZ3 | TD-221 | BV-204 | CV-104 | NL | Rem (IC411) (standaard) | H2SP 160 | 150 Nm | Nee | 400 V AC | 207 V DC | B2-1P-600
Datasheet NL 3SIE 132S2A-HS B5s (5,5kW-400.690V-50Hz) (CAST) | 1313SA02E35AOZ3 | Cantoni Motor | 3-fase motor | 3-fase (standaard) | IE3 | IE3 Premium Efficiëntie | 3SIE 132S2A-HS | Nee | 3SIE 132S2A-HS (150 Nm) (CAST) | 3SIE 132S2A-HS | 132 | 5.5 | 2 | B5s | B5 (IM 3001) of afgeleiden | B5s flens | F (155°C) temperatuurstijging-klasse B (max. 80K) | S1 (continu bedrijf) | -20 to +40°C | ≤ 1000m boven zeeniveau | 1 | IC411 (TEFC) | IP55 | Nee | 94 | 400 | 690 | 50 | ∆ | Y | 5.5 | 5.5 | 2940 | 2940 | 87.7 | 89.2 | 89.2 | 87.7 | 89.2 | 89.2 | 0.89 | 0.89 | 10 | 5.8 | 8.2 | 8.2 | 82 | 47.56 | 17.9 | 17.9 | 2.6 | 2.6 | 46.54 | 46.54 | 3.4 | 3.4 | 60.86 | 60.86 | 0.014 | 68 dB(A) | 6308 2Z C3 | 6308 2Z C3 | Gesloten lagersmering | Aandrijfzijde | A (halve spie) | Linksom / Rechtsom | RAL 5010 (Gentiaanblauw) | Gietijzer | Gietijzer |  |  | M25 (2x) | Naar rechts | Ø38 x 80 mm | 10 x 8 x 70 mm | M12 | 2.11 | 1.65 | 1.82 | 0.98 | 2.37 | Inclusief PTC 140°C |  | 1313SA02E35AMZ3 | TD-221 | BV-204 | CV-104 | NL | Rem (IC411) (standaard) | H2SP 160 | 150 Nm | Nee | 400 V AC | 207 V DC | B2-1P-600
Datasheet NL 3SIE 132S2B-HS B3 (7,5kW-400.690V-50Hz) (CAST) | 1313SB02035AOZ3 | Cantoni Motor | 3-fase motor | 3-fase (standaard) | IE3 | IE3 Premium Efficiëntie | 3SIE 132S2B-HS | Ja | 3SIE 132S2B-HS (150 Nm) (CAST) | 3SIE 132S2B-HS | 132 | 7.5 | 2 | B3 | B3 (IM 1001) of afgeleiden | Voeten | F (155°C) temperatuurstijging-klasse B (max. 80K) | S1 (continu bedrijf) | -20 to +40°C | ≤ 1000m boven zeeniveau | 1 | IC411 (TEFC) | IP55 | Nee | 100 | 400 | 690 | 50 | ∆ | Y | 7.5 | 7.5 | 2940 | 2940 | 89 | 90.3 | 90.1 | 89 | 90.3 | 90.1 | 0.9 | 0.9 | 13.3 | 7.7 | 8.5 | 8.5 | 113.05 | 65.45 | 24.4 | 24.4 | 2.8 | 2.8 | 68.32 | 68.32 | 3.8 | 3.8 | 92.72 | 92.72 | 0.017 | 68 dB(A) | 6308 2Z C3 | 6308 2Z C3 | Gesloten lagersmering | Aandrijfzijde | A (halve spie) | Linksom / Rechtsom | RAL 5010 (Gentiaanblauw) | Gietijzer | Gietijzer | Gietijzer (screwed) | Boven | M25 (2x) | Naar rechts | Ø38 x 80 mm | 10 x 8 x 70 mm | M12 | 2.11 | 1.65 | 1.82 | 0.98 | 2.37 | Inclusief PTC 140°C |  | 1313SA02035AMZ3 | TD-221 | BV-204 | CV-104 | NL | Rem (IC411) (standaard) | H2SP 160 | 150 Nm | Nee | 400 V AC | 207 V DC | B2-1P-600
Datasheet NL 3SIE 132S2B-HS B35 (7,5kW-400.690V-50Hz) (CAST) | 1313SB02135AOZ3 | Cantoni Motor | 3-fase motor | 3-fase (standaard) | IE3 | IE3 Premium Efficiëntie | 3SIE 132S2B-HS | Nee | 3SIE 132S2B-HS (150 Nm) (CAST) | 3SIE 132S2B-HS | 132 | 7.5 | 2 | B3/B5 | B35 (IM 2001) of afgeleiden | Voeten en B5 flens | F (155°C) temperatuurstijging-klasse B (max. 80K) | S1 (continu bedrijf) | -20 to +40°C | ≤ 1000m boven zeeniveau | 1 | IC411 (TEFC) | IP55 | Nee | 103.6 | 400 | 690 | 50 | ∆ | Y | 7.5 | 7.5 | 2940 | 2940 | 89 | 90.3 | 90.1 | 89 | 90.3 | 90.1 | 0.9 | 0.9 | 13.3 | 7.7 | 8.5 | 8.5 | 113.05 | 65.45 | 24.4 | 24.4 | 2.8 | 2.8 | 68.32 | 68.32 | 3.8 | 3.8 | 92.72 | 92.72 | 0.017 | 68 dB(A) | 6308 2Z C3 | 6308 2Z C3 | Gesloten lagersmering | Aandrijfzijde | A (halve spie) | Linksom / Rechtsom | RAL 5010 (Gentiaanblauw) | Gietijzer | Gietijzer | Gietijzer (screwed) | Boven | M25 (2x) | Naar rechts | Ø38 x 80 mm | 10 x 8 x 70 mm | M12 | 2.11 | 1.65 | 1.82 | 0.98 | 2.37 | Inclusief PTC 140°C |  | 1313SA02135AMZ3 | TD-221 | BV-204 | CV-104 | NL | Rem (IC411) (standaard) | H2SP 160 | 150 Nm | Nee | 400 V AC | 207 V DC | B2-1P-600
Datasheet NL 3SIE 132S2B-HS B34A (7,5kW-400.690V-50Hz) (CAST) | 1313SB02235AOZ3 | Cantoni Motor | 3-fase motor | 3-fase (standaard) | IE3 | IE3 Premium Efficiëntie | 3SIE 132S2B-HS | Nee | 3SIE 132S2B-HS (150 Nm) (CAST) | 3SIE 132S2B-HS | 132 | 7.5 | 2 | B3/B14A | B34 (IM 2101) of afgeleiden | Voeten en B14A flens | F (155°C) temperatuurstijging-klasse B (max. 80K) | S1 (continu bedrijf) | -20 to +40°C | ≤ 1000m boven zeeniveau | 1 | IC411 (TEFC) | IP55 | Nee | 102.3 | 400 | 690 | 50 | ∆ | Y | 7.5 | 7.5 | 2940 | 2940 | 89 | 90.3 | 90.1 | 89 | 90.3 | 90.1 | 0.9 | 0.9 | 13.3 | 7.7 | 8.5 | 8.5 | 113.05 | 65.45 | 24.4 | 24.4 | 2.8 | 2.8 | 68.32 | 68.32 | 3.8 | 3.8 | 92.72 | 92.72 | 0.017 | 68 dB(A) | 6308 2Z C3 | 6308 2Z C3 | Gesloten lagersmering | Aandrijfzijde | A (halve spie) | Linksom / Rechtsom | RAL 5010 (Gentiaanblauw) | Gietijzer | Gietijzer | Gietijzer (screwed) | Boven | M25 (2x) | Naar rechts | Ø38 x 80 mm | 10 x 8 x 70 mm | M12 | 2.11 | 1.65 | 1.82 | 0.98 | 2.37 | Inclusief PTC 140°C |  | 1313SA02235AMZ3 | TD-221 | BV-204 | CV-104 | NL | Rem (IC411) (standaard) | H2SP 160 | 150 Nm | Nee | 400 V AC | 207 V DC | B2-1P-600
Datasheet NL 3SIE 132S2B-HS B34B (7,5kW-400.690V-50Hz) (CAST) | 1313SB02335AOZ3 | Cantoni Motor | 3-fase motor | 3-fase (standaard) | IE3 | IE3 Premium Efficiëntie | 3SIE 132S2B-HS | Nee | 3SIE 132S2B-HS (150 Nm) (CAST) | 3SIE 132S2B-HS | 132 | 7.5 | 2 | B3/B14B | B34 (IM 2101) of afgeleiden | Voeten en B14B flens | F (155°C) temperatuurstijging-klasse B (max. 80K) | S1 (continu bedrijf) | -20 to +40°C | ≤ 1000m boven zeeniveau | 1 | IC411 (TEFC) | IP55 | Nee | 103 | 400 | 690 | 50 | ∆ | Y | 7.5 | 7.5 | 2940 | 2940 | 89 | 90.3 | 90.1 | 89 | 90.3 | 90.1 | 0.9 | 0.9 | 13.3 | 7.7 | 8.5 | 8.5 | 113.05 | 65.45 | 24.4 | 24.4 | 2.8 | 2.8 | 68.32 | 68.32 | 3.8 | 3.8 | 92.72 | 92.72 | 0.017 | 68 dB(A) | 6308 2Z C3 | 6308 2Z C3 | Gesloten lagersmering | Aandrijfzijde | A (halve spie) | Linksom / Rechtsom | RAL 5010 (Gentiaanblauw) | Gietijzer | Gietijzer | Gietijzer (screwed) | Boven | M25 (2x) | Naar rechts | Ø38 x 80 mm | 10 x 8 x 70 mm | M12 | 2.11 | 1.65 | 1.82 | 0.98 | 2.37 | Inclusief PTC 140°C |  | 1313SA02335AMZ3 | TD-221 | BV-204 | CV-104 | NL | Rem (IC411) (standaard) | H2SP 160 | 150 Nm | Nee | 400 V AC | 207 V DC | B2-1P-600
Datasheet NL 3SIE 132S2B-HS B5 (7,5kW-400.690V-50Hz) (CAST) | 1313SB02435AOZ3 | Cantoni Motor | 3-fase motor | 3-fase (standaard) | IE3 | IE3 Premium Efficiëntie | 3SIE 132S2B-HS | Nee | 3SIE 132S2B-HS (150 Nm) (CAST) | 3SIE 132S2B-HS | 132 | 7.5 | 2 | B5 | B5 (IM 3001) of afgeleiden | B5 flens | F (155°C) temperatuurstijging-klasse B (max. 80K) | S1 (continu bedrijf) | -20 to +40°C | ≤ 1000m boven zeeniveau | 1 | IC411 (TEFC) | IP55 | Nee | 103.6 | 400 | 690 | 50 | ∆ | Y | 7.5 | 7.5 | 2940 | 2940 | 89 | 90.3 | 90.1 | 89 | 90.3 | 90.1 | 0.9 | 0.9 | 13.3 | 7.7 | 8.5 | 8.5 | 113.05 | 65.45 | 24.4 | 24.4 | 2.8 | 2.8 | 68.32 | 68.32 | 3.8 | 3.8 | 92.72 | 92.72 | 0.017 | 68 dB(A) | 6308 2Z C3 | 6308 2Z C3 | Gesloten lagersmering | Aandrijfzijde | A (halve spie) | Linksom / Rechtsom | RAL 5010 (Gentiaanblauw) | Gietijzer | Gietijzer |  |  | M25 (2x) | Naar rechts | Ø38 x 80 mm | 10 x 8 x 70 mm | M12 | 2.11 | 1.65 | 1.82 | 0.98 | 2.37 | Inclusief PTC 140°C |  | 1313SA02435AMZ3 | TD-221 | BV-204 | CV-104 | NL | Rem (IC411) (standaard) | H2SP 160 | 150 Nm | Nee | 400 V AC | 207 V DC | B2-1P-600
Datasheet NL 3SIE 132S2B-HS B14A (7,5kW-400.690V-50Hz) (CAST) | 1313SB02635AOZ3 | Cantoni Motor | 3-fase motor | 3-fase (standaard) | IE3 | IE3 Premium Efficiëntie | 3SIE 132S2B-HS | Nee | 3SIE 132S2B-HS (150 Nm) (CAST) | 3SIE 132S2B-HS | 132 | 7.5 | 2 | B14A | B14 (IM 3601) of afgeleiden | B14A flens | F (155°C) temperatuurstijging-klasse B (max. 80K) | S1 (continu bedrijf) | -20 to +40°C | ≤ 1000m boven zeeniveau | 1 | IC411 (TEFC) | IP55 | Nee | 102.3 | 400 | 690 | 50 | ∆ | Y | 7.5 | 7.5 | 2940 | 2940 | 89 | 90.3 | 90.1 | 89 | 90.3 | 90.1 | 0.9 | 0.9 | 13.3 | 7.7 | 8.5 | 8.5 | 113.05 | 65.45 | 24.4 | 24.4 | 2.8 | 2.8 | 68.32 | 68.32 | 3.8 | 3.8 | 92.72 | 92.72 | 0.017 | 68 dB(A) | 6308 2Z C3 | 6308 2Z C3 | Gesloten lagersmering | Aandrijfzijde | A (halve spie) | Linksom / Rechtsom | RAL 5010 (Gentiaanblauw) | Gietijzer | Gietijzer |  |  | M25 (2x) | Naar rechts | Ø38 x 80 mm | 10 x 8 x 70 mm | M12 | 2.11 | 1.65 | 1.82 | 0.98 | 2.37 | Inclusief PTC 140°C |  | 1313SA02635AMZ3 | TD-221 | BV-204 | CV-104 | NL | Rem (IC411) (standaard) | H2SP 160 | 150 Nm | Nee | 400 V AC | 207 V DC | B2-1P-600
Datasheet NL 3SIE 132S2B-HS B14B (7,5kW-400.690V-50Hz) (CAST) | 1313SB02835AOZ3 | Cantoni Motor | 3-fase motor | 3-fase (standaard) | IE3 | IE3 Premium Efficiëntie | 3SIE 132S2B-HS | Nee | 3SIE 132S2B-HS (150 Nm) (CAST) | 3SIE 132S2B-HS | 132 | 7.5 | 2 | B14B | B14 (IM 3601) of afgeleiden | B14B flens | F (155°C) temperatuurstijging-klasse B (max. 80K) | S1 (continu bedrijf) | -20 to +40°C | ≤ 1000m boven zeeniveau | 1 | IC411 (TEFC) | IP55 | Nee | 103 | 400 | 690 | 50 | ∆ | Y | 7.5 | 7.5 | 2940 | 2940 | 89 | 90.3 | 90.1 | 89 | 90.3 | 90.1 | 0.9 | 0.9 | 13.3 | 7.7 | 8.5 | 8.5 | 113.05 | 65.45 | 24.4 | 24.4 | 2.8 | 2.8 | 68.32 | 68.32 | 3.8 | 3.8 | 92.72 | 92.72 | 0.017 | 68 dB(A) | 6308 2Z C3 | 6308 2Z C3 | Gesloten lagersmering | Aandrijfzijde | A (halve spie) | Linksom / Rechtsom | RAL 5010 (Gentiaanblauw) | Gietijzer | Gietijzer |  |  | M25 (2x) | Naar rechts | Ø38 x 80 mm | 10 x 8 x 70 mm | M12 | 2.11 | 1.65 | 1.82 | 0.98 | 2.37 | Inclusief PTC 140°C |  | 1313SA02835AMZ3 | TD-221 | BV-204 | CV-104 | NL | Rem (IC411) (standaard) | H2SP 160 | 150 Nm | Nee | 400 V AC | 207 V DC | B2-1P-600
Datasheet NL 3SIE 132S2B-HS B35s (7,5kW-400.690V-50Hz) (CAST) | 1313SB02D35AOZ3 | Cantoni Motor | 3-fase motor | 3-fase (standaard) | IE3 | IE3 Premium Efficiëntie | 3SIE 132S2B-HS | Nee | 3SIE 132S2B-HS (150 Nm) (CAST) | 3SIE 132S2B-HS | 132 | 7.5 | 2 | B3/B5s | B35 (IM 2001) of afgeleiden | Voeten en B5s flens | F (155°C) temperatuurstijging-klasse B (max. 80K) | S1 (continu bedrijf) | -20 to +40°C | ≤ 1000m boven zeeniveau | 1 | IC411 (TEFC) | IP55 | Nee | 103 | 400 | 690 | 50 | ∆ | Y | 7.5 | 7.5 | 2940 | 2940 | 89 | 90.3 | 90.1 | 89 | 90.3 | 90.1 | 0.9 | 0.9 | 13.3 | 7.7 | 8.5 | 8.5 | 113.05 | 65.45 | 24.4 | 24.4 | 2.8 | 2.8 | 68.32 | 68.32 | 3.8 | 3.8 | 92.72 | 92.72 | 0.017 | 68 dB(A) | 6308 2Z C3 | 6308 2Z C3 | Gesloten lagersmering | Aandrijfzijde | A (halve spie) | Linksom / Rechtsom | RAL 5010 (Gentiaanblauw) | Gietijzer | Gietijzer | Gietijzer (screwed) | Boven | M25 (2x) | Naar rechts | Ø38 x 80 mm | 10 x 8 x 70 mm | M12 | 2.11 | 1.65 | 1.82 | 0.98 | 2.37 | Inclusief PTC 140°C |  | 1313SA02D35AMZ3 | TD-221 | BV-204 | CV-104 | NL | Rem (IC411) (standaard) | H2SP 160 | 150 Nm | Nee | 400 V AC | 207 V DC | B2-1P-600
Datasheet NL 3SIE 132S2B-HS B5s (7,5kW-400.690V-50Hz) (CAST) | 1313SB02E35AOZ3 | Cantoni Motor | 3-fase motor | 3-fase (standaard) | IE3 | IE3 Premium Efficiëntie | 3SIE 132S2B-HS | Nee | 3SIE 132S2B-HS (150 Nm) (CAST) | 3SIE 132S2B-HS | 132 | 7.5 | 2 | B5s | B5 (IM 3001) of afgeleiden | B5s flens | F (155°C) temperatuurstijging-klasse B (max. 80K) | S1 (continu bedrijf) | -20 to +40°C | ≤ 1000m boven zeeniveau | 1 | IC411 (TEFC) | IP55 | Nee | 103 | 400 | 690 | 50 | ∆ | Y | 7.5 | 7.5 | 2940 | 2940 | 89 | 90.3 | 90.1 | 89 | 90.3 | 90.1 | 0.9 | 0.9 | 13.3 | 7.7 | 8.5 | 8.5 | 113.05 | 65.45 | 24.4 | 24.4 | 2.8 | 2.8 | 68.32 | 68.32 | 3.8 | 3.8 | 92.72 | 92.72 | 0.017 | 68 dB(A) | 6308 2Z C3 | 6308 2Z C3 | Gesloten lagersmering | Aandrijfzijde | A (halve spie) | Linksom / Rechtsom | RAL 5010 (Gentiaanblauw) | Gietijzer | Gietijzer |  |  | M25 (2x) | Naar rechts | Ø38 x 80 mm | 10 x 8 x 70 mm | M12 | 2.11 | 1.65 | 1.82 | 0.98 | 2.37 | Inclusief PTC 140°C |  | 1313SA02E35AMZ3 | TD-221 | BV-204 | CV-104 | NL | Rem (IC411) (standaard) | H2SP 160 | 150 Nm | Nee | 400 V AC | 207 V DC | B2-1P-600
Datasheet NL 3SIE 160L2-HS B3 (18,5kW-400.690V-50Hz) (CAST) | 1316L002035AOZ3 | Cantoni Motor | 3-fase motor | 3-fase (standaard) | IE3 | IE3 Premium Efficiëntie | 3SIE 160L2-HS | Ja | 3SIE 160L2-HS (150 Nm) (CAST) | 3SIE 160L2-HS | 160 | 18.5 | 2 | B3 | B3 (IM 1001) of afgeleiden | Voeten | F (155°C) temperatuurstijging-klasse B (max. 80K) | S1 (continu bedrijf) | -20 to +40°C | ≤ 1000m boven zeeniveau | 1 | IC411 (TEFC) | IP55 | Nee | 156 | 400 | 690 | 50 | ∆ | Y | 18.5 | 18.5 | 2940 | 2940 | 92.2 | 92.8 | 92.4 | 92.2 | 92.8 | 92.4 | 0.9 | 0.9 | 32.1 | 18.6 | 7.7 | 7.7 | 247.17 | 143.22 | 60.1 | 60.1 | 2.3 | 2.3 | 138.23 | 138.23 | 3 | 3 | 180.3 | 180.3 | 0.072 | 69 dB(A) | 6309 2Z C3 | 6309 2Z C3 | Gesloten lagersmering | Aandrijfzijde | A (halve spie) | Linksom / Rechtsom | RAL 5010 (Gentiaanblauw) | Gietijzer | Gietijzer | Gietijzer (screwed) | Boven | M40 (2x) | Naar rechts | Ø42 x 110 mm | 12 x 8 x 90 mm | M16 | 2.43 | 1.88 | 1.97 | 1 | 2.56 | Inclusief PTC 140°C |  | 1316MA02035AOZ3 | TD-221 | BV-204 | CV-104 | NL | Rem (IC411) (standaard) | H2SP 160 | 150 Nm | Nee | 400 V AC | 207 V DC | B2-1P-600
Datasheet NL 3SIE 160L2-HS B35 (18,5kW-400.690V-50Hz) (CAST) | 1316L002135AOZ3 | Cantoni Motor | 3-fase motor | 3-fase (standaard) | IE3 | IE3 Premium Efficiëntie | 3SIE 160L2-HS | Nee | 3SIE 160L2-HS (150 Nm) (CAST) | 3SIE 160L2-HS | 160 | 18.5 | 2 | B3/B5 | B35 (IM 2001) of afgeleiden | Voeten en B5 flens | F (155°C) temperatuurstijging-klasse B (max. 80K) | S1 (continu bedrijf) | -20 to +40°C | ≤ 1000m boven zeeniveau | 1 | IC411 (TEFC) | IP55 | Nee | 161.4 | 400 | 690 | 50 | ∆ | Y | 18.5 | 18.5 | 2940 | 2940 | 92.2 | 92.8 | 92.4 | 92.2 | 92.8 | 92.4 | 0.9 | 0.9 | 32.1 | 18.6 | 7.7 | 7.7 | 247.17 | 143.22 | 60.1 | 60.1 | 2.3 | 2.3 | 138.23 | 138.23 | 3 | 3 | 180.3 | 180.3 | 0.072 | 69 dB(A) | 6309 2Z C3 | 6309 2Z C3 | Gesloten lagersmering | Aandrijfzijde | A (halve spie) | Linksom / Rechtsom | RAL 5010 (Gentiaanblauw) | Gietijzer | Gietijzer | Gietijzer (screwed) | Boven | M40 (2x) | Naar rechts | Ø42 x 110 mm | 12 x 8 x 90 mm | M16 | 2.43 | 1.88 | 1.97 | 1 | 2.56 | Inclusief PTC 140°C |  | 1316MA02135AOZ3 | TD-221 | BV-204 | CV-104 | NL | Rem (IC411) (standaard) | H2SP 160 | 150 Nm | Nee | 400 V AC | 207 V DC | B2-1P-600
Datasheet NL 3SIE 160L2-HS B34A (18,5kW-400.690V-50Hz) (CAST) | 1316L002235AOZ3 | Cantoni Motor | 3-fase motor | 3-fase (standaard) | IE3 | IE3 Premium Efficiëntie | 3SIE 160L2-HS | Nee | 3SIE 160L2-HS (150 Nm) (CAST) | 3SIE 160L2-HS | 160 | 18.5 | 2 | B3/B14A | B34 (IM 2101) of afgeleiden | Voeten en B14A flens | F (155°C) temperatuurstijging-klasse B (max. 80K) | S1 (continu bedrijf) | -20 to +40°C | ≤ 1000m boven zeeniveau | 1 | IC411 (TEFC) | IP55 | Nee | 160.2 | 400 | 690 | 50 | ∆ | Y | 18.5 | 18.5 | 2940 | 2940 | 92.2 | 92.8 | 92.4 | 92.2 | 92.8 | 92.4 | 0.9 | 0.9 | 32.1 | 18.6 | 7.7 | 7.7 | 247.17 | 143.22 | 60.1 | 60.1 | 2.3 | 2.3 | 138.23 | 138.23 | 3 | 3 | 180.3 | 180.3 | 0.072 | 69 dB(A) | 6309 2Z C3 | 6309 2Z C3 | Gesloten lagersmering | Aandrijfzijde | A (halve spie) | Linksom / Rechtsom | RAL 5010 (Gentiaanblauw) | Gietijzer | Gietijzer | Gietijzer (screwed) | Boven | M40 (2x) | Naar rechts | Ø42 x 110 mm | 12 x 8 x 90 mm | M16 | 2.43 | 1.88 | 1.97 | 1 | 2.56 | Inclusief PTC 140°C |  | 1316MA02235AOZ3 | TD-221 | BV-204 | CV-104 | NL | Rem (IC411) (standaard) | H2SP 160 | 150 Nm | Nee | 400 V AC | 207 V DC | B2-1P-600
Datasheet NL 3SIE 160L2-HS B34B (18,5kW-400.690V-50Hz) (CAST) | 1316L002335AOZ3 | Cantoni Motor | 3-fase motor | 3-fase (standaard) | IE3 | IE3 Premium Efficiëntie | 3SIE 160L2-HS | Nee | 3SIE 160L2-HS (150 Nm) (CAST) | 3SIE 160L2-HS | 160 | 18.5 | 2 | B3/B14B | B34 (IM 2101) of afgeleiden | Voeten en B14B flens | F (155°C) temperatuurstijging-klasse B (max. 80K) | S1 (continu bedrijf) | -20 to +40°C | ≤ 1000m boven zeeniveau | 1 | IC411 (TEFC) | IP55 | Nee | 161.1 | 400 | 690 | 50 | ∆ | Y | 18.5 | 18.5 | 2940 | 2940 | 92.2 | 92.8 | 92.4 | 92.2 | 92.8 | 92.4 | 0.9 | 0.9 | 32.1 | 18.6 | 7.7 | 7.7 | 247.17 | 143.22 | 60.1 | 60.1 | 2.3 | 2.3 | 138.23 | 138.23 | 3 | 3 | 180.3 | 180.3 | 0.072 | 69 dB(A) | 6309 2Z C3 | 6309 2Z C3 | Gesloten lagersmering | Aandrijfzijde | A (halve spie) | Linksom / Rechtsom | RAL 5010 (Gentiaanblauw) | Gietijzer | Gietijzer | Gietijzer (screwed) | Boven | M40 (2x) | Naar rechts | Ø42 x 110 mm | 12 x 8 x 90 mm | M16 | 2.43 | 1.88 | 1.97 | 1 | 2.56 | Inclusief PTC 140°C |  | 1316MA02335AOZ3 | TD-221 | BV-204 | CV-104 | NL | Rem (IC411) (standaard) | H2SP 160 | 150 Nm | Nee | 400 V AC | 207 V DC | B2-1P-600
Datasheet NL 3SIE 160L2-HS B5 (18,5kW-400.690V-50Hz) (CAST) | 1316L002435AOZ3 | Cantoni Motor | 3-fase motor | 3-fase (standaard) | IE3 | IE3 Premium Efficiëntie | 3SIE 160L2-HS | Nee | 3SIE 160L2-HS (150 Nm) (CAST) | 3SIE 160L2-HS | 160 | 18.5 | 2 | B5 | B5 (IM 3001) of afgeleiden | B5 flens | F (155°C) temperatuurstijging-klasse B (max. 80K) | S1 (continu bedrijf) | -20 to +40°C | ≤ 1000m boven zeeniveau | 1 | IC411 (TEFC) | IP55 | Nee | 161.4 | 400 | 690 | 50 | ∆ | Y | 18.5 | 18.5 | 2940 | 2940 | 92.2 | 92.8 | 92.4 | 92.2 | 92.8 | 92.4 | 0.9 | 0.9 | 32.1 | 18.6 | 7.7 | 7.7 | 247.17 | 143.22 | 60.1 | 60.1 | 2.3 | 2.3 | 138.23 | 138.23 | 3 | 3 | 180.3 | 180.3 | 0.072 | 69 dB(A) | 6309 2Z C3 | 6309 2Z C3 | Gesloten lagersmering | Aandrijfzijde | A (halve spie) | Linksom / Rechtsom | RAL 5010 (Gentiaanblauw) | Gietijzer | Gietijzer |  |  | M40 (2x) | Naar rechts | Ø42 x 110 mm | 12 x 8 x 90 mm | M16 | 2.43 | 1.88 | 1.97 | 1 | 2.56 | Inclusief PTC 140°C |  | 1316MA02435AOZ3 | TD-221 | BV-204 | CV-104 | NL | Rem (IC411) (standaard) | H2SP 160 | 150 Nm | Nee | 400 V AC | 207 V DC | B2-1P-600
Datasheet NL 3SIE 160L2-HS B14A (18,5kW-400.690V-50Hz) (CAST) | 1316L002635AOZ3 | Cantoni Motor | 3-fase motor | 3-fase (standaard) | IE3 | IE3 Premium Efficiëntie | 3SIE 160L2-HS | Nee | 3SIE 160L2-HS (150 Nm) (CAST) | 3SIE 160L2-HS | 160 | 18.5 | 2 | B14A | B14 (IM 3601) of afgeleiden | B14A flens | F (155°C) temperatuurstijging-klasse B (max. 80K) | S1 (continu bedrijf) | -20 to +40°C | ≤ 1000m boven zeeniveau | 1 | IC411 (TEFC) | IP55 | Nee | 160.2 | 400 | 690 | 50 | ∆ | Y | 18.5 | 18.5 | 2940 | 2940 | 92.2 | 92.8 | 92.4 | 92.2 | 92.8 | 92.4 | 0.9 | 0.9 | 32.1 | 18.6 | 7.7 | 7.7 | 247.17 | 143.22 | 60.1 | 60.1 | 2.3 | 2.3 | 138.23 | 138.23 | 3 | 3 | 180.3 | 180.3 | 0.072 | 69 dB(A) | 6309 2Z C3 | 6309 2Z C3 | Gesloten lagersmering | Aandrijfzijde | A (halve spie) | Linksom / Rechtsom | RAL 5010 (Gentiaanblauw) | Gietijzer | Gietijzer |  |  | M40 (2x) | Naar rechts | Ø42 x 110 mm | 12 x 8 x 90 mm | M16 | 2.43 | 1.88 | 1.97 | 1 | 2.56 | Inclusief PTC 140°C |  | 1316MA02635AOZ3 | TD-221 | BV-204 | CV-104 | NL | Rem (IC411) (standaard) | H2SP 160 | 150 Nm | Nee | 400 V AC | 207 V DC | B2-1P-600
Datasheet NL 3SIE 160L2-HS B14B (18,5kW-400.690V-50Hz) (CAST) | 1316L002835AOZ3 | Cantoni Motor | 3-fase motor | 3-fase (standaard) | IE3 | IE3 Premium Efficiëntie | 3SIE 160L2-HS | Nee | 3SIE 160L2-HS (150 Nm) (CAST) | 3SIE 160L2-HS | 160 | 18.5 | 2 | B14B | B14 (IM 3601) of afgeleiden | B14B flens | F (155°C) temperatuurstijging-klasse B (max. 80K) | S1 (continu bedrijf) | -20 to +40°C | ≤ 1000m boven zeeniveau | 1 | IC411 (TEFC) | IP55 | Nee | 161.1 | 400 | 690 | 50 | ∆ | Y | 18.5 | 18.5 | 2940 | 2940 | 92.2 | 92.8 | 92.4 | 92.2 | 92.8 | 92.4 | 0.9 | 0.9 | 32.1 | 18.6 | 7.7 | 7.7 | 247.17 | 143.22 | 60.1 | 60.1 | 2.3 | 2.3 | 138.23 | 138.23 | 3 | 3 | 180.3 | 180.3 | 0.072 | 69 dB(A) | 6309 2Z C3 | 6309 2Z C3 | Gesloten lagersmering | Aandrijfzijde | A (halve spie) | Linksom / Rechtsom | RAL 5010 (Gentiaanblauw) | Gietijzer | Gietijzer |  |  | M40 (2x) | Naar rechts | Ø42 x 110 mm | 12 x 8 x 90 mm | M16 | 2.43 | 1.88 | 1.97 | 1 | 2.56 | Inclusief PTC 140°C |  | 1316MA02835AOZ3 | TD-221 | BV-204 | CV-104 | NL | Rem (IC411) (standaard) | H2SP 160 | 150 Nm | Nee | 400 V AC | 207 V DC | B2-1P-600
Datasheet NL 3SIE 160L2-HS B35s (18,5kW-400.690V-50Hz) (CAST) | 1316L002D35AOZ3 | Cantoni Motor | 3-fase motor | 3-fase (standaard) | IE3 | IE3 Premium Efficiëntie | 3SIE 160L2-HS | Nee | 3SIE 160L2-HS (150 Nm) (CAST) | 3SIE 160L2-HS | 160 | 18.5 | 2 | B3/B5s | B35 (IM 2001) of afgeleiden | Voeten en B5s flens | F (155°C) temperatuurstijging-klasse B (max. 80K) | S1 (continu bedrijf) | -20 to +40°C | ≤ 1000m boven zeeniveau | 1 | IC411 (TEFC) | IP55 | Nee | 161.1 | 400 | 690 | 50 | ∆ | Y | 18.5 | 18.5 | 2940 | 2940 | 92.2 | 92.8 | 92.4 | 92.2 | 92.8 | 92.4 | 0.9 | 0.9 | 32.1 | 18.6 | 7.7 | 7.7 | 247.17 | 143.22 | 60.1 | 60.1 | 2.3 | 2.3 | 138.23 | 138.23 | 3 | 3 | 180.3 | 180.3 | 0.072 | 69 dB(A) | 6309 2Z C3 | 6309 2Z C3 | Gesloten lagersmering | Aandrijfzijde | A (halve spie) | Linksom / Rechtsom | RAL 5010 (Gentiaanblauw) | Gietijzer | Gietijzer | Gietijzer (screwed) | Boven | M40 (2x) | Naar rechts | Ø42 x 110 mm | 12 x 8 x 90 mm | M16 | 2.43 | 1.88 | 1.97 | 1 | 2.56 | Inclusief PTC 140°C |  | 1316MA02D35AOZ3 | TD-221 | BV-204 | CV-104 | NL | Rem (IC411) (standaard) | H2SP 160 | 150 Nm | Nee | 400 V AC | 207 V DC | B2-1P-600
Datasheet NL 3SIE 160L2-HS B5s (18,5kW-400.690V-50Hz) (CAST) | 1316L002E35AOZ3 | Cantoni Motor | 3-fase motor | 3-fase (standaard) | IE3 | IE3 Premium Efficiëntie | 3SIE 160L2-HS | Nee | 3SIE 160L2-HS (150 Nm) (CAST) | 3SIE 160L2-HS | 160 | 18.5 | 2 | B5s | B5 (IM 3001) of afgeleiden | B5s flens | F (155°C) temperatuurstijging-klasse B (max. 80K) | S1 (continu bedrijf) | -20 to +40°C | ≤ 1000m boven zeeniveau | 1 | IC411 (TEFC) | IP55 | Nee | 161.1 | 400 | 690 | 50 | ∆ | Y | 18.5 | 18.5 | 2940 | 2940 | 92.2 | 92.8 | 92.4 | 92.2 | 92.8 | 92.4 | 0.9 | 0.9 | 32.1 | 18.6 | 7.7 | 7.7 | 247.17 | 143.22 | 60.1 | 60.1 | 2.3 | 2.3 | 138.23 | 138.23 | 3 | 3 | 180.3 | 180.3 | 0.072 | 69 dB(A) | 6309 2Z C3 | 6309 2Z C3 | Gesloten lagersmering | Aandrijfzijde | A (halve spie) | Linksom / Rechtsom | RAL 5010 (Gentiaanblauw) | Gietijzer | Gietijzer |  |  | M40 (2x) | Naar rechts | Ø42 x 110 mm | 12 x 8 x 90 mm | M16 | 2.43 | 1.88 | 1.97 | 1 | 2.56 | Inclusief PTC 140°C |  | 1316MA02E35AOZ3 | TD-221 | BV-204 | CV-104 | NL | Rem (IC411) (standaard) | H2SP 160 | 150 Nm | Nee | 400 V AC | 207 V DC | B2-1P-600
Datasheet NL 3SIE 160L4-HS B3 (15kW-400.690V-50Hz) (CAST) | 1316L004035AOZ3 | Cantoni Motor | 3-fase motor | 3-fase (standaard) | IE3 | IE3 Premium Efficiëntie | 3SIE 160L4-HS | Ja | 3SIE 160L4-HS (150 Nm) (CAST) | 3SIE 160L4-HS | 160 | 15 | 4 | B3 | B3 (IM 1001) of afgeleiden | Voeten | F (155°C) temperatuurstijging-klasse B (max. 80K) | S1 (continu bedrijf) | -20 to +40°C | ≤ 1000m boven zeeniveau | 1 | IC411 (TEFC) | IP55 | Nee | 171 | 400 | 690 | 50 | ∆ | Y | 15 | 15 | 1475 | 1475 | 92 | 92.5 | 92.1 | 92 | 92.5 | 92.1 | 0.83 | 0.83 | 28.3 | 16.4 | 8.1 | 8.1 | 229.23 | 132.84 | 97.1 | 97.1 | 2.7 | 2.7 | 262.17 | 262.17 | 3.2 | 3.2 | 310.72 | 310.72 | 0.104 | 61 dB(A) | 6309 2Z C3 | 6309 2Z C3 | Gesloten lagersmering | Aandrijfzijde | A (halve spie) | Linksom / Rechtsom | RAL 5010 (Gentiaanblauw) | Gietijzer | Gietijzer | Gietijzer (screwed) | Boven | M40 (2x) | Naar rechts | Ø42 x 110 mm | 12 x 8 x 90 mm | M16 | 3.06 | 2.38 | 2.54 | 1.43 | 3.31 | Inclusief PTC 140°C |  | 1316MA02035AOZ3 | TD-221 | BV-204 | CV-104 | NL | Rem (IC411) (standaard) | H2SP 160 | 150 Nm | Nee | 400 V AC | 207 V DC | B2-1P-600
Datasheet NL 3SIE 160L4-HS B35 (15kW-400.690V-50Hz) (CAST) | 1316L004135AOZ3 | Cantoni Motor | 3-fase motor | 3-fase (standaard) | IE3 | IE3 Premium Efficiëntie | 3SIE 160L4-HS | Nee | 3SIE 160L4-HS (150 Nm) (CAST) | 3SIE 160L4-HS | 160 | 15 | 4 | B3/B5 | B35 (IM 2001) of afgeleiden | Voeten en B5 flens | F (155°C) temperatuurstijging-klasse B (max. 80K) | S1 (continu bedrijf) | -20 to +40°C | ≤ 1000m boven zeeniveau | 1 | IC411 (TEFC) | IP55 | Nee | 176.4 | 400 | 690 | 50 | ∆ | Y | 15 | 15 | 1475 | 1475 | 92 | 92.5 | 92.1 | 92 | 92.5 | 92.1 | 0.83 | 0.83 | 28.3 | 16.4 | 8.1 | 8.1 | 229.23 | 132.84 | 97.1 | 97.1 | 2.7 | 2.7 | 262.17 | 262.17 | 3.2 | 3.2 | 310.72 | 310.72 | 0.104 | 61 dB(A) | 6309 2Z C3 | 6309 2Z C3 | Gesloten lagersmering | Aandrijfzijde | A (halve spie) | Linksom / Rechtsom | RAL 5010 (Gentiaanblauw) | Gietijzer | Gietijzer | Gietijzer (screwed) | Boven | M40 (2x) | Naar rechts | Ø42 x 110 mm | 12 x 8 x 90 mm | M16 | 3.06 | 2.38 | 2.54 | 1.43 | 3.31 | Inclusief PTC 140°C |  | 1316MA02135AOZ3 | TD-221 | BV-204 | CV-104 | NL | Rem (IC411) (standaard) | H2SP 160 | 150 Nm | Nee | 400 V AC | 207 V DC | B2-1P-600
Datasheet NL 3SIE 160L4-HS B34A (15kW-400.690V-50Hz) (CAST) | 1316L004235AOZ3 | Cantoni Motor | 3-fase motor | 3-fase (standaard) | IE3 | IE3 Premium Efficiëntie | 3SIE 160L4-HS | Nee | 3SIE 160L4-HS (150 Nm) (CAST) | 3SIE 160L4-HS | 160 | 15 | 4 | B3/B14A | B34 (IM 2101) of afgeleiden | Voeten en B14A flens | F (155°C) temperatuurstijging-klasse B (max. 80K) | S1 (continu bedrijf) | -20 to +40°C | ≤ 1000m boven zeeniveau | 1 | IC411 (TEFC) | IP55 | Nee | 175.2 | 400 | 690 | 50 | ∆ | Y | 15 | 15 | 1475 | 1475 | 92 | 92.5 | 92.1 | 92 | 92.5 | 92.1 | 0.83 | 0.83 | 28.3 | 16.4 | 8.1 | 8.1 | 229.23 | 132.84 | 97.1 | 97.1 | 2.7 | 2.7 | 262.17 | 262.17 | 3.2 | 3.2 | 310.72 | 310.72 | 0.104 | 61 dB(A) | 6309 2Z C3 | 6309 2Z C3 | Gesloten lagersmering | Aandrijfzijde | A (halve spie) | Linksom / Rechtsom | RAL 5010 (Gentiaanblauw) | Gietijzer | Gietijzer | Gietijzer (screwed) | Boven | M40 (2x) | Naar rechts | Ø42 x 110 mm | 12 x 8 x 90 mm | M16 | 3.06 | 2.38 | 2.54 | 1.43 | 3.31 | Inclusief PTC 140°C |  | 1316MA02235AOZ3 | TD-221 | BV-204 | CV-104 | NL | Rem (IC411) (standaard) | H2SP 160 | 150 Nm | Nee | 400 V AC | 207 V DC | B2-1P-600
Datasheet NL 3SIE 160L4-HS B34B (15kW-400.690V-50Hz) (CAST) | 1316L004335AOZ3 | Cantoni Motor | 3-fase motor | 3-fase (standaard) | IE3 | IE3 Premium Efficiëntie | 3SIE 160L4-HS | Nee | 3SIE 160L4-HS (150 Nm) (CAST) | 3SIE 160L4-HS | 160 | 15 | 4 | B3/B14B | B34 (IM 2101) of afgeleiden | Voeten en B14B flens | F (155°C) temperatuurstijging-klasse B (max. 80K) | S1 (continu bedrijf) | -20 to +40°C | ≤ 1000m boven zeeniveau | 1 | IC411 (TEFC) | IP55 | Nee | 176.1 | 400 | 690 | 50 | ∆ | Y | 15 | 15 | 1475 | 1475 | 92 | 92.5 | 92.1 | 92 | 92.5 | 92.1 | 0.83 | 0.83 | 28.3 | 16.4 | 8.1 | 8.1 | 229.23 | 132.84 | 97.1 | 97.1 | 2.7 | 2.7 | 262.17 | 262.17 | 3.2 | 3.2 | 310.72 | 310.72 | 0.104 | 61 dB(A) | 6309 2Z C3 | 6309 2Z C3 | Gesloten lagersmering | Aandrijfzijde | A (halve spie) | Linksom / Rechtsom | RAL 5010 (Gentiaanblauw) | Gietijzer | Gietijzer | Gietijzer (screwed) | Boven | M40 (2x) | Naar rechts | Ø42 x 110 mm | 12 x 8 x 90 mm | M16 | 3.06 | 2.38 | 2.54 | 1.43 | 3.31 | Inclusief PTC 140°C |  | 1316MA02335AOZ3 | TD-221 | BV-204 | CV-104 | NL | Rem (IC411) (standaard) | H2SP 160 | 150 Nm | Nee | 400 V AC | 207 V DC | B2-1P-600
Datasheet NL 3SIE 160L4-HS B5 (15kW-400.690V-50Hz) (CAST) | 1316L004435AOZ3 | Cantoni Motor | 3-fase motor | 3-fase (standaard) | IE3 | IE3 Premium Efficiëntie | 3SIE 160L4-HS | Nee | 3SIE 160L4-HS (150 Nm) (CAST) | 3SIE 160L4-HS | 160 | 15 | 4 | B5 | B5 (IM 3001) of afgeleiden | B5 flens | F (155°C) temperatuurstijging-klasse B (max. 80K) | S1 (continu bedrijf) | -20 to +40°C | ≤ 1000m boven zeeniveau | 1 | IC411 (TEFC) | IP55 | Nee | 176.4 | 400 | 690 | 50 | ∆ | Y | 15 | 15 | 1475 | 1475 | 92 | 92.5 | 92.1 | 92 | 92.5 | 92.1 | 0.83 | 0.83 | 28.3 | 16.4 | 8.1 | 8.1 | 229.23 | 132.84 | 97.1 | 97.1 | 2.7 | 2.7 | 262.17 | 262.17 | 3.2 | 3.2 | 310.72 | 310.72 | 0.104 | 61 dB(A) | 6309 2Z C3 | 6309 2Z C3 | Gesloten lagersmering | Aandrijfzijde | A (halve spie) | Linksom / Rechtsom | RAL 5010 (Gentiaanblauw) | Gietijzer | Gietijzer |  |  | M40 (2x) | Naar rechts | Ø42 x 110 mm | 12 x 8 x 90 mm | M16 | 3.06 | 2.38 | 2.54 | 1.43 | 3.31 | Inclusief PTC 140°C |  | 1316MA02435AOZ3 | TD-221 | BV-204 | CV-104 | NL | Rem (IC411) (standaard) | H2SP 160 | 150 Nm | Nee | 400 V AC | 207 V DC | B2-1P-600
Datasheet NL 3SIE 160L4-HS B14A (15kW-400.690V-50Hz) (CAST) | 1316L004635AOZ3 | Cantoni Motor | 3-fase motor | 3-fase (standaard) | IE3 | IE3 Premium Efficiëntie | 3SIE 160L4-HS | Nee | 3SIE 160L4-HS (150 Nm) (CAST) | 3SIE 160L4-HS | 160 | 15 | 4 | B14A | B14 (IM 3601) of afgeleiden | B14A flens | F (155°C) temperatuurstijging-klasse B (max. 80K) | S1 (continu bedrijf) | -20 to +40°C | ≤ 1000m boven zeeniveau | 1 | IC411 (TEFC) | IP55 | Nee | 175.2 | 400 | 690 | 50 | ∆ | Y | 15 | 15 | 1475 | 1475 | 92 | 92.5 | 92.1 | 92 | 92.5 | 92.1 | 0.83 | 0.83 | 28.3 | 16.4 | 8.1 | 8.1 | 229.23 | 132.84 | 97.1 | 97.1 | 2.7 | 2.7 | 262.17 | 262.17 | 3.2 | 3.2 | 310.72 | 310.72 | 0.104 | 61 dB(A) | 6309 2Z C3 | 6309 2Z C3 | Gesloten lagersmering | Aandrijfzijde | A (halve spie) | Linksom / Rechtsom | RAL 5010 (Gentiaanblauw) | Gietijzer | Gietijzer |  |  | M40 (2x) | Naar rechts | Ø42 x 110 mm | 12 x 8 x 90 mm | M16 | 3.06 | 2.38 | 2.54 | 1.43 | 3.31 | Inclusief PTC 140°C |  | 1316MA02635AOZ3 | TD-221 | BV-204 | CV-104 | NL | Rem (IC411) (standaard) | H2SP 160 | 150 Nm | Nee | 400 V AC | 207 V DC | B2-1P-600
Datasheet NL 3SIE 160L4-HS B14B (15kW-400.690V-50Hz) (CAST) | 1316L004835AOZ3 | Cantoni Motor | 3-fase motor | 3-fase (standaard) | IE3 | IE3 Premium Efficiëntie | 3SIE 160L4-HS | Nee | 3SIE 160L4-HS (150 Nm) (CAST) | 3SIE 160L4-HS | 160 | 15 | 4 | B14B | B14 (IM 3601) of afgeleiden | B14B flens | F (155°C) temperatuurstijging-klasse B (max. 80K) | S1 (continu bedrijf) | -20 to +40°C | ≤ 1000m boven zeeniveau | 1 | IC411 (TEFC) | IP55 | Nee | 176.1 | 400 | 690 | 50 | ∆ | Y | 15 | 15 | 1475 | 1475 | 92 | 92.5 | 92.1 | 92 | 92.5 | 92.1 | 0.83 | 0.83 | 28.3 | 16.4 | 8.1 | 8.1 | 229.23 | 132.84 | 97.1 | 97.1 | 2.7 | 2.7 | 262.17 | 262.17 | 3.2 | 3.2 | 310.72 | 310.72 | 0.104 | 61 dB(A) | 6309 2Z C3 | 6309 2Z C3 | Gesloten lagersmering | Aandrijfzijde | A (halve spie) | Linksom / Rechtsom | RAL 5010 (Gentiaanblauw) | Gietijzer | Gietijzer |  |  | M40 (2x) | Naar rechts | Ø42 x 110 mm | 12 x 8 x 90 mm | M16 | 3.06 | 2.38 | 2.54 | 1.43 | 3.31 | Inclusief PTC 140°C |  | 1316MA02835AOZ3 | TD-221 | BV-204 | CV-104 | NL | Rem (IC411) (standaard) | H2SP 160 | 150 Nm | Nee | 400 V AC | 207 V DC | B2-1P-600
Datasheet NL 3SIE 160L4-HS B35s (15kW-400.690V-50Hz) (CAST) | 1316L004D35AOZ3 | Cantoni Motor | 3-fase motor | 3-fase (standaard) | IE3 | IE3 Premium Efficiëntie | 3SIE 160L4-HS | Nee | 3SIE 160L4-HS (150 Nm) (CAST) | 3SIE 160L4-HS | 160 | 15 | 4 | B3/B5s | B35 (IM 2001) of afgeleiden | Voeten en B5s flens | F (155°C) temperatuurstijging-klasse B (max. 80K) | S1 (continu bedrijf) | -20 to +40°C | ≤ 1000m boven zeeniveau | 1 | IC411 (TEFC) | IP55 | Nee | 176.1 | 400 | 690 | 50 | ∆ | Y | 15 | 15 | 1475 | 1475 | 92 | 92.5 | 92.1 | 92 | 92.5 | 92.1 | 0.83 | 0.83 | 28.3 | 16.4 | 8.1 | 8.1 | 229.23 | 132.84 | 97.1 | 97.1 | 2.7 | 2.7 | 262.17 | 262.17 | 3.2 | 3.2 | 310.72 | 310.72 | 0.104 | 61 dB(A) | 6309 2Z C3 | 6309 2Z C3 | Gesloten lagersmering | Aandrijfzijde | A (halve spie) | Linksom / Rechtsom | RAL 5010 (Gentiaanblauw) | Gietijzer | Gietijzer | Gietijzer (screwed) | Boven | M40 (2x) | Naar rechts | Ø42 x 110 mm | 12 x 8 x 90 mm | M16 | 3.06 | 2.38 | 2.54 | 1.43 | 3.31 | Inclusief PTC 140°C |  | 1316MA02D35AOZ3 | TD-221 | BV-204 | CV-104 | NL | Rem (IC411) (standaard) | H2SP 160 | 150 Nm | Nee | 400 V AC | 207 V DC | B2-1P-600
Datasheet NL 3SIE 160L4-HS B5s (15kW-400.690V-50Hz) (CAST) | 1316L004E35AOZ3 | Cantoni Motor | 3-fase motor | 3-fase (standaard) | IE3 | IE3 Premium Efficiëntie | 3SIE 160L4-HS | Nee | 3SIE 160L4-HS (150 Nm) (CAST) | 3SIE 160L4-HS | 160 | 15 | 4 | B5s | B5 (IM 3001) of afgeleiden | B5s flens | F (155°C) temperatuurstijging-klasse B (max. 80K) | S1 (continu bedrijf) | -20 to +40°C | ≤ 1000m boven zeeniveau | 1 | IC411 (TEFC) | IP55 | Nee | 176.1 | 400 | 690 | 50 | ∆ | Y | 15 | 15 | 1475 | 1475 | 92 | 92.5 | 92.1 | 92 | 92.5 | 92.1 | 0.83 | 0.83 | 28.3 | 16.4 | 8.1 | 8.1 | 229.23 | 132.84 | 97.1 | 97.1 | 2.7 | 2.7 | 262.17 | 262.17 | 3.2 | 3.2 | 310.72 | 310.72 | 0.104 | 61 dB(A) | 6309 2Z C3 | 6309 2Z C3 | Gesloten lagersmering | Aandrijfzijde | A (halve spie) | Linksom / Rechtsom | RAL 5010 (Gentiaanblauw) | Gietijzer | Gietijzer |  |  | M40 (2x) | Naar rechts | Ø42 x 110 mm | 12 x 8 x 90 mm | M16 | 3.06 | 2.38 | 2.54 | 1.43 | 3.31 | Inclusief PTC 140°C |  | 1316MA02E35AOZ3 | TD-221 | BV-204 | CV-104 | NL | Rem (IC411) (standaard) | H2SP 160 | 150 Nm | Nee | 400 V AC | 207 V DC | B2-1P-600
Datasheet NL 3SIE 160L6-HS B3 (11kW-400.690V-50Hz) (CAST) | 1316L006035AOZ3 | Cantoni Motor | 3-fase motor | 3-fase (standaard) | IE3 | IE3 Premium Efficiëntie | 3SIE 160L6-HS | Ja | 3SIE 160L6-HS (150 Nm) (CAST) | 3SIE 160L6-HS | 160 | 11 | 6 | B3 | B3 (IM 1001) of afgeleiden | Voeten | F (155°C) temperatuurstijging-klasse B (max. 80K) | S1 (continu bedrijf) | -20 to +40°C | ≤ 1000m boven zeeniveau | 1 | IC411 (TEFC) | IP55 | Nee | 142 | 400 | 690 | 50 | ∆ | Y | 11 | 11 | 970 | 970 | 89.6 | 90.5 | 90.3 | 89.6 | 90.5 | 90.3 | 0.82 | 0.82 | 21.4 | 12.4 | 7 | 7 | 149.8 | 86.8 | 108.3 | 108.3 | 2.2 | 2.2 | 238.26 | 238.26 | 3 | 3 | 324.9 | 324.9 | 0.123 | 61 dB(A) | 6309 2Z C3 | 6309 2Z C3 | Gesloten lagersmering | Aandrijfzijde | A (halve spie) | Linksom / Rechtsom | RAL 5010 (Gentiaanblauw) | Gietijzer | Gietijzer | Gietijzer (screwed) | Boven | M40 (2x) | Naar rechts | Ø42 x 110 mm | 12 x 8 x 90 mm | M16 | 3.54 | 2.81 | 2.83 | 1.8 | 3.68 | Inclusief PTC 140°C |  | 1316MA02035AOZ3 | TD-221 | BV-204 | CV-104 | NL | Rem (IC411) (standaard) | H2SP 160 | 150 Nm | Nee | 400 V AC | 207 V DC | B2-1P-600
Datasheet NL 3SIE 160L6-HS B35 (11kW-400.690V-50Hz) (CAST) | 1316L006135AOZ3 | Cantoni Motor | 3-fase motor | 3-fase (standaard) | IE3 | IE3 Premium Efficiëntie | 3SIE 160L6-HS | Nee | 3SIE 160L6-HS (150 Nm) (CAST) | 3SIE 160L6-HS | 160 | 11 | 6 | B3/B5 | B35 (IM 2001) of afgeleiden | Voeten en B5 flens | F (155°C) temperatuurstijging-klasse B (max. 80K) | S1 (continu bedrijf) | -20 to +40°C | ≤ 1000m boven zeeniveau | 1 | IC411 (TEFC) | IP55 | Nee | 147.4 | 400 | 690 | 50 | ∆ | Y | 11 | 11 | 970 | 970 | 89.6 | 90.5 | 90.3 | 89.6 | 90.5 | 90.3 | 0.82 | 0.82 | 21.4 | 12.4 | 7 | 7 | 149.8 | 86.8 | 108.3 | 108.3 | 2.2 | 2.2 | 238.26 | 238.26 | 3 | 3 | 324.9 | 324.9 | 0.123 | 61 dB(A) | 6309 2Z C3 | 6309 2Z C3 | Gesloten lagersmering | Aandrijfzijde | A (halve spie) | Linksom / Rechtsom | RAL 5010 (Gentiaanblauw) | Gietijzer | Gietijzer | Gietijzer (screwed) | Boven | M40 (2x) | Naar rechts | Ø42 x 110 mm | 12 x 8 x 90 mm | M16 | 3.54 | 2.81 | 2.83 | 1.8 | 3.68 | Inclusief PTC 140°C |  | 1316MA02135AOZ3 | TD-221 | BV-204 | CV-104 | NL | Rem (IC411) (standaard) | H2SP 160 | 150 Nm | Nee | 400 V AC | 207 V DC | B2-1P-600
Datasheet NL 3SIE 160L6-HS B34A (11kW-400.690V-50Hz) (CAST) | 1316L006235AOZ3 | Cantoni Motor | 3-fase motor | 3-fase (standaard) | IE3 | IE3 Premium Efficiëntie | 3SIE 160L6-HS | Nee | 3SIE 160L6-HS (150 Nm) (CAST) | 3SIE 160L6-HS | 160 | 11 | 6 | B3/B14A | B34 (IM 2101) of afgeleiden | Voeten en B14A flens | F (155°C) temperatuurstijging-klasse B (max. 80K) | S1 (continu bedrijf) | -20 to +40°C | ≤ 1000m boven zeeniveau | 1 | IC411 (TEFC) | IP55 | Nee | 146.2 | 400 | 690 | 50 | ∆ | Y | 11 | 11 | 970 | 970 | 89.6 | 90.5 | 90.3 | 89.6 | 90.5 | 90.3 | 0.82 | 0.82 | 21.4 | 12.4 | 7 | 7 | 149.8 | 86.8 | 108.3 | 108.3 | 2.2 | 2.2 | 238.26 | 238.26 | 3 | 3 | 324.9 | 324.9 | 0.123 | 61 dB(A) | 6309 2Z C3 | 6309 2Z C3 | Gesloten lagersmering | Aandrijfzijde | A (halve spie) | Linksom / Rechtsom | RAL 5010 (Gentiaanblauw) | Gietijzer | Gietijzer | Gietijzer (screwed) | Boven | M40 (2x) | Naar rechts | Ø42 x 110 mm | 12 x 8 x 90 mm | M16 | 3.54 | 2.81 | 2.83 | 1.8 | 3.68 | Inclusief PTC 140°C |  | 1316MA02235AOZ3 | TD-221 | BV-204 | CV-104 | NL | Rem (IC411) (standaard) | H2SP 160 | 150 Nm | Nee | 400 V AC | 207 V DC | B2-1P-600
Datasheet NL 3SIE 160L6-HS B34B (11kW-400.690V-50Hz) (CAST) | 1316L006335AOZ3 | Cantoni Motor | 3-fase motor | 3-fase (standaard) | IE3 | IE3 Premium Efficiëntie | 3SIE 160L6-HS | Nee | 3SIE 160L6-HS (150 Nm) (CAST) | 3SIE 160L6-HS | 160 | 11 | 6 | B3/B14B | B34 (IM 2101) of afgeleiden | Voeten en B14B flens | F (155°C) temperatuurstijging-klasse B (max. 80K) | S1 (continu bedrijf) | -20 to +40°C | ≤ 1000m boven zeeniveau | 1 | IC411 (TEFC) | IP55 | Nee | 147.1 | 400 | 690 | 50 | ∆ | Y | 11 | 11 | 970 | 970 | 89.6 | 90.5 | 90.3 | 89.6 | 90.5 | 90.3 | 0.82 | 0.82 | 21.4 | 12.4 | 7 | 7 | 149.8 | 86.8 | 108.3 | 108.3 | 2.2 | 2.2 | 238.26 | 238.26 | 3 | 3 | 324.9 | 324.9 | 0.123 | 61 dB(A) | 6309 2Z C3 | 6309 2Z C3 | Gesloten lagersmering | Aandrijfzijde | A (halve spie) | Linksom / Rechtsom | RAL 5010 (Gentiaanblauw) | Gietijzer | Gietijzer | Gietijzer (screwed) | Boven | M40 (2x) | Naar rechts | Ø42 x 110 mm | 12 x 8 x 90 mm | M16 | 3.54 | 2.81 | 2.83 | 1.8 | 3.68 | Inclusief PTC 140°C |  | 1316MA02335AOZ3 | TD-221 | BV-204 | CV-104 | NL | Rem (IC411) (standaard) | H2SP 160 | 150 Nm | Nee | 400 V AC | 207 V DC | B2-1P-600
Datasheet NL 3SIE 160L6-HS B5 (11kW-400.690V-50Hz) (CAST) | 1316L006435AOZ3 | Cantoni Motor | 3-fase motor | 3-fase (standaard) | IE3 | IE3 Premium Efficiëntie | 3SIE 160L6-HS | Nee | 3SIE 160L6-HS (150 Nm) (CAST) | 3SIE 160L6-HS | 160 | 11 | 6 | B5 | B5 (IM 3001) of afgeleiden | B5 flens | F (155°C) temperatuurstijging-klasse B (max. 80K) | S1 (continu bedrijf) | -20 to +40°C | ≤ 1000m boven zeeniveau | 1 | IC411 (TEFC) | IP55 | Nee | 147.4 | 400 | 690 | 50 | ∆ | Y | 11 | 11 | 970 | 970 | 89.6 | 90.5 | 90.3 | 89.6 | 90.5 | 90.3 | 0.82 | 0.82 | 21.4 | 12.4 | 7 | 7 | 149.8 | 86.8 | 108.3 | 108.3 | 2.2 | 2.2 | 238.26 | 238.26 | 3 | 3 | 324.9 | 324.9 | 0.123 | 61 dB(A) | 6309 2Z C3 | 6309 2Z C3 | Gesloten lagersmering | Aandrijfzijde | A (halve spie) | Linksom / Rechtsom | RAL 5010 (Gentiaanblauw) | Gietijzer | Gietijzer |  |  | M40 (2x) | Naar rechts | Ø42 x 110 mm | 12 x 8 x 90 mm | M16 | 3.54 | 2.81 | 2.83 | 1.8 | 3.68 | Inclusief PTC 140°C |  | 1316MA02435AOZ3 | TD-221 | BV-204 | CV-104 | NL | Rem (IC411) (standaard) | H2SP 160 | 150 Nm | Nee | 400 V AC | 207 V DC | B2-1P-600
Datasheet NL 3SIE 160L6-HS B14A (11kW-400.690V-50Hz) (CAST) | 1316L006635AOZ3 | Cantoni Motor | 3-fase motor | 3-fase (standaard) | IE3 | IE3 Premium Efficiëntie | 3SIE 160L6-HS | Nee | 3SIE 160L6-HS (150 Nm) (CAST) | 3SIE 160L6-HS | 160 | 11 | 6 | B14A | B14 (IM 3601) of afgeleiden | B14A flens | F (155°C) temperatuurstijging-klasse B (max. 80K) | S1 (continu bedrijf) | -20 to +40°C | ≤ 1000m boven zeeniveau | 1 | IC411 (TEFC) | IP55 | Nee | 146.2 | 400 | 690 | 50 | ∆ | Y | 11 | 11 | 970 | 970 | 89.6 | 90.5 | 90.3 | 89.6 | 90.5 | 90.3 | 0.82 | 0.82 | 21.4 | 12.4 | 7 | 7 | 149.8 | 86.8 | 108.3 | 108.3 | 2.2 | 2.2 | 238.26 | 238.26 | 3 | 3 | 324.9 | 324.9 | 0.123 | 61 dB(A) | 6309 2Z C3 | 6309 2Z C3 | Gesloten lagersmering | Aandrijfzijde | A (halve spie) | Linksom / Rechtsom | RAL 5010 (Gentiaanblauw) | Gietijzer | Gietijzer |  |  | M40 (2x) | Naar rechts | Ø42 x 110 mm | 12 x 8 x 90 mm | M16 | 3.54 | 2.81 | 2.83 | 1.8 | 3.68 | Inclusief PTC 140°C |  | 1316MA02635AOZ3 | TD-221 | BV-204 | CV-104 | NL | Rem (IC411) (standaard) | H2SP 160 | 150 Nm | Nee | 400 V AC | 207 V DC | B2-1P-600
Datasheet NL 3SIE 160L6-HS B14B (11kW-400.690V-50Hz) (CAST) | 1316L006835AOZ3 | Cantoni Motor | 3-fase motor | 3-fase (standaard) | IE3 | IE3 Premium Efficiëntie | 3SIE 160L6-HS | Nee | 3SIE 160L6-HS (150 Nm) (CAST) | 3SIE 160L6-HS | 160 | 11 | 6 | B14B | B14 (IM 3601) of afgeleiden | B14B flens | F (155°C) temperatuurstijging-klasse B (max. 80K) | S1 (continu bedrijf) | -20 to +40°C | ≤ 1000m boven zeeniveau | 1 | IC411 (TEFC) | IP55 | Nee | 147.1 | 400 | 690 | 50 | ∆ | Y | 11 | 11 | 970 | 970 | 89.6 | 90.5 | 90.3 | 89.6 | 90.5 | 90.3 | 0.82 | 0.82 | 21.4 | 12.4 | 7 | 7 | 149.8 | 86.8 | 108.3 | 108.3 | 2.2 | 2.2 | 238.26 | 238.26 | 3 | 3 | 324.9 | 324.9 | 0.123 | 61 dB(A) | 6309 2Z C3 | 6309 2Z C3 | Gesloten lagersmering | Aandrijfzijde | A (halve spie) | Linksom / Rechtsom | RAL 5010 (Gentiaanblauw) | Gietijzer | Gietijzer |  |  | M40 (2x) | Naar rechts | Ø42 x 110 mm | 12 x 8 x 90 mm | M16 | 3.54 | 2.81 | 2.83 | 1.8 | 3.68 | Inclusief PTC 140°C |  | 1316MA02835AOZ3 | TD-221 | BV-204 | CV-104 | NL | Rem (IC411) (standaard) | H2SP 160 | 150 Nm | Nee | 400 V AC | 207 V DC | B2-1P-600
Datasheet NL 3SIE 160L6-HS B35s (11kW-400.690V-50Hz) (CAST) | 1316L006D35AOZ3 | Cantoni Motor | 3-fase motor | 3-fase (standaard) | IE3 | IE3 Premium Efficiëntie | 3SIE 160L6-HS | Nee | 3SIE 160L6-HS (150 Nm) (CAST) | 3SIE 160L6-HS | 160 | 11 | 6 | B3/B5s | B35 (IM 2001) of afgeleiden | Voeten en B5s flens | F (155°C) temperatuurstijging-klasse B (max. 80K) | S1 (continu bedrijf) | -20 to +40°C | ≤ 1000m boven zeeniveau | 1 | IC411 (TEFC) | IP55 | Nee | 147.1 | 400 | 690 | 50 | ∆ | Y | 11 | 11 | 970 | 970 | 89.6 | 90.5 | 90.3 | 89.6 | 90.5 | 90.3 | 0.82 | 0.82 | 21.4 | 12.4 | 7 | 7 | 149.8 | 86.8 | 108.3 | 108.3 | 2.2 | 2.2 | 238.26 | 238.26 | 3 | 3 | 324.9 | 324.9 | 0.123 | 61 dB(A) | 6309 2Z C3 | 6309 2Z C3 | Gesloten lagersmering | Aandrijfzijde | A (halve spie) | Linksom / Rechtsom | RAL 5010 (Gentiaanblauw) | Gietijzer | Gietijzer | Gietijzer (screwed) | Boven | M40 (2x) | Naar rechts | Ø42 x 110 mm | 12 x 8 x 90 mm | M16 | 3.54 | 2.81 | 2.83 | 1.8 | 3.68 | Inclusief PTC 140°C |  | 1316MA02D35AOZ3 | TD-221 | BV-204 | CV-104 | NL | Rem (IC411) (standaard) | H2SP 160 | 150 Nm | Nee | 400 V AC | 207 V DC | B2-1P-600
Datasheet NL 3SIE 160L6-HS B5s (11kW-400.690V-50Hz) (CAST) | 1316L006E35AOZ3 | Cantoni Motor | 3-fase motor | 3-fase (standaard) | IE3 | IE3 Premium Efficiëntie | 3SIE 160L6-HS | Nee | 3SIE 160L6-HS (150 Nm) (CAST) | 3SIE 160L6-HS | 160 | 11 | 6 | B5s | B5 (IM 3001) of afgeleiden | B5s flens | F (155°C) temperatuurstijging-klasse B (max. 80K) | S1 (continu bedrijf) | -20 to +40°C | ≤ 1000m boven zeeniveau | 1 | IC411 (TEFC) | IP55 | Nee | 147.1 | 400 | 690 | 50 | ∆ | Y | 11 | 11 | 970 | 970 | 89.6 | 90.5 | 90.3 | 89.6 | 90.5 | 90.3 | 0.82 | 0.82 | 21.4 | 12.4 | 7 | 7 | 149.8 | 86.8 | 108.3 | 108.3 | 2.2 | 2.2 | 238.26 | 238.26 | 3 | 3 | 324.9 | 324.9 | 0.123 | 61 dB(A) | 6309 2Z C3 | 6309 2Z C3 | Gesloten lagersmering | Aandrijfzijde | A (halve spie) | Linksom / Rechtsom | RAL 5010 (Gentiaanblauw) | Gietijzer | Gietijzer |  |  | M40 (2x) | Naar rechts | Ø42 x 110 mm | 12 x 8 x 90 mm | M16 | 3.54 | 2.81 | 2.83 | 1.8 | 3.68 | Inclusief PTC 140°C |  | 1316MA02E35AOZ3 | TD-221 | BV-204 | CV-104 | NL | Rem (IC411) (standaard) | H2SP 160 | 150 Nm | Nee | 400 V AC | 207 V DC | B2-1P-600
Datasheet NL 3SIE 160L8-HS B3 (7,5kW-400.690V-50Hz) (CAST) | 1316L008035AOZ3 | Cantoni Motor | 3-fase motor | 3-fase (standaard) | IE3 | IE3 Premium Efficiëntie | 3SIE 160L8-HS | Ja | 3SIE 160L8-HS (150 Nm) (CAST) | 3SIE 160L8-HS | 160 | 7.5 | 8 | B3 | B3 (IM 1001) of afgeleiden | Voeten | F (155°C) temperatuurstijging-klasse B (max. 80K) | S1 (continu bedrijf) | -20 to +40°C | ≤ 1000m boven zeeniveau | 1 | IC411 (TEFC) | IP55 | Nee | 149 | 400 | 690 | 50 | ∆ | Y | 7.5 | 7.5 | 710 | 710 | 87.9 | 88.5 | 87.3 | 87.9 | 88.5 | 87.3 | 0.77 | 0.77 | 16.1 | 9.3 | 5.4 | 5.4 | 86.94 | 50.22 | 100.9 | 100.9 | 2 | 2 | 201.8 | 201.8 | 2.6 | 2.6 | 262.34 | 262.34 | 0.102 | 62 dB(A) | 6309 2Z C3 | 6309 2Z C3 | Gesloten lagersmering | Aandrijfzijde | A (halve spie) | Linksom / Rechtsom | RAL 5010 (Gentiaanblauw) | Gietijzer | Gietijzer | Gietijzer (screwed) | Boven | M40 (2x) | Naar rechts | Ø42 x 110 mm | 12 x 8 x 90 mm | M16 | 3.54 | 2.81 | 2.83 | 1.8 | 3.68 | Inclusief PTC 140°C |  | 1316MA02035AOZ3 | TD-221 | BV-204 | CV-104 | NL | Rem (IC411) (standaard) | H2SP 160 | 150 Nm | Nee | 400 V AC | 207 V DC | B2-1P-600
Datasheet NL 3SIE 160L8-HS B35 (7,5kW-400.690V-50Hz) (CAST) | 1316L008135AOZ3 | Cantoni Motor | 3-fase motor | 3-fase (standaard) | IE3 | IE3 Premium Efficiëntie | 3SIE 160L8-HS | Nee | 3SIE 160L8-HS (150 Nm) (CAST) | 3SIE 160L8-HS | 160 | 7.5 | 8 | B3/B5 | B35 (IM 2001) of afgeleiden | Voeten en B5 flens | F (155°C) temperatuurstijging-klasse B (max. 80K) | S1 (continu bedrijf) | -20 to +40°C | ≤ 1000m boven zeeniveau | 1 | IC411 (TEFC) | IP55 | Nee | 154.4 | 400 | 690 | 50 | ∆ | Y | 7.5 | 7.5 | 710 | 710 | 87.9 | 88.5 | 87.3 | 87.9 | 88.5 | 87.3 | 0.77 | 0.77 | 16.1 | 9.3 | 5.4 | 5.4 | 86.94 | 50.22 | 100.9 | 100.9 | 2 | 2 | 201.8 | 201.8 | 2.6 | 2.6 | 262.34 | 262.34 | 0.102 | 62 dB(A) | 6309 2Z C3 | 6309 2Z C3 | Gesloten lagersmering | Aandrijfzijde | A (halve spie) | Linksom / Rechtsom | RAL 5010 (Gentiaanblauw) | Gietijzer | Gietijzer | Gietijzer (screwed) | Boven | M40 (2x) | Naar rechts | Ø42 x 110 mm | 12 x 8 x 90 mm | M16 | 3.54 | 2.81 | 2.83 | 1.8 | 3.68 | Inclusief PTC 140°C |  | 1316MA02135AOZ3 | TD-221 | BV-204 | CV-104 | NL | Rem (IC411) (standaard) | H2SP 160 | 150 Nm | Nee | 400 V AC | 207 V DC | B2-1P-600
Datasheet NL 3SIE 160L8-HS B34A (7,5kW-400.690V-50Hz) (CAST) | 1316L008235AOZ3 | Cantoni Motor | 3-fase motor | 3-fase (standaard) | IE3 | IE3 Premium Efficiëntie | 3SIE 160L8-HS | Nee | 3SIE 160L8-HS (150 Nm) (CAST) | 3SIE 160L8-HS | 160 | 7.5 | 8 | B3/B14A | B34 (IM 2101) of afgeleiden | Voeten en B14A flens | F (155°C) temperatuurstijging-klasse B (max. 80K) | S1 (continu bedrijf) | -20 to +40°C | ≤ 1000m boven zeeniveau | 1 | IC411 (TEFC) | IP55 | Nee | 153.2 | 400 | 690 | 50 | ∆ | Y | 7.5 | 7.5 | 710 | 710 | 87.9 | 88.5 | 87.3 | 87.9 | 88.5 | 87.3 | 0.77 | 0.77 | 16.1 | 9.3 | 5.4 | 5.4 | 86.94 | 50.22 | 100.9 | 100.9 | 2 | 2 | 201.8 | 201.8 | 2.6 | 2.6 | 262.34 | 262.34 | 0.102 | 62 dB(A) | 6309 2Z C3 | 6309 2Z C3 | Gesloten lagersmering | Aandrijfzijde | A (halve spie) | Linksom / Rechtsom | RAL 5010 (Gentiaanblauw) | Gietijzer | Gietijzer | Gietijzer (screwed) | Boven | M40 (2x) | Naar rechts | Ø42 x 110 mm | 12 x 8 x 90 mm | M16 | 3.54 | 2.81 | 2.83 | 1.8 | 3.68 | Inclusief PTC 140°C |  | 1316MA02235AOZ3 | TD-221 | BV-204 | CV-104 | NL | Rem (IC411) (standaard) | H2SP 160 | 150 Nm | Nee | 400 V AC | 207 V DC | B2-1P-600
Datasheet NL 3SIE 160L8-HS B34B (7,5kW-400.690V-50Hz) (CAST) | 1316L008335AOZ3 | Cantoni Motor | 3-fase motor | 3-fase (standaard) | IE3 | IE3 Premium Efficiëntie | 3SIE 160L8-HS | Nee | 3SIE 160L8-HS (150 Nm) (CAST) | 3SIE 160L8-HS | 160 | 7.5 | 8 | B3/B14B | B34 (IM 2101) of afgeleiden | Voeten en B14B flens | F (155°C) temperatuurstijging-klasse B (max. 80K) | S1 (continu bedrijf) | -20 to +40°C | ≤ 1000m boven zeeniveau | 1 | IC411 (TEFC) | IP55 | Nee | 154.1 | 400 | 690 | 50 | ∆ | Y | 7.5 | 7.5 | 710 | 710 | 87.9 | 88.5 | 87.3 | 87.9 | 88.5 | 87.3 | 0.77 | 0.77 | 16.1 | 9.3 | 5.4 | 5.4 | 86.94 | 50.22 | 100.9 | 100.9 | 2 | 2 | 201.8 | 201.8 | 2.6 | 2.6 | 262.34 | 262.34 | 0.102 | 62 dB(A) | 6309 2Z C3 | 6309 2Z C3 | Gesloten lagersmering | Aandrijfzijde | A (halve spie) | Linksom / Rechtsom | RAL 5010 (Gentiaanblauw) | Gietijzer | Gietijzer | Gietijzer (screwed) | Boven | M40 (2x) | Naar rechts | Ø42 x 110 mm | 12 x 8 x 90 mm | M16 | 3.54 | 2.81 | 2.83 | 1.8 | 3.68 | Inclusief PTC 140°C |  | 1316MA02335AOZ3 | TD-221 | BV-204 | CV-104 | NL | Rem (IC411) (standaard) | H2SP 160 | 150 Nm | Nee | 400 V AC | 207 V DC | B2-1P-600
Datasheet NL 3SIE 160L8-HS B5 (7,5kW-400.690V-50Hz) (CAST) | 1316L008435AOZ3 | Cantoni Motor | 3-fase motor | 3-fase (standaard) | IE3 | IE3 Premium Efficiëntie | 3SIE 160L8-HS | Nee | 3SIE 160L8-HS (150 Nm) (CAST) | 3SIE 160L8-HS | 160 | 7.5 | 8 | B5 | B5 (IM 3001) of afgeleiden | B5 flens | F (155°C) temperatuurstijging-klasse B (max. 80K) | S1 (continu bedrijf) | -20 to +40°C | ≤ 1000m boven zeeniveau | 1 | IC411 (TEFC) | IP55 | Nee | 154.4 | 400 | 690 | 50 | ∆ | Y | 7.5 | 7.5 | 710 | 710 | 87.9 | 88.5 | 87.3 | 87.9 | 88.5 | 87.3 | 0.77 | 0.77 | 16.1 | 9.3 | 5.4 | 5.4 | 86.94 | 50.22 | 100.9 | 100.9 | 2 | 2 | 201.8 | 201.8 | 2.6 | 2.6 | 262.34 | 262.34 | 0.102 | 62 dB(A) | 6309 2Z C3 | 6309 2Z C3 | Gesloten lagersmering | Aandrijfzijde | A (halve spie) | Linksom / Rechtsom | RAL 5010 (Gentiaanblauw) | Gietijzer | Gietijzer |  |  | M40 (2x) | Naar rechts | Ø42 x 110 mm | 12 x 8 x 90 mm | M16 | 3.54 | 2.81 | 2.83 | 1.8 | 3.68 | Inclusief PTC 140°C |  | 1316MA02435AOZ3 | TD-221 | BV-204 | CV-104 | NL | Rem (IC411) (standaard) | H2SP 160 | 150 Nm | Nee | 400 V AC | 207 V DC | B2-1P-600
Datasheet NL 3SIE 160L8-HS B14A (7,5kW-400.690V-50Hz) (CAST) | 1316L008635AOZ3 | Cantoni Motor | 3-fase motor | 3-fase (standaard) | IE3 | IE3 Premium Efficiëntie | 3SIE 160L8-HS | Nee | 3SIE 160L8-HS (150 Nm) (CAST) | 3SIE 160L8-HS | 160 | 7.5 | 8 | B14A | B14 (IM 3601) of afgeleiden | B14A flens | F (155°C) temperatuurstijging-klasse B (max. 80K) | S1 (continu bedrijf) | -20 to +40°C | ≤ 1000m boven zeeniveau | 1 | IC411 (TEFC) | IP55 | Nee | 153.2 | 400 | 690 | 50 | ∆ | Y | 7.5 | 7.5 | 710 | 710 | 87.9 | 88.5 | 87.3 | 87.9 | 88.5 | 87.3 | 0.77 | 0.77 | 16.1 | 9.3 | 5.4 | 5.4 | 86.94 | 50.22 | 100.9 | 100.9 | 2 | 2 | 201.8 | 201.8 | 2.6 | 2.6 | 262.34 | 262.34 | 0.102 | 62 dB(A) | 6309 2Z C3 | 6309 2Z C3 | Gesloten lagersmering | Aandrijfzijde | A (halve spie) | Linksom / Rechtsom | RAL 5010 (Gentiaanblauw) | Gietijzer | Gietijzer |  |  | M40 (2x) | Naar rechts | Ø42 x 110 mm | 12 x 8 x 90 mm | M16 | 3.54 | 2.81 | 2.83 | 1.8 | 3.68 | Inclusief PTC 140°C |  | 1316MA02635AOZ3 | TD-221 | BV-204 | CV-104 | NL | Rem (IC411) (standaard) | H2SP 160 | 150 Nm | Nee | 400 V AC | 207 V DC | B2-1P-600
Datasheet NL 3SIE 160L8-HS B14B (7,5kW-400.690V-50Hz) (CAST) | 1316L008835AOZ3 | Cantoni Motor | 3-fase motor | 3-fase (standaard) | IE3 | IE3 Premium Efficiëntie | 3SIE 160L8-HS | Nee | 3SIE 160L8-HS (150 Nm) (CAST) | 3SIE 160L8-HS | 160 | 7.5 | 8 | B14B | B14 (IM 3601) of afgeleiden | B14B flens | F (155°C) temperatuurstijging-klasse B (max. 80K) | S1 (continu bedrijf) | -20 to +40°C | ≤ 1000m boven zeeniveau | 1 | IC411 (TEFC) | IP55 | Nee | 154.1 | 400 | 690 | 50 | ∆ | Y | 7.5 | 7.5 | 710 | 710 | 87.9 | 88.5 | 87.3 | 87.9 | 88.5 | 87.3 | 0.77 | 0.77 | 16.1 | 9.3 | 5.4 | 5.4 | 86.94 | 50.22 | 100.9 | 100.9 | 2 | 2 | 201.8 | 201.8 | 2.6 | 2.6 | 262.34 | 262.34 | 0.102 | 62 dB(A) | 6309 2Z C3 | 6309 2Z C3 | Gesloten lagersmering | Aandrijfzijde | A (halve spie) | Linksom / Rechtsom | RAL 5010 (Gentiaanblauw) | Gietijzer | Gietijzer |  |  | M40 (2x) | Naar rechts | Ø42 x 110 mm | 12 x 8 x 90 mm | M16 | 3.54 | 2.81 | 2.83 | 1.8 | 3.68 | Inclusief PTC 140°C |  | 1316MA02835AOZ3 | TD-221 | BV-204 | CV-104 | NL | Rem (IC411) (standaard) | H2SP 160 | 150 Nm | Nee | 400 V AC | 207 V DC | B2-1P-600
Datasheet NL 3SIE 160L8-HS B35s (7,5kW-400.690V-50Hz) (CAST) | 1316L008D35AOZ3 | Cantoni Motor | 3-fase motor | 3-fase (standaard) | IE3 | IE3 Premium Efficiëntie | 3SIE 160L8-HS | Nee | 3SIE 160L8-HS (150 Nm) (CAST) | 3SIE 160L8-HS | 160 | 7.5 | 8 | B3/B5s | B35 (IM 2001) of afgeleiden | Voeten en B5s flens | F (155°C) temperatuurstijging-klasse B (max. 80K) | S1 (continu bedrijf) | -20 to +40°C | ≤ 1000m boven zeeniveau | 1 | IC411 (TEFC) | IP55 | Nee | 154.1 | 400 | 690 | 50 | ∆ | Y | 7.5 | 7.5 | 710 | 710 | 87.9 | 88.5 | 87.3 | 87.9 | 88.5 | 87.3 | 0.77 | 0.77 | 16.1 | 9.3 | 5.4 | 5.4 | 86.94 | 50.22 | 100.9 | 100.9 | 2 | 2 | 201.8 | 201.8 | 2.6 | 2.6 | 262.34 | 262.34 | 0.102 | 62 dB(A) | 6309 2Z C3 | 6309 2Z C3 | Gesloten lagersmering | Aandrijfzijde | A (halve spie) | Linksom / Rechtsom | RAL 5010 (Gentiaanblauw) | Gietijzer | Gietijzer | Gietijzer (screwed) | Boven | M40 (2x) | Naar rechts | Ø42 x 110 mm | 12 x 8 x 90 mm | M16 | 3.54 | 2.81 | 2.83 | 1.8 | 3.68 | Inclusief PTC 140°C |  | 1316MA02D35AOZ3 | TD-221 | BV-204 | CV-104 | NL | Rem (IC411) (standaard) | H2SP 160 | 150 Nm | Nee | 400 V AC | 207 V DC | B2-1P-600
Datasheet NL 3SIE 160L8-HS B5s (7,5kW-400.690V-50Hz) (CAST) | 1316L008E35AOZ3 | Cantoni Motor | 3-fase motor | 3-fase (standaard) | IE3 | IE3 Premium Efficiëntie | 3SIE 160L8-HS | Nee | 3SIE 160L8-HS (150 Nm) (CAST) | 3SIE 160L8-HS | 160 | 7.5 | 8 | B5s | B5 (IM 3001) of afgeleiden | B5s flens | F (155°C) temperatuurstijging-klasse B (max. 80K) | S1 (continu bedrijf) | -20 to +40°C | ≤ 1000m boven zeeniveau | 1 | IC411 (TEFC) | IP55 | Nee | 154.1 | 400 | 690 | 50 | ∆ | Y | 7.5 | 7.5 | 710 | 710 | 87.9 | 88.5 | 87.3 | 87.9 | 88.5 | 87.3 | 0.77 | 0.77 | 16.1 | 9.3 | 5.4 | 5.4 | 86.94 | 50.22 | 100.9 | 100.9 | 2 | 2 | 201.8 | 201.8 | 2.6 | 2.6 | 262.34 | 262.34 | 0.102 | 62 dB(A) | 6309 2Z C3 | 6309 2Z C3 | Gesloten lagersmering | Aandrijfzijde | A (halve spie) | Linksom / Rechtsom | RAL 5010 (Gentiaanblauw) | Gietijzer | Gietijzer |  |  | M40 (2x) | Naar rechts | Ø42 x 110 mm | 12 x 8 x 90 mm | M16 | 3.54 | 2.81 | 2.83 | 1.8 | 3.68 | Inclusief PTC 140°C |  | 1316MA02E35AOZ3 | TD-221 | BV-204 | CV-104 | NL | Rem (IC411) (standaard) | H2SP 160 | 150 Nm | Nee | 400 V AC | 207 V DC | B2-1P-600
Datasheet NL 3SIE 160L2A-HS B3 (22kW-400.690V-50Hz) (CAST) | 1316LPA2035AOZ3 | Cantoni Motor | 3-fase motor | 3-fase (standaard) | IE3 | IE3 Premium Efficiëntie | 3SIE 160L2A-HS | Ja | 3SIE 160L2A-HS (150 Nm) (CAST) | 3SIE 160L2A-HS | 160 | 22 | 2 | B3 | B3 (IM 1001) of afgeleiden | Voeten | F (155°C) temperatuurstijging-klasse B (max. 80K) | S1 (continu bedrijf) | -20 to +40°C | ≤ 1000m boven zeeniveau | 1 | IC411 (TEFC) | IP55 | Nee | 165 | 400 | 690 | 50 | ∆ | Y | 22 | 22 | 2950 | 2950 | 91.9 | 92.8 | 92.7 | 91.9 | 92.8 | 92.7 | 0.89 | 0.89 | 38.5 | 22.3 | 9.7 | 9.7 | 373.45 | 216.31 | 71.2 | 71.2 | 3.2 | 3.2 | 227.84 | 227.84 | 3.8 | 3.8 | 270.56 | 270.56 | 0.072 | 69 dB(A) | 6309 2Z C3 | 6309 2Z C3 | Gesloten lagersmering | Aandrijfzijde | A (halve spie) | Linksom / Rechtsom | RAL 5010 (Gentiaanblauw) | Gietijzer | Gietijzer | Gietijzer (screwed) | Boven | M40 (2x) | Naar rechts | Ø42 x 110 mm | 12 x 8 x 90 mm | M16 | 2.43 | 1.88 | 1.97 | 1 | 2.56 | Inclusief PTC 140°C |  | 1316LPA2035AOZ3 | TD-221 | BV-204 | CV-104 | NL | Rem (IC411) (standaard) | H2SP 160 | 150 Nm | Nee | 400 V AC | 207 V DC | B2-1P-600
Datasheet NL 3SIE 160L2A-HS B35 (22kW-400.690V-50Hz) (CAST) | 1316LPA2135AOZ3 | Cantoni Motor | 3-fase motor | 3-fase (standaard) | IE3 | IE3 Premium Efficiëntie | 3SIE 160L2A-HS | Nee | 3SIE 160L2A-HS (150 Nm) (CAST) | 3SIE 160L2A-HS | 160 | 22 | 2 | B3/B5 | B35 (IM 2001) of afgeleiden | Voeten en B5 flens | F (155°C) temperatuurstijging-klasse B (max. 80K) | S1 (continu bedrijf) | -20 to +40°C | ≤ 1000m boven zeeniveau | 1 | IC411 (TEFC) | IP55 | Nee | 170.4 | 400 | 690 | 50 | ∆ | Y | 22 | 22 | 2950 | 2950 | 91.9 | 92.8 | 92.7 | 91.9 | 92.8 | 92.7 | 0.89 | 0.89 | 38.5 | 22.3 | 9.7 | 9.7 | 373.45 | 216.31 | 71.2 | 71.2 | 3.2 | 3.2 | 227.84 | 227.84 | 3.8 | 3.8 | 270.56 | 270.56 | 0.072 | 69 dB(A) | 6309 2Z C3 | 6309 2Z C3 | Gesloten lagersmering | Aandrijfzijde | A (halve spie) | Linksom / Rechtsom | RAL 5010 (Gentiaanblauw) | Gietijzer | Gietijzer | Gietijzer (screwed) | Boven | M40 (2x) | Naar rechts | Ø42 x 110 mm | 12 x 8 x 90 mm | M16 | 2.43 | 1.88 | 1.97 | 1 | 2.56 | Inclusief PTC 140°C |  | 1316LPA2135AOZ3 | TD-221 | BV-204 | CV-104 | NL | Rem (IC411) (standaard) | H2SP 160 | 150 Nm | Nee | 400 V AC | 207 V DC | B2-1P-600
Datasheet NL 3SIE 160L2A-HS B34A (22kW-400.690V-50Hz) (CAST) | 1316LPA2235AOZ3 | Cantoni Motor | 3-fase motor | 3-fase (standaard) | IE3 | IE3 Premium Efficiëntie | 3SIE 160L2A-HS | Nee | 3SIE 160L2A-HS (150 Nm) (CAST) | 3SIE 160L2A-HS | 160 | 22 | 2 | B3/B14A | B34 (IM 2101) of afgeleiden | Voeten en B14A flens | F (155°C) temperatuurstijging-klasse B (max. 80K) | S1 (continu bedrijf) | -20 to +40°C | ≤ 1000m boven zeeniveau | 1 | IC411 (TEFC) | IP55 | Nee | 169.2 | 400 | 690 | 50 | ∆ | Y | 22 | 22 | 2950 | 2950 | 91.9 | 92.8 | 92.7 | 91.9 | 92.8 | 92.7 | 0.89 | 0.89 | 38.5 | 22.3 | 9.7 | 9.7 | 373.45 | 216.31 | 71.2 | 71.2 | 3.2 | 3.2 | 227.84 | 227.84 | 3.8 | 3.8 | 270.56 | 270.56 | 0.072 | 69 dB(A) | 6309 2Z C3 | 6309 2Z C3 | Gesloten lagersmering | Aandrijfzijde | A (halve spie) | Linksom / Rechtsom | RAL 5010 (Gentiaanblauw) | Gietijzer | Gietijzer | Gietijzer (screwed) | Boven | M40 (2x) | Naar rechts | Ø42 x 110 mm | 12 x 8 x 90 mm | M16 | 2.43 | 1.88 | 1.97 | 1 | 2.56 | Inclusief PTC 140°C |  | 1316LPA2235AOZ3 | TD-221 | BV-204 | CV-104 | NL | Rem (IC411) (standaard) | H2SP 160 | 150 Nm | Nee | 400 V AC | 207 V DC | B2-1P-600
Datasheet NL 3SIE 160L2A-HS B34B (22kW-400.690V-50Hz) (CAST) | 1316LPA2335AOZ3 | Cantoni Motor | 3-fase motor | 3-fase (standaard) | IE3 | IE3 Premium Efficiëntie | 3SIE 160L2A-HS | Nee | 3SIE 160L2A-HS (150 Nm) (CAST) | 3SIE 160L2A-HS | 160 | 22 | 2 | B3/B14B | B34 (IM 2101) of afgeleiden | Voeten en B14B flens | F (155°C) temperatuurstijging-klasse B (max. 80K) | S1 (continu bedrijf) | -20 to +40°C | ≤ 1000m boven zeeniveau | 1 | IC411 (TEFC) | IP55 | Nee | 170.1 | 400 | 690 | 50 | ∆ | Y | 22 | 22 | 2950 | 2950 | 91.9 | 92.8 | 92.7 | 91.9 | 92.8 | 92.7 | 0.89 | 0.89 | 38.5 | 22.3 | 9.7 | 9.7 | 373.45 | 216.31 | 71.2 | 71.2 | 3.2 | 3.2 | 227.84 | 227.84 | 3.8 | 3.8 | 270.56 | 270.56 | 0.072 | 69 dB(A) | 6309 2Z C3 | 6309 2Z C3 | Gesloten lagersmering | Aandrijfzijde | A (halve spie) | Linksom / Rechtsom | RAL 5010 (Gentiaanblauw) | Gietijzer | Gietijzer | Gietijzer (screwed) | Boven | M40 (2x) | Naar rechts | Ø42 x 110 mm | 12 x 8 x 90 mm | M16 | 2.43 | 1.88 | 1.97 | 1 | 2.56 | Inclusief PTC 140°C |  | 1316LPA2335AOZ3 | TD-221 | BV-204 | CV-104 | NL | Rem (IC411) (standaard) | H2SP 160 | 150 Nm | Nee | 400 V AC | 207 V DC | B2-1P-600
Datasheet NL 3SIE 160L2A-HS B5 (22kW-400.690V-50Hz) (CAST) | 1316LPA2435AOZ3 | Cantoni Motor | 3-fase motor | 3-fase (standaard) | IE3 | IE3 Premium Efficiëntie | 3SIE 160L2A-HS | Nee | 3SIE 160L2A-HS (150 Nm) (CAST) | 3SIE 160L2A-HS | 160 | 22 | 2 | B5 | B5 (IM 3001) of afgeleiden | B5 flens | F (155°C) temperatuurstijging-klasse B (max. 80K) | S1 (continu bedrijf) | -20 to +40°C | ≤ 1000m boven zeeniveau | 1 | IC411 (TEFC) | IP55 | Nee | 170.4 | 400 | 690 | 50 | ∆ | Y | 22 | 22 | 2950 | 2950 | 91.9 | 92.8 | 92.7 | 91.9 | 92.8 | 92.7 | 0.89 | 0.89 | 38.5 | 22.3 | 9.7 | 9.7 | 373.45 | 216.31 | 71.2 | 71.2 | 3.2 | 3.2 | 227.84 | 227.84 | 3.8 | 3.8 | 270.56 | 270.56 | 0.072 | 69 dB(A) | 6309 2Z C3 | 6309 2Z C3 | Gesloten lagersmering | Aandrijfzijde | A (halve spie) | Linksom / Rechtsom | RAL 5010 (Gentiaanblauw) | Gietijzer | Gietijzer |  |  | M40 (2x) | Naar rechts | Ø42 x 110 mm | 12 x 8 x 90 mm | M16 | 2.43 | 1.88 | 1.97 | 1 | 2.56 | Inclusief PTC 140°C |  | 1316LPA2435AOZ3 | TD-221 | BV-204 | CV-104 | NL | Rem (IC411) (standaard) | H2SP 160 | 150 Nm | Nee | 400 V AC | 207 V DC | B2-1P-600
Datasheet NL 3SIE 160L2A-HS B14A (22kW-400.690V-50Hz) (CAST) | 1316LPA2635AOZ3 | Cantoni Motor | 3-fase motor | 3-fase (standaard) | IE3 | IE3 Premium Efficiëntie | 3SIE 160L2A-HS | Nee | 3SIE 160L2A-HS (150 Nm) (CAST) | 3SIE 160L2A-HS | 160 | 22 | 2 | B14A | B14 (IM 3601) of afgeleiden | B14A flens | F (155°C) temperatuurstijging-klasse B (max. 80K) | S1 (continu bedrijf) | -20 to +40°C | ≤ 1000m boven zeeniveau | 1 | IC411 (TEFC) | IP55 | Nee | 169.2 | 400 | 690 | 50 | ∆ | Y | 22 | 22 | 2950 | 2950 | 91.9 | 92.8 | 92.7 | 91.9 | 92.8 | 92.7 | 0.89 | 0.89 | 38.5 | 22.3 | 9.7 | 9.7 | 373.45 | 216.31 | 71.2 | 71.2 | 3.2 | 3.2 | 227.84 | 227.84 | 3.8 | 3.8 | 270.56 | 270.56 | 0.072 | 69 dB(A) | 6309 2Z C3 | 6309 2Z C3 | Gesloten lagersmering | Aandrijfzijde | A (halve spie) | Linksom / Rechtsom | RAL 5010 (Gentiaanblauw) | Gietijzer | Gietijzer |  |  | M40 (2x) | Naar rechts | Ø42 x 110 mm | 12 x 8 x 90 mm | M16 | 2.43 | 1.88 | 1.97 | 1 | 2.56 | Inclusief PTC 140°C |  | 1316LPA2635AOZ3 | TD-221 | BV-204 | CV-104 | NL | Rem (IC411) (standaard) | H2SP 160 | 150 Nm | Nee | 400 V AC | 207 V DC | B2-1P-600
Datasheet NL 3SIE 160L2A-HS B14B (22kW-400.690V-50Hz) (CAST) | 1316LPA2835AOZ3 | Cantoni Motor | 3-fase motor | 3-fase (standaard) | IE3 | IE3 Premium Efficiëntie | 3SIE 160L2A-HS | Nee | 3SIE 160L2A-HS (150 Nm) (CAST) | 3SIE 160L2A-HS | 160 | 22 | 2 | B14B | B14 (IM 3601) of afgeleiden | B14B flens | F (155°C) temperatuurstijging-klasse B (max. 80K) | S1 (continu bedrijf) | -20 to +40°C | ≤ 1000m boven zeeniveau | 1 | IC411 (TEFC) | IP55 | Nee | 170.1 | 400 | 690 | 50 | ∆ | Y | 22 | 22 | 2950 | 2950 | 91.9 | 92.8 | 92.7 | 91.9 | 92.8 | 92.7 | 0.89 | 0.89 | 38.5 | 22.3 | 9.7 | 9.7 | 373.45 | 216.31 | 71.2 | 71.2 | 3.2 | 3.2 | 227.84 | 227.84 | 3.8 | 3.8 | 270.56 | 270.56 | 0.072 | 69 dB(A) | 6309 2Z C3 | 6309 2Z C3 | Gesloten lagersmering | Aandrijfzijde | A (halve spie) | Linksom / Rechtsom | RAL 5010 (Gentiaanblauw) | Gietijzer | Gietijzer |  |  | M40 (2x) | Naar rechts | Ø42 x 110 mm | 12 x 8 x 90 mm | M16 | 2.43 | 1.88 | 1.97 | 1 | 2.56 | Inclusief PTC 140°C |  | 1316LPA2835AOZ3 | TD-221 | BV-204 | CV-104 | NL | Rem (IC411) (standaard) | H2SP 160 | 150 Nm | Nee | 400 V AC | 207 V DC | B2-1P-600
Datasheet NL 3SIE 160L2A-HS B35s (22kW-400.690V-50Hz) (CAST) | 1316LPA2D35AOZ3 | Cantoni Motor | 3-fase motor | 3-fase (standaard) | IE3 | IE3 Premium Efficiëntie | 3SIE 160L2A-HS | Nee | 3SIE 160L2A-HS (150 Nm) (CAST) | 3SIE 160L2A-HS | 160 | 22 | 2 | B3/B5s | B35 (IM 2001) of afgeleiden | Voeten en B5s flens | F (155°C) temperatuurstijging-klasse B (max. 80K) | S1 (continu bedrijf) | -20 to +40°C | ≤ 1000m boven zeeniveau | 1 | IC411 (TEFC) | IP55 | Nee | 170.1 | 400 | 690 | 50 | ∆ | Y | 22 | 22 | 2950 | 2950 | 91.9 | 92.8 | 92.7 | 91.9 | 92.8 | 92.7 | 0.89 | 0.89 | 38.5 | 22.3 | 9.7 | 9.7 | 373.45 | 216.31 | 71.2 | 71.2 | 3.2 | 3.2 | 227.84 | 227.84 | 3.8 | 3.8 | 270.56 | 270.56 | 0.072 | 69 dB(A) | 6309 2Z C3 | 6309 2Z C3 | Gesloten lagersmering | Aandrijfzijde | A (halve spie) | Linksom / Rechtsom | RAL 5010 (Gentiaanblauw) | Gietijzer | Gietijzer | Gietijzer (screwed) | Boven | M40 (2x) | Naar rechts | Ø42 x 110 mm | 12 x 8 x 90 mm | M16 | 2.43 | 1.88 | 1.97 | 1 | 2.56 | Inclusief PTC 140°C |  | 1316LPA2D35AOZ3 | TD-221 | BV-204 | CV-104 | NL | Rem (IC411) (standaard) | H2SP 160 | 150 Nm | Nee | 400 V AC | 207 V DC | B2-1P-600
Datasheet NL 3SIE 160L2A-HS B5s (22kW-400.690V-50Hz) (CAST) | 1316LPA2E35AOZ3 | Cantoni Motor | 3-fase motor | 3-fase (standaard) | IE3 | IE3 Premium Efficiëntie | 3SIE 160L2A-HS | Nee | 3SIE 160L2A-HS (150 Nm) (CAST) | 3SIE 160L2A-HS | 160 | 22 | 2 | B5s | B5 (IM 3001) of afgeleiden | B5s flens | F (155°C) temperatuurstijging-klasse B (max. 80K) | S1 (continu bedrijf) | -20 to +40°C | ≤ 1000m boven zeeniveau | 1 | IC411 (TEFC) | IP55 | Nee | 170.1 | 400 | 690 | 50 | ∆ | Y | 22 | 22 | 2950 | 2950 | 91.9 | 92.8 | 92.7 | 91.9 | 92.8 | 92.7 | 0.89 | 0.89 | 38.5 | 22.3 | 9.7 | 9.7 | 373.45 | 216.31 | 71.2 | 71.2 | 3.2 | 3.2 | 227.84 | 227.84 | 3.8 | 3.8 | 270.56 | 270.56 | 0.072 | 69 dB(A) | 6309 2Z C3 | 6309 2Z C3 | Gesloten lagersmering | Aandrijfzijde | A (halve spie) | Linksom / Rechtsom | RAL 5010 (Gentiaanblauw) | Gietijzer | Gietijzer |  |  | M40 (2x) | Naar rechts | Ø42 x 110 mm | 12 x 8 x 90 mm | M16 | 2.43 | 1.88 | 1.97 | 1 | 2.56 | Inclusief PTC 140°C |  | 1316LPA2E35AOZ3 | TD-221 | BV-204 | CV-104 | NL | Rem (IC411) (standaard) | H2SP 160 | 150 Nm | Nee | 400 V AC | 207 V DC | B2-1P-600
Datasheet NL 3SIE 160L4A-HS B3 (18,5kW-400.690V-50Hz) (CAST) | 1316LPA4035AOZ3 | Cantoni Motor | 3-fase motor | 3-fase (standaard) | IE3 | IE3 Premium Efficiëntie | 3SIE 160L4A-HS | Ja | 3SIE 160L4A-HS (150 Nm) (CAST) | 3SIE 160L4A-HS | 160 | 18.5 | 4 | B3 | B3 (IM 1001) of afgeleiden | Voeten | F (155°C) temperatuurstijging-klasse B (max. 80K) | S1 (continu bedrijf) | -20 to +40°C | ≤ 1000m boven zeeniveau | 1 | IC411 (TEFC) | IP55 | Nee | 167 | 400 | 690 | 50 | ∆ | Y | 18.5 | 18.5 | 1475 | 1475 | 91.8 | 92.7 | 92.6 | 91.8 | 92.7 | 92.6 | 0.81 | 0.81 | 35.6 | 20.6 | 8.5 | 8.5 | 302.6 | 175.1 | 119.8 | 119.8 | 3 | 3 | 359.4 | 359.4 | 3.5 | 3.5 | 419.3 | 419.3 | 0.118 | 61 dB(A) | 6309 2Z C3 | 6309 2Z C3 | Gesloten lagersmering | Aandrijfzijde | A (halve spie) | Linksom / Rechtsom | RAL 5010 (Gentiaanblauw) | Gietijzer | Gietijzer | Gietijzer (screwed) | Boven | M40 (2x) | Naar rechts | Ø42 x 110 mm | 12 x 8 x 90 mm | M16 | 3.06 | 2.38 | 2.54 | 1.43 | 3.31 | Inclusief PTC 140°C |  | 1316LPA2035AOZ3 | TD-221 | BV-204 | CV-104 | NL | Rem (IC411) (standaard) | H2SP 160 | 150 Nm | Nee | 400 V AC | 207 V DC | B2-1P-600
Datasheet NL 3SIE 160L4A-HS B35 (18,5kW-400.690V-50Hz) (CAST) | 1316LPA4135AOZ3 | Cantoni Motor | 3-fase motor | 3-fase (standaard) | IE3 | IE3 Premium Efficiëntie | 3SIE 160L4A-HS | Nee | 3SIE 160L4A-HS (150 Nm) (CAST) | 3SIE 160L4A-HS | 160 | 18.5 | 4 | B3/B5 | B35 (IM 2001) of afgeleiden | Voeten en B5 flens | F (155°C) temperatuurstijging-klasse B (max. 80K) | S1 (continu bedrijf) | -20 to +40°C | ≤ 1000m boven zeeniveau | 1 | IC411 (TEFC) | IP55 | Nee | 172.4 | 400 | 690 | 50 | ∆ | Y | 18.5 | 18.5 | 1475 | 1475 | 91.8 | 92.7 | 92.6 | 91.8 | 92.7 | 92.6 | 0.81 | 0.81 | 35.6 | 20.6 | 8.5 | 8.5 | 302.6 | 175.1 | 119.8 | 119.8 | 3 | 3 | 359.4 | 359.4 | 3.5 | 3.5 | 419.3 | 419.3 | 0.118 | 61 dB(A) | 6309 2Z C3 | 6309 2Z C3 | Gesloten lagersmering | Aandrijfzijde | A (halve spie) | Linksom / Rechtsom | RAL 5010 (Gentiaanblauw) | Gietijzer | Gietijzer | Gietijzer (screwed) | Boven | M40 (2x) | Naar rechts | Ø42 x 110 mm | 12 x 8 x 90 mm | M16 | 3.06 | 2.38 | 2.54 | 1.43 | 3.31 | Inclusief PTC 140°C |  | 1316LPA2135AOZ3 | TD-221 | BV-204 | CV-104 | NL | Rem (IC411) (standaard) | H2SP 160 | 150 Nm | Nee | 400 V AC | 207 V DC | B2-1P-600
Datasheet NL 3SIE 160L4A-HS B34A (18,5kW-400.690V-50Hz) (CAST) | 1316LPA4235AOZ3 | Cantoni Motor | 3-fase motor | 3-fase (standaard) | IE3 | IE3 Premium Efficiëntie | 3SIE 160L4A-HS | Nee | 3SIE 160L4A-HS (150 Nm) (CAST) | 3SIE 160L4A-HS | 160 | 18.5 | 4 | B3/B14A | B34 (IM 2101) of afgeleiden | Voeten en B14A flens | F (155°C) temperatuurstijging-klasse B (max. 80K) | S1 (continu bedrijf) | -20 to +40°C | ≤ 1000m boven zeeniveau | 1 | IC411 (TEFC) | IP55 | Nee | 171.2 | 400 | 690 | 50 | ∆ | Y | 18.5 | 18.5 | 1475 | 1475 | 91.8 | 92.7 | 92.6 | 91.8 | 92.7 | 92.6 | 0.81 | 0.81 | 35.6 | 20.6 | 8.5 | 8.5 | 302.6 | 175.1 | 119.8 | 119.8 | 3 | 3 | 359.4 | 359.4 | 3.5 | 3.5 | 419.3 | 419.3 | 0.118 | 61 dB(A) | 6309 2Z C3 | 6309 2Z C3 | Gesloten lagersmering | Aandrijfzijde | A (halve spie) | Linksom / Rechtsom | RAL 5010 (Gentiaanblauw) | Gietijzer | Gietijzer | Gietijzer (screwed) | Boven | M40 (2x) | Naar rechts | Ø42 x 110 mm | 12 x 8 x 90 mm | M16 | 3.06 | 2.38 | 2.54 | 1.43 | 3.31 | Inclusief PTC 140°C |  | 1316LPA2235AOZ3 | TD-221 | BV-204 | CV-104 | NL | Rem (IC411) (standaard) | H2SP 160 | 150 Nm | Nee | 400 V AC | 207 V DC | B2-1P-600
Datasheet NL 3SIE 160L4A-HS B34B (18,5kW-400.690V-50Hz) (CAST) | 1316LPA4335AOZ3 | Cantoni Motor | 3-fase motor | 3-fase (standaard) | IE3 | IE3 Premium Efficiëntie | 3SIE 160L4A-HS | Nee | 3SIE 160L4A-HS (150 Nm) (CAST) | 3SIE 160L4A-HS | 160 | 18.5 | 4 | B3/B14B | B34 (IM 2101) of afgeleiden | Voeten en B14B flens | F (155°C) temperatuurstijging-klasse B (max. 80K) | S1 (continu bedrijf) | -20 to +40°C | ≤ 1000m boven zeeniveau | 1 | IC411 (TEFC) | IP55 | Nee | 172.1 | 400 | 690 | 50 | ∆ | Y | 18.5 | 18.5 | 1475 | 1475 | 91.8 | 92.7 | 92.6 | 91.8 | 92.7 | 92.6 | 0.81 | 0.81 | 35.6 | 20.6 | 8.5 | 8.5 | 302.6 | 175.1 | 119.8 | 119.8 | 3 | 3 | 359.4 | 359.4 | 3.5 | 3.5 | 419.3 | 419.3 | 0.118 | 61 dB(A) | 6309 2Z C3 | 6309 2Z C3 | Gesloten lagersmering | Aandrijfzijde | A (halve spie) | Linksom / Rechtsom | RAL 5010 (Gentiaanblauw) | Gietijzer | Gietijzer | Gietijzer (screwed) | Boven | M40 (2x) | Naar rechts | Ø42 x 110 mm | 12 x 8 x 90 mm | M16 | 3.06 | 2.38 | 2.54 | 1.43 | 3.31 | Inclusief PTC 140°C |  | 1316LPA2335AOZ3 | TD-221 | BV-204 | CV-104 | NL | Rem (IC411) (standaard) | H2SP 160 | 150 Nm | Nee | 400 V AC | 207 V DC | B2-1P-600
Datasheet NL 3SIE 160L4A-HS B5 (18,5kW-400.690V-50Hz) (CAST) | 1316LPA4435AOZ3 | Cantoni Motor | 3-fase motor | 3-fase (standaard) | IE3 | IE3 Premium Efficiëntie | 3SIE 160L4A-HS | Nee | 3SIE 160L4A-HS (150 Nm) (CAST) | 3SIE 160L4A-HS | 160 | 18.5 | 4 | B5 | B5 (IM 3001) of afgeleiden | B5 flens | F (155°C) temperatuurstijging-klasse B (max. 80K) | S1 (continu bedrijf) | -20 to +40°C | ≤ 1000m boven zeeniveau | 1 | IC411 (TEFC) | IP55 | Nee | 172.4 | 400 | 690 | 50 | ∆ | Y | 18.5 | 18.5 | 1475 | 1475 | 91.8 | 92.7 | 92.6 | 91.8 | 92.7 | 92.6 | 0.81 | 0.81 | 35.6 | 20.6 | 8.5 | 8.5 | 302.6 | 175.1 | 119.8 | 119.8 | 3 | 3 | 359.4 | 359.4 | 3.5 | 3.5 | 419.3 | 419.3 | 0.118 | 61 dB(A) | 6309 2Z C3 | 6309 2Z C3 | Gesloten lagersmering | Aandrijfzijde | A (halve spie) | Linksom / Rechtsom | RAL 5010 (Gentiaanblauw) | Gietijzer | Gietijzer |  |  | M40 (2x) | Naar rechts | Ø42 x 110 mm | 12 x 8 x 90 mm | M16 | 3.06 | 2.38 | 2.54 | 1.43 | 3.31 | Inclusief PTC 140°C |  | 1316LPA2435AOZ3 | TD-221 | BV-204 | CV-104 | NL | Rem (IC411) (standaard) | H2SP 160 | 150 Nm | Nee | 400 V AC | 207 V DC | B2-1P-600
Datasheet NL 3SIE 160L4A-HS B14A (18,5kW-400.690V-50Hz) (CAST) | 1316LPA4635AOZ3 | Cantoni Motor | 3-fase motor | 3-fase (standaard) | IE3 | IE3 Premium Efficiëntie | 3SIE 160L4A-HS | Nee | 3SIE 160L4A-HS (150 Nm) (CAST) | 3SIE 160L4A-HS | 160 | 18.5 | 4 | B14A | B14 (IM 3601) of afgeleiden | B14A flens | F (155°C) temperatuurstijging-klasse B (max. 80K) | S1 (continu bedrijf) | -20 to +40°C | ≤ 1000m boven zeeniveau | 1 | IC411 (TEFC) | IP55 | Nee | 171.2 | 400 | 690 | 50 | ∆ | Y | 18.5 | 18.5 | 1475 | 1475 | 91.8 | 92.7 | 92.6 | 91.8 | 92.7 | 92.6 | 0.81 | 0.81 | 35.6 | 20.6 | 8.5 | 8.5 | 302.6 | 175.1 | 119.8 | 119.8 | 3 | 3 | 359.4 | 359.4 | 3.5 | 3.5 | 419.3 | 419.3 | 0.118 | 61 dB(A) | 6309 2Z C3 | 6309 2Z C3 | Gesloten lagersmering | Aandrijfzijde | A (halve spie) | Linksom / Rechtsom | RAL 5010 (Gentiaanblauw) | Gietijzer | Gietijzer |  |  | M40 (2x) | Naar rechts | Ø42 x 110 mm | 12 x 8 x 90 mm | M16 | 3.06 | 2.38 | 2.54 | 1.43 | 3.31 | Inclusief PTC 140°C |  | 1316LPA2635AOZ3 | TD-221 | BV-204 | CV-104 | NL | Rem (IC411) (standaard) | H2SP 160 | 150 Nm | Nee | 400 V AC | 207 V DC | B2-1P-600
Datasheet NL 3SIE 160L4A-HS B14B (18,5kW-400.690V-50Hz) (CAST) | 1316LPA4835AOZ3 | Cantoni Motor | 3-fase motor | 3-fase (standaard) | IE3 | IE3 Premium Efficiëntie | 3SIE 160L4A-HS | Nee | 3SIE 160L4A-HS (150 Nm) (CAST) | 3SIE 160L4A-HS | 160 | 18.5 | 4 | B14B | B14 (IM 3601) of afgeleiden | B14B flens | F (155°C) temperatuurstijging-klasse B (max. 80K) | S1 (continu bedrijf) | -20 to +40°C | ≤ 1000m boven zeeniveau | 1 | IC411 (TEFC) | IP55 | Nee | 172.1 | 400 | 690 | 50 | ∆ | Y | 18.5 | 18.5 | 1475 | 1475 | 91.8 | 92.7 | 92.6 | 91.8 | 92.7 | 92.6 | 0.81 | 0.81 | 35.6 | 20.6 | 8.5 | 8.5 | 302.6 | 175.1 | 119.8 | 119.8 | 3 | 3 | 359.4 | 359.4 | 3.5 | 3.5 | 419.3 | 419.3 | 0.118 | 61 dB(A) | 6309 2Z C3 | 6309 2Z C3 | Gesloten lagersmering | Aandrijfzijde | A (halve spie) | Linksom / Rechtsom | RAL 5010 (Gentiaanblauw) | Gietijzer | Gietijzer |  |  | M40 (2x) | Naar rechts | Ø42 x 110 mm | 12 x 8 x 90 mm | M16 | 3.06 | 2.38 | 2.54 | 1.43 | 3.31 | Inclusief PTC 140°C |  | 1316LPA2835AOZ3 | TD-221 | BV-204 | CV-104 | NL | Rem (IC411) (standaard) | H2SP 160 | 150 Nm | Nee | 400 V AC | 207 V DC | B2-1P-600
Datasheet NL 3SIE 160L4A-HS B35s (18,5kW-400.690V-50Hz) (CAST) | 1316LPA4D35AOZ3 | Cantoni Motor | 3-fase motor | 3-fase (standaard) | IE3 | IE3 Premium Efficiëntie | 3SIE 160L4A-HS | Nee | 3SIE 160L4A-HS (150 Nm) (CAST) | 3SIE 160L4A-HS | 160 | 18.5 | 4 | B3/B5s | B35 (IM 2001) of afgeleiden | Voeten en B5s flens | F (155°C) temperatuurstijging-klasse B (max. 80K) | S1 (continu bedrijf) | -20 to +40°C | ≤ 1000m boven zeeniveau | 1 | IC411 (TEFC) | IP55 | Nee | 172.1 | 400 | 690 | 50 | ∆ | Y | 18.5 | 18.5 | 1475 | 1475 | 91.8 | 92.7 | 92.6 | 91.8 | 92.7 | 92.6 | 0.81 | 0.81 | 35.6 | 20.6 | 8.5 | 8.5 | 302.6 | 175.1 | 119.8 | 119.8 | 3 | 3 | 359.4 | 359.4 | 3.5 | 3.5 | 419.3 | 419.3 | 0.118 | 61 dB(A) | 6309 2Z C3 | 6309 2Z C3 | Gesloten lagersmering | Aandrijfzijde | A (halve spie) | Linksom / Rechtsom | RAL 5010 (Gentiaanblauw) | Gietijzer | Gietijzer | Gietijzer (screwed) | Boven | M40 (2x) | Naar rechts | Ø42 x 110 mm | 12 x 8 x 90 mm | M16 | 3.06 | 2.38 | 2.54 | 1.43 | 3.31 | Inclusief PTC 140°C |  | 1316LPA2D35AOZ3 | TD-221 | BV-204 | CV-104 | NL | Rem (IC411) (standaard) | H2SP 160 | 150 Nm | Nee | 400 V AC | 207 V DC | B2-1P-600
Datasheet NL 3SIE 160L4A-HS B5s (18,5kW-400.690V-50Hz) (CAST) | 1316LPA4E35AOZ3 | Cantoni Motor | 3-fase motor | 3-fase (standaard) | IE3 | IE3 Premium Efficiëntie | 3SIE 160L4A-HS | Nee | 3SIE 160L4A-HS (150 Nm) (CAST) | 3SIE 160L4A-HS | 160 | 18.5 | 4 | B5s | B5 (IM 3001) of afgeleiden | B5s flens | F (155°C) temperatuurstijging-klasse B (max. 80K) | S1 (continu bedrijf) | -20 to +40°C | ≤ 1000m boven zeeniveau | 1 | IC411 (TEFC) | IP55 | Nee | 172.1 | 400 | 690 | 50 | ∆ | Y | 18.5 | 18.5 | 1475 | 1475 | 91.8 | 92.7 | 92.6 | 91.8 | 92.7 | 92.6 | 0.81 | 0.81 | 35.6 | 20.6 | 8.5 | 8.5 | 302.6 | 175.1 | 119.8 | 119.8 | 3 | 3 | 359.4 | 359.4 | 3.5 | 3.5 | 419.3 | 419.3 | 0.118 | 61 dB(A) | 6309 2Z C3 | 6309 2Z C3 | Gesloten lagersmering | Aandrijfzijde | A (halve spie) | Linksom / Rechtsom | RAL 5010 (Gentiaanblauw) | Gietijzer | Gietijzer |  |  | M40 (2x) | Naar rechts | Ø42 x 110 mm | 12 x 8 x 90 mm | M16 | 3.06 | 2.38 | 2.54 | 1.43 | 3.31 | Inclusief PTC 140°C |  | 1316LPA2E35AOZ3 | TD-221 | BV-204 | CV-104 | NL | Rem (IC411) (standaard) | H2SP 160 | 150 Nm | Nee | 400 V AC | 207 V DC | B2-1P-600
Datasheet NL 3SIE 160M4-HS B3 (11kW-400.690V-50Hz) (CAST) | 1316M004035AOZ3 | Cantoni Motor | 3-fase motor | 3-fase (standaard) | IE3 | IE3 Premium Efficiëntie | 3SIE 160M4-HS | Ja | 3SIE 160M4-HS (150 Nm) (CAST) | 3SIE 160M4-HS | 160 | 11 | 4 | B3 | B3 (IM 1001) of afgeleiden | Voeten | F (155°C) temperatuurstijging-klasse B (max. 80K) | S1 (continu bedrijf) | -20 to +40°C | ≤ 1000m boven zeeniveau | 1 | IC411 (TEFC) | IP55 | Nee | 153 | 400 | 690 | 50 | ∆ | Y | 11 | 11 | 1470 | 1470 | 90.9 | 91.7 | 91.4 | 90.9 | 91.7 | 91.4 | 0.83 | 0.83 | 20.9 | 12.1 | 7.3 | 7.3 | 152.57 | 88.33 | 71.5 | 71.5 | 2.6 | 2.6 | 185.9 | 185.9 | 2.8 | 2.8 | 200.2 | 200.2 | 0.088 | 61 dB(A) | 6309 2Z C3 | 6309 2Z C3 | Gesloten lagersmering | Aandrijfzijde | A (halve spie) | Linksom / Rechtsom | RAL 5010 (Gentiaanblauw) | Gietijzer | Gietijzer | Gietijzer (screwed) | Boven | M40 (2x) | Naar rechts | Ø42 x 110 mm | 12 x 8 x 90 mm | M16 | 3.06 | 2.38 | 2.54 | 1.43 | 3.31 | Inclusief PTC 140°C |  | 1316MA02035AOZ3 | TD-221 | BV-204 | CV-104 | NL | Rem (IC411) (standaard) | H2SP 160 | 150 Nm | Nee | 400 V AC | 207 V DC | B2-1P-600
Datasheet NL 3SIE 160M4-HS B35 (11kW-400.690V-50Hz) (CAST) | 1316M004135AOZ3 | Cantoni Motor | 3-fase motor | 3-fase (standaard) | IE3 | IE3 Premium Efficiëntie | 3SIE 160M4-HS | Nee | 3SIE 160M4-HS (150 Nm) (CAST) | 3SIE 160M4-HS | 160 | 11 | 4 | B3/B5 | B35 (IM 2001) of afgeleiden | Voeten en B5 flens | F (155°C) temperatuurstijging-klasse B (max. 80K) | S1 (continu bedrijf) | -20 to +40°C | ≤ 1000m boven zeeniveau | 1 | IC411 (TEFC) | IP55 | Nee | 158.4 | 400 | 690 | 50 | ∆ | Y | 11 | 11 | 1470 | 1470 | 90.9 | 91.7 | 91.4 | 90.9 | 91.7 | 91.4 | 0.83 | 0.83 | 20.9 | 12.1 | 7.3 | 7.3 | 152.57 | 88.33 | 71.5 | 71.5 | 2.6 | 2.6 | 185.9 | 185.9 | 2.8 | 2.8 | 200.2 | 200.2 | 0.088 | 61 dB(A) | 6309 2Z C3 | 6309 2Z C3 | Gesloten lagersmering | Aandrijfzijde | A (halve spie) | Linksom / Rechtsom | RAL 5010 (Gentiaanblauw) | Gietijzer | Gietijzer | Gietijzer (screwed) | Boven | M40 (2x) | Naar rechts | Ø42 x 110 mm | 12 x 8 x 90 mm | M16 | 3.06 | 2.38 | 2.54 | 1.43 | 3.31 | Inclusief PTC 140°C |  | 1316MA02135AOZ3 | TD-221 | BV-204 | CV-104 | NL | Rem (IC411) (standaard) | H2SP 160 | 150 Nm | Nee | 400 V AC | 207 V DC | B2-1P-600
Datasheet NL 3SIE 160M4-HS B34A (11kW-400.690V-50Hz) (CAST) | 1316M004235AOZ3 | Cantoni Motor | 3-fase motor | 3-fase (standaard) | IE3 | IE3 Premium Efficiëntie | 3SIE 160M4-HS | Nee | 3SIE 160M4-HS (150 Nm) (CAST) | 3SIE 160M4-HS | 160 | 11 | 4 | B3/B14A | B34 (IM 2101) of afgeleiden | Voeten en B14A flens | F (155°C) temperatuurstijging-klasse B (max. 80K) | S1 (continu bedrijf) | -20 to +40°C | ≤ 1000m boven zeeniveau | 1 | IC411 (TEFC) | IP55 | Nee | 157.2 | 400 | 690 | 50 | ∆ | Y | 11 | 11 | 1470 | 1470 | 90.9 | 91.7 | 91.4 | 90.9 | 91.7 | 91.4 | 0.83 | 0.83 | 20.9 | 12.1 | 7.3 | 7.3 | 152.57 | 88.33 | 71.5 | 71.5 | 2.6 | 2.6 | 185.9 | 185.9 | 2.8 | 2.8 | 200.2 | 200.2 | 0.088 | 61 dB(A) | 6309 2Z C3 | 6309 2Z C3 | Gesloten lagersmering | Aandrijfzijde | A (halve spie) | Linksom / Rechtsom | RAL 5010 (Gentiaanblauw) | Gietijzer | Gietijzer | Gietijzer (screwed) | Boven | M40 (2x) | Naar rechts | Ø42 x 110 mm | 12 x 8 x 90 mm | M16 | 3.06 | 2.38 | 2.54 | 1.43 | 3.31 | Inclusief PTC 140°C |  | 1316MA02235AOZ3 | TD-221 | BV-204 | CV-104 | NL | Rem (IC411) (standaard) | H2SP 160 | 150 Nm | Nee | 400 V AC | 207 V DC | B2-1P-600
Datasheet NL 3SIE 160M4-HS B34B (11kW-400.690V-50Hz) (CAST) | 1316M004335AOZ3 | Cantoni Motor | 3-fase motor | 3-fase (standaard) | IE3 | IE3 Premium Efficiëntie | 3SIE 160M4-HS | Nee | 3SIE 160M4-HS (150 Nm) (CAST) | 3SIE 160M4-HS | 160 | 11 | 4 | B3/B14B | B34 (IM 2101) of afgeleiden | Voeten en B14B flens | F (155°C) temperatuurstijging-klasse B (max. 80K) | S1 (continu bedrijf) | -20 to +40°C | ≤ 1000m boven zeeniveau | 1 | IC411 (TEFC) | IP55 | Nee | 158.1 | 400 | 690 | 50 | ∆ | Y | 11 | 11 | 1470 | 1470 | 90.9 | 91.7 | 91.4 | 90.9 | 91.7 | 91.4 | 0.83 | 0.83 | 20.9 | 12.1 | 7.3 | 7.3 | 152.57 | 88.33 | 71.5 | 71.5 | 2.6 | 2.6 | 185.9 | 185.9 | 2.8 | 2.8 | 200.2 | 200.2 | 0.088 | 61 dB(A) | 6309 2Z C3 | 6309 2Z C3 | Gesloten lagersmering | Aandrijfzijde | A (halve spie) | Linksom / Rechtsom | RAL 5010 (Gentiaanblauw) | Gietijzer | Gietijzer |  |  | M40 (2x) | Naar rechts | Ø42 x 110 mm | 12 x 8 x 90 mm | M16 | 3.06 | 2.38 | 2.54 | 1.43 | 3.31 | Inclusief PTC 140°C |  | 1316MA02335AOZ3 | TD-221 | BV-204 | CV-104 | NL | Rem (IC411) (standaard) | H2SP 160 | 150 Nm | Nee | 400 V AC | 207 V DC | B2-1P-600
Datasheet NL 3SIE 160M4-HS B5 (11kW-400.690V-50Hz) (CAST) | 1316M004435AOZ3 | Cantoni Motor | 3-fase motor | 3-fase (standaard) | IE3 | IE3 Premium Efficiëntie | 3SIE 160M4-HS | Nee | 3SIE 160M4-HS (150 Nm) (CAST) | 3SIE 160M4-HS | 160 | 11 | 4 | B5 | B5 (IM 3001) of afgeleiden | B5 flens | F (155°C) temperatuurstijging-klasse B (max. 80K) | S1 (continu bedrijf) | -20 to +40°C | ≤ 1000m boven zeeniveau | 1 | IC411 (TEFC) | IP55 | Nee | 158.4 | 400 | 690 | 50 | ∆ | Y | 11 | 11 | 1470 | 1470 | 90.9 | 91.7 | 91.4 | 90.9 | 91.7 | 91.4 | 0.83 | 0.83 | 20.9 | 12.1 | 7.3 | 7.3 | 152.57 | 88.33 | 71.5 | 71.5 | 2.6 | 2.6 | 185.9 | 185.9 | 2.8 | 2.8 | 200.2 | 200.2 | 0.088 | 61 dB(A) | 6309 2Z C3 | 6309 2Z C3 | Gesloten lagersmering | Aandrijfzijde | A (halve spie) | Linksom / Rechtsom | RAL 5010 (Gentiaanblauw) | Gietijzer | Gietijzer |  |  | M40 (2x) | Naar rechts | Ø42 x 110 mm | 12 x 8 x 90 mm | M16 | 3.06 | 2.38 | 2.54 | 1.43 | 3.31 | Inclusief PTC 140°C |  | 1316MA02435AOZ3 | TD-221 | BV-204 | CV-104 | NL | Rem (IC411) (standaard) | H2SP 160 | 150 Nm | Nee | 400 V AC | 207 V DC | B2-1P-600
Datasheet NL 3SIE 160M4-HS B14A (11kW-400.690V-50Hz) (CAST) | 1316M004635AOZ3 | Cantoni Motor | 3-fase motor | 3-fase (standaard) | IE3 | IE3 Premium Efficiëntie | 3SIE 160M4-HS | Nee | 3SIE 160M4-HS (150 Nm) (CAST) | 3SIE 160M4-HS | 160 | 11 | 4 | B14A | B14 (IM 3601) of afgeleiden | B14A flens | F (155°C) temperatuurstijging-klasse B (max. 80K) | S1 (continu bedrijf) | -20 to +40°C | ≤ 1000m boven zeeniveau | 1 | IC411 (TEFC) | IP55 | Nee | 157.2 | 400 | 690 | 50 | ∆ | Y | 11 | 11 | 1470 | 1470 | 90.9 | 91.7 | 91.4 | 90.9 | 91.7 | 91.4 | 0.83 | 0.83 | 20.9 | 12.1 | 7.3 | 7.3 | 152.57 | 88.33 | 71.5 | 71.5 | 2.6 | 2.6 | 185.9 | 185.9 | 2.8 | 2.8 | 200.2 | 200.2 | 0.088 | 61 dB(A) | 6309 2Z C3 | 6309 2Z C3 | Gesloten lagersmering | Aandrijfzijde | A (halve spie) | Linksom / Rechtsom | RAL 5010 (Gentiaanblauw) | Gietijzer | Gietijzer |  |  | M40 (2x) | Naar rechts | Ø42 x 110 mm | 12 x 8 x 90 mm | M16 | 3.06 | 2.38 | 2.54 | 1.43 | 3.31 | Inclusief PTC 140°C |  | 1316MA02635AOZ3 | TD-221 | BV-204 | CV-104 | NL | Rem (IC411) (standaard) | H2SP 160 | 150 Nm | Nee | 400 V AC | 207 V DC | B2-1P-600
Datasheet NL 3SIE 160M4-HS B14B (11kW-400.690V-50Hz) (CAST) | 1316M004835AOZ3 | Cantoni Motor | 3-fase motor | 3-fase (standaard) | IE3 | IE3 Premium Efficiëntie | 3SIE 160M4-HS | Nee | 3SIE 160M4-HS (150 Nm) (CAST) | 3SIE 160M4-HS | 160 | 11 | 4 | B14B | B14 (IM 3601) of afgeleiden | B14B flens | F (155°C) temperatuurstijging-klasse B (max. 80K) | S1 (continu bedrijf) | -20 to +40°C | ≤ 1000m boven zeeniveau | 1 | IC411 (TEFC) | IP55 | Nee | 158.1 | 400 | 690 | 50 | ∆ | Y | 11 | 11 | 1470 | 1470 | 90.9 | 91.7 | 91.4 | 90.9 | 91.7 | 91.4 | 0.83 | 0.83 | 20.9 | 12.1 | 7.3 | 7.3 | 152.57 | 88.33 | 71.5 | 71.5 | 2.6 | 2.6 | 185.9 | 185.9 | 2.8 | 2.8 | 200.2 | 200.2 | 0.088 | 61 dB(A) | 6309 2Z C3 | 6309 2Z C3 | Gesloten lagersmering | Aandrijfzijde | A (halve spie) | Linksom / Rechtsom | RAL 5010 (Gentiaanblauw) | Gietijzer | Gietijzer |  |  | M40 (2x) | Naar rechts | Ø42 x 110 mm | 12 x 8 x 90 mm | M16 | 3.06 | 2.38 | 2.54 | 1.43 | 3.31 | Inclusief PTC 140°C |  | 1316MA02835AOZ3 | TD-221 | BV-204 | CV-104 | NL | Rem (IC411) (standaard) | H2SP 160 | 150 Nm | Nee | 400 V AC | 207 V DC | B2-1P-600
Datasheet NL 3SIE 160M4-HS B35s (11kW-400.690V-50Hz) (CAST) | 1316M004D35AOZ3 | Cantoni Motor | 3-fase motor | 3-fase (standaard) | IE3 | IE3 Premium Efficiëntie | 3SIE 160M4-HS | Nee | 3SIE 160M4-HS (150 Nm) (CAST) | 3SIE 160M4-HS | 160 | 11 | 4 | B3/B5s | B35 (IM 2001) of afgeleiden | Voeten en B5s flens | F (155°C) temperatuurstijging-klasse B (max. 80K) | S1 (continu bedrijf) | -20 to +40°C | ≤ 1000m boven zeeniveau | 1 | IC411 (TEFC) | IP55 | Nee | 158.1 | 400 | 690 | 50 | ∆ | Y | 11 | 11 | 1470 | 1470 | 90.9 | 91.7 | 91.4 | 90.9 | 91.7 | 91.4 | 0.83 | 0.83 | 20.9 | 12.1 | 7.3 | 7.3 | 152.57 | 88.33 | 71.5 | 71.5 | 2.6 | 2.6 | 185.9 | 185.9 | 2.8 | 2.8 | 200.2 | 200.2 | 0.088 | 61 dB(A) | 6309 2Z C3 | 6309 2Z C3 | Gesloten lagersmering | Aandrijfzijde | A (halve spie) | Linksom / Rechtsom | RAL 5010 (Gentiaanblauw) | Gietijzer | Gietijzer | Gietijzer (screwed) | Boven | M40 (2x) | Naar rechts | Ø42 x 110 mm | 12 x 8 x 90 mm | M16 | 3.06 | 2.38 | 2.54 | 1.43 | 3.31 | Inclusief PTC 140°C |  | 1316MA02D35AOZ3 | TD-221 | BV-204 | CV-104 | NL | Rem (IC411) (standaard) | H2SP 160 | 150 Nm | Nee | 400 V AC | 207 V DC | B2-1P-600
Datasheet NL 3SIE 160M4-HS B5s (11kW-400.690V-50Hz) (CAST) | 1316M004E35AOZ3 | Cantoni Motor | 3-fase motor | 3-fase (standaard) | IE3 | IE3 Premium Efficiëntie | 3SIE 160M4-HS | Nee | 3SIE 160M4-HS (150 Nm) (CAST) | 3SIE 160M4-HS | 160 | 11 | 4 | B5s | B5 (IM 3001) of afgeleiden | B5s flens | F (155°C) temperatuurstijging-klasse B (max. 80K) | S1 (continu bedrijf) | -20 to +40°C | ≤ 1000m boven zeeniveau | 1 | IC411 (TEFC) | IP55 | Nee | 158.1 | 400 | 690 | 50 | ∆ | Y | 11 | 11 | 1470 | 1470 | 90.9 | 91.7 | 91.4 | 90.9 | 91.7 | 91.4 | 0.83 | 0.83 | 20.9 | 12.1 | 7.3 | 7.3 | 152.57 | 88.33 | 71.5 | 71.5 | 2.6 | 2.6 | 185.9 | 185.9 | 2.8 | 2.8 | 200.2 | 200.2 | 0.088 | 61 dB(A) | 6309 2Z C3 | 6309 2Z C3 | Gesloten lagersmering | Aandrijfzijde | A (halve spie) | Linksom / Rechtsom | RAL 5010 (Gentiaanblauw) | Gietijzer | Gietijzer |  |  | M40 (2x) | Naar rechts | Ø42 x 110 mm | 12 x 8 x 90 mm | M16 | 3.06 | 2.38 | 2.54 | 1.43 | 3.31 | Inclusief PTC 140°C |  | 1316MA02E35AOZ3 | TD-221 | BV-204 | CV-104 | NL | Rem (IC411) (standaard) | H2SP 160 | 150 Nm | Nee | 400 V AC | 207 V DC | B2-1P-600
Datasheet NL 3SIE 160M6-HS B3 (7,5kW-400.690V-50Hz) (CAST) | 1316M006035AOZ3 | Cantoni Motor | 3-fase motor | 3-fase (standaard) | IE3 | IE3 Premium Efficiëntie | 3SIE 160M6-HS | Ja | 3SIE 160M6-HS (150 Nm) (CAST) | 3SIE 160M6-HS | 160 | 7.5 | 6 | B3 | B3 (IM 1001) of afgeleiden | Voeten | F (155°C) temperatuurstijging-klasse B (max. 80K) | S1 (continu bedrijf) | -20 to +40°C | ≤ 1000m boven zeeniveau | 1 | IC411 (TEFC) | IP55 | Nee | 117 | 400 | 690 | 50 | ∆ | Y | 7.5 | 7.5 | 970 | 970 | 89 | 89.9 | 89.5 | 89 | 89.9 | 89.5 | 0.82 | 0.82 | 14.8 | 8.6 | 6.8 | 6.8 | 100.64 | 58.48 | 73.8 | 73.8 | 2.1 | 2.1 | 154.98 | 154.98 | 2.9 | 2.9 | 214.02 | 214.02 | 0.102 | 61 dB(A) | 6309 2Z C3 | 6309 2Z C3 | Gesloten lagersmering | Aandrijfzijde | A (halve spie) | Linksom / Rechtsom | RAL 5010 (Gentiaanblauw) | Gietijzer | Gietijzer | Gietijzer (screwed) | Boven | M40 (2x) | Naar rechts | Ø42 x 110 mm | 12 x 8 x 90 mm | M16 | 3.54 | 2.81 | 2.83 | 1.8 | 3.68 | Inclusief PTC 140°C |  | 1316MA02035AOZ3 | TD-221 | BV-204 | CV-104 | NL | Rem (IC411) (standaard) | H2SP 160 | 150 Nm | Nee | 400 V AC | 207 V DC | B2-1P-600
Datasheet NL 3SIE 160M6-HS B35 (7,5kW-400.690V-50Hz) (CAST) | 1316M006135AOZ3 | Cantoni Motor | 3-fase motor | 3-fase (standaard) | IE3 | IE3 Premium Efficiëntie | 3SIE 160M6-HS | Nee | 3SIE 160M6-HS (150 Nm) (CAST) | 3SIE 160M6-HS | 160 | 7.5 | 6 | B3/B5 | B35 (IM 2001) of afgeleiden | Voeten en B5 flens | F (155°C) temperatuurstijging-klasse B (max. 80K) | S1 (continu bedrijf) | -20 to +40°C | ≤ 1000m boven zeeniveau | 1 | IC411 (TEFC) | IP55 | Nee | 122.4 | 400 | 690 | 50 | ∆ | Y | 7.5 | 7.5 | 970 | 970 | 89 | 89.9 | 89.5 | 89 | 89.9 | 89.5 | 0.82 | 0.82 | 14.8 | 8.6 | 6.8 | 6.8 | 100.64 | 58.48 | 73.8 | 73.8 | 2.1 | 2.1 | 154.98 | 154.98 | 2.9 | 2.9 | 214.02 | 214.02 | 0.102 | 61 dB(A) | 6309 2Z C3 | 6309 2Z C3 | Gesloten lagersmering | Aandrijfzijde | A (halve spie) | Linksom / Rechtsom | RAL 5010 (Gentiaanblauw) | Gietijzer | Gietijzer | Gietijzer (screwed) | Boven | M40 (2x) | Naar rechts | Ø42 x 110 mm | 12 x 8 x 90 mm | M16 | 3.54 | 2.81 | 2.83 | 1.8 | 3.68 | Inclusief PTC 140°C |  | 1316MA02135AOZ3 | TD-221 | BV-204 | CV-104 | NL | Rem (IC411) (standaard) | H2SP 160 | 150 Nm | Nee | 400 V AC | 207 V DC | B2-1P-600
Datasheet NL 3SIE 160M6-HS B34A (7,5kW-400.690V-50Hz) (CAST) | 1316M006235AOZ3 | Cantoni Motor | 3-fase motor | 3-fase (standaard) | IE3 | IE3 Premium Efficiëntie | 3SIE 160M6-HS | Nee | 3SIE 160M6-HS (150 Nm) (CAST) | 3SIE 160M6-HS | 160 | 7.5 | 6 | B3/B14A | B34 (IM 2101) of afgeleiden | Voeten en B14A flens | F (155°C) temperatuurstijging-klasse B (max. 80K) | S1 (continu bedrijf) | -20 to +40°C | ≤ 1000m boven zeeniveau | 1 | IC411 (TEFC) | IP55 | Nee | 121.2 | 400 | 690 | 50 | ∆ | Y | 7.5 | 7.5 | 970 | 970 | 89 | 89.9 | 89.5 | 89 | 89.9 | 89.5 | 0.82 | 0.82 | 14.8 | 8.6 | 6.8 | 6.8 | 100.64 | 58.48 | 73.8 | 73.8 | 2.1 | 2.1 | 154.98 | 154.98 | 2.9 | 2.9 | 214.02 | 214.02 | 0.102 | 61 dB(A) | 6309 2Z C3 | 6309 2Z C3 | Gesloten lagersmering | Aandrijfzijde | A (halve spie) | Linksom / Rechtsom | RAL 5010 (Gentiaanblauw) | Gietijzer | Gietijzer | Gietijzer (screwed) | Boven | M40 (2x) | Naar rechts | Ø42 x 110 mm | 12 x 8 x 90 mm | M16 | 3.54 | 2.81 | 2.83 | 1.8 | 3.68 | Inclusief PTC 140°C |  | 1316MA02235AOZ3 | TD-221 | BV-204 | CV-104 | NL | Rem (IC411) (standaard) | H2SP 160 | 150 Nm | Nee | 400 V AC | 207 V DC | B2-1P-600
Datasheet NL 3SIE 160M6-HS B34B (7,5kW-400.690V-50Hz) (CAST) | 1316M006335AOZ3 | Cantoni Motor | 3-fase motor | 3-fase (standaard) | IE3 | IE3 Premium Efficiëntie | 3SIE 160M6-HS | Nee | 3SIE 160M6-HS (150 Nm) (CAST) | 3SIE 160M6-HS | 160 | 7.5 | 6 | B3/B14B | B34 (IM 2101) of afgeleiden | Voeten en B14B flens | F (155°C) temperatuurstijging-klasse B (max. 80K) | S1 (continu bedrijf) | -20 to +40°C | ≤ 1000m boven zeeniveau | 1 | IC411 (TEFC) | IP55 | Nee | 122.1 | 400 | 690 | 50 | ∆ | Y | 7.5 | 7.5 | 970 | 970 | 89 | 89.9 | 89.5 | 89 | 89.9 | 89.5 | 0.82 | 0.82 | 14.8 | 8.6 | 6.8 | 6.8 | 100.64 | 58.48 | 73.8 | 73.8 | 2.1 | 2.1 | 154.98 | 154.98 | 2.9 | 2.9 | 214.02 | 214.02 | 0.102 | 61 dB(A) | 6309 2Z C3 | 6309 2Z C3 | Gesloten lagersmering | Aandrijfzijde | A (halve spie) | Linksom / Rechtsom | RAL 5010 (Gentiaanblauw) | Gietijzer | Gietijzer | Gietijzer (screwed) | Boven | M40 (2x) | Naar rechts | Ø42 x 110 mm | 12 x 8 x 90 mm | M16 | 3.54 | 2.81 | 2.83 | 1.8 | 3.68 | Inclusief PTC 140°C |  | 1316MA02335AOZ3 | TD-221 | BV-204 | CV-104 | NL | Rem (IC411) (standaard) | H2SP 160 | 150 Nm | Nee | 400 V AC | 207 V DC | B2-1P-600
Datasheet NL 3SIE 160M6-HS B5 (7,5kW-400.690V-50Hz) (CAST) | 1316M006435AOZ3 | Cantoni Motor | 3-fase motor | 3-fase (standaard) | IE3 | IE3 Premium Efficiëntie | 3SIE 160M6-HS | Nee | 3SIE 160M6-HS (150 Nm) (CAST) | 3SIE 160M6-HS | 160 | 7.5 | 6 | B5 | B5 (IM 3001) of afgeleiden | B5 flens | F (155°C) temperatuurstijging-klasse B (max. 80K) | S1 (continu bedrijf) | -20 to +40°C | ≤ 1000m boven zeeniveau | 1 | IC411 (TEFC) | IP55 | Nee | 122.4 | 400 | 690 | 50 | ∆ | Y | 7.5 | 7.5 | 970 | 970 | 89 | 89.9 | 89.5 | 89 | 89.9 | 89.5 | 0.82 | 0.82 | 14.8 | 8.6 | 6.8 | 6.8 | 100.64 | 58.48 | 73.8 | 73.8 | 2.1 | 2.1 | 154.98 | 154.98 | 2.9 | 2.9 | 214.02 | 214.02 | 0.102 | 61 dB(A) | 6309 2Z C3 | 6309 2Z C3 | Gesloten lagersmering | Aandrijfzijde | A (halve spie) | Linksom / Rechtsom | RAL 5010 (Gentiaanblauw) | Gietijzer | Gietijzer |  |  | M40 (2x) | Naar rechts | Ø42 x 110 mm | 12 x 8 x 90 mm | M16 | 3.54 | 2.81 | 2.83 | 1.8 | 3.68 | Inclusief PTC 140°C |  | 1316MA02435AOZ3 | TD-221 | BV-204 | CV-104 | NL | Rem (IC411) (standaard) | H2SP 160 | 150 Nm | Nee | 400 V AC | 207 V DC | B2-1P-600
Datasheet NL 3SIE 160M6-HS B14A (7,5kW-400.690V-50Hz) (CAST) | 1316M006635AOZ3 | Cantoni Motor | 3-fase motor | 3-fase (standaard) | IE3 | IE3 Premium Efficiëntie | 3SIE 160M6-HS | Nee | 3SIE 160M6-HS (150 Nm) (CAST) | 3SIE 160M6-HS | 160 | 7.5 | 6 | B14A | B14 (IM 3601) of afgeleiden | B14A flens | F (155°C) temperatuurstijging-klasse B (max. 80K) | S1 (continu bedrijf) | -20 to +40°C | ≤ 1000m boven zeeniveau | 1 | IC411 (TEFC) | IP55 | Nee | 121.2 | 400 | 690 | 50 | ∆ | Y | 7.5 | 7.5 | 970 | 970 | 89 | 89.9 | 89.5 | 89 | 89.9 | 89.5 | 0.82 | 0.82 | 14.8 | 8.6 | 6.8 | 6.8 | 100.64 | 58.48 | 73.8 | 73.8 | 2.1 | 2.1 | 154.98 | 154.98 | 2.9 | 2.9 | 214.02 | 214.02 | 0.102 | 61 dB(A) | 6309 2Z C3 | 6309 2Z C3 | Gesloten lagersmering | Aandrijfzijde | A (halve spie) | Linksom / Rechtsom | RAL 5010 (Gentiaanblauw) | Gietijzer | Gietijzer |  |  | M40 (2x) | Naar rechts | Ø42 x 110 mm | 12 x 8 x 90 mm | M16 | 3.54 | 2.81 | 2.83 | 1.8 | 3.68 | Inclusief PTC 140°C |  | 1316MA02635AOZ3 | TD-221 | BV-204 | CV-104 | NL | Rem (IC411) (standaard) | H2SP 160 | 150 Nm | Nee | 400 V AC | 207 V DC | B2-1P-600
Datasheet NL 3SIE 160M6-HS B14B (7,5kW-400.690V-50Hz) (CAST) | 1316M006835AOZ3 | Cantoni Motor | 3-fase motor | 3-fase (standaard) | IE3 | IE3 Premium Efficiëntie | 3SIE 160M6-HS | Nee | 3SIE 160M6-HS (150 Nm) (CAST) | 3SIE 160M6-HS | 160 | 7.5 | 6 | B14B | B14 (IM 3601) of afgeleiden | B14B flens | F (155°C) temperatuurstijging-klasse B (max. 80K) | S1 (continu bedrijf) | -20 to +40°C | ≤ 1000m boven zeeniveau | 1 | IC411 (TEFC) | IP55 | Nee | 122.1 | 400 | 690 | 50 | ∆ | Y | 7.5 | 7.5 | 970 | 970 | 89 | 89.9 | 89.5 | 89 | 89.9 | 89.5 | 0.82 | 0.82 | 14.8 | 8.6 | 6.8 | 6.8 | 100.64 | 58.48 | 73.8 | 73.8 | 2.1 | 2.1 | 154.98 | 154.98 | 2.9 | 2.9 | 214.02 | 214.02 | 0.102 | 61 dB(A) | 6309 2Z C3 | 6309 2Z C3 | Gesloten lagersmering | Aandrijfzijde | A (halve spie) | Linksom / Rechtsom | RAL 5010 (Gentiaanblauw) | Gietijzer | Gietijzer |  |  | M40 (2x) | Naar rechts | Ø42 x 110 mm | 12 x 8 x 90 mm | M16 | 3.54 | 2.81 | 2.83 | 1.8 | 3.68 | Inclusief PTC 140°C |  | 1316MA02835AOZ3 | TD-221 | BV-204 | CV-104 | NL | Rem (IC411) (standaard) | H2SP 160 | 150 Nm | Nee | 400 V AC | 207 V DC | B2-1P-600
Datasheet NL 3SIE 160M6-HS B35s (7,5kW-400.690V-50Hz) (CAST) | 1316M006D35AOZ3 | Cantoni Motor | 3-fase motor | 3-fase (standaard) | IE3 | IE3 Premium Efficiëntie | 3SIE 160M6-HS | Nee | 3SIE 160M6-HS (150 Nm) (CAST) | 3SIE 160M6-HS | 160 | 7.5 | 6 | B3/B5s | B35 (IM 2001) of afgeleiden | Voeten en B5s flens | F (155°C) temperatuurstijging-klasse B (max. 80K) | S1 (continu bedrijf) | -20 to +40°C | ≤ 1000m boven zeeniveau | 1 | IC411 (TEFC) | IP55 | Nee | 122.1 | 400 | 690 | 50 | ∆ | Y | 7.5 | 7.5 | 970 | 970 | 89 | 89.9 | 89.5 | 89 | 89.9 | 89.5 | 0.82 | 0.82 | 14.8 | 8.6 | 6.8 | 6.8 | 100.64 | 58.48 | 73.8 | 73.8 | 2.1 | 2.1 | 154.98 | 154.98 | 2.9 | 2.9 | 214.02 | 214.02 | 0.102 | 61 dB(A) | 6309 2Z C3 | 6309 2Z C3 | Gesloten lagersmering | Aandrijfzijde | A (halve spie) | Linksom / Rechtsom | RAL 5010 (Gentiaanblauw) | Gietijzer | Gietijzer | Gietijzer (screwed) | Boven | M40 (2x) | Naar rechts | Ø42 x 110 mm | 12 x 8 x 90 mm | M16 | 3.54 | 2.81 | 2.83 | 1.8 | 3.68 | Inclusief PTC 140°C |  | 1316MA02D35AOZ3 | TD-221 | BV-204 | CV-104 | NL | Rem (IC411) (standaard) | H2SP 160 | 150 Nm | Nee | 400 V AC | 207 V DC | B2-1P-600
Datasheet NL 3SIE 160M6-HS B5s (7,5kW-400.690V-50Hz) (CAST) | 1316M006E35AOZ3 | Cantoni Motor | 3-fase motor | 3-fase (standaard) | IE3 | IE3 Premium Efficiëntie | 3SIE 160M6-HS | Nee | 3SIE 160M6-HS (150 Nm) (CAST) | 3SIE 160M6-HS | 160 | 7.5 | 6 | B5s | B5 (IM 3001) of afgeleiden | B5s flens | F (155°C) temperatuurstijging-klasse B (max. 80K) | S1 (continu bedrijf) | -20 to +40°C | ≤ 1000m boven zeeniveau | 1 | IC411 (TEFC) | IP55 | Nee | 122.1 | 400 | 690 | 50 | ∆ | Y | 7.5 | 7.5 | 970 | 970 | 89 | 89.9 | 89.5 | 89 | 89.9 | 89.5 | 0.82 | 0.82 | 14.8 | 8.6 | 6.8 | 6.8 | 100.64 | 58.48 | 73.8 | 73.8 | 2.1 | 2.1 | 154.98 | 154.98 | 2.9 | 2.9 | 214.02 | 214.02 | 0.102 | 61 dB(A) | 6309 2Z C3 | 6309 2Z C3 | Gesloten lagersmering | Aandrijfzijde | A (halve spie) | Linksom / Rechtsom | RAL 5010 (Gentiaanblauw) | Gietijzer | Gietijzer |  |  | M40 (2x) | Naar rechts | Ø42 x 110 mm | 12 x 8 x 90 mm | M16 | 3.54 | 2.81 | 2.83 | 1.8 | 3.68 | Inclusief PTC 140°C |  | 1316MA02E35AOZ3 | TD-221 | BV-204 | CV-104 | NL | Rem (IC411) (standaard) | H2SP 160 | 150 Nm | Nee | 400 V AC | 207 V DC | B2-1P-600
Datasheet NL 3SIE 160M2A-HS B3 (11kW-400.690V-50Hz) (CAST) | 1316MA02035AOZ3 | Cantoni Motor | 3-fase motor | 3-fase (standaard) | IE3 | IE3 Premium Efficiëntie | 3SIE 160M2A-HS | Ja | 3SIE 160M2A-HS (150 Nm) (CAST) | 3SIE 160M2A-HS | 160 | 11 | 2 | B3 | B3 (IM 1001) of afgeleiden | Voeten | F (155°C) temperatuurstijging-klasse B (max. 80K) | S1 (continu bedrijf) | -20 to +40°C | ≤ 1000m boven zeeniveau | 1 | IC411 (TEFC) | IP55 | Nee | 140 | 400 | 690 | 50 | ∆ | Y | 11 | 11 | 2945 | 2945 | 90.3 | 91.4 | 91.2 | 90.3 | 91.4 | 91.2 | 0.9 | 0.9 | 19.3 | 11.2 | 7.9 | 7.9 | 152.47 | 88.48 | 35.7 | 35.7 | 2.1 | 2.1 | 74.97 | 74.97 | 3.2 | 3.2 | 114.24 | 114.24 | 0.048 | 69 dB(A) | 6309 2Z C3 | 6309 2Z C3 | Gesloten lagersmering | Aandrijfzijde | A (halve spie) | Linksom / Rechtsom | RAL 5010 (Gentiaanblauw) | Gietijzer | Gietijzer | Gietijzer (screwed) | Boven | M40 (2x) | Naar rechts | Ø42 x 110 mm | 12 x 8 x 90 mm | M16 | 2.43 | 1.88 | 1.97 | 1 | 2.56 | Inclusief PTC 140°C |  | 1316MA02035AOZ3 | TD-221 | BV-204 | CV-104 | NL | Rem (IC411) (standaard) | H2SP 160 | 150 Nm | Nee | 400 V AC | 207 V DC | B2-1P-600
Datasheet NL 3SIE 160M2A-HS B35 (11kW-400.690V-50Hz) (CAST) | 1316MA02135AOZ3 | Cantoni Motor | 3-fase motor | 3-fase (standaard) | IE3 | IE3 Premium Efficiëntie | 3SIE 160M2A-HS | Nee | 3SIE 160M2A-HS (150 Nm) (CAST) | 3SIE 160M2A-HS | 160 | 11 | 2 | B3/B5 | B35 (IM 2001) of afgeleiden | Voeten en B5 flens | F (155°C) temperatuurstijging-klasse B (max. 80K) | S1 (continu bedrijf) | -20 to +40°C | ≤ 1000m boven zeeniveau | 1 | IC411 (TEFC) | IP55 | Nee | 145.4 | 400 | 690 | 50 | ∆ | Y | 11 | 11 | 2945 | 2945 | 90.3 | 91.4 | 91.2 | 90.3 | 91.4 | 91.2 | 0.9 | 0.9 | 19.3 | 11.2 | 7.9 | 7.9 | 152.47 | 88.48 | 35.7 | 35.7 | 2.1 | 2.1 | 74.97 | 74.97 | 3.2 | 3.2 | 114.24 | 114.24 | 0.048 | 69 dB(A) | 6309 2Z C3 | 6309 2Z C3 | Gesloten lagersmering | Aandrijfzijde | A (halve spie) | Linksom / Rechtsom | RAL 5010 (Gentiaanblauw) | Gietijzer | Gietijzer | Gietijzer (screwed) | Boven | M40 (2x) | Naar rechts | Ø42 x 110 mm | 12 x 8 x 90 mm | M16 | 2.43 | 1.88 | 1.97 | 1 | 2.56 | Inclusief PTC 140°C |  | 1316MA02135AOZ3 | TD-221 | BV-204 | CV-104 | NL | Rem (IC411) (standaard) | H2SP 160 | 150 Nm | Nee | 400 V AC | 207 V DC | B2-1P-600
Datasheet NL 3SIE 160M2A-HS B34A (11kW-400.690V-50Hz) (CAST) | 1316MA02235AOZ3 | Cantoni Motor | 3-fase motor | 3-fase (standaard) | IE3 | IE3 Premium Efficiëntie | 3SIE 160M2A-HS | Nee | 3SIE 160M2A-HS (150 Nm) (CAST) | 3SIE 160M2A-HS | 160 | 11 | 2 | B3/B14A | B34 (IM 2101) of afgeleiden | Voeten en B14A flens | F (155°C) temperatuurstijging-klasse B (max. 80K) | S1 (continu bedrijf) | -20 to +40°C | ≤ 1000m boven zeeniveau | 1 | IC411 (TEFC) | IP55 | Nee | 144.2 | 400 | 690 | 50 | ∆ | Y | 11 | 11 | 2945 | 2945 | 90.3 | 91.4 | 91.2 | 90.3 | 91.4 | 91.2 | 0.9 | 0.9 | 19.3 | 11.2 | 7.9 | 7.9 | 152.47 | 88.48 | 35.7 | 35.7 | 2.1 | 2.1 | 74.97 | 74.97 | 3.2 | 3.2 | 114.24 | 114.24 | 0.048 | 69 dB(A) | 6309 2Z C3 | 6309 2Z C3 | Gesloten lagersmering | Aandrijfzijde | A (halve spie) | Linksom / Rechtsom | RAL 5010 (Gentiaanblauw) | Gietijzer | Gietijzer | Gietijzer (screwed) | Boven | M40 (2x) | Naar rechts | Ø42 x 110 mm | 12 x 8 x 90 mm | M16 | 2.43 | 1.88 | 1.97 | 1 | 2.56 | Inclusief PTC 140°C |  | 1316MA02235AOZ3 | TD-221 | BV-204 | CV-104 | NL | Rem (IC411) (standaard) | H2SP 160 | 150 Nm | Nee | 400 V AC | 207 V DC | B2-1P-600
Datasheet NL 3SIE 160M2A-HS B34B (11kW-400.690V-50Hz) (CAST) | 1316MA02335AOZ3 | Cantoni Motor | 3-fase motor | 3-fase (standaard) | IE3 | IE3 Premium Efficiëntie | 3SIE 160M2A-HS | Nee | 3SIE 160M2A-HS (150 Nm) (CAST) | 3SIE 160M2A-HS | 160 | 11 | 2 | B3/B14B | B34 (IM 2101) of afgeleiden | Voeten en B14B flens | F (155°C) temperatuurstijging-klasse B (max. 80K) | S1 (continu bedrijf) | -20 to +40°C | ≤ 1000m boven zeeniveau | 1 | IC411 (TEFC) | IP55 | Nee | 145.1 | 400 | 690 | 50 | ∆ | Y | 11 | 11 | 2945 | 2945 | 90.3 | 91.4 | 91.2 | 90.3 | 91.4 | 91.2 | 0.9 | 0.9 | 19.3 | 11.2 | 7.9 | 7.9 | 152.47 | 88.48 | 35.7 | 35.7 | 2.1 | 2.1 | 74.97 | 74.97 | 3.2 | 3.2 | 114.24 | 114.24 | 0.048 | 69 dB(A) | 6309 2Z C3 | 6309 2Z C3 | Gesloten lagersmering | Aandrijfzijde | A (halve spie) | Linksom / Rechtsom | RAL 5010 (Gentiaanblauw) | Gietijzer | Gietijzer | Gietijzer (screwed) | Boven | M40 (2x) | Naar rechts | Ø42 x 110 mm | 12 x 8 x 90 mm | M16 | 2.43 | 1.88 | 1.97 | 1 | 2.56 | Inclusief PTC 140°C |  | 1316MA02335AOZ3 | TD-221 | BV-204 | CV-104 | NL | Rem (IC411) (standaard) | H2SP 160 | 150 Nm | Nee | 400 V AC | 207 V DC | B2-1P-600
Datasheet NL 3SIE 160M2A-HS B5 (11kW-400.690V-50Hz) (CAST) | 1316MA02435AOZ3 | Cantoni Motor | 3-fase motor | 3-fase (standaard) | IE3 | IE3 Premium Efficiëntie | 3SIE 160M2A-HS | Nee | 3SIE 160M2A-HS (150 Nm) (CAST) | 3SIE 160M2A-HS | 160 | 11 | 2 | B5 | B5 (IM 3001) of afgeleiden | B5 flens | F (155°C) temperatuurstijging-klasse B (max. 80K) | S1 (continu bedrijf) | -20 to +40°C | ≤ 1000m boven zeeniveau | 1 | IC411 (TEFC) | IP55 | Nee | 145.4 | 400 | 690 | 50 | ∆ | Y | 11 | 11 | 2945 | 2945 | 90.3 | 91.4 | 91.2 | 90.3 | 91.4 | 91.2 | 0.9 | 0.9 | 19.3 | 11.2 | 7.9 | 7.9 | 152.47 | 88.48 | 35.7 | 35.7 | 2.1 | 2.1 | 74.97 | 74.97 | 3.2 | 3.2 | 114.24 | 114.24 | 0.048 | 69 dB(A) | 6309 2Z C3 | 6309 2Z C3 | Gesloten lagersmering | Aandrijfzijde | A (halve spie) | Linksom / Rechtsom | RAL 5010 (Gentiaanblauw) | Gietijzer | Gietijzer |  |  | M40 (2x) | Naar rechts | Ø42 x 110 mm | 12 x 8 x 90 mm | M16 | 2.43 | 1.88 | 1.97 | 1 | 2.56 | Inclusief PTC 140°C |  | 1316MA02435AOZ3 | TD-221 | BV-204 | CV-104 | NL | Rem (IC411) (standaard) | H2SP 160 | 150 Nm | Nee | 400 V AC | 207 V DC | B2-1P-600
Datasheet NL 3SIE 160M2A-HS B14A (11kW-400.690V-50Hz) (CAST) | 1316MA02635AOZ3 | Cantoni Motor | 3-fase motor | 3-fase (standaard) | IE3 | IE3 Premium Efficiëntie | 3SIE 160M2A-HS | Nee | 3SIE 160M2A-HS (150 Nm) (CAST) | 3SIE 160M2A-HS | 160 | 11 | 2 | B14A | B14 (IM 3601) of afgeleiden | B14A flens | F (155°C) temperatuurstijging-klasse B (max. 80K) | S1 (continu bedrijf) | -20 to +40°C | ≤ 1000m boven zeeniveau | 1 | IC411 (TEFC) | IP55 | Nee | 144.2 | 400 | 690 | 50 | ∆ | Y | 11 | 11 | 2945 | 2945 | 90.3 | 91.4 | 91.2 | 90.3 | 91.4 | 91.2 | 0.9 | 0.9 | 19.3 | 11.2 | 7.9 | 7.9 | 152.47 | 88.48 | 35.7 | 35.7 | 2.1 | 2.1 | 74.97 | 74.97 | 3.2 | 3.2 | 114.24 | 114.24 | 0.048 | 69 dB(A) | 6309 2Z C3 | 6309 2Z C3 | Gesloten lagersmering | Aandrijfzijde | A (halve spie) | Linksom / Rechtsom | RAL 5010 (Gentiaanblauw) | Gietijzer | Gietijzer |  |  | M40 (2x) | Naar rechts | Ø42 x 110 mm | 12 x 8 x 90 mm | M16 | 2.43 | 1.88 | 1.97 | 1 | 2.56 | Inclusief PTC 140°C |  | 1316MA02635AOZ3 | TD-221 | BV-204 | CV-104 | NL | Rem (IC411) (standaard) | H2SP 160 | 150 Nm | Nee | 400 V AC | 207 V DC | B2-1P-600
Datasheet NL 3SIE 160M2A-HS B14B (11kW-400.690V-50Hz) (CAST) | 1316MA02835AOZ3 | Cantoni Motor | 3-fase motor | 3-fase (standaard) | IE3 | IE3 Premium Efficiëntie | 3SIE 160M2A-HS | Nee | 3SIE 160M2A-HS (150 Nm) (CAST) | 3SIE 160M2A-HS | 160 | 11 | 2 | B14B | B14 (IM 3601) of afgeleiden | B14B flens | F (155°C) temperatuurstijging-klasse B (max. 80K) | S1 (continu bedrijf) | -20 to +40°C | ≤ 1000m boven zeeniveau | 1 | IC411 (TEFC) | IP55 | Nee | 145.1 | 400 | 690 | 50 | ∆ | Y | 11 | 11 | 2945 | 2945 | 90.3 | 91.4 | 91.2 | 90.3 | 91.4 | 91.2 | 0.9 | 0.9 | 19.3 | 11.2 | 7.9 | 7.9 | 152.47 | 88.48 | 35.7 | 35.7 | 2.1 | 2.1 | 74.97 | 74.97 | 3.2 | 3.2 | 114.24 | 114.24 | 0.048 | 69 dB(A) | 6309 2Z C3 | 6309 2Z C3 | Gesloten lagersmering | Aandrijfzijde | A (halve spie) | Linksom / Rechtsom | RAL 5010 (Gentiaanblauw) | Gietijzer | Gietijzer |  |  | M40 (2x) | Naar rechts | Ø42 x 110 mm | 12 x 8 x 90 mm | M16 | 2.43 | 1.88 | 1.97 | 1 | 2.56 | Inclusief PTC 140°C |  | 1316MA02835AOZ3 | TD-221 | BV-204 | CV-104 | NL | Rem (IC411) (standaard) | H2SP 160 | 150 Nm | Nee | 400 V AC | 207 V DC | B2-1P-600
Datasheet NL 3SIE 160M2A-HS B35s (11kW-400.690V-50Hz) (CAST) | 1316MA02D35AOZ3 | Cantoni Motor | 3-fase motor | 3-fase (standaard) | IE3 | IE3 Premium Efficiëntie | 3SIE 160M2A-HS | Nee | 3SIE 160M2A-HS (150 Nm) (CAST) | 3SIE 160M2A-HS | 160 | 11 | 2 | B3/B5s | B35 (IM 2001) of afgeleiden | Voeten en B5s flens | F (155°C) temperatuurstijging-klasse B (max. 80K) | S1 (continu bedrijf) | -20 to +40°C | ≤ 1000m boven zeeniveau | 1 | IC411 (TEFC) | IP55 | Nee | 145.1 | 400 | 690 | 50 | ∆ | Y | 11 | 11 | 2945 | 2945 | 90.3 | 91.4 | 91.2 | 90.3 | 91.4 | 91.2 | 0.9 | 0.9 | 19.3 | 11.2 | 7.9 | 7.9 | 152.47 | 88.48 | 35.7 | 35.7 | 2.1 | 2.1 | 74.97 | 74.97 | 3.2 | 3.2 | 114.24 | 114.24 | 0.048 | 69 dB(A) | 6309 2Z C3 | 6309 2Z C3 | Gesloten lagersmering | Aandrijfzijde | A (halve spie) | Linksom / Rechtsom | RAL 5010 (Gentiaanblauw) | Gietijzer | Gietijzer | Gietijzer (screwed) | Boven | M40 (2x) | Naar rechts | Ø42 x 110 mm | 12 x 8 x 90 mm | M16 | 2.43 | 1.88 | 1.97 | 1 | 2.56 | Inclusief PTC 140°C |  | 1316MA02D35AOZ3 | TD-221 | BV-204 | CV-104 | NL | Rem (IC411) (standaard) | H2SP 160 | 150 Nm | Nee | 400 V AC | 207 V DC | B2-1P-600
Datasheet NL 3SIE 160M2A-HS B5s (11kW-400.690V-50Hz) (CAST) | 1316MA02E35AOZ3 | Cantoni Motor | 3-fase motor | 3-fase (standaard) | IE3 | IE3 Premium Efficiëntie | 3SIE 160M2A-HS | Nee | 3SIE 160M2A-HS (150 Nm) (CAST) | 3SIE 160M2A-HS | 160 | 11 | 2 | B5s | B5 (IM 3001) of afgeleiden | B5s flens | F (155°C) temperatuurstijging-klasse B (max. 80K) | S1 (continu bedrijf) | -20 to +40°C | ≤ 1000m boven zeeniveau | 1 | IC411 (TEFC) | IP55 | Nee | 145.1 | 400 | 690 | 50 | ∆ | Y | 11 | 11 | 2945 | 2945 | 90.3 | 91.4 | 91.2 | 90.3 | 91.4 | 91.2 | 0.9 | 0.9 | 19.3 | 11.2 | 7.9 | 7.9 | 152.47 | 88.48 | 35.7 | 35.7 | 2.1 | 2.1 | 74.97 | 74.97 | 3.2 | 3.2 | 114.24 | 114.24 | 0.048 | 69 dB(A) | 6309 2Z C3 | 6309 2Z C3 | Gesloten lagersmering | Aandrijfzijde | A (halve spie) | Linksom / Rechtsom | RAL 5010 (Gentiaanblauw) | Gietijzer | Gietijzer |  |  | M40 (2x) | Naar rechts | Ø42 x 110 mm | 12 x 8 x 90 mm | M16 | 2.43 | 1.88 | 1.97 | 1 | 2.56 | Inclusief PTC 140°C |  | 1316MA02E35AOZ3 | TD-221 | BV-204 | CV-104 | NL | Rem (IC411) (standaard) | H2SP 160 | 150 Nm | Nee | 400 V AC | 207 V DC | B2-1P-600
Datasheet NL 3SIE 160M8A-HS B3 (4kW-400.690V-50Hz) (CAST) | 1316MA08035AOZ3 | Cantoni Motor | 3-fase motor | 3-fase (standaard) | IE3 | IE3 Premium Efficiëntie | 3SIE 160M8A-HS | Ja | 3SIE 160M8A-HS (150 Nm) (CAST) | 3SIE 160M8A-HS | 160 | 4 | 8 | B3 | B3 (IM 1001) of afgeleiden | Voeten | F (155°C) temperatuurstijging-klasse B (max. 80K) | S1 (continu bedrijf) | -20 to +40°C | ≤ 1000m boven zeeniveau | 1 | IC411 (TEFC) | IP55 | Nee | 123 | 400 | 690 | 50 | ∆ | Y | 4 | 4 | 710 | 710 | 85.7 | 86.3 | 84.8 | 85.7 | 86.3 | 84.8 | 0.73 | 0.73 | 9.3 | 5.4 | 4.6 | 4.6 | 42.78 | 24.84 | 54 | 54 | 1.6 | 1.6 | 86.4 | 86.4 | 2.3 | 2.3 | 124.2 | 124.2 | 0.057 | 49 dB(A) | 6309 2Z C3 | 6309 2Z C3 | Gesloten lagersmering | Aandrijfzijde | A (halve spie) | Linksom / Rechtsom | RAL 5010 (Gentiaanblauw) | Gietijzer | Gietijzer | Gietijzer | Boven | M40 (2x) | Naar rechts | Ø42 x 110 mm | 12 x 8 x 90 mm | M16 | 1.92 | 1.5 | 1.8 | 1.47 | 1.8 | Inclusief PTC 140°C |  | 1316MA02035AOZ3 | TD-221 | BV-204 | CV-104 | NL | Rem (IC411) (standaard) | H2SP 160 | 150 Nm | Nee | 400 V AC | 207 V DC | B2-1P-600
Datasheet NL 3SIE 160M8A-HS B35 (4kW-400.690V-50Hz) (CAST) | 1316MA08135AOZ3 | Cantoni Motor | 3-fase motor | 3-fase (standaard) | IE3 | IE3 Premium Efficiëntie | 3SIE 160M8A-HS | Nee | 3SIE 160M8A-HS (150 Nm) (CAST) | 3SIE 160M8A-HS | 160 | 4 | 8 | B3/B5 | B35 (IM 2001) of afgeleiden | Voeten en B5 flens | F (155°C) temperatuurstijging-klasse B (max. 80K) | S1 (continu bedrijf) | -20 to +40°C | ≤ 1000m boven zeeniveau | 1 | IC411 (TEFC) | IP55 | Nee | 128.4 | 400 | 690 | 50 | ∆ | Y | 4 | 4 | 710 | 710 | 85.7 | 86.3 | 84.8 | 85.7 | 86.3 | 84.8 | 0.73 | 0.73 | 9.3 | 5.4 | 4.6 | 4.6 | 42.78 | 24.84 | 54 | 54 | 1.6 | 1.6 | 86.4 | 86.4 | 2.3 | 2.3 | 124.2 | 124.2 | 0.057 | 49 dB(A) | 6309 2Z C3 | 6309 2Z C3 | Gesloten lagersmering | Aandrijfzijde | A (halve spie) | Linksom / Rechtsom | RAL 5010 (Gentiaanblauw) | Gietijzer | Gietijzer | Gietijzer | Boven | M40 (2x) | Naar rechts | Ø42 x 110 mm | 12 x 8 x 90 mm | M16 | 1.92 | 1.5 | 1.8 | 1.47 | 1.8 | Inclusief PTC 140°C |  | 1316MA02135AOZ3 | TD-221 | BV-204 | CV-104 | NL | Rem (IC411) (standaard) | H2SP 160 | 150 Nm | Nee | 400 V AC | 207 V DC | B2-1P-600
Datasheet NL 3SIE 160M8A-HS B34A (4kW-400.690V-50Hz) (CAST) | 1316MA08235AOZ3 | Cantoni Motor | 3-fase motor | 3-fase (standaard) | IE3 | IE3 Premium Efficiëntie | 3SIE 160M8A-HS | Nee | 3SIE 160M8A-HS (150 Nm) (CAST) | 3SIE 160M8A-HS | 160 | 4 | 8 | B3/B14A | B34 (IM 2101) of afgeleiden | Voeten en B14A flens | F (155°C) temperatuurstijging-klasse B (max. 80K) | S1 (continu bedrijf) | -20 to +40°C | ≤ 1000m boven zeeniveau | 1 | IC411 (TEFC) | IP55 | Nee | 127.2 | 400 | 690 | 50 | ∆ | Y | 4 | 4 | 710 | 710 | 85.7 | 86.3 | 84.8 | 85.7 | 86.3 | 84.8 | 0.73 | 0.73 | 9.3 | 5.4 | 4.6 | 4.6 | 42.78 | 24.84 | 54 | 54 | 1.6 | 1.6 | 86.4 | 86.4 | 2.3 | 2.3 | 124.2 | 124.2 | 0.057 | 49 dB(A) | 6309 2Z C3 | 6309 2Z C3 | Gesloten lagersmering | Aandrijfzijde | A (halve spie) | Linksom / Rechtsom | RAL 5010 (Gentiaanblauw) | Gietijzer | Gietijzer | Gietijzer | Boven | M40 (2x) | Naar rechts | Ø42 x 110 mm | 12 x 8 x 90 mm | M16 | 1.92 | 1.5 | 1.8 | 1.47 | 1.8 | Inclusief PTC 140°C |  | 1316MA02235AOZ3 | TD-221 | BV-204 | CV-104 | NL | Rem (IC411) (standaard) | H2SP 160 | 150 Nm | Nee | 400 V AC | 207 V DC | B2-1P-600
Datasheet NL 3SIE 160M8A-HS B34B (4kW-400.690V-50Hz) (CAST) | 1316MA08335AOZ3 | Cantoni Motor | 3-fase motor | 3-fase (standaard) | IE3 | IE3 Premium Efficiëntie | 3SIE 160M8A-HS | Nee | 3SIE 160M8A-HS (150 Nm) (CAST) | 3SIE 160M8A-HS | 160 | 4 | 8 | B3/B14B | B34 (IM 2101) of afgeleiden | Voeten en B14B flens | F (155°C) temperatuurstijging-klasse B (max. 80K) | S1 (continu bedrijf) | -20 to +40°C | ≤ 1000m boven zeeniveau | 1 | IC411 (TEFC) | IP55 | Nee | 128.1 | 400 | 690 | 50 | ∆ | Y | 4 | 4 | 710 | 710 | 85.7 | 86.3 | 84.8 | 85.7 | 86.3 | 84.8 | 0.73 | 0.73 | 9.3 | 5.4 | 4.6 | 4.6 | 42.78 | 24.84 | 54 | 54 | 1.6 | 1.6 | 86.4 | 86.4 | 2.3 | 2.3 | 124.2 | 124.2 | 0.057 | 49 dB(A) | 6309 2Z C3 | 6309 2Z C3 | Gesloten lagersmering | Aandrijfzijde | A (halve spie) | Linksom / Rechtsom | RAL 5010 (Gentiaanblauw) | Gietijzer | Gietijzer | Gietijzer | Boven | M40 (2x) | Naar rechts | Ø42 x 110 mm | 12 x 8 x 90 mm | M16 | 1.92 | 1.5 | 1.8 | 1.47 | 1.8 | Inclusief PTC 140°C |  | 1316MA02335AOZ3 | TD-221 | BV-204 | CV-104 | NL | Rem (IC411) (standaard) | H2SP 160 | 150 Nm | Nee | 400 V AC | 207 V DC | B2-1P-600
Datasheet NL 3SIE 160M8A-HS B5 (4kW-400.690V-50Hz) (CAST) | 1316MA08435AOZ3 | Cantoni Motor | 3-fase motor | 3-fase (standaard) | IE3 | IE3 Premium Efficiëntie | 3SIE 160M8A-HS | Nee | 3SIE 160M8A-HS (150 Nm) (CAST) | 3SIE 160M8A-HS | 160 | 4 | 8 | B5 | B5 (IM 3001) of afgeleiden | B5 flens | F (155°C) temperatuurstijging-klasse B (max. 80K) | S1 (continu bedrijf) | -20 to +40°C | ≤ 1000m boven zeeniveau | 1 | IC411 (TEFC) | IP55 | Nee | 128.4 | 400 | 690 | 50 | ∆ | Y | 4 | 4 | 710 | 710 | 85.7 | 86.3 | 84.8 | 85.7 | 86.3 | 84.8 | 0.73 | 0.73 | 9.3 | 5.4 | 4.6 | 4.6 | 42.78 | 24.84 | 54 | 54 | 1.6 | 1.6 | 86.4 | 86.4 | 2.3 | 2.3 | 124.2 | 124.2 | 0.057 | 49 dB(A) | 6309 2Z C3 | 6309 2Z C3 | Gesloten lagersmering | Aandrijfzijde | A (halve spie) | Linksom / Rechtsom | RAL 5010 (Gentiaanblauw) | Gietijzer | Gietijzer |  |  | M40 (2x) | Naar rechts | Ø42 x 110 mm | 12 x 8 x 90 mm | M16 | 1.92 | 1.5 | 1.8 | 1.47 | 1.8 | Inclusief PTC 140°C |  | 1316MA02435AOZ3 | TD-221 | BV-204 | CV-104 | NL | Rem (IC411) (standaard) | H2SP 160 | 150 Nm | Nee | 400 V AC | 207 V DC | B2-1P-600
Datasheet NL 3SIE 160M8A-HS B14A (4kW-400.690V-50Hz) (CAST) | 1316MA08635AOZ3 | Cantoni Motor | 3-fase motor | 3-fase (standaard) | IE3 | IE3 Premium Efficiëntie | 3SIE 160M8A-HS | Nee | 3SIE 160M8A-HS (150 Nm) (CAST) | 3SIE 160M8A-HS | 160 | 4 | 8 | B14A | B14 (IM 3601) of afgeleiden | B14A flens | F (155°C) temperatuurstijging-klasse B (max. 80K) | S1 (continu bedrijf) | -20 to +40°C | ≤ 1000m boven zeeniveau | 1 | IC411 (TEFC) | IP55 | Nee | 127.2 | 400 | 690 | 50 | ∆ | Y | 4 | 4 | 710 | 710 | 85.7 | 86.3 | 84.8 | 85.7 | 86.3 | 84.8 | 0.73 | 0.73 | 9.3 | 5.4 | 4.6 | 4.6 | 42.78 | 24.84 | 54 | 54 | 1.6 | 1.6 | 86.4 | 86.4 | 2.3 | 2.3 | 124.2 | 124.2 | 0.057 | 49 dB(A) | 6309 2Z C3 | 6309 2Z C3 | Gesloten lagersmering | Aandrijfzijde | A (halve spie) | Linksom / Rechtsom | RAL 5010 (Gentiaanblauw) | Gietijzer | Gietijzer |  |  | M40 (2x) | Naar rechts | Ø42 x 110 mm | 12 x 8 x 90 mm | M16 | 1.92 | 1.5 | 1.8 | 1.47 | 1.8 | Inclusief PTC 140°C |  | 1316MA02635AOZ3 | TD-221 | BV-204 | CV-104 | NL | Rem (IC411) (standaard) | H2SP 160 | 150 Nm | Nee | 400 V AC | 207 V DC | B2-1P-600
Datasheet NL 3SIE 160M8A-HS B14B (4kW-400.690V-50Hz) (CAST) | 1316MA08835AOZ3 | Cantoni Motor | 3-fase motor | 3-fase (standaard) | IE3 | IE3 Premium Efficiëntie | 3SIE 160M8A-HS | Nee | 3SIE 160M8A-HS (150 Nm) (CAST) | 3SIE 160M8A-HS | 160 | 4 | 8 | B14B | B14 (IM 3601) of afgeleiden | B14B flens | F (155°C) temperatuurstijging-klasse B (max. 80K) | S1 (continu bedrijf) | -20 to +40°C | ≤ 1000m boven zeeniveau | 1 | IC411 (TEFC) | IP55 | Nee | 128.1 | 400 | 690 | 50 | ∆ | Y | 4 | 4 | 710 | 710 | 85.7 | 86.3 | 84.8 | 85.7 | 86.3 | 84.8 | 0.73 | 0.73 | 9.3 | 5.4 | 4.6 | 4.6 | 42.78 | 24.84 | 54 | 54 | 1.6 | 1.6 | 86.4 | 86.4 | 2.3 | 2.3 | 124.2 | 124.2 | 0.057 | 49 dB(A) | 6309 2Z C3 | 6309 2Z C3 | Gesloten lagersmering | Aandrijfzijde | A (halve spie) | Linksom / Rechtsom | RAL 5010 (Gentiaanblauw) | Gietijzer | Gietijzer |  |  | M40 (2x) | Naar rechts | Ø42 x 110 mm | 12 x 8 x 90 mm | M16 | 1.92 | 1.5 | 1.8 | 1.47 | 1.8 | Inclusief PTC 140°C |  | 1316MA02835AOZ3 | TD-221 | BV-204 | CV-104 | NL | Rem (IC411) (standaard) | H2SP 160 | 150 Nm | Nee | 400 V AC | 207 V DC | B2-1P-600
Datasheet NL 3SIE 160M8A-HS B35s (4kW-400.690V-50Hz) (CAST) | 1316MA08D35AOZ3 | Cantoni Motor | 3-fase motor | 3-fase (standaard) | IE3 | IE3 Premium Efficiëntie | 3SIE 160M8A-HS | Nee | 3SIE 160M8A-HS (150 Nm) (CAST) | 3SIE 160M8A-HS | 160 | 4 | 8 | B3/B5s | B35 (IM 2001) of afgeleiden | Voeten en B5s flens | F (155°C) temperatuurstijging-klasse B (max. 80K) | S1 (continu bedrijf) | -20 to +40°C | ≤ 1000m boven zeeniveau | 1 | IC411 (TEFC) | IP55 | Nee | 128.1 | 400 | 690 | 50 | ∆ | Y | 4 | 4 | 710 | 710 | 85.7 | 86.3 | 84.8 | 85.7 | 86.3 | 84.8 | 0.73 | 0.73 | 9.3 | 5.4 | 4.6 | 4.6 | 42.78 | 24.84 | 54 | 54 | 1.6 | 1.6 | 86.4 | 86.4 | 2.3 | 2.3 | 124.2 | 124.2 | 0.057 | 49 dB(A) | 6309 2Z C3 | 6309 2Z C3 | Gesloten lagersmering | Aandrijfzijde | A (halve spie) | Linksom / Rechtsom | RAL 5010 (Gentiaanblauw) | Gietijzer | Gietijzer | Gietijzer | Boven | M40 (2x) | Naar rechts | Ø42 x 110 mm | 12 x 8 x 90 mm | M16 | 1.92 | 1.5 | 1.8 | 1.47 | 1.8 | Inclusief PTC 140°C |  | 1316MA02D35AOZ3 | TD-221 | BV-204 | CV-104 | NL | Rem (IC411) (standaard) | H2SP 160 | 150 Nm | Nee | 400 V AC | 207 V DC | B2-1P-600
Datasheet NL 3SIE 160M8A-HS B5s (4kW-400.690V-50Hz) (CAST) | 1316MA08E35AOZ3 | Cantoni Motor | 3-fase motor | 3-fase (standaard) | IE3 | IE3 Premium Efficiëntie | 3SIE 160M8A-HS | Nee | 3SIE 160M8A-HS (150 Nm) (CAST) | 3SIE 160M8A-HS | 160 | 4 | 8 | B5s | B5 (IM 3001) of afgeleiden | B5s flens | F (155°C) temperatuurstijging-klasse B (max. 80K) | S1 (continu bedrijf) | -20 to +40°C | ≤ 1000m boven zeeniveau | 1 | IC411 (TEFC) | IP55 | Nee | 128.1 | 400 | 690 | 50 | ∆ | Y | 4 | 4 | 710 | 710 | 85.7 | 86.3 | 84.8 | 85.7 | 86.3 | 84.8 | 0.73 | 0.73 | 9.3 | 5.4 | 4.6 | 4.6 | 42.78 | 24.84 | 54 | 54 | 1.6 | 1.6 | 86.4 | 86.4 | 2.3 | 2.3 | 124.2 | 124.2 | 0.057 | 49 dB(A) | 6309 2Z C3 | 6309 2Z C3 | Gesloten lagersmering | Aandrijfzijde | A (halve spie) | Linksom / Rechtsom | RAL 5010 (Gentiaanblauw) | Gietijzer | Gietijzer |  |  | M40 (2x) | Naar rechts | Ø42 x 110 mm | 12 x 8 x 90 mm | M16 | 1.92 | 1.5 | 1.8 | 1.47 | 1.8 | Inclusief PTC 140°C |  | 1316MA02E35AOZ3 | TD-221 | BV-204 | CV-104 | NL | Rem (IC411) (standaard) | H2SP 160 | 150 Nm | Nee | 400 V AC | 207 V DC | B2-1P-600
Datasheet NL 3SIE 160M2B-HS B3 (15kW-400.690V-50Hz) (CAST) | 1316MB02035AOZ3 | Cantoni Motor | 3-fase motor | 3-fase (standaard) | IE3 | IE3 Premium Efficiëntie | 3SIE 160M2B-HS | Ja | 3SIE 160M2B-HS (150 Nm) (CAST) | 3SIE 160M2B-HS | 160 | 15 | 2 | B3 | B3 (IM 1001) of afgeleiden | Voeten | F (155°C) temperatuurstijging-klasse B (max. 80K) | S1 (continu bedrijf) | -20 to +40°C | ≤ 1000m boven zeeniveau | 1 | IC411 (TEFC) | IP55 | Nee | 149 | 400 | 690 | 50 | ∆ | Y | 15 | 15 | 2945 | 2945 | 89.8 | 91.9 | 91.9 | 89.8 | 91.9 | 91.9 | 0.9 | 0.9 | 26.2 | 15.2 | 8 | 8 | 209.6 | 121.6 | 48.6 | 48.6 | 2.4 | 2.4 | 116.64 | 116.64 | 3.3 | 3.3 | 160.38 | 160.38 | 0.059 | 69 dB(A) | 6309 2Z C3 | 6309 2Z C3 | Gesloten lagersmering | Aandrijfzijde | A (halve spie) | Linksom / Rechtsom | RAL 5010 (Gentiaanblauw) | Gietijzer | Gietijzer | Gietijzer (screwed) | Boven | M40 (2x) | Naar rechts | Ø42 x 110 mm | 12 x 8 x 90 mm | M16 | 2.43 | 1.88 | 1.97 | 1 | 2.56 | Inclusief PTC 140°C |  | 1316MA02035AOZ3 | TD-221 | BV-204 | CV-104 | NL | Rem (IC411) (standaard) | H2SP 160 | 150 Nm | Nee | 400 V AC | 207 V DC | B2-1P-600
Datasheet NL 3SIE 160M2B-HS B35 (15kW-400.690V-50Hz) (CAST) | 1316MB02135AOZ3 | Cantoni Motor | 3-fase motor | 3-fase (standaard) | IE3 | IE3 Premium Efficiëntie | 3SIE 160M2B-HS | Nee | 3SIE 160M2B-HS (150 Nm) (CAST) | 3SIE 160M2B-HS | 160 | 15 | 2 | B3/B5 | B35 (IM 2001) of afgeleiden | Voeten en B5 flens | F (155°C) temperatuurstijging-klasse B (max. 80K) | S1 (continu bedrijf) | -20 to +40°C | ≤ 1000m boven zeeniveau | 1 | IC411 (TEFC) | IP55 | Nee | 154.4 | 400 | 690 | 50 | ∆ | Y | 15 | 15 | 2945 | 2945 | 89.8 | 91.9 | 91.9 | 89.8 | 91.9 | 91.9 | 0.9 | 0.9 | 26.2 | 15.2 | 8 | 8 | 209.6 | 121.6 | 48.6 | 48.6 | 2.4 | 2.4 | 116.64 | 116.64 | 3.3 | 3.3 | 160.38 | 160.38 | 0.059 | 69 dB(A) | 6309 2Z C3 | 6309 2Z C3 | Gesloten lagersmering | Aandrijfzijde | A (halve spie) | Linksom / Rechtsom | RAL 5010 (Gentiaanblauw) | Gietijzer | Gietijzer | Gietijzer (screwed) | Boven | M40 (2x) | Naar rechts | Ø42 x 110 mm | 12 x 8 x 90 mm | M16 | 2.43 | 1.88 | 1.97 | 1 | 2.56 | Inclusief PTC 140°C |  | 1316MA02135AOZ3 | TD-221 | BV-204 | CV-104 | NL | Rem (IC411) (standaard) | H2SP 160 | 150 Nm | Nee | 400 V AC | 207 V DC | B2-1P-600
Datasheet NL 3SIE 160M2B-HS B34A (15kW-400.690V-50Hz) (CAST) | 1316MB02235AOZ3 | Cantoni Motor | 3-fase motor | 3-fase (standaard) | IE3 | IE3 Premium Efficiëntie | 3SIE 160M2B-HS | Nee | 3SIE 160M2B-HS (150 Nm) (CAST) | 3SIE 160M2B-HS | 160 | 15 | 2 | B3/B14A | B34 (IM 2101) of afgeleiden | Voeten en B14A flens | F (155°C) temperatuurstijging-klasse B (max. 80K) | S1 (continu bedrijf) | -20 to +40°C | ≤ 1000m boven zeeniveau | 1 | IC411 (TEFC) | IP55 | Nee | 153.2 | 400 | 690 | 50 | ∆ | Y | 15 | 15 | 2945 | 2945 | 89.8 | 91.9 | 91.9 | 89.8 | 91.9 | 91.9 | 0.9 | 0.9 | 26.2 | 15.2 | 8 | 8 | 209.6 | 121.6 | 48.6 | 48.6 | 2.4 | 2.4 | 116.64 | 116.64 | 3.3 | 3.3 | 160.38 | 160.38 | 0.059 | 69 dB(A) | 6309 2Z C3 | 6309 2Z C3 | Gesloten lagersmering | Aandrijfzijde | A (halve spie) | Linksom / Rechtsom | RAL 5010 (Gentiaanblauw) | Gietijzer | Gietijzer | Gietijzer (screwed) | Boven | M40 (2x) | Naar rechts | Ø42 x 110 mm | 12 x 8 x 90 mm | M16 | 2.43 | 1.88 | 1.97 | 1 | 2.56 | Inclusief PTC 140°C |  | 1316MA02235AOZ3 | TD-221 | BV-204 | CV-104 | NL | Rem (IC411) (standaard) | H2SP 160 | 150 Nm | Nee | 400 V AC | 207 V DC | B2-1P-600
Datasheet NL 3SIE 160M2B-HS B34B (15kW-400.690V-50Hz) (CAST) | 1316MB02335AOZ3 | Cantoni Motor | 3-fase motor | 3-fase (standaard) | IE3 | IE3 Premium Efficiëntie | 3SIE 160M2B-HS | Nee | 3SIE 160M2B-HS (150 Nm) (CAST) | 3SIE 160M2B-HS | 160 | 15 | 2 | B3/B14B | B34 (IM 2101) of afgeleiden | Voeten en B14B flens | F (155°C) temperatuurstijging-klasse B (max. 80K) | S1 (continu bedrijf) | -20 to +40°C | ≤ 1000m boven zeeniveau | 1 | IC411 (TEFC) | IP55 | Nee | 154.1 | 400 | 690 | 50 | ∆ | Y | 15 | 15 | 2945 | 2945 | 89.8 | 91.9 | 91.9 | 89.8 | 91.9 | 91.9 | 0.9 | 0.9 | 26.2 | 15.2 | 8 | 8 | 209.6 | 121.6 | 48.6 | 48.6 | 2.4 | 2.4 | 116.64 | 116.64 | 3.3 | 3.3 | 160.38 | 160.38 | 0.059 | 69 dB(A) | 6309 2Z C3 | 6309 2Z C3 | Gesloten lagersmering | Aandrijfzijde | A (halve spie) | Linksom / Rechtsom | RAL 5010 (Gentiaanblauw) | Gietijzer | Gietijzer | Gietijzer (screwed) | Boven | M40 (2x) | Naar rechts | Ø42 x 110 mm | 12 x 8 x 90 mm | M16 | 2.43 | 1.88 | 1.97 | 1 | 2.56 | Inclusief PTC 140°C |  | 1316MA02335AOZ3 | TD-221 | BV-204 | CV-104 | NL | Rem (IC411) (standaard) | H2SP 160 | 150 Nm | Nee | 400 V AC | 207 V DC | B2-1P-600
Datasheet NL 3SIE 160M2B-HS B5 (15kW-400.690V-50Hz) (CAST) | 1316MB02435AOZ3 | Cantoni Motor | 3-fase motor | 3-fase (standaard) | IE3 | IE3 Premium Efficiëntie | 3SIE 160M2B-HS | Nee | 3SIE 160M2B-HS (150 Nm) (CAST) | 3SIE 160M2B-HS | 160 | 15 | 2 | B5 | B5 (IM 3001) of afgeleiden | B5 flens | F (155°C) temperatuurstijging-klasse B (max. 80K) | S1 (continu bedrijf) | -20 to +40°C | ≤ 1000m boven zeeniveau | 1 | IC411 (TEFC) | IP55 | Nee | 154.4 | 400 | 690 | 50 | ∆ | Y | 15 | 15 | 2945 | 2945 | 89.8 | 91.9 | 91.9 | 89.8 | 91.9 | 91.9 | 0.9 | 0.9 | 26.2 | 15.2 | 8 | 8 | 209.6 | 121.6 | 48.6 | 48.6 | 2.4 | 2.4 | 116.64 | 116.64 | 3.3 | 3.3 | 160.38 | 160.38 | 0.059 | 69 dB(A) | 6309 2Z C3 | 6309 2Z C3 | Gesloten lagersmering | Aandrijfzijde | A (halve spie) | Linksom / Rechtsom | RAL 5010 (Gentiaanblauw) | Gietijzer | Gietijzer |  |  | M40 (2x) | Naar rechts | Ø42 x 110 mm | 12 x 8 x 90 mm | M16 | 2.43 | 1.88 | 1.97 | 1 | 2.56 | Inclusief PTC 140°C |  | 1316MA02435AOZ3 | TD-221 | BV-204 | CV-104 | NL | Rem (IC411) (standaard) | H2SP 160 | 150 Nm | Nee | 400 V AC | 207 V DC | B2-1P-600
Datasheet NL 3SIE 160M2B-HS B14A (15kW-400.690V-50Hz) (CAST) | 1316MB02635AOZ3 | Cantoni Motor | 3-fase motor | 3-fase (standaard) | IE3 | IE3 Premium Efficiëntie | 3SIE 160M2B-HS | Nee | 3SIE 160M2B-HS (150 Nm) (CAST) | 3SIE 160M2B-HS | 160 | 15 | 2 | B14A | B14 (IM 3601) of afgeleiden | B14A flens | F (155°C) temperatuurstijging-klasse B (max. 80K) | S1 (continu bedrijf) | -20 to +40°C | ≤ 1000m boven zeeniveau | 1 | IC411 (TEFC) | IP55 | Nee | 153.2 | 400 | 690 | 50 | ∆ | Y | 15 | 15 | 2945 | 2945 | 89.8 | 91.9 | 91.9 | 89.8 | 91.9 | 91.9 | 0.9 | 0.9 | 26.2 | 15.2 | 8 | 8 | 209.6 | 121.6 | 48.6 | 48.6 | 2.4 | 2.4 | 116.64 | 116.64 | 3.3 | 3.3 | 160.38 | 160.38 | 0.059 | 69 dB(A) | 6309 2Z C3 | 6309 2Z C3 | Gesloten lagersmering | Aandrijfzijde | A (halve spie) | Linksom / Rechtsom | RAL 5010 (Gentiaanblauw) | Gietijzer | Gietijzer |  |  | M40 (2x) | Naar rechts | Ø42 x 110 mm | 12 x 8 x 90 mm | M16 | 2.43 | 1.88 | 1.97 | 1 | 2.56 | Inclusief PTC 140°C |  | 1316MA02635AOZ3 | TD-221 | BV-204 | CV-104 | NL | Rem (IC411) (standaard) | H2SP 160 | 150 Nm | Nee | 400 V AC | 207 V DC | B2-1P-600
Datasheet NL 3SIE 160M2B-HS B14B (15kW-400.690V-50Hz) (CAST) | 1316MB02835AOZ3 | Cantoni Motor | 3-fase motor | 3-fase (standaard) | IE3 | IE3 Premium Efficiëntie | 3SIE 160M2B-HS | Nee | 3SIE 160M2B-HS (150 Nm) (CAST) | 3SIE 160M2B-HS | 160 | 15 | 2 | B14B | B14 (IM 3601) of afgeleiden | B14B flens | F (155°C) temperatuurstijging-klasse B (max. 80K) | S1 (continu bedrijf) | -20 to +40°C | ≤ 1000m boven zeeniveau | 1 | IC411 (TEFC) | IP55 | Nee | 154.1 | 400 | 690 | 50 | ∆ | Y | 15 | 15 | 2945 | 2945 | 89.8 | 91.9 | 91.9 | 89.8 | 91.9 | 91.9 | 0.9 | 0.9 | 26.2 | 15.2 | 8 | 8 | 209.6 | 121.6 | 48.6 | 48.6 | 2.4 | 2.4 | 116.64 | 116.64 | 3.3 | 3.3 | 160.38 | 160.38 | 0.059 | 69 dB(A) | 6309 2Z C3 | 6309 2Z C3 | Gesloten lagersmering | Aandrijfzijde | A (halve spie) | Linksom / Rechtsom | RAL 5010 (Gentiaanblauw) | Gietijzer | Gietijzer |  |  | M40 (2x) | Naar rechts | Ø42 x 110 mm | 12 x 8 x 90 mm | M16 | 2.43 | 1.88 | 1.97 | 1 | 2.56 | Inclusief PTC 140°C |  | 1316MA02835AOZ3 | TD-221 | BV-204 | CV-104 | NL | Rem (IC411) (standaard) | H2SP 160 | 150 Nm | Nee | 400 V AC | 207 V DC | B2-1P-600
Datasheet NL 3SIE 160M2B-HS B35s (15kW-400.690V-50Hz) (CAST) | 1316MB02D35AOZ3 | Cantoni Motor | 3-fase motor | 3-fase (standaard) | IE3 | IE3 Premium Efficiëntie | 3SIE 160M2B-HS | Nee | 3SIE 160M2B-HS (150 Nm) (CAST) | 3SIE 160M2B-HS | 160 | 15 | 2 | B3/B5s | B35 (IM 2001) of afgeleiden | Voeten en B5s flens | F (155°C) temperatuurstijging-klasse B (max. 80K) | S1 (continu bedrijf) | -20 to +40°C | ≤ 1000m boven zeeniveau | 1 | IC411 (TEFC) | IP55 | Nee | 154.1 | 400 | 690 | 50 | ∆ | Y | 15 | 15 | 2945 | 2945 | 89.8 | 91.9 | 91.9 | 89.8 | 91.9 | 91.9 | 0.9 | 0.9 | 26.2 | 15.2 | 8 | 8 | 209.6 | 121.6 | 48.6 | 48.6 | 2.4 | 2.4 | 116.64 | 116.64 | 3.3 | 3.3 | 160.38 | 160.38 | 0.059 | 69 dB(A) | 6309 2Z C3 | 6309 2Z C3 | Gesloten lagersmering | Aandrijfzijde | A (halve spie) | Linksom / Rechtsom | RAL 5010 (Gentiaanblauw) | Gietijzer | Gietijzer | Gietijzer (screwed) | Boven | M40 (2x) | Naar rechts | Ø42 x 110 mm | 12 x 8 x 90 mm | M16 | 2.43 | 1.88 | 1.97 | 1 | 2.56 | Inclusief PTC 140°C |  | 1316MA02D35AOZ3 | TD-221 | BV-204 | CV-104 | NL | Rem (IC411) (standaard) | H2SP 160 | 150 Nm | Nee | 400 V AC | 207 V DC | B2-1P-600
Datasheet NL 3SIE 160M2B-HS B5s (15kW-400.690V-50Hz) (CAST) | 1316MB02E35AOZ3 | Cantoni Motor | 3-fase motor | 3-fase (standaard) | IE3 | IE3 Premium Efficiëntie | 3SIE 160M2B-HS | Nee | 3SIE 160M2B-HS (150 Nm) (CAST) | 3SIE 160M2B-HS | 160 | 15 | 2 | B5s | B5 (IM 3001) of afgeleiden | B5s flens | F (155°C) temperatuurstijging-klasse B (max. 80K) | S1 (continu bedrijf) | -20 to +40°C | ≤ 1000m boven zeeniveau | 1 | IC411 (TEFC) | IP55 | Nee | 154.1 | 400 | 690 | 50 | ∆ | Y | 15 | 15 | 2945 | 2945 | 89.8 | 91.9 | 91.9 | 89.8 | 91.9 | 91.9 | 0.9 | 0.9 | 26.2 | 15.2 | 8 | 8 | 209.6 | 121.6 | 48.6 | 48.6 | 2.4 | 2.4 | 116.64 | 116.64 | 3.3 | 3.3 | 160.38 | 160.38 | 0.059 | 69 dB(A) | 6309 2Z C3 | 6309 2Z C3 | Gesloten lagersmering | Aandrijfzijde | A (halve spie) | Linksom / Rechtsom | RAL 5010 (Gentiaanblauw) | Gietijzer | Gietijzer |  |  | M40 (2x) | Naar rechts | Ø42 x 110 mm | 12 x 8 x 90 mm | M16 | 2.43 | 1.88 | 1.97 | 1 | 2.56 | Inclusief PTC 140°C |  | 1316MA02E35AOZ3 | TD-221 | BV-204 | CV-104 | NL | Rem (IC411) (standaard) | H2SP 160 | 150 Nm | Nee | 400 V AC | 207 V DC | B2-1P-600
Datasheet NL 3SIE 160M8B-HS B3 (5,5kW-400.690V-50Hz) (CAST) | 1316MB08035AOZ3 | Cantoni Motor | 3-fase motor | 3-fase (standaard) | IE3 | IE3 Premium Efficiëntie | 3SIE 160M8B-HS | Ja | 3SIE 160M8B-HS (150 Nm) (CAST) | 3SIE 160M8B-HS | 160 | 5.5 | 8 | B3 | B3 (IM 1001) of afgeleiden | Voeten | F (155°C) temperatuurstijging-klasse B (max. 80K) | S1 (continu bedrijf) | -20 to +40°C | ≤ 1000m boven zeeniveau | 1 | IC411 (TEFC) | IP55 | Nee | 135 | 400 | 690 | 50 | ∆ | Y | 5.5 | 5.5 | 710 | 710 | 86.4 | 87.2 | 86.2 | 86.4 | 87.2 | 86.2 | 0.73 | 0.73 | 12.7 | 7.3 | 5 | 5 | 63.5 | 36.5 | 74 | 74 | 1.8 | 1.8 | 133.2 | 133.2 | 2.6 | 2.6 | 192.4 | 192.4 | 0.078 | 50 dB(A) | 6309 2Z C3 | 6309 2Z C3 | Gesloten lagersmering | Aandrijfzijde | A (halve spie) | Linksom / Rechtsom | RAL 5010 (Gentiaanblauw) | Gietijzer | Gietijzer | Gietijzer (screwed) | Boven | M40 (2x) | Naar rechts | Ø42 x 110 mm | 12 x 8 x 90 mm | M16 | 3.54 | 2.81 | 2.83 | 1.8 | 3.68 | Inclusief PTC 140°C |  | 1316MA02035AOZ3 | TD-221 | BV-204 | CV-104 | NL | Rem (IC411) (standaard) | H2SP 160 | 150 Nm | Nee | 400 V AC | 207 V DC | B2-1P-600
Datasheet NL 3SIE 160M8B-HS B35 (5,5kW-400.690V-50Hz) (CAST) | 1316MB08135AOZ3 | Cantoni Motor | 3-fase motor | 3-fase (standaard) | IE3 | IE3 Premium Efficiëntie | 3SIE 160M8B-HS | Nee | 3SIE 160M8B-HS (150 Nm) (CAST) | 3SIE 160M8B-HS | 160 | 5.5 | 8 | B3/B5 | B35 (IM 2001) of afgeleiden | Voeten en B5 flens | F (155°C) temperatuurstijging-klasse B (max. 80K) | S1 (continu bedrijf) | -20 to +40°C | ≤ 1000m boven zeeniveau | 1 | IC411 (TEFC) | IP55 | Nee | 140.4 | 400 | 690 | 50 | ∆ | Y | 5.5 | 5.5 | 710 | 710 | 86.4 | 87.2 | 86.2 | 86.4 | 87.2 | 86.2 | 0.73 | 0.73 | 12.7 | 7.3 | 5 | 5 | 63.5 | 36.5 | 74 | 74 | 1.8 | 1.8 | 133.2 | 133.2 | 2.6 | 2.6 | 192.4 | 192.4 | 0.078 | 50 dB(A) | 6309 2Z C3 | 6309 2Z C3 | Gesloten lagersmering | Aandrijfzijde | A (halve spie) | Linksom / Rechtsom | RAL 5010 (Gentiaanblauw) | Gietijzer | Gietijzer | Gietijzer (screwed) | Boven | M40 (2x) | Naar rechts | Ø42 x 110 mm | 12 x 8 x 90 mm | M16 | 3.54 | 2.81 | 2.83 | 1.8 | 3.68 | Inclusief PTC 140°C |  | 1316MA02135AOZ3 | TD-221 | BV-204 | CV-104 | NL | Rem (IC411) (standaard) | H2SP 160 | 150 Nm | Nee | 400 V AC | 207 V DC | B2-1P-600
Datasheet NL 3SIE 160M8B-HS B34A (5,5kW-400.690V-50Hz) (CAST) | 1316MB08235AOZ3 | Cantoni Motor | 3-fase motor | 3-fase (standaard) | IE3 | IE3 Premium Efficiëntie | 3SIE 160M8B-HS | Nee | 3SIE 160M8B-HS (150 Nm) (CAST) | 3SIE 160M8B-HS | 160 | 5.5 | 8 | B3/B14A | B34 (IM 2101) of afgeleiden | Voeten en B14A flens | F (155°C) temperatuurstijging-klasse B (max. 80K) | S1 (continu bedrijf) | -20 to +40°C | ≤ 1000m boven zeeniveau | 1 | IC411 (TEFC) | IP55 | Nee | 139.2 | 400 | 690 | 50 | ∆ | Y | 5.5 | 5.5 | 710 | 710 | 86.4 | 87.2 | 86.2 | 86.4 | 87.2 | 86.2 | 0.73 | 0.73 | 12.7 | 7.3 | 5 | 5 | 63.5 | 36.5 | 74 | 74 | 1.8 | 1.8 | 133.2 | 133.2 | 2.6 | 2.6 | 192.4 | 192.4 | 0.078 | 50 dB(A) | 6309 2Z C3 | 6309 2Z C3 | Gesloten lagersmering | Aandrijfzijde | A (halve spie) | Linksom / Rechtsom | RAL 5010 (Gentiaanblauw) | Gietijzer | Gietijzer | Gietijzer (screwed) | Boven | M40 (2x) | Naar rechts | Ø42 x 110 mm | 12 x 8 x 90 mm | M16 | 3.54 | 2.81 | 2.83 | 1.8 | 3.68 | Inclusief PTC 140°C |  | 1316MA02235AOZ3 | TD-221 | BV-204 | CV-104 | NL | Rem (IC411) (standaard) | H2SP 160 | 150 Nm | Nee | 400 V AC | 207 V DC | B2-1P-600
Datasheet NL 3SIE 160M8B-HS B34B (5,5kW-400.690V-50Hz) (CAST) | 1316MB08335AOZ3 | Cantoni Motor | 3-fase motor | 3-fase (standaard) | IE3 | IE3 Premium Efficiëntie | 3SIE 160M8B-HS | Nee | 3SIE 160M8B-HS (150 Nm) (CAST) | 3SIE 160M8B-HS | 160 | 5.5 | 8 | B3/B14B | B34 (IM 2101) of afgeleiden | Voeten en B14B flens | F (155°C) temperatuurstijging-klasse B (max. 80K) | S1 (continu bedrijf) | -20 to +40°C | ≤ 1000m boven zeeniveau | 1 | IC411 (TEFC) | IP55 | Nee | 140.1 | 400 | 690 | 50 | ∆ | Y | 5.5 | 5.5 | 710 | 710 | 86.4 | 87.2 | 86.2 | 86.4 | 87.2 | 86.2 | 0.73 | 0.73 | 12.7 | 7.3 | 5 | 5 | 63.5 | 36.5 | 74 | 74 | 1.8 | 1.8 | 133.2 | 133.2 | 2.6 | 2.6 | 192.4 | 192.4 | 0.078 | 50 dB(A) | 6309 2Z C3 | 6309 2Z C3 | Gesloten lagersmering | Aandrijfzijde | A (halve spie) | Linksom / Rechtsom | RAL 5010 (Gentiaanblauw) | Gietijzer | Gietijzer | Gietijzer (screwed) | Boven | M40 (2x) | Naar rechts | Ø42 x 110 mm | 12 x 8 x 90 mm | M16 | 3.54 | 2.81 | 2.83 | 1.8 | 3.68 | Inclusief PTC 140°C |  | 1316MA02335AOZ3 | TD-221 | BV-204 | CV-104 | NL | Rem (IC411) (standaard) | H2SP 160 | 150 Nm | Nee | 400 V AC | 207 V DC | B2-1P-600
Datasheet NL 3SIE 160M8B-HS B5 (5,5kW-400.690V-50Hz) (CAST) | 1316MB08435AOZ3 | Cantoni Motor | 3-fase motor | 3-fase (standaard) | IE3 | IE3 Premium Efficiëntie | 3SIE 160M8B-HS | Nee | 3SIE 160M8B-HS (150 Nm) (CAST) | 3SIE 160M8B-HS | 160 | 5.5 | 8 | B5 | B5 (IM 3001) of afgeleiden | B5 flens | F (155°C) temperatuurstijging-klasse B (max. 80K) | S1 (continu bedrijf) | -20 to +40°C | ≤ 1000m boven zeeniveau | 1 | IC411 (TEFC) | IP55 | Nee | 140.4 | 400 | 690 | 50 | ∆ | Y | 5.5 | 5.5 | 710 | 710 | 86.4 | 87.2 | 86.2 | 86.4 | 87.2 | 86.2 | 0.73 | 0.73 | 12.7 | 7.3 | 5 | 5 | 63.5 | 36.5 | 74 | 74 | 1.8 | 1.8 | 133.2 | 133.2 | 2.6 | 2.6 | 192.4 | 192.4 | 0.078 | 50 dB(A) | 6309 2Z C3 | 6309 2Z C3 | Gesloten lagersmering | Aandrijfzijde | A (halve spie) | Linksom / Rechtsom | RAL 5010 (Gentiaanblauw) | Gietijzer | Gietijzer |  |  | M40 (2x) | Naar rechts | Ø42 x 110 mm | 12 x 8 x 90 mm | M16 | 3.54 | 2.81 | 2.83 | 1.8 | 3.68 | Inclusief PTC 140°C |  | 1316MA02435AOZ3 | TD-221 | BV-204 | CV-104 | NL | Rem (IC411) (standaard) | H2SP 160 | 150 Nm | Nee | 400 V AC | 207 V DC | B2-1P-600
Datasheet NL 3SIE 160M8B-HS B14A (5,5kW-400.690V-50Hz) (CAST) | 1316MB08635AOZ3 | Cantoni Motor | 3-fase motor | 3-fase (standaard) | IE3 | IE3 Premium Efficiëntie | 3SIE 160M8B-HS | Nee | 3SIE 160M8B-HS (150 Nm) (CAST) | 3SIE 160M8B-HS | 160 | 5.5 | 8 | B14A | B14 (IM 3601) of afgeleiden | B14A flens | F (155°C) temperatuurstijging-klasse B (max. 80K) | S1 (continu bedrijf) | -20 to +40°C | ≤ 1000m boven zeeniveau | 1 | IC411 (TEFC) | IP55 | Nee | 139.2 | 400 | 690 | 50 | ∆ | Y | 5.5 | 5.5 | 710 | 710 | 86.4 | 87.2 | 86.2 | 86.4 | 87.2 | 86.2 | 0.73 | 0.73 | 12.7 | 7.3 | 5 | 5 | 63.5 | 36.5 | 74 | 74 | 1.8 | 1.8 | 133.2 | 133.2 | 2.6 | 2.6 | 192.4 | 192.4 | 0.078 | 50 dB(A) | 6309 2Z C3 | 6309 2Z C3 | Gesloten lagersmering | Aandrijfzijde | A (halve spie) | Linksom / Rechtsom | RAL 5010 (Gentiaanblauw) | Gietijzer | Gietijzer |  |  | M40 (2x) | Naar rechts | Ø42 x 110 mm | 12 x 8 x 90 mm | M16 | 3.54 | 2.81 | 2.83 | 1.8 | 3.68 | Inclusief PTC 140°C |  | 1316MA02635AOZ3 | TD-221 | BV-204 | CV-104 | NL | Rem (IC411) (standaard) | H2SP 160 | 150 Nm | Nee | 400 V AC | 207 V DC | B2-1P-600
Datasheet NL 3SIE 160M8B-HS B14B (5,5kW-400.690V-50Hz) (CAST) | 1316MB08835AOZ3 | Cantoni Motor | 3-fase motor | 3-fase (standaard) | IE3 | IE3 Premium Efficiëntie | 3SIE 160M8B-HS | Nee | 3SIE 160M8B-HS (150 Nm) (CAST) | 3SIE 160M8B-HS | 160 | 5.5 | 8 | B14B | B14 (IM 3601) of afgeleiden | B14B flens | F (155°C) temperatuurstijging-klasse B (max. 80K) | S1 (continu bedrijf) | -20 to +40°C | ≤ 1000m boven zeeniveau | 1 | IC411 (TEFC) | IP55 | Nee | 140.1 | 400 | 690 | 50 | ∆ | Y | 5.5 | 5.5 | 710 | 710 | 86.4 | 87.2 | 86.2 | 86.4 | 87.2 | 86.2 | 0.73 | 0.73 | 12.7 | 7.3 | 5 | 5 | 63.5 | 36.5 | 74 | 74 | 1.8 | 1.8 | 133.2 | 133.2 | 2.6 | 2.6 | 192.4 | 192.4 | 0.078 | 50 dB(A) | 6309 2Z C3 | 6309 2Z C3 | Gesloten lagersmering | Aandrijfzijde | A (halve spie) | Linksom / Rechtsom | RAL 5010 (Gentiaanblauw) | Gietijzer | Gietijzer |  |  | M40 (2x) | Naar rechts | Ø42 x 110 mm | 12 x 8 x 90 mm | M16 | 3.54 | 2.81 | 2.83 | 1.8 | 3.68 | Inclusief PTC 140°C |  | 1316MA02835AOZ3 | TD-221 | BV-204 | CV-104 | NL | Rem (IC411) (standaard) | H2SP 160 | 150 Nm | Nee | 400 V AC | 207 V DC | B2-1P-600
Datasheet NL 3SIE 160M8B-HS B35s (5,5kW-400.690V-50Hz) (CAST) | 1316MB08D35AOZ3 | Cantoni Motor | 3-fase motor | 3-fase (standaard) | IE3 | IE3 Premium Efficiëntie | 3SIE 160M8B-HS | Nee | 3SIE 160M8B-HS (150 Nm) (CAST) | 3SIE 160M8B-HS | 160 | 5.5 | 8 | B3/B5s | B35 (IM 2001) of afgeleiden | Voeten en B5s flens | F (155°C) temperatuurstijging-klasse B (max. 80K) | S1 (continu bedrijf) | -20 to +40°C | ≤ 1000m boven zeeniveau | 1 | IC411 (TEFC) | IP55 | Nee | 140.1 | 400 | 690 | 50 | ∆ | Y | 5.5 | 5.5 | 710 | 710 | 86.4 | 87.2 | 86.2 | 86.4 | 87.2 | 86.2 | 0.73 | 0.73 | 12.7 | 7.3 | 5 | 5 | 63.5 | 36.5 | 74 | 74 | 1.8 | 1.8 | 133.2 | 133.2 | 2.6 | 2.6 | 192.4 | 192.4 | 0.078 | 50 dB(A) | 6309 2Z C3 | 6309 2Z C3 | Gesloten lagersmering | Aandrijfzijde | A (halve spie) | Linksom / Rechtsom | RAL 5010 (Gentiaanblauw) | Gietijzer | Gietijzer | Gietijzer (screwed) | Boven | M40 (2x) | Naar rechts | Ø42 x 110 mm | 12 x 8 x 90 mm | M16 | 3.54 | 2.81 | 2.83 | 1.8 | 3.68 | Inclusief PTC 140°C |  | 1316MA02D35AOZ3 | TD-221 | BV-204 | CV-104 | NL | Rem (IC411) (standaard) | H2SP 160 | 150 Nm | Nee | 400 V AC | 207 V DC | B2-1P-600
Datasheet NL 3SIE 160M8B-HS B5s (5,5kW-400.690V-50Hz) (CAST) | 1316MB08E35AOZ3 | Cantoni Motor | 3-fase motor | 3-fase (standaard) | IE3 | IE3 Premium Efficiëntie | 3SIE 160M8B-HS | Nee | 3SIE 160M8B-HS (150 Nm) (CAST) | 3SIE 160M8B-HS | 160 | 5.5 | 8 | B5s | B5 (IM 3001) of afgeleiden | B5s flens | F (155°C) temperatuurstijging-klasse B (max. 80K) | S1 (continu bedrijf) | -20 to +40°C | ≤ 1000m boven zeeniveau | 1 | IC411 (TEFC) | IP55 | Nee | 140.1 | 400 | 690 | 50 | ∆ | Y | 5.5 | 5.5 | 710 | 710 | 86.4 | 87.2 | 86.2 | 86.4 | 87.2 | 86.2 | 0.73 | 0.73 | 12.7 | 7.3 | 5 | 5 | 63.5 | 36.5 | 74 | 74 | 1.8 | 1.8 | 133.2 | 133.2 | 2.6 | 2.6 | 192.4 | 192.4 | 0.078 | 50 dB(A) | 6309 2Z C3 | 6309 2Z C3 | Gesloten lagersmering | Aandrijfzijde | A (halve spie) | Linksom / Rechtsom | RAL 5010 (Gentiaanblauw) | Gietijzer | Gietijzer |  |  | M40 (2x) | Naar rechts | Ø42 x 110 mm | 12 x 8 x 90 mm | M16 | 3.54 | 2.81 | 2.83 | 1.8 | 3.68 | Inclusief PTC 140°C |  | 1316MA02E35AOZ3 | TD-221 | BV-204 | CV-104 | NL | Rem (IC411) (standaard) | H2SP 160 | 150 Nm | Nee | 400 V AC | 207 V DC | B2-1P-600
Datasheet NL 3SIE 160L2-HS B3 (18,5kW-400.690V-50Hz) (CAST) | 1316L002035AQZ3 | Cantoni Motor | 3-fase motor | 3-fase (standaard) | IE3 | IE3 Premium Efficiëntie | 3SIE 160L2-HS | Ja | 3SIE 160L2-HS (240 Nm) (CAST) | 3SIE 160L2-HS | 160 | 18.5 | 2 | B3 | B3 (IM 1001) of afgeleiden | Voeten | F (155°C) temperatuurstijging-klasse B (max. 80K) | S1 (continu bedrijf) | -20 to +40°C | ≤ 1000m boven zeeniveau | 1 | IC411 (TEFC) | IP55 | Nee | 167 | 400 | 690 | 50 | ∆ | Y | 18.5 | 18.5 | 2940 | 2940 | 92.2 | 92.8 | 92.4 | 92.2 | 92.8 | 92.4 | 0.9 | 0.9 | 32.1 | 18.6 | 7.7 | 7.7 | 247.17 | 143.22 | 60.1 | 60.1 | 2.3 | 2.3 | 138.23 | 138.23 | 3 | 3 | 180.3 | 180.3 | 0.072 | 69 dB(A) | 6309 2Z C3 | 6309 2Z C3 | Gesloten lagersmering | Aandrijfzijde | A (halve spie) | Linksom / Rechtsom | RAL 5010 (Gentiaanblauw) | Gietijzer | Gietijzer | Gietijzer (screwed) | Boven | M40 (2x) | Naar rechts | Ø42 x 110 mm | 12 x 8 x 90 mm | M16 | 2.43 | 1.88 | 1.97 | 1 | 2.56 | Inclusief PTC 140°C |  | 1316MA02035AOZ3 | TD-221 | BV-204 | CV-104 | NL | Rem (IC411) (standaard) | H2SP 180 | 240 Nm | Nee | 400 V AC | 207 V DC | B2-1P-600
Datasheet NL 3SIE 160L2-HS B35 (18,5kW-400.690V-50Hz) (CAST) | 1316L002135AQZ3 | Cantoni Motor | 3-fase motor | 3-fase (standaard) | IE3 | IE3 Premium Efficiëntie | 3SIE 160L2-HS | Nee | 3SIE 160L2-HS (240 Nm) (CAST) | 3SIE 160L2-HS | 160 | 18.5 | 2 | B3/B5 | B35 (IM 2001) of afgeleiden | Voeten en B5 flens | F (155°C) temperatuurstijging-klasse B (max. 80K) | S1 (continu bedrijf) | -20 to +40°C | ≤ 1000m boven zeeniveau | 1 | IC411 (TEFC) | IP55 | Nee | 172.4 | 400 | 690 | 50 | ∆ | Y | 18.5 | 18.5 | 2940 | 2940 | 92.2 | 92.8 | 92.4 | 92.2 | 92.8 | 92.4 | 0.9 | 0.9 | 32.1 | 18.6 | 7.7 | 7.7 | 247.17 | 143.22 | 60.1 | 60.1 | 2.3 | 2.3 | 138.23 | 138.23 | 3 | 3 | 180.3 | 180.3 | 0.072 | 69 dB(A) | 6309 2Z C3 | 6309 2Z C3 | Gesloten lagersmering | Aandrijfzijde | A (halve spie) | Linksom / Rechtsom | RAL 5010 (Gentiaanblauw) | Gietijzer | Gietijzer | Gietijzer (screwed) | Boven | M40 (2x) | Naar rechts | Ø42 x 110 mm | 12 x 8 x 90 mm | M16 | 2.43 | 1.88 | 1.97 | 1 | 2.56 | Inclusief PTC 140°C |  | 1316MA02135AOZ3 | TD-221 | BV-204 | CV-104 | NL | Rem (IC411) (standaard) | H2SP 180 | 240 Nm | Nee | 400 V AC | 207 V DC | B2-1P-600
Datasheet NL 3SIE 160L2-HS B34A (18,5kW-400.690V-50Hz) (CAST) | 1316L002235AQZ3 | Cantoni Motor | 3-fase motor | 3-fase (standaard) | IE3 | IE3 Premium Efficiëntie | 3SIE 160L2-HS | Nee | 3SIE 160L2-HS (240 Nm) (CAST) | 3SIE 160L2-HS | 160 | 18.5 | 2 | B3/B14A | B34 (IM 2101) of afgeleiden | Voeten en B14A flens | F (155°C) temperatuurstijging-klasse B (max. 80K) | S1 (continu bedrijf) | -20 to +40°C | ≤ 1000m boven zeeniveau | 1 | IC411 (TEFC) | IP55 | Nee | 171.2 | 400 | 690 | 50 | ∆ | Y | 18.5 | 18.5 | 2940 | 2940 | 92.2 | 92.8 | 92.4 | 92.2 | 92.8 | 92.4 | 0.9 | 0.9 | 32.1 | 18.6 | 7.7 | 7.7 | 247.17 | 143.22 | 60.1 | 60.1 | 2.3 | 2.3 | 138.23 | 138.23 | 3 | 3 | 180.3 | 180.3 | 0.072 | 69 dB(A) | 6309 2Z C3 | 6309 2Z C3 | Gesloten lagersmering | Aandrijfzijde | A (halve spie) | Linksom / Rechtsom | RAL 5010 (Gentiaanblauw) | Gietijzer | Gietijzer | Gietijzer (screwed) | Boven | M40 (2x) | Naar rechts | Ø42 x 110 mm | 12 x 8 x 90 mm | M16 | 2.43 | 1.88 | 1.97 | 1 | 2.56 | Inclusief PTC 140°C |  | 1316MA02235AOZ3 | TD-221 | BV-204 | CV-104 | NL | Rem (IC411) (standaard) | H2SP 180 | 240 Nm | Nee | 400 V AC | 207 V DC | B2-1P-600
Datasheet NL 3SIE 160L2-HS B34B (18,5kW-400.690V-50Hz) (CAST) | 1316L002335AQZ3 | Cantoni Motor | 3-fase motor | 3-fase (standaard) | IE3 | IE3 Premium Efficiëntie | 3SIE 160L2-HS | Nee | 3SIE 160L2-HS (240 Nm) (CAST) | 3SIE 160L2-HS | 160 | 18.5 | 2 | B3/B14B | B34 (IM 2101) of afgeleiden | Voeten en B14B flens | F (155°C) temperatuurstijging-klasse B (max. 80K) | S1 (continu bedrijf) | -20 to +40°C | ≤ 1000m boven zeeniveau | 1 | IC411 (TEFC) | IP55 | Nee | 172.1 | 400 | 690 | 50 | ∆ | Y | 18.5 | 18.5 | 2940 | 2940 | 92.2 | 92.8 | 92.4 | 92.2 | 92.8 | 92.4 | 0.9 | 0.9 | 32.1 | 18.6 | 7.7 | 7.7 | 247.17 | 143.22 | 60.1 | 60.1 | 2.3 | 2.3 | 138.23 | 138.23 | 3 | 3 | 180.3 | 180.3 | 0.072 | 69 dB(A) | 6309 2Z C3 | 6309 2Z C3 | Gesloten lagersmering | Aandrijfzijde | A (halve spie) | Linksom / Rechtsom | RAL 5010 (Gentiaanblauw) | Gietijzer | Gietijzer | Gietijzer (screwed) | Boven | M40 (2x) | Naar rechts | Ø42 x 110 mm | 12 x 8 x 90 mm | M16 | 2.43 | 1.88 | 1.97 | 1 | 2.56 | Inclusief PTC 140°C |  | 1316MA02335AOZ3 | TD-221 | BV-204 | CV-104 | NL | Rem (IC411) (standaard) | H2SP 180 | 240 Nm | Nee | 400 V AC | 207 V DC | B2-1P-600
Datasheet NL 3SIE 160L2-HS B5 (18,5kW-400.690V-50Hz) (CAST) | 1316L002435AQZ3 | Cantoni Motor | 3-fase motor | 3-fase (standaard) | IE3 | IE3 Premium Efficiëntie | 3SIE 160L2-HS | Nee | 3SIE 160L2-HS (240 Nm) (CAST) | 3SIE 160L2-HS | 160 | 18.5 | 2 | B5 | B5 (IM 3001) of afgeleiden | B5 flens | F (155°C) temperatuurstijging-klasse B (max. 80K) | S1 (continu bedrijf) | -20 to +40°C | ≤ 1000m boven zeeniveau | 1 | IC411 (TEFC) | IP55 | Nee | 172.4 | 400 | 690 | 50 | ∆ | Y | 18.5 | 18.5 | 2940 | 2940 | 92.2 | 92.8 | 92.4 | 92.2 | 92.8 | 92.4 | 0.9 | 0.9 | 32.1 | 18.6 | 7.7 | 7.7 | 247.17 | 143.22 | 60.1 | 60.1 | 2.3 | 2.3 | 138.23 | 138.23 | 3 | 3 | 180.3 | 180.3 | 0.072 | 69 dB(A) | 6309 2Z C3 | 6309 2Z C3 | Gesloten lagersmering | Aandrijfzijde | A (halve spie) | Linksom / Rechtsom | RAL 5010 (Gentiaanblauw) | Gietijzer | Gietijzer |  |  | M40 (2x) | Naar rechts | Ø42 x 110 mm | 12 x 8 x 90 mm | M16 | 2.43 | 1.88 | 1.97 | 1 | 2.56 | Inclusief PTC 140°C |  | 1316MA02435AOZ3 | TD-221 | BV-204 | CV-104 | NL | Rem (IC411) (standaard) | H2SP 180 | 240 Nm | Nee | 400 V AC | 207 V DC | B2-1P-600
Datasheet NL 3SIE 160L2-HS B14A (18,5kW-400.690V-50Hz) (CAST) | 1316L002635AQZ3 | Cantoni Motor | 3-fase motor | 3-fase (standaard) | IE3 | IE3 Premium Efficiëntie | 3SIE 160L2-HS | Nee | 3SIE 160L2-HS (240 Nm) (CAST) | 3SIE 160L2-HS | 160 | 18.5 | 2 | B14A | B14 (IM 3601) of afgeleiden | B14A flens | F (155°C) temperatuurstijging-klasse B (max. 80K) | S1 (continu bedrijf) | -20 to +40°C | ≤ 1000m boven zeeniveau | 1 | IC411 (TEFC) | IP55 | Nee | 171.2 | 400 | 690 | 50 | ∆ | Y | 18.5 | 18.5 | 2940 | 2940 | 92.2 | 92.8 | 92.4 | 92.2 | 92.8 | 92.4 | 0.9 | 0.9 | 32.1 | 18.6 | 7.7 | 7.7 | 247.17 | 143.22 | 60.1 | 60.1 | 2.3 | 2.3 | 138.23 | 138.23 | 3 | 3 | 180.3 | 180.3 | 0.072 | 69 dB(A) | 6309 2Z C3 | 6309 2Z C3 | Gesloten lagersmering | Aandrijfzijde | A (halve spie) | Linksom / Rechtsom | RAL 5010 (Gentiaanblauw) | Gietijzer | Gietijzer |  |  | M40 (2x) | Naar rechts | Ø42 x 110 mm | 12 x 8 x 90 mm | M16 | 2.43 | 1.88 | 1.97 | 1 | 2.56 | Inclusief PTC 140°C |  | 1316MA02635AOZ3 | TD-221 | BV-204 | CV-104 | NL | Rem (IC411) (standaard) | H2SP 180 | 240 Nm | Nee | 400 V AC | 207 V DC | B2-1P-600
Datasheet NL 3SIE 160L2-HS B14B (18,5kW-400.690V-50Hz) (CAST) | 1316L002835AQZ3 | Cantoni Motor | 3-fase motor | 3-fase (standaard) | IE3 | IE3 Premium Efficiëntie | 3SIE 160L2-HS | Nee | 3SIE 160L2-HS (240 Nm) (CAST) | 3SIE 160L2-HS | 160 | 18.5 | 2 | B14B | B14 (IM 3601) of afgeleiden | B14B flens | F (155°C) temperatuurstijging-klasse B (max. 80K) | S1 (continu bedrijf) | -20 to +40°C | ≤ 1000m boven zeeniveau | 1 | IC411 (TEFC) | IP55 | Nee | 172.1 | 400 | 690 | 50 | ∆ | Y | 18.5 | 18.5 | 2940 | 2940 | 92.2 | 92.8 | 92.4 | 92.2 | 92.8 | 92.4 | 0.9 | 0.9 | 32.1 | 18.6 | 7.7 | 7.7 | 247.17 | 143.22 | 60.1 | 60.1 | 2.3 | 2.3 | 138.23 | 138.23 | 3 | 3 | 180.3 | 180.3 | 0.072 | 69 dB(A) | 6309 2Z C3 | 6309 2Z C3 | Gesloten lagersmering | Aandrijfzijde | A (halve spie) | Linksom / Rechtsom | RAL 5010 (Gentiaanblauw) | Gietijzer | Gietijzer |  |  | M40 (2x) | Naar rechts | Ø42 x 110 mm | 12 x 8 x 90 mm | M16 | 2.43 | 1.88 | 1.97 | 1 | 2.56 | Inclusief PTC 140°C |  | 1316MA02835AOZ3 | TD-221 | BV-204 | CV-104 | NL | Rem (IC411) (standaard) | H2SP 180 | 240 Nm | Nee | 400 V AC | 207 V DC | B2-1P-600
Datasheet NL 3SIE 160L2-HS B35s (18,5kW-400.690V-50Hz) (CAST) | 1316L002D35AQZ3 | Cantoni Motor | 3-fase motor | 3-fase (standaard) | IE3 | IE3 Premium Efficiëntie | 3SIE 160L2-HS | Nee | 3SIE 160L2-HS (240 Nm) (CAST) | 3SIE 160L2-HS | 160 | 18.5 | 2 | B3/B5s | B35 (IM 2001) of afgeleiden | Voeten en B5s flens | F (155°C) temperatuurstijging-klasse B (max. 80K) | S1 (continu bedrijf) | -20 to +40°C | ≤ 1000m boven zeeniveau | 1 | IC411 (TEFC) | IP55 | Nee | 172.1 | 400 | 690 | 50 | ∆ | Y | 18.5 | 18.5 | 2940 | 2940 | 92.2 | 92.8 | 92.4 | 92.2 | 92.8 | 92.4 | 0.9 | 0.9 | 32.1 | 18.6 | 7.7 | 7.7 | 247.17 | 143.22 | 60.1 | 60.1 | 2.3 | 2.3 | 138.23 | 138.23 | 3 | 3 | 180.3 | 180.3 | 0.072 | 69 dB(A) | 6309 2Z C3 | 6309 2Z C3 | Gesloten lagersmering | Aandrijfzijde | A (halve spie) | Linksom / Rechtsom | RAL 5010 (Gentiaanblauw) | Gietijzer | Gietijzer | Gietijzer (screwed) | Boven | M40 (2x) | Naar rechts | Ø42 x 110 mm | 12 x 8 x 90 mm | M16 | 2.43 | 1.88 | 1.97 | 1 | 2.56 | Inclusief PTC 140°C |  | 1316MA02D35AOZ3 | TD-221 | BV-204 | CV-104 | NL | Rem (IC411) (standaard) | H2SP 180 | 240 Nm | Nee | 400 V AC | 207 V DC | B2-1P-600
Datasheet NL 3SIE 160L2-HS B5s (18,5kW-400.690V-50Hz) (CAST) | 1316L002E35AQZ3 | Cantoni Motor | 3-fase motor | 3-fase (standaard) | IE3 | IE3 Premium Efficiëntie | 3SIE 160L2-HS | Nee | 3SIE 160L2-HS (240 Nm) (CAST) | 3SIE 160L2-HS | 160 | 18.5 | 2 | B5s | B5 (IM 3001) of afgeleiden | B5s flens | F (155°C) temperatuurstijging-klasse B (max. 80K) | S1 (continu bedrijf) | -20 to +40°C | ≤ 1000m boven zeeniveau | 1 | IC411 (TEFC) | IP55 | Nee | 172.1 | 400 | 690 | 50 | ∆ | Y | 18.5 | 18.5 | 2940 | 2940 | 92.2 | 92.8 | 92.4 | 92.2 | 92.8 | 92.4 | 0.9 | 0.9 | 32.1 | 18.6 | 7.7 | 7.7 | 247.17 | 143.22 | 60.1 | 60.1 | 2.3 | 2.3 | 138.23 | 138.23 | 3 | 3 | 180.3 | 180.3 | 0.072 | 69 dB(A) | 6309 2Z C3 | 6309 2Z C3 | Gesloten lagersmering | Aandrijfzijde | A (halve spie) | Linksom / Rechtsom | RAL 5010 (Gentiaanblauw) | Gietijzer | Gietijzer |  |  | M40 (2x) | Naar rechts | Ø42 x 110 mm | 12 x 8 x 90 mm | M16 | 2.43 | 1.88 | 1.97 | 1 | 2.56 | Inclusief PTC 140°C |  | 1316MA02E35AOZ3 | TD-221 | BV-204 | CV-104 | NL | Rem (IC411) (standaard) | H2SP 180 | 240 Nm | Nee | 400 V AC | 207 V DC | B2-1P-600
Datasheet NL 3SIE 160L4-HS B3 (15kW-400.690V-50Hz) (CAST) | 1316L004035AQZ3 | Cantoni Motor | 3-fase motor | 3-fase (standaard) | IE3 | IE3 Premium Efficiëntie | 3SIE 160L4-HS | Ja | 3SIE 160L4-HS (240 Nm) (CAST) | 3SIE 160L4-HS | 160 | 15 | 4 | B3 | B3 (IM 1001) of afgeleiden | Voeten | F (155°C) temperatuurstijging-klasse B (max. 80K) | S1 (continu bedrijf) | -20 to +40°C | ≤ 1000m boven zeeniveau | 1 | IC411 (TEFC) | IP55 | Nee | 182 | 400 | 690 | 50 | ∆ | Y | 15 | 15 | 1475 | 1475 | 92 | 92.5 | 92.1 | 92 | 92.5 | 92.1 | 0.83 | 0.83 | 28.3 | 16.4 | 8.1 | 8.1 | 229.23 | 132.84 | 97.1 | 97.1 | 2.7 | 2.7 | 262.17 | 262.17 | 3.2 | 3.2 | 310.72 | 310.72 | 0.104 | 61 dB(A) | 6309 2Z C3 | 6309 2Z C3 | Gesloten lagersmering | Aandrijfzijde | A (halve spie) | Linksom / Rechtsom | RAL 5010 (Gentiaanblauw) | Gietijzer | Gietijzer | Gietijzer (screwed) | Boven | M40 (2x) | Naar rechts | Ø42 x 110 mm | 12 x 8 x 90 mm | M16 | 3.06 | 2.38 | 2.54 | 1.43 | 3.31 | Inclusief PTC 140°C |  | 1316MA02035AOZ3 | TD-221 | BV-204 | CV-104 | NL | Rem (IC411) (standaard) | H2SP 180 | 240 Nm | Nee | 400 V AC | 207 V DC | B2-1P-600
Datasheet NL 3SIE 160L4-HS B35 (15kW-400.690V-50Hz) (CAST) | 1316L004135AQZ3 | Cantoni Motor | 3-fase motor | 3-fase (standaard) | IE3 | IE3 Premium Efficiëntie | 3SIE 160L4-HS | Nee | 3SIE 160L4-HS (240 Nm) (CAST) | 3SIE 160L4-HS | 160 | 15 | 4 | B3/B5 | B35 (IM 2001) of afgeleiden | Voeten en B5 flens | F (155°C) temperatuurstijging-klasse B (max. 80K) | S1 (continu bedrijf) | -20 to +40°C | ≤ 1000m boven zeeniveau | 1 | IC411 (TEFC) | IP55 | Nee | 187.4 | 400 | 690 | 50 | ∆ | Y | 15 | 15 | 1475 | 1475 | 92 | 92.5 | 92.1 | 92 | 92.5 | 92.1 | 0.83 | 0.83 | 28.3 | 16.4 | 8.1 | 8.1 | 229.23 | 132.84 | 97.1 | 97.1 | 2.7 | 2.7 | 262.17 | 262.17 | 3.2 | 3.2 | 310.72 | 310.72 | 0.104 | 61 dB(A) | 6309 2Z C3 | 6309 2Z C3 | Gesloten lagersmering | Aandrijfzijde | A (halve spie) | Linksom / Rechtsom | RAL 5010 (Gentiaanblauw) | Gietijzer | Gietijzer | Gietijzer (screwed) | Boven | M40 (2x) | Naar rechts | Ø42 x 110 mm | 12 x 8 x 90 mm | M16 | 3.06 | 2.38 | 2.54 | 1.43 | 3.31 | Inclusief PTC 140°C |  | 1316MA02135AOZ3 | TD-221 | BV-204 | CV-104 | NL | Rem (IC411) (standaard) | H2SP 180 | 240 Nm | Nee | 400 V AC | 207 V DC | B2-1P-600
Datasheet NL 3SIE 160L4-HS B34A (15kW-400.690V-50Hz) (CAST) | 1316L004235AQZ3 | Cantoni Motor | 3-fase motor | 3-fase (standaard) | IE3 | IE3 Premium Efficiëntie | 3SIE 160L4-HS | Nee | 3SIE 160L4-HS (240 Nm) (CAST) | 3SIE 160L4-HS | 160 | 15 | 4 | B3/B14A | B34 (IM 2101) of afgeleiden | Voeten en B14A flens | F (155°C) temperatuurstijging-klasse B (max. 80K) | S1 (continu bedrijf) | -20 to +40°C | ≤ 1000m boven zeeniveau | 1 | IC411 (TEFC) | IP55 | Nee | 186.2 | 400 | 690 | 50 | ∆ | Y | 15 | 15 | 1475 | 1475 | 92 | 92.5 | 92.1 | 92 | 92.5 | 92.1 | 0.83 | 0.83 | 28.3 | 16.4 | 8.1 | 8.1 | 229.23 | 132.84 | 97.1 | 97.1 | 2.7 | 2.7 | 262.17 | 262.17 | 3.2 | 3.2 | 310.72 | 310.72 | 0.104 | 61 dB(A) | 6309 2Z C3 | 6309 2Z C3 | Gesloten lagersmering | Aandrijfzijde | A (halve spie) | Linksom / Rechtsom | RAL 5010 (Gentiaanblauw) | Gietijzer | Gietijzer | Gietijzer (screwed) | Boven | M40 (2x) | Naar rechts | Ø42 x 110 mm | 12 x 8 x 90 mm | M16 | 3.06 | 2.38 | 2.54 | 1.43 | 3.31 | Inclusief PTC 140°C |  | 1316MA02235AOZ3 | TD-221 | BV-204 | CV-104 | NL | Rem (IC411) (standaard) | H2SP 180 | 240 Nm | Nee | 400 V AC | 207 V DC | B2-1P-600
Datasheet NL 3SIE 160L4-HS B34B (15kW-400.690V-50Hz) (CAST) | 1316L004335AQZ3 | Cantoni Motor | 3-fase motor | 3-fase (standaard) | IE3 | IE3 Premium Efficiëntie | 3SIE 160L4-HS | Nee | 3SIE 160L4-HS (240 Nm) (CAST) | 3SIE 160L4-HS | 160 | 15 | 4 | B3/B14B | B34 (IM 2101) of afgeleiden | Voeten en B14B flens | F (155°C) temperatuurstijging-klasse B (max. 80K) | S1 (continu bedrijf) | -20 to +40°C | ≤ 1000m boven zeeniveau | 1 | IC411 (TEFC) | IP55 | Nee | 187.1 | 400 | 690 | 50 | ∆ | Y | 15 | 15 | 1475 | 1475 | 92 | 92.5 | 92.1 | 92 | 92.5 | 92.1 | 0.83 | 0.83 | 28.3 | 16.4 | 8.1 | 8.1 | 229.23 | 132.84 | 97.1 | 97.1 | 2.7 | 2.7 | 262.17 | 262.17 | 3.2 | 3.2 | 310.72 | 310.72 | 0.104 | 61 dB(A) | 6309 2Z C3 | 6309 2Z C3 | Gesloten lagersmering | Aandrijfzijde | A (halve spie) | Linksom / Rechtsom | RAL 5010 (Gentiaanblauw) | Gietijzer | Gietijzer | Gietijzer (screwed) | Boven | M40 (2x) | Naar rechts | Ø42 x 110 mm | 12 x 8 x 90 mm | M16 | 3.06 | 2.38 | 2.54 | 1.43 | 3.31 | Inclusief PTC 140°C |  | 1316MA02335AOZ3 | TD-221 | BV-204 | CV-104 | NL | Rem (IC411) (standaard) | H2SP 180 | 240 Nm | Nee | 400 V AC | 207 V DC | B2-1P-600
Datasheet NL 3SIE 160L4-HS B5 (15kW-400.690V-50Hz) (CAST) | 1316L004435AQZ3 | Cantoni Motor | 3-fase motor | 3-fase (standaard) | IE3 | IE3 Premium Efficiëntie | 3SIE 160L4-HS | Nee | 3SIE 160L4-HS (240 Nm) (CAST) | 3SIE 160L4-HS | 160 | 15 | 4 | B5 | B5 (IM 3001) of afgeleiden | B5 flens | F (155°C) temperatuurstijging-klasse B (max. 80K) | S1 (continu bedrijf) | -20 to +40°C | ≤ 1000m boven zeeniveau | 1 | IC411 (TEFC) | IP55 | Nee | 187.4 | 400 | 690 | 50 | ∆ | Y | 15 | 15 | 1475 | 1475 | 92 | 92.5 | 92.1 | 92 | 92.5 | 92.1 | 0.83 | 0.83 | 28.3 | 16.4 | 8.1 | 8.1 | 229.23 | 132.84 | 97.1 | 97.1 | 2.7 | 2.7 | 262.17 | 262.17 | 3.2 | 3.2 | 310.72 | 310.72 | 0.104 | 61 dB(A) | 6309 2Z C3 | 6309 2Z C3 | Gesloten lagersmering | Aandrijfzijde | A (halve spie) | Linksom / Rechtsom | RAL 5010 (Gentiaanblauw) | Gietijzer | Gietijzer |  |  | M40 (2x) | Naar rechts | Ø42 x 110 mm | 12 x 8 x 90 mm | M16 | 3.06 | 2.38 | 2.54 | 1.43 | 3.31 | Inclusief PTC 140°C |  | 1316MA02435AOZ3 | TD-221 | BV-204 | CV-104 | NL | Rem (IC411) (standaard) | H2SP 180 | 240 Nm | Nee | 400 V AC | 207 V DC | B2-1P-600
Datasheet NL 3SIE 160L4-HS B14A (15kW-400.690V-50Hz) (CAST) | 1316L004635AQZ3 | Cantoni Motor | 3-fase motor | 3-fase (standaard) | IE3 | IE3 Premium Efficiëntie | 3SIE 160L4-HS | Nee | 3SIE 160L4-HS (240 Nm) (CAST) | 3SIE 160L4-HS | 160 | 15 | 4 | B14A | B14 (IM 3601) of afgeleiden | B14A flens | F (155°C) temperatuurstijging-klasse B (max. 80K) | S1 (continu bedrijf) | -20 to +40°C | ≤ 1000m boven zeeniveau | 1 | IC411 (TEFC) | IP55 | Nee | 186.2 | 400 | 690 | 50 | ∆ | Y | 15 | 15 | 1475 | 1475 | 92 | 92.5 | 92.1 | 92 | 92.5 | 92.1 | 0.83 | 0.83 | 28.3 | 16.4 | 8.1 | 8.1 | 229.23 | 132.84 | 97.1 | 97.1 | 2.7 | 2.7 | 262.17 | 262.17 | 3.2 | 3.2 | 310.72 | 310.72 | 0.104 | 61 dB(A) | 6309 2Z C3 | 6309 2Z C3 | Gesloten lagersmering | Aandrijfzijde | A (halve spie) | Linksom / Rechtsom | RAL 5010 (Gentiaanblauw) | Gietijzer | Gietijzer |  |  | M40 (2x) | Naar rechts | Ø42 x 110 mm | 12 x 8 x 90 mm | M16 | 3.06 | 2.38 | 2.54 | 1.43 | 3.31 | Inclusief PTC 140°C |  | 1316MA02635AOZ3 | TD-221 | BV-204 | CV-104 | NL | Rem (IC411) (standaard) | H2SP 180 | 240 Nm | Nee | 400 V AC | 207 V DC | B2-1P-600
Datasheet NL 3SIE 160L4-HS B14B (15kW-400.690V-50Hz) (CAST) | 1316L004835AQZ3 | Cantoni Motor | 3-fase motor | 3-fase (standaard) | IE3 | IE3 Premium Efficiëntie | 3SIE 160L4-HS | Nee | 3SIE 160L4-HS (240 Nm) (CAST) | 3SIE 160L4-HS | 160 | 15 | 4 | B14B | B14 (IM 3601) of afgeleiden | B14B flens | F (155°C) temperatuurstijging-klasse B (max. 80K) | S1 (continu bedrijf) | -20 to +40°C | ≤ 1000m boven zeeniveau | 1 | IC411 (TEFC) | IP55 | Nee | 187.1 | 400 | 690 | 50 | ∆ | Y | 15 | 15 | 1475 | 1475 | 92 | 92.5 | 92.1 | 92 | 92.5 | 92.1 | 0.83 | 0.83 | 28.3 | 16.4 | 8.1 | 8.1 | 229.23 | 132.84 | 97.1 | 97.1 | 2.7 | 2.7 | 262.17 | 262.17 | 3.2 | 3.2 | 310.72 | 310.72 | 0.104 | 61 dB(A) | 6309 2Z C3 | 6309 2Z C3 | Gesloten lagersmering | Aandrijfzijde | A (halve spie) | Linksom / Rechtsom | RAL 5010 (Gentiaanblauw) | Gietijzer | Gietijzer |  |  | M40 (2x) | Naar rechts | Ø42 x 110 mm | 12 x 8 x 90 mm | M16 | 3.06 | 2.38 | 2.54 | 1.43 | 3.31 | Inclusief PTC 140°C |  | 1316MA02835AOZ3 | TD-221 | BV-204 | CV-104 | NL | Rem (IC411) (standaard) | H2SP 180 | 240 Nm | Nee | 400 V AC | 207 V DC | B2-1P-600
Datasheet NL 3SIE 160L4-HS B35s (15kW-400.690V-50Hz) (CAST) | 1316L004D35AQZ3 | Cantoni Motor | 3-fase motor | 3-fase (standaard) | IE3 | IE3 Premium Efficiëntie | 3SIE 160L4-HS | Nee | 3SIE 160L4-HS (240 Nm) (CAST) | 3SIE 160L4-HS | 160 | 15 | 4 | B3/B5s | B35 (IM 2001) of afgeleiden | Voeten en B5s flens | F (155°C) temperatuurstijging-klasse B (max. 80K) | S1 (continu bedrijf) | -20 to +40°C | ≤ 1000m boven zeeniveau | 1 | IC411 (TEFC) | IP55 | Nee | 187.1 | 400 | 690 | 50 | ∆ | Y | 15 | 15 | 1475 | 1475 | 92 | 92.5 | 92.1 | 92 | 92.5 | 92.1 | 0.83 | 0.83 | 28.3 | 16.4 | 8.1 | 8.1 | 229.23 | 132.84 | 97.1 | 97.1 | 2.7 | 2.7 | 262.17 | 262.17 | 3.2 | 3.2 | 310.72 | 310.72 | 0.104 | 61 dB(A) | 6309 2Z C3 | 6309 2Z C3 | Gesloten lagersmering | Aandrijfzijde | A (halve spie) | Linksom / Rechtsom | RAL 5010 (Gentiaanblauw) | Gietijzer | Gietijzer | Gietijzer (screwed) | Boven | M40 (2x) | Naar rechts | Ø42 x 110 mm | 12 x 8 x 90 mm | M16 | 3.06 | 2.38 | 2.54 | 1.43 | 3.31 | Inclusief PTC 140°C |  | 1316MA02D35AOZ3 | TD-221 | BV-204 | CV-104 | NL | Rem (IC411) (standaard) | H2SP 180 | 240 Nm | Nee | 400 V AC | 207 V DC | B2-1P-600
Datasheet NL 3SIE 160L4-HS B5s (15kW-400.690V-50Hz) (CAST) | 1316L004E35AQZ3 | Cantoni Motor | 3-fase motor | 3-fase (standaard) | IE3 | IE3 Premium Efficiëntie | 3SIE 160L4-HS | Nee | 3SIE 160L4-HS (240 Nm) (CAST) | 3SIE 160L4-HS | 160 | 15 | 4 | B5s | B5 (IM 3001) of afgeleiden | B5s flens | F (155°C) temperatuurstijging-klasse B (max. 80K) | S1 (continu bedrijf) | -20 to +40°C | ≤ 1000m boven zeeniveau | 1 | IC411 (TEFC) | IP55 | Nee | 187.1 | 400 | 690 | 50 | ∆ | Y | 15 | 15 | 1475 | 1475 | 92 | 92.5 | 92.1 | 92 | 92.5 | 92.1 | 0.83 | 0.83 | 28.3 | 16.4 | 8.1 | 8.1 | 229.23 | 132.84 | 97.1 | 97.1 | 2.7 | 2.7 | 262.17 | 262.17 | 3.2 | 3.2 | 310.72 | 310.72 | 0.104 | 61 dB(A) | 6309 2Z C3 | 6309 2Z C3 | Gesloten lagersmering | Aandrijfzijde | A (halve spie) | Linksom / Rechtsom | RAL 5010 (Gentiaanblauw) | Gietijzer | Gietijzer |  |  | M40 (2x) | Naar rechts | Ø42 x 110 mm | 12 x 8 x 90 mm | M16 | 3.06 | 2.38 | 2.54 | 1.43 | 3.31 | Inclusief PTC 140°C |  | 1316MA02E35AOZ3 | TD-221 | BV-204 | CV-104 | NL | Rem (IC411) (standaard) | H2SP 180 | 240 Nm | Nee | 400 V AC | 207 V DC | B2-1P-600
Datasheet NL 3SIE 160L6-HS B3 (11kW-400.690V-50Hz) (CAST) | 1316L006035AQZ3 | Cantoni Motor | 3-fase motor | 3-fase (standaard) | IE3 | IE3 Premium Efficiëntie | 3SIE 160L6-HS | Ja | 3SIE 160L6-HS (240 Nm) (CAST) | 3SIE 160L6-HS | 160 | 11 | 6 | B3 | B3 (IM 1001) of afgeleiden | Voeten | F (155°C) temperatuurstijging-klasse B (max. 80K) | S1 (continu bedrijf) | -20 to +40°C | ≤ 1000m boven zeeniveau | 1 | IC411 (TEFC) | IP55 | Nee | 153 | 400 | 690 | 50 | ∆ | Y | 11 | 11 | 970 | 970 | 89.6 | 90.5 | 90.3 | 89.6 | 90.5 | 90.3 | 0.82 | 0.82 | 21.4 | 12.4 | 7 | 7 | 149.8 | 86.8 | 108.3 | 108.3 | 2.2 | 2.2 | 238.26 | 238.26 | 3 | 3 | 324.9 | 324.9 | 0.123 | 61 dB(A) | 6309 2Z C3 | 6309 2Z C3 | Gesloten lagersmering | Aandrijfzijde | A (halve spie) | Linksom / Rechtsom | RAL 5010 (Gentiaanblauw) | Gietijzer | Gietijzer | Gietijzer (screwed) | Boven | M40 (2x) | Naar rechts | Ø42 x 110 mm | 12 x 8 x 90 mm | M16 | 3.54 | 2.81 | 2.83 | 1.8 | 3.68 | Inclusief PTC 140°C |  | 1316MA02035AOZ3 | TD-221 | BV-204 | CV-104 | NL | Rem (IC411) (standaard) | H2SP 180 | 240 Nm | Nee | 400 V AC | 207 V DC | B2-1P-600
Datasheet NL 3SIE 160L6-HS B35 (11kW-400.690V-50Hz) (CAST) | 1316L006135AQZ3 | Cantoni Motor | 3-fase motor | 3-fase (standaard) | IE3 | IE3 Premium Efficiëntie | 3SIE 160L6-HS | Nee | 3SIE 160L6-HS (240 Nm) (CAST) | 3SIE 160L6-HS | 160 | 11 | 6 | B3/B5 | B35 (IM 2001) of afgeleiden | Voeten en B5 flens | F (155°C) temperatuurstijging-klasse B (max. 80K) | S1 (continu bedrijf) | -20 to +40°C | ≤ 1000m boven zeeniveau | 1 | IC411 (TEFC) | IP55 | Nee | 158.4 | 400 | 690 | 50 | ∆ | Y | 11 | 11 | 970 | 970 | 89.6 | 90.5 | 90.3 | 89.6 | 90.5 | 90.3 | 0.82 | 0.82 | 21.4 | 12.4 | 7 | 7 | 149.8 | 86.8 | 108.3 | 108.3 | 2.2 | 2.2 | 238.26 | 238.26 | 3 | 3 | 324.9 | 324.9 | 0.123 | 61 dB(A) | 6309 2Z C3 | 6309 2Z C3 | Gesloten lagersmering | Aandrijfzijde | A (halve spie) | Linksom / Rechtsom | RAL 5010 (Gentiaanblauw) | Gietijzer | Gietijzer | Gietijzer (screwed) | Boven | M40 (2x) | Naar rechts | Ø42 x 110 mm | 12 x 8 x 90 mm | M16 | 3.54 | 2.81 | 2.83 | 1.8 | 3.68 | Inclusief PTC 140°C |  | 1316MA02135AOZ3 | TD-221 | BV-204 | CV-104 | NL | Rem (IC411) (standaard) | H2SP 180 | 240 Nm | Nee | 400 V AC | 207 V DC | B2-1P-600
Datasheet NL 3SIE 160L6-HS B34A (11kW-400.690V-50Hz) (CAST) | 1316L006235AQZ3 | Cantoni Motor | 3-fase motor | 3-fase (standaard) | IE3 | IE3 Premium Efficiëntie | 3SIE 160L6-HS | Nee | 3SIE 160L6-HS (240 Nm) (CAST) | 3SIE 160L6-HS | 160 | 11 | 6 | B3/B14A | B34 (IM 2101) of afgeleiden | Voeten en B14A flens | F (155°C) temperatuurstijging-klasse B (max. 80K) | S1 (continu bedrijf) | -20 to +40°C | ≤ 1000m boven zeeniveau | 1 | IC411 (TEFC) | IP55 | Nee | 157.2 | 400 | 690 | 50 | ∆ | Y | 11 | 11 | 970 | 970 | 89.6 | 90.5 | 90.3 | 89.6 | 90.5 | 90.3 | 0.82 | 0.82 | 21.4 | 12.4 | 7 | 7 | 149.8 | 86.8 | 108.3 | 108.3 | 2.2 | 2.2 | 238.26 | 238.26 | 3 | 3 | 324.9 | 324.9 | 0.123 | 61 dB(A) | 6309 2Z C3 | 6309 2Z C3 | Gesloten lagersmering | Aandrijfzijde | A (halve spie) | Linksom / Rechtsom | RAL 5010 (Gentiaanblauw) | Gietijzer | Gietijzer | Gietijzer (screwed) | Boven | M40 (2x) | Naar rechts | Ø42 x 110 mm | 12 x 8 x 90 mm | M16 | 3.54 | 2.81 | 2.83 | 1.8 | 3.68 | Inclusief PTC 140°C |  | 1316MA02235AOZ3 | TD-221 | BV-204 | CV-104 | NL | Rem (IC411) (standaard) | H2SP 180 | 240 Nm | Nee | 400 V AC | 207 V DC | B2-1P-600
Datasheet NL 3SIE 160L6-HS B34B (11kW-400.690V-50Hz) (CAST) | 1316L006335AQZ3 | Cantoni Motor | 3-fase motor | 3-fase (standaard) | IE3 | IE3 Premium Efficiëntie | 3SIE 160L6-HS | Nee | 3SIE 160L6-HS (240 Nm) (CAST) | 3SIE 160L6-HS | 160 | 11 | 6 | B3/B14B | B34 (IM 2101) of afgeleiden | Voeten en B14B flens | F (155°C) temperatuurstijging-klasse B (max. 80K) | S1 (continu bedrijf) | -20 to +40°C | ≤ 1000m boven zeeniveau | 1 | IC411 (TEFC) | IP55 | Nee | 158.1 | 400 | 690 | 50 | ∆ | Y | 11 | 11 | 970 | 970 | 89.6 | 90.5 | 90.3 | 89.6 | 90.5 | 90.3 | 0.82 | 0.82 | 21.4 | 12.4 | 7 | 7 | 149.8 | 86.8 | 108.3 | 108.3 | 2.2 | 2.2 | 238.26 | 238.26 | 3 | 3 | 324.9 | 324.9 | 0.123 | 61 dB(A) | 6309 2Z C3 | 6309 2Z C3 | Gesloten lagersmering | Aandrijfzijde | A (halve spie) | Linksom / Rechtsom | RAL 5010 (Gentiaanblauw) | Gietijzer | Gietijzer | Gietijzer (screwed) | Boven | M40 (2x) | Naar rechts | Ø42 x 110 mm | 12 x 8 x 90 mm | M16 | 3.54 | 2.81 | 2.83 | 1.8 | 3.68 | Inclusief PTC 140°C |  | 1316MA02335AOZ3 | TD-221 | BV-204 | CV-104 | NL | Rem (IC411) (standaard) | H2SP 180 | 240 Nm | Nee | 400 V AC | 207 V DC | B2-1P-600
Datasheet NL 3SIE 160L6-HS B5 (11kW-400.690V-50Hz) (CAST) | 1316L006435AQZ3 | Cantoni Motor | 3-fase motor | 3-fase (standaard) | IE3 | IE3 Premium Efficiëntie | 3SIE 160L6-HS | Nee | 3SIE 160L6-HS (240 Nm) (CAST) | 3SIE 160L6-HS | 160 | 11 | 6 | B5 | B5 (IM 3001) of afgeleiden | B5 flens | F (155°C) temperatuurstijging-klasse B (max. 80K) | S1 (continu bedrijf) | -20 to +40°C | ≤ 1000m boven zeeniveau | 1 | IC411 (TEFC) | IP55 | Nee | 158.4 | 400 | 690 | 50 | ∆ | Y | 11 | 11 | 970 | 970 | 89.6 | 90.5 | 90.3 | 89.6 | 90.5 | 90.3 | 0.82 | 0.82 | 21.4 | 12.4 | 7 | 7 | 149.8 | 86.8 | 108.3 | 108.3 | 2.2 | 2.2 | 238.26 | 238.26 | 3 | 3 | 324.9 | 324.9 | 0.123 | 61 dB(A) | 6309 2Z C3 | 6309 2Z C3 | Gesloten lagersmering | Aandrijfzijde | A (halve spie) | Linksom / Rechtsom | RAL 5010 (Gentiaanblauw) | Gietijzer | Gietijzer |  |  | M40 (2x) | Naar rechts | Ø42 x 110 mm | 12 x 8 x 90 mm | M16 | 3.54 | 2.81 | 2.83 | 1.8 | 3.68 | Inclusief PTC 140°C |  | 1316MA02435AOZ3 | TD-221 | BV-204 | CV-104 | NL | Rem (IC411) (standaard) | H2SP 180 | 240 Nm | Nee | 400 V AC | 207 V DC | B2-1P-600
Datasheet NL 3SIE 160L6-HS B14A (11kW-400.690V-50Hz) (CAST) | 1316L006635AQZ3 | Cantoni Motor | 3-fase motor | 3-fase (standaard) | IE3 | IE3 Premium Efficiëntie | 3SIE 160L6-HS | Nee | 3SIE 160L6-HS (240 Nm) (CAST) | 3SIE 160L6-HS | 160 | 11 | 6 | B14A | B14 (IM 3601) of afgeleiden | B14A flens | F (155°C) temperatuurstijging-klasse B (max. 80K) | S1 (continu bedrijf) | -20 to +40°C | ≤ 1000m boven zeeniveau | 1 | IC411 (TEFC) | IP55 | Nee | 157.2 | 400 | 690 | 50 | ∆ | Y | 11 | 11 | 970 | 970 | 89.6 | 90.5 | 90.3 | 89.6 | 90.5 | 90.3 | 0.82 | 0.82 | 21.4 | 12.4 | 7 | 7 | 149.8 | 86.8 | 108.3 | 108.3 | 2.2 | 2.2 | 238.26 | 238.26 | 3 | 3 | 324.9 | 324.9 | 0.123 | 61 dB(A) | 6309 2Z C3 | 6309 2Z C3 | Gesloten lagersmering | Aandrijfzijde | A (halve spie) | Linksom / Rechtsom | RAL 5010 (Gentiaanblauw) | Gietijzer | Gietijzer |  |  | M40 (2x) | Naar rechts | Ø42 x 110 mm | 12 x 8 x 90 mm | M16 | 3.54 | 2.81 | 2.83 | 1.8 | 3.68 | Inclusief PTC 140°C |  | 1316MA02635AOZ3 | TD-221 | BV-204 | CV-104 | NL | Rem (IC411) (standaard) | H2SP 180 | 240 Nm | Nee | 400 V AC | 207 V DC | B2-1P-600
Datasheet NL 3SIE 160L6-HS B14B (11kW-400.690V-50Hz) (CAST) | 1316L006835AQZ3 | Cantoni Motor | 3-fase motor | 3-fase (standaard) | IE3 | IE3 Premium Efficiëntie | 3SIE 160L6-HS | Nee | 3SIE 160L6-HS (240 Nm) (CAST) | 3SIE 160L6-HS | 160 | 11 | 6 | B14B | B14 (IM 3601) of afgeleiden | B14B flens | F (155°C) temperatuurstijging-klasse B (max. 80K) | S1 (continu bedrijf) | -20 to +40°C | ≤ 1000m boven zeeniveau | 1 | IC411 (TEFC) | IP55 | Nee | 158.1 | 400 | 690 | 50 | ∆ | Y | 11 | 11 | 970 | 970 | 89.6 | 90.5 | 90.3 | 89.6 | 90.5 | 90.3 | 0.82 | 0.82 | 21.4 | 12.4 | 7 | 7 | 149.8 | 86.8 | 108.3 | 108.3 | 2.2 | 2.2 | 238.26 | 238.26 | 3 | 3 | 324.9 | 324.9 | 0.123 | 61 dB(A) | 6309 2Z C3 | 6309 2Z C3 | Gesloten lagersmering | Aandrijfzijde | A (halve spie) | Linksom / Rechtsom | RAL 5010 (Gentiaanblauw) | Gietijzer | Gietijzer |  |  | M40 (2x) | Naar rechts | Ø42 x 110 mm | 12 x 8 x 90 mm | M16 | 3.54 | 2.81 | 2.83 | 1.8 | 3.68 | Inclusief PTC 140°C |  | 1316MA02835AOZ3 | TD-221 | BV-204 | CV-104 | NL | Rem (IC411) (standaard) | H2SP 180 | 240 Nm | Nee | 400 V AC | 207 V DC | B2-1P-600
Datasheet NL 3SIE 160L6-HS B35s (11kW-400.690V-50Hz) (CAST) | 1316L006D35AQZ3 | Cantoni Motor | 3-fase motor | 3-fase (standaard) | IE3 | IE3 Premium Efficiëntie | 3SIE 160L6-HS | Nee | 3SIE 160L6-HS (240 Nm) (CAST) | 3SIE 160L6-HS | 160 | 11 | 6 | B3/B5s | B35 (IM 2001) of afgeleiden | Voeten en B5s flens | F (155°C) temperatuurstijging-klasse B (max. 80K) | S1 (continu bedrijf) | -20 to +40°C | ≤ 1000m boven zeeniveau | 1 | IC411 (TEFC) | IP55 | Nee | 158.1 | 400 | 690 | 50 | ∆ | Y | 11 | 11 | 970 | 970 | 89.6 | 90.5 | 90.3 | 89.6 | 90.5 | 90.3 | 0.82 | 0.82 | 21.4 | 12.4 | 7 | 7 | 149.8 | 86.8 | 108.3 | 108.3 | 2.2 | 2.2 | 238.26 | 238.26 | 3 | 3 | 324.9 | 324.9 | 0.123 | 61 dB(A) | 6309 2Z C3 | 6309 2Z C3 | Gesloten lagersmering | Aandrijfzijde | A (halve spie) | Linksom / Rechtsom | RAL 5010 (Gentiaanblauw) | Gietijzer | Gietijzer | Gietijzer (screwed) | Boven | M40 (2x) | Naar rechts | Ø42 x 110 mm | 12 x 8 x 90 mm | M16 | 3.54 | 2.81 | 2.83 | 1.8 | 3.68 | Inclusief PTC 140°C |  | 1316MA02D35AOZ3 | TD-221 | BV-204 | CV-104 | NL | Rem (IC411) (standaard) | H2SP 180 | 240 Nm | Nee | 400 V AC | 207 V DC | B2-1P-600
Datasheet NL 3SIE 160L6-HS B5s (11kW-400.690V-50Hz) (CAST) | 1316L006E35AQZ3 | Cantoni Motor | 3-fase motor | 3-fase (standaard) | IE3 | IE3 Premium Efficiëntie | 3SIE 160L6-HS | Nee | 3SIE 160L6-HS (240 Nm) (CAST) | 3SIE 160L6-HS | 160 | 11 | 6 | B5s | B5 (IM 3001) of afgeleiden | B5s flens | F (155°C) temperatuurstijging-klasse B (max. 80K) | S1 (continu bedrijf) | -20 to +40°C | ≤ 1000m boven zeeniveau | 1 | IC411 (TEFC) | IP55 | Nee | 158.1 | 400 | 690 | 50 | ∆ | Y | 11 | 11 | 970 | 970 | 89.6 | 90.5 | 90.3 | 89.6 | 90.5 | 90.3 | 0.82 | 0.82 | 21.4 | 12.4 | 7 | 7 | 149.8 | 86.8 | 108.3 | 108.3 | 2.2 | 2.2 | 238.26 | 238.26 | 3 | 3 | 324.9 | 324.9 | 0.123 | 61 dB(A) | 6309 2Z C3 | 6309 2Z C3 | Gesloten lagersmering | Aandrijfzijde | A (halve spie) | Linksom / Rechtsom | RAL 5010 (Gentiaanblauw) | Gietijzer | Gietijzer |  |  | M40 (2x) | Naar rechts | Ø42 x 110 mm | 12 x 8 x 90 mm | M16 | 3.54 | 2.81 | 2.83 | 1.8 | 3.68 | Inclusief PTC 140°C |  | 1316MA02E35AOZ3 | TD-221 | BV-204 | CV-104 | NL | Rem (IC411) (standaard) | H2SP 180 | 240 Nm | Nee | 400 V AC | 207 V DC | B2-1P-600
Datasheet NL 3SIE 160L8-HS B3 (7,5kW-400.690V-50Hz) (CAST) | 1316L008035AQZ3 | Cantoni Motor | 3-fase motor | 3-fase (standaard) | IE3 | IE3 Premium Efficiëntie | 3SIE 160L8-HS | Ja | 3SIE 160L8-HS (240 Nm) (CAST) | 3SIE 160L8-HS | 160 | 7.5 | 8 | B3 | B3 (IM 1001) of afgeleiden | Voeten | F (155°C) temperatuurstijging-klasse B (max. 80K) | S1 (continu bedrijf) | -20 to +40°C | ≤ 1000m boven zeeniveau | 1 | IC411 (TEFC) | IP55 | Nee | 160 | 400 | 690 | 50 | ∆ | Y | 7.5 | 7.5 | 710 | 710 | 87.9 | 88.5 | 87.3 | 87.9 | 88.5 | 87.3 | 0.77 | 0.77 | 16.1 | 9.3 | 5.4 | 5.4 | 86.94 | 50.22 | 100.9 | 100.9 | 2 | 2 | 201.8 | 201.8 | 2.6 | 2.6 | 262.34 | 262.34 | 0.102 | 62 dB(A) | 6309 2Z C3 | 6309 2Z C3 | Gesloten lagersmering | Aandrijfzijde | A (halve spie) | Linksom / Rechtsom | RAL 5010 (Gentiaanblauw) | Gietijzer | Gietijzer | Gietijzer (screwed) | Boven | M40 (2x) | Naar rechts | Ø42 x 110 mm | 12 x 8 x 90 mm | M16 | 3.54 | 2.81 | 2.83 | 1.8 | 3.68 | Inclusief PTC 140°C |  | 1316MA02035AOZ3 | TD-221 | BV-204 | CV-104 | NL | Rem (IC411) (standaard) | H2SP 180 | 240 Nm | Nee | 400 V AC | 207 V DC | B2-1P-600
Datasheet NL 3SIE 160L8-HS B35 (7,5kW-400.690V-50Hz) (CAST) | 1316L008135AQZ3 | Cantoni Motor | 3-fase motor | 3-fase (standaard) | IE3 | IE3 Premium Efficiëntie | 3SIE 160L8-HS | Nee | 3SIE 160L8-HS (240 Nm) (CAST) | 3SIE 160L8-HS | 160 | 7.5 | 8 | B3/B5 | B35 (IM 2001) of afgeleiden | Voeten en B5 flens | F (155°C) temperatuurstijging-klasse B (max. 80K) | S1 (continu bedrijf) | -20 to +40°C | ≤ 1000m boven zeeniveau | 1 | IC411 (TEFC) | IP55 | Nee | 165.4 | 400 | 690 | 50 | ∆ | Y | 7.5 | 7.5 | 710 | 710 | 87.9 | 88.5 | 87.3 | 87.9 | 88.5 | 87.3 | 0.77 | 0.77 | 16.1 | 9.3 | 5.4 | 5.4 | 86.94 | 50.22 | 100.9 | 100.9 | 2 | 2 | 201.8 | 201.8 | 2.6 | 2.6 | 262.34 | 262.34 | 0.102 | 62 dB(A) | 6309 2Z C3 | 6309 2Z C3 | Gesloten lagersmering | Aandrijfzijde | A (halve spie) | Linksom / Rechtsom | RAL 5010 (Gentiaanblauw) | Gietijzer | Gietijzer | Gietijzer (screwed) | Boven | M40 (2x) | Naar rechts | Ø42 x 110 mm | 12 x 8 x 90 mm | M16 | 3.54 | 2.81 | 2.83 | 1.8 | 3.68 | Inclusief PTC 140°C |  | 1316MA02135AOZ3 | TD-221 | BV-204 | CV-104 | NL | Rem (IC411) (standaard) | H2SP 180 | 240 Nm | Nee | 400 V AC | 207 V DC | B2-1P-600
Datasheet NL 3SIE 160L8-HS B34A (7,5kW-400.690V-50Hz) (CAST) | 1316L008235AQZ3 | Cantoni Motor | 3-fase motor | 3-fase (standaard) | IE3 | IE3 Premium Efficiëntie | 3SIE 160L8-HS | Nee | 3SIE 160L8-HS (240 Nm) (CAST) | 3SIE 160L8-HS | 160 | 7.5 | 8 | B3/B14A | B34 (IM 2101) of afgeleiden | Voeten en B14A flens | F (155°C) temperatuurstijging-klasse B (max. 80K) | S1 (continu bedrijf) | -20 to +40°C | ≤ 1000m boven zeeniveau | 1 | IC411 (TEFC) | IP55 | Nee | 164.2 | 400 | 690 | 50 | ∆ | Y | 7.5 | 7.5 | 710 | 710 | 87.9 | 88.5 | 87.3 | 87.9 | 88.5 | 87.3 | 0.77 | 0.77 | 16.1 | 9.3 | 5.4 | 5.4 | 86.94 | 50.22 | 100.9 | 100.9 | 2 | 2 | 201.8 | 201.8 | 2.6 | 2.6 | 262.34 | 262.34 | 0.102 | 62 dB(A) | 6309 2Z C3 | 6309 2Z C3 | Gesloten lagersmering | Aandrijfzijde | A (halve spie) | Linksom / Rechtsom | RAL 5010 (Gentiaanblauw) | Gietijzer | Gietijzer | Gietijzer (screwed) | Boven | M40 (2x) | Naar rechts | Ø42 x 110 mm | 12 x 8 x 90 mm | M16 | 3.54 | 2.81 | 2.83 | 1.8 | 3.68 | Inclusief PTC 140°C |  | 1316MA02235AOZ3 | TD-221 | BV-204 | CV-104 | NL | Rem (IC411) (standaard) | H2SP 180 | 240 Nm | Nee | 400 V AC | 207 V DC | B2-1P-600
Datasheet NL 3SIE 160L8-HS B34B (7,5kW-400.690V-50Hz) (CAST) | 1316L008335AQZ3 | Cantoni Motor | 3-fase motor | 3-fase (standaard) | IE3 | IE3 Premium Efficiëntie | 3SIE 160L8-HS | Nee | 3SIE 160L8-HS (240 Nm) (CAST) | 3SIE 160L8-HS | 160 | 7.5 | 8 | B3/B14B | B34 (IM 2101) of afgeleiden | Voeten en B14B flens | F (155°C) temperatuurstijging-klasse B (max. 80K) | S1 (continu bedrijf) | -20 to +40°C | ≤ 1000m boven zeeniveau | 1 | IC411 (TEFC) | IP55 | Nee | 165.1 | 400 | 690 | 50 | ∆ | Y | 7.5 | 7.5 | 710 | 710 | 87.9 | 88.5 | 87.3 | 87.9 | 88.5 | 87.3 | 0.77 | 0.77 | 16.1 | 9.3 | 5.4 | 5.4 | 86.94 | 50.22 | 100.9 | 100.9 | 2 | 2 | 201.8 | 201.8 | 2.6 | 2.6 | 262.34 | 262.34 | 0.102 | 62 dB(A) | 6309 2Z C3 | 6309 2Z C3 | Gesloten lagersmering | Aandrijfzijde | A (halve spie) | Linksom / Rechtsom | RAL 5010 (Gentiaanblauw) | Gietijzer | Gietijzer | Gietijzer (screwed) | Boven | M40 (2x) | Naar rechts | Ø42 x 110 mm | 12 x 8 x 90 mm | M16 | 3.54 | 2.81 | 2.83 | 1.8 | 3.68 | Inclusief PTC 140°C |  | 1316MA02335AOZ3 | TD-221 | BV-204 | CV-104 | NL | Rem (IC411) (standaard) | H2SP 180 | 240 Nm | Nee | 400 V AC | 207 V DC | B2-1P-600
Datasheet NL 3SIE 160L8-HS B5 (7,5kW-400.690V-50Hz) (CAST) | 1316L008435AQZ3 | Cantoni Motor | 3-fase motor | 3-fase (standaard) | IE3 | IE3 Premium Efficiëntie | 3SIE 160L8-HS | Nee | 3SIE 160L8-HS (240 Nm) (CAST) | 3SIE 160L8-HS | 160 | 7.5 | 8 | B5 | B5 (IM 3001) of afgeleiden | B5 flens | F (155°C) temperatuurstijging-klasse B (max. 80K) | S1 (continu bedrijf) | -20 to +40°C | ≤ 1000m boven zeeniveau | 1 | IC411 (TEFC) | IP55 | Nee | 165.4 | 400 | 690 | 50 | ∆ | Y | 7.5 | 7.5 | 710 | 710 | 87.9 | 88.5 | 87.3 | 87.9 | 88.5 | 87.3 | 0.77 | 0.77 | 16.1 | 9.3 | 5.4 | 5.4 | 86.94 | 50.22 | 100.9 | 100.9 | 2 | 2 | 201.8 | 201.8 | 2.6 | 2.6 | 262.34 | 262.34 | 0.102 | 62 dB(A) | 6309 2Z C3 | 6309 2Z C3 | Gesloten lagersmering | Aandrijfzijde | A (halve spie) | Linksom / Rechtsom | RAL 5010 (Gentiaanblauw) | Gietijzer | Gietijzer |  |  | M40 (2x) | Naar rechts | Ø42 x 110 mm | 12 x 8 x 90 mm | M16 | 3.54 | 2.81 | 2.83 | 1.8 | 3.68 | Inclusief PTC 140°C |  | 1316MA02435AOZ3 | TD-221 | BV-204 | CV-104 | NL | Rem (IC411) (standaard) | H2SP 180 | 240 Nm | Nee | 400 V AC | 207 V DC | B2-1P-600
Datasheet NL 3SIE 160L8-HS B14A (7,5kW-400.690V-50Hz) (CAST) | 1316L008635AQZ3 | Cantoni Motor | 3-fase motor | 3-fase (standaard) | IE3 | IE3 Premium Efficiëntie | 3SIE 160L8-HS | Nee | 3SIE 160L8-HS (240 Nm) (CAST) | 3SIE 160L8-HS | 160 | 7.5 | 8 | B14A | B14 (IM 3601) of afgeleiden | B14A flens | F (155°C) temperatuurstijging-klasse B (max. 80K) | S1 (continu bedrijf) | -20 to +40°C | ≤ 1000m boven zeeniveau | 1 | IC411 (TEFC) | IP55 | Nee | 164.2 | 400 | 690 | 50 | ∆ | Y | 7.5 | 7.5 | 710 | 710 | 87.9 | 88.5 | 87.3 | 87.9 | 88.5 | 87.3 | 0.77 | 0.77 | 16.1 | 9.3 | 5.4 | 5.4 | 86.94 | 50.22 | 100.9 | 100.9 | 2 | 2 | 201.8 | 201.8 | 2.6 | 2.6 | 262.34 | 262.34 | 0.102 | 62 dB(A) | 6309 2Z C3 | 6309 2Z C3 | Gesloten lagersmering | Aandrijfzijde | A (halve spie) | Linksom / Rechtsom | RAL 5010 (Gentiaanblauw) | Gietijzer | Gietijzer |  |  | M40 (2x) | Naar rechts | Ø42 x 110 mm | 12 x 8 x 90 mm | M16 | 3.54 | 2.81 | 2.83 | 1.8 | 3.68 | Inclusief PTC 140°C |  | 1316MA02635AOZ3 | TD-221 | BV-204 | CV-104 | NL | Rem (IC411) (standaard) | H2SP 180 | 240 Nm | Nee | 400 V AC | 207 V DC | B2-1P-600
Datasheet NL 3SIE 160L8-HS B14B (7,5kW-400.690V-50Hz) (CAST) | 1316L008835AQZ3 | Cantoni Motor | 3-fase motor | 3-fase (standaard) | IE3 | IE3 Premium Efficiëntie | 3SIE 160L8-HS | Nee | 3SIE 160L8-HS (240 Nm) (CAST) | 3SIE 160L8-HS | 160 | 7.5 | 8 | B14B | B14 (IM 3601) of afgeleiden | B14B flens | F (155°C) temperatuurstijging-klasse B (max. 80K) | S1 (continu bedrijf) | -20 to +40°C | ≤ 1000m boven zeeniveau | 1 | IC411 (TEFC) | IP55 | Nee | 165.1 | 400 | 690 | 50 | ∆ | Y | 7.5 | 7.5 | 710 | 710 | 87.9 | 88.5 | 87.3 | 87.9 | 88.5 | 87.3 | 0.77 | 0.77 | 16.1 | 9.3 | 5.4 | 5.4 | 86.94 | 50.22 | 100.9 | 100.9 | 2 | 2 | 201.8 | 201.8 | 2.6 | 2.6 | 262.34 | 262.34 | 0.102 | 62 dB(A) | 6309 2Z C3 | 6309 2Z C3 | Gesloten lagersmering | Aandrijfzijde | A (halve spie) | Linksom / Rechtsom | RAL 5010 (Gentiaanblauw) | Gietijzer | Gietijzer |  |  | M40 (2x) | Naar rechts | Ø42 x 110 mm | 12 x 8 x 90 mm | M16 | 3.54 | 2.81 | 2.83 | 1.8 | 3.68 | Inclusief PTC 140°C |  | 1316MA02835AOZ3 | TD-221 | BV-204 | CV-104 | NL | Rem (IC411) (standaard) | H2SP 180 | 240 Nm | Nee | 400 V AC | 207 V DC | B2-1P-600
Datasheet NL 3SIE 160L8-HS B35s (7,5kW-400.690V-50Hz) (CAST) | 1316L008D35AQZ3 | Cantoni Motor | 3-fase motor | 3-fase (standaard) | IE3 | IE3 Premium Efficiëntie | 3SIE 160L8-HS | Nee | 3SIE 160L8-HS (240 Nm) (CAST) | 3SIE 160L8-HS | 160 | 7.5 | 8 | B3/B5s | B35 (IM 2001) of afgeleiden | Voeten en B5s flens | F (155°C) temperatuurstijging-klasse B (max. 80K) | S1 (continu bedrijf) | -20 to +40°C | ≤ 1000m boven zeeniveau | 1 | IC411 (TEFC) | IP55 | Nee | 165.1 | 400 | 690 | 50 | ∆ | Y | 7.5 | 7.5 | 710 | 710 | 87.9 | 88.5 | 87.3 | 87.9 | 88.5 | 87.3 | 0.77 | 0.77 | 16.1 | 9.3 | 5.4 | 5.4 | 86.94 | 50.22 | 100.9 | 100.9 | 2 | 2 | 201.8 | 201.8 | 2.6 | 2.6 | 262.34 | 262.34 | 0.102 | 62 dB(A) | 6309 2Z C3 | 6309 2Z C3 | Gesloten lagersmering | Aandrijfzijde | A (halve spie) | Linksom / Rechtsom | RAL 5010 (Gentiaanblauw) | Gietijzer | Gietijzer | Gietijzer (screwed) | Boven | M40 (2x) | Naar rechts | Ø42 x 110 mm | 12 x 8 x 90 mm | M16 | 3.54 | 2.81 | 2.83 | 1.8 | 3.68 | Inclusief PTC 140°C |  | 1316MA02D35AOZ3 | TD-221 | BV-204 | CV-104 | NL | Rem (IC411) (standaard) | H2SP 180 | 240 Nm | Nee | 400 V AC | 207 V DC | B2-1P-600
Datasheet NL 3SIE 160L8-HS B5s (7,5kW-400.690V-50Hz) (CAST) | 1316L008E35AQZ3 | Cantoni Motor | 3-fase motor | 3-fase (standaard) | IE3 | IE3 Premium Efficiëntie | 3SIE 160L8-HS | Nee | 3SIE 160L8-HS (240 Nm) (CAST) | 3SIE 160L8-HS | 160 | 7.5 | 8 | B5s | B5 (IM 3001) of afgeleiden | B5s flens | F (155°C) temperatuurstijging-klasse B (max. 80K) | S1 (continu bedrijf) | -20 to +40°C | ≤ 1000m boven zeeniveau | 1 | IC411 (TEFC) | IP55 | Nee | 165.1 | 400 | 690 | 50 | ∆ | Y | 7.5 | 7.5 | 710 | 710 | 87.9 | 88.5 | 87.3 | 87.9 | 88.5 | 87.3 | 0.77 | 0.77 | 16.1 | 9.3 | 5.4 | 5.4 | 86.94 | 50.22 | 100.9 | 100.9 | 2 | 2 | 201.8 | 201.8 | 2.6 | 2.6 | 262.34 | 262.34 | 0.102 | 62 dB(A) | 6309 2Z C3 | 6309 2Z C3 | Gesloten lagersmering | Aandrijfzijde | A (halve spie) | Linksom / Rechtsom | RAL 5010 (Gentiaanblauw) | Gietijzer | Gietijzer |  |  | M40 (2x) | Naar rechts | Ø42 x 110 mm | 12 x 8 x 90 mm | M16 | 3.54 | 2.81 | 2.83 | 1.8 | 3.68 | Inclusief PTC 140°C |  | 1316MA02E35AOZ3 | TD-221 | BV-204 | CV-104 | NL | Rem (IC411) (standaard) | H2SP 180 | 240 Nm | Nee | 400 V AC | 207 V DC | B2-1P-600
Datasheet NL 3SIE 160L2A-HS B3 (22kW-400.690V-50Hz) (CAST) | 1316LPA2035AQZ3 | Cantoni Motor | 3-fase motor | 3-fase (standaard) | IE3 | IE3 Premium Efficiëntie | 3SIE 160L2A-HS | Ja | 3SIE 160L2A-HS (240 Nm) (CAST) | 3SIE 160L2A-HS | 160 | 22 | 2 | B3 | B3 (IM 1001) of afgeleiden | Voeten | F (155°C) temperatuurstijging-klasse B (max. 80K) | S1 (continu bedrijf) | -20 to +40°C | ≤ 1000m boven zeeniveau | 1 | IC411 (TEFC) | IP55 | Nee | 176 | 400 | 690 | 50 | ∆ | Y | 22 | 22 | 2950 | 2950 | 91.9 | 92.8 | 92.7 | 91.9 | 92.8 | 92.7 | 0.89 | 0.89 | 38.5 | 22.3 | 9.7 | 9.7 | 373.45 | 216.31 | 71.2 | 71.2 | 3.2 | 3.2 | 227.84 | 227.84 | 3.8 | 3.8 | 270.56 | 270.56 | 0.072 | 69 dB(A) | 6309 2Z C3 | 6309 2Z C3 | Gesloten lagersmering | Aandrijfzijde | A (halve spie) | Linksom / Rechtsom | RAL 5010 (Gentiaanblauw) | Gietijzer | Gietijzer | Gietijzer (screwed) | Boven | M40 (2x) | Naar rechts | Ø42 x 110 mm | 12 x 8 x 90 mm | M16 | 2.43 | 1.88 | 1.97 | 1 | 2.56 | Inclusief PTC 140°C |  | 1316LPA2035AOZ3 | TD-221 | BV-204 | CV-104 | NL | Rem (IC411) (standaard) | H2SP 180 | 240 Nm | Nee | 400 V AC | 207 V DC | B2-1P-600
Datasheet NL 3SIE 160L2A-HS B35 (22kW-400.690V-50Hz) (CAST) | 1316LPA2135AQZ3 | Cantoni Motor | 3-fase motor | 3-fase (standaard) | IE3 | IE3 Premium Efficiëntie | 3SIE 160L2A-HS | Nee | 3SIE 160L2A-HS (240 Nm) (CAST) | 3SIE 160L2A-HS | 160 | 22 | 2 | B3/B5 | B35 (IM 2001) of afgeleiden | Voeten en B5 flens | F (155°C) temperatuurstijging-klasse B (max. 80K) | S1 (continu bedrijf) | -20 to +40°C | ≤ 1000m boven zeeniveau | 1 | IC411 (TEFC) | IP55 | Nee | 181.4 | 400 | 690 | 50 | ∆ | Y | 22 | 22 | 2950 | 2950 | 91.9 | 92.8 | 92.7 | 91.9 | 92.8 | 92.7 | 0.89 | 0.89 | 38.5 | 22.3 | 9.7 | 9.7 | 373.45 | 216.31 | 71.2 | 71.2 | 3.2 | 3.2 | 227.84 | 227.84 | 3.8 | 3.8 | 270.56 | 270.56 | 0.072 | 69 dB(A) | 6309 2Z C3 | 6309 2Z C3 | Gesloten lagersmering | Aandrijfzijde | A (halve spie) | Linksom / Rechtsom | RAL 5010 (Gentiaanblauw) | Gietijzer | Gietijzer | Gietijzer (screwed) | Boven | M40 (2x) | Naar rechts | Ø42 x 110 mm | 12 x 8 x 90 mm | M16 | 2.43 | 1.88 | 1.97 | 1 | 2.56 | Inclusief PTC 140°C |  | 1316LPA2135AOZ3 | TD-221 | BV-204 | CV-104 | NL | Rem (IC411) (standaard) | H2SP 180 | 240 Nm | Nee | 400 V AC | 207 V DC | B2-1P-600
Datasheet NL 3SIE 160L2A-HS B34A (22kW-400.690V-50Hz) (CAST) | 1316LPA2235AQZ3 | Cantoni Motor | 3-fase motor | 3-fase (standaard) | IE3 | IE3 Premium Efficiëntie | 3SIE 160L2A-HS | Nee | 3SIE 160L2A-HS (240 Nm) (CAST) | 3SIE 160L2A-HS | 160 | 22 | 2 | B3/B14A | B34 (IM 2101) of afgeleiden | Voeten en B14A flens | F (155°C) temperatuurstijging-klasse B (max. 80K) | S1 (continu bedrijf) | -20 to +40°C | ≤ 1000m boven zeeniveau | 1 | IC411 (TEFC) | IP55 | Nee | 180.2 | 400 | 690 | 50 | ∆ | Y | 22 | 22 | 2950 | 2950 | 91.9 | 92.8 | 92.7 | 91.9 | 92.8 | 92.7 | 0.89 | 0.89 | 38.5 | 22.3 | 9.7 | 9.7 | 373.45 | 216.31 | 71.2 | 71.2 | 3.2 | 3.2 | 227.84 | 227.84 | 3.8 | 3.8 | 270.56 | 270.56 | 0.072 | 69 dB(A) | 6309 2Z C3 | 6309 2Z C3 | Gesloten lagersmering | Aandrijfzijde | A (halve spie) | Linksom / Rechtsom | RAL 5010 (Gentiaanblauw) | Gietijzer | Gietijzer | Gietijzer (screwed) | Boven | M40 (2x) | Naar rechts | Ø42 x 110 mm | 12 x 8 x 90 mm | M16 | 2.43 | 1.88 | 1.97 | 1 | 2.56 | Inclusief PTC 140°C |  | 1316LPA2235AOZ3 | TD-221 | BV-204 | CV-104 | NL | Rem (IC411) (standaard) | H2SP 180 | 240 Nm | Nee | 400 V AC | 207 V DC | B2-1P-600
Datasheet NL 3SIE 160L2A-HS B34B (22kW-400.690V-50Hz) (CAST) | 1316LPA2335AQZ3 | Cantoni Motor | 3-fase motor | 3-fase (standaard) | IE3 | IE3 Premium Efficiëntie | 3SIE 160L2A-HS | Nee | 3SIE 160L2A-HS (240 Nm) (CAST) | 3SIE 160L2A-HS | 160 | 22 | 2 | B3/B14B | B34 (IM 2101) of afgeleiden | Voeten en B14B flens | F (155°C) temperatuurstijging-klasse B (max. 80K) | S1 (continu bedrijf) | -20 to +40°C | ≤ 1000m boven zeeniveau | 1 | IC411 (TEFC) | IP55 | Nee | 181.1 | 400 | 690 | 50 | ∆ | Y | 22 | 22 | 2950 | 2950 | 91.9 | 92.8 | 92.7 | 91.9 | 92.8 | 92.7 | 0.89 | 0.89 | 38.5 | 22.3 | 9.7 | 9.7 | 373.45 | 216.31 | 71.2 | 71.2 | 3.2 | 3.2 | 227.84 | 227.84 | 3.8 | 3.8 | 270.56 | 270.56 | 0.072 | 69 dB(A) | 6309 2Z C3 | 6309 2Z C3 | Gesloten lagersmering | Aandrijfzijde | A (halve spie) | Linksom / Rechtsom | RAL 5010 (Gentiaanblauw) | Gietijzer | Gietijzer | Gietijzer (screwed) | Boven | M40 (2x) | Naar rechts | Ø42 x 110 mm | 12 x 8 x 90 mm | M16 | 2.43 | 1.88 | 1.97 | 1 | 2.56 | Inclusief PTC 140°C |  | 1316LPA2335AOZ3 | TD-221 | BV-204 | CV-104 | NL | Rem (IC411) (standaard) | H2SP 180 | 240 Nm | Nee | 400 V AC | 207 V DC | B2-1P-600
Datasheet NL 3SIE 160L2A-HS B5 (22kW-400.690V-50Hz) (CAST) | 1316LPA2435AQZ3 | Cantoni Motor | 3-fase motor | 3-fase (standaard) | IE3 | IE3 Premium Efficiëntie | 3SIE 160L2A-HS | Nee | 3SIE 160L2A-HS (240 Nm) (CAST) | 3SIE 160L2A-HS | 160 | 22 | 2 | B5 | B5 (IM 3001) of afgeleiden | B5 flens | F (155°C) temperatuurstijging-klasse B (max. 80K) | S1 (continu bedrijf) | -20 to +40°C | ≤ 1000m boven zeeniveau | 1 | IC411 (TEFC) | IP55 | Nee | 181.4 | 400 | 690 | 50 | ∆ | Y | 22 | 22 | 2950 | 2950 | 91.9 | 92.8 | 92.7 | 91.9 | 92.8 | 92.7 | 0.89 | 0.89 | 38.5 | 22.3 | 9.7 | 9.7 | 373.45 | 216.31 | 71.2 | 71.2 | 3.2 | 3.2 | 227.84 | 227.84 | 3.8 | 3.8 | 270.56 | 270.56 | 0.072 | 69 dB(A) | 6309 2Z C3 | 6309 2Z C3 | Gesloten lagersmering | Aandrijfzijde | A (halve spie) | Linksom / Rechtsom | RAL 5010 (Gentiaanblauw) | Gietijzer | Gietijzer |  |  | M40 (2x) | Naar rechts | Ø42 x 110 mm | 12 x 8 x 90 mm | M16 | 2.43 | 1.88 | 1.97 | 1 | 2.56 | Inclusief PTC 140°C |  | 1316LPA2435AOZ3 | TD-221 | BV-204 | CV-104 | NL | Rem (IC411) (standaard) | H2SP 180 | 240 Nm | Nee | 400 V AC | 207 V DC | B2-1P-600
Datasheet NL 3SIE 160L2A-HS B14A (22kW-400.690V-50Hz) (CAST) | 1316LPA2635AQZ3 | Cantoni Motor | 3-fase motor | 3-fase (standaard) | IE3 | IE3 Premium Efficiëntie | 3SIE 160L2A-HS | Nee | 3SIE 160L2A-HS (240 Nm) (CAST) | 3SIE 160L2A-HS | 160 | 22 | 2 | B14A | B14 (IM 3601) of afgeleiden | B14A flens | F (155°C) temperatuurstijging-klasse B (max. 80K) | S1 (continu bedrijf) | -20 to +40°C | ≤ 1000m boven zeeniveau | 1 | IC411 (TEFC) | IP55 | Nee | 180.2 | 400 | 690 | 50 | ∆ | Y | 22 | 22 | 2950 | 2950 | 91.9 | 92.8 | 92.7 | 91.9 | 92.8 | 92.7 | 0.89 | 0.89 | 38.5 | 22.3 | 9.7 | 9.7 | 373.45 | 216.31 | 71.2 | 71.2 | 3.2 | 3.2 | 227.84 | 227.84 | 3.8 | 3.8 | 270.56 | 270.56 | 0.072 | 69 dB(A) | 6309 2Z C3 | 6309 2Z C3 | Gesloten lagersmering | Aandrijfzijde | A (halve spie) | Linksom / Rechtsom | RAL 5010 (Gentiaanblauw) | Gietijzer | Gietijzer |  |  | M40 (2x) | Naar rechts | Ø42 x 110 mm | 12 x 8 x 90 mm | M16 | 2.43 | 1.88 | 1.97 | 1 | 2.56 | Inclusief PTC 140°C |  | 1316LPA2635AOZ3 | TD-221 | BV-204 | CV-104 | NL | Rem (IC411) (standaard) | H2SP 180 | 240 Nm | Nee | 400 V AC | 207 V DC | B2-1P-600
Datasheet NL 3SIE 160L2A-HS B14B (22kW-400.690V-50Hz) (CAST) | 1316LPA2835AQZ3 | Cantoni Motor | 3-fase motor | 3-fase (standaard) | IE3 | IE3 Premium Efficiëntie | 3SIE 160L2A-HS | Nee | 3SIE 160L2A-HS (240 Nm) (CAST) | 3SIE 160L2A-HS | 160 | 22 | 2 | B14B | B14 (IM 3601) of afgeleiden | B14B flens | F (155°C) temperatuurstijging-klasse B (max. 80K) | S1 (continu bedrijf) | -20 to +40°C | ≤ 1000m boven zeeniveau | 1 | IC411 (TEFC) | IP55 | Nee | 181.1 | 400 | 690 | 50 | ∆ | Y | 22 | 22 | 2950 | 2950 | 91.9 | 92.8 | 92.7 | 91.9 | 92.8 | 92.7 | 0.89 | 0.89 | 38.5 | 22.3 | 9.7 | 9.7 | 373.45 | 216.31 | 71.2 | 71.2 | 3.2 | 3.2 | 227.84 | 227.84 | 3.8 | 3.8 | 270.56 | 270.56 | 0.072 | 69 dB(A) | 6309 2Z C3 | 6309 2Z C3 | Gesloten lagersmering | Aandrijfzijde | A (halve spie) | Linksom / Rechtsom | RAL 5010 (Gentiaanblauw) | Gietijzer | Gietijzer |  |  | M40 (2x) | Naar rechts | Ø42 x 110 mm | 12 x 8 x 90 mm | M16 | 2.43 | 1.88 | 1.97 | 1 | 2.56 | Inclusief PTC 140°C |  | 1316LPA2835AOZ3 | TD-221 | BV-204 | CV-104 | NL | Rem (IC411) (standaard) | H2SP 180 | 240 Nm | Nee | 400 V AC | 207 V DC | B2-1P-600
Datasheet NL 3SIE 160L2A-HS B35s (22kW-400.690V-50Hz) (CAST) | 1316LPA2D35AQZ3 | Cantoni Motor | 3-fase motor | 3-fase (standaard) | IE3 | IE3 Premium Efficiëntie | 3SIE 160L2A-HS | Nee | 3SIE 160L2A-HS (240 Nm) (CAST) | 3SIE 160L2A-HS | 160 | 22 | 2 | B3/B5s | B35 (IM 2001) of afgeleiden | Voeten en B5s flens | F (155°C) temperatuurstijging-klasse B (max. 80K) | S1 (continu bedrijf) | -20 to +40°C | ≤ 1000m boven zeeniveau | 1 | IC411 (TEFC) | IP55 | Nee | 181.1 | 400 | 690 | 50 | ∆ | Y | 22 | 22 | 2950 | 2950 | 91.9 | 92.8 | 92.7 | 91.9 | 92.8 | 92.7 | 0.89 | 0.89 | 38.5 | 22.3 | 9.7 | 9.7 | 373.45 | 216.31 | 71.2 | 71.2 | 3.2 | 3.2 | 227.84 | 227.84 | 3.8 | 3.8 | 270.56 | 270.56 | 0.072 | 69 dB(A) | 6309 2Z C3 | 6309 2Z C3 | Gesloten lagersmering | Aandrijfzijde | A (halve spie) | Linksom / Rechtsom | RAL 5010 (Gentiaanblauw) | Gietijzer | Gietijzer | Gietijzer (screwed) | Boven | M40 (2x) | Naar rechts | Ø42 x 110 mm | 12 x 8 x 90 mm | M16 | 2.43 | 1.88 | 1.97 | 1 | 2.56 | Inclusief PTC 140°C |  | 1316LPA2D35AOZ3 | TD-221 | BV-204 | CV-104 | NL | Rem (IC411) (standaard) | H2SP 180 | 240 Nm | Nee | 400 V AC | 207 V DC | B2-1P-600
Datasheet NL 3SIE 160L2A-HS B5s (22kW-400.690V-50Hz) (CAST) | 1316LPA2E35AQZ3 | Cantoni Motor | 3-fase motor | 3-fase (standaard) | IE3 | IE3 Premium Efficiëntie | 3SIE 160L2A-HS | Nee | 3SIE 160L2A-HS (240 Nm) (CAST) | 3SIE 160L2A-HS | 160 | 22 | 2 | B5s | B5 (IM 3001) of afgeleiden | B5s flens | F (155°C) temperatuurstijging-klasse B (max. 80K) | S1 (continu bedrijf) | -20 to +40°C | ≤ 1000m boven zeeniveau | 1 | IC411 (TEFC) | IP55 | Nee | 181.1 | 400 | 690 | 50 | ∆ | Y | 22 | 22 | 2950 | 2950 | 91.9 | 92.8 | 92.7 | 91.9 | 92.8 | 92.7 | 0.89 | 0.89 | 38.5 | 22.3 | 9.7 | 9.7 | 373.45 | 216.31 | 71.2 | 71.2 | 3.2 | 3.2 | 227.84 | 227.84 | 3.8 | 3.8 | 270.56 | 270.56 | 0.072 | 69 dB(A) | 6309 2Z C3 | 6309 2Z C3 | Gesloten lagersmering | Aandrijfzijde | A (halve spie) | Linksom / Rechtsom | RAL 5010 (Gentiaanblauw) | Gietijzer | Gietijzer |  |  | M40 (2x) | Naar rechts | Ø42 x 110 mm | 12 x 8 x 90 mm | M16 | 2.43 | 1.88 | 1.97 | 1 | 2.56 | Inclusief PTC 140°C |  | 1316LPA2E35AOZ3 | TD-221 | BV-204 | CV-104 | NL | Rem (IC411) (standaard) | H2SP 180 | 240 Nm | Nee | 400 V AC | 207 V DC | B2-1P-600
Datasheet NL 3SIE 160L4A-HS B3 (18,5kW-400.690V-50Hz) (CAST) | 1316LPA4035AQZ3 | Cantoni Motor | 3-fase motor | 3-fase (standaard) | IE3 | IE3 Premium Efficiëntie | 3SIE 160L4A-HS | Ja | 3SIE 160L4A-HS (240 Nm) (CAST) | 3SIE 160L4A-HS | 160 | 18.5 | 4 | B3 | B3 (IM 1001) of afgeleiden | Voeten | F (155°C) temperatuurstijging-klasse B (max. 80K) | S1 (continu bedrijf) | -20 to +40°C | ≤ 1000m boven zeeniveau | 1 | IC411 (TEFC) | IP55 | Nee | 178 | 400 | 690 | 50 | ∆ | Y | 18.5 | 18.5 | 1475 | 1475 | 91.8 | 92.7 | 92.6 | 91.8 | 92.7 | 92.6 | 0.81 | 0.81 | 35.6 | 20.6 | 8.5 | 8.5 | 302.6 | 175.1 | 119.8 | 119.8 | 3 | 3 | 359.4 | 359.4 | 3.5 | 3.5 | 419.3 | 419.3 | 0.118 | 61 dB(A) | 6309 2Z C3 | 6309 2Z C3 | Gesloten lagersmering | Aandrijfzijde | A (halve spie) | Linksom / Rechtsom | RAL 5010 (Gentiaanblauw) | Gietijzer | Gietijzer | Gietijzer (screwed) | Boven | M40 (2x) | Naar rechts | Ø42 x 110 mm | 12 x 8 x 90 mm | M16 | 3.06 | 2.38 | 2.54 | 1.43 | 3.31 | Inclusief PTC 140°C |  | 1316LPA2035AOZ3 | TD-221 | BV-204 | CV-104 | NL | Rem (IC411) (standaard) | H2SP 180 | 240 Nm | Nee | 400 V AC | 207 V DC | B2-1P-600
Datasheet NL 3SIE 160L4A-HS B35 (18,5kW-400.690V-50Hz) (CAST) | 1316LPA4135AQZ3 | Cantoni Motor | 3-fase motor | 3-fase (standaard) | IE3 | IE3 Premium Efficiëntie | 3SIE 160L4A-HS | Nee | 3SIE 160L4A-HS (240 Nm) (CAST) | 3SIE 160L4A-HS | 160 | 18.5 | 4 | B3/B5 | B35 (IM 2001) of afgeleiden | Voeten en B5 flens | F (155°C) temperatuurstijging-klasse B (max. 80K) | S1 (continu bedrijf) | -20 to +40°C | ≤ 1000m boven zeeniveau | 1 | IC411 (TEFC) | IP55 | Nee | 183.4 | 400 | 690 | 50 | ∆ | Y | 18.5 | 18.5 | 1475 | 1475 | 91.8 | 92.7 | 92.6 | 91.8 | 92.7 | 92.6 | 0.81 | 0.81 | 35.6 | 20.6 | 8.5 | 8.5 | 302.6 | 175.1 | 119.8 | 119.8 | 3 | 3 | 359.4 | 359.4 | 3.5 | 3.5 | 419.3 | 419.3 | 0.118 | 61 dB(A) | 6309 2Z C3 | 6309 2Z C3 | Gesloten lagersmering | Aandrijfzijde | A (halve spie) | Linksom / Rechtsom | RAL 5010 (Gentiaanblauw) | Gietijzer | Gietijzer | Gietijzer (screwed) | Boven | M40 (2x) | Naar rechts | Ø42 x 110 mm | 12 x 8 x 90 mm | M16 | 3.06 | 2.38 | 2.54 | 1.43 | 3.31 | Inclusief PTC 140°C |  | 1316LPA2135AOZ3 | TD-221 | BV-204 | CV-104 | NL | Rem (IC411) (standaard) | H2SP 180 | 240 Nm | Nee | 400 V AC | 207 V DC | B2-1P-600
Datasheet NL 3SIE 160L4A-HS B34A (18,5kW-400.690V-50Hz) (CAST) | 1316LPA4235AQZ3 | Cantoni Motor | 3-fase motor | 3-fase (standaard) | IE3 | IE3 Premium Efficiëntie | 3SIE 160L4A-HS | Nee | 3SIE 160L4A-HS (240 Nm) (CAST) | 3SIE 160L4A-HS | 160 | 18.5 | 4 | B3/B14A | B34 (IM 2101) of afgeleiden | Voeten en B14A flens | F (155°C) temperatuurstijging-klasse B (max. 80K) | S1 (continu bedrijf) | -20 to +40°C | ≤ 1000m boven zeeniveau | 1 | IC411 (TEFC) | IP55 | Nee | 182.2 | 400 | 690 | 50 | ∆ | Y | 18.5 | 18.5 | 1475 | 1475 | 91.8 | 92.7 | 92.6 | 91.8 | 92.7 | 92.6 | 0.81 | 0.81 | 35.6 | 20.6 | 8.5 | 8.5 | 302.6 | 175.1 | 119.8 | 119.8 | 3 | 3 | 359.4 | 359.4 | 3.5 | 3.5 | 419.3 | 419.3 | 0.118 | 61 dB(A) | 6309 2Z C3 | 6309 2Z C3 | Gesloten lagersmering | Aandrijfzijde | A (halve spie) | Linksom / Rechtsom | RAL 5010 (Gentiaanblauw) | Gietijzer | Gietijzer | Gietijzer (screwed) | Boven | M40 (2x) | Naar rechts | Ø42 x 110 mm | 12 x 8 x 90 mm | M16 | 3.06 | 2.38 | 2.54 | 1.43 | 3.31 | Inclusief PTC 140°C |  | 1316LPA2235AOZ3 | TD-221 | BV-204 | CV-104 | NL | Rem (IC411) (standaard) | H2SP 180 | 240 Nm | Nee | 400 V AC | 207 V DC | B2-1P-600
Datasheet NL 3SIE 160L4A-HS B34B (18,5kW-400.690V-50Hz) (CAST) | 1316LPA4335AQZ3 | Cantoni Motor | 3-fase motor | 3-fase (standaard) | IE3 | IE3 Premium Efficiëntie | 3SIE 160L4A-HS | Nee | 3SIE 160L4A-HS (240 Nm) (CAST) | 3SIE 160L4A-HS | 160 | 18.5 | 4 | B3/B14B | B34 (IM 2101) of afgeleiden | Voeten en B14B flens | F (155°C) temperatuurstijging-klasse B (max. 80K) | S1 (continu bedrijf) | -20 to +40°C | ≤ 1000m boven zeeniveau | 1 | IC411 (TEFC) | IP55 | Nee | 183.1 | 400 | 690 | 50 | ∆ | Y | 18.5 | 18.5 | 1475 | 1475 | 91.8 | 92.7 | 92.6 | 91.8 | 92.7 | 92.6 | 0.81 | 0.81 | 35.6 | 20.6 | 8.5 | 8.5 | 302.6 | 175.1 | 119.8 | 119.8 | 3 | 3 | 359.4 | 359.4 | 3.5 | 3.5 | 419.3 | 419.3 | 0.118 | 61 dB(A) | 6309 2Z C3 | 6309 2Z C3 | Gesloten lagersmering | Aandrijfzijde | A (halve spie) | Linksom / Rechtsom | RAL 5010 (Gentiaanblauw) | Gietijzer | Gietijzer | Gietijzer (screwed) | Boven | M40 (2x) | Naar rechts | Ø42 x 110 mm | 12 x 8 x 90 mm | M16 | 3.06 | 2.38 | 2.54 | 1.43 | 3.31 | Inclusief PTC 140°C |  | 1316LPA2335AOZ3 | TD-221 | BV-204 | CV-104 | NL | Rem (IC411) (standaard) | H2SP 180 | 240 Nm | Nee | 400 V AC | 207 V DC | B2-1P-600
Datasheet NL 3SIE 160L4A-HS B5 (18,5kW-400.690V-50Hz) (CAST) | 1316LPA4435AQZ3 | Cantoni Motor | 3-fase motor | 3-fase (standaard) | IE3 | IE3 Premium Efficiëntie | 3SIE 160L4A-HS | Nee | 3SIE 160L4A-HS (240 Nm) (CAST) | 3SIE 160L4A-HS | 160 | 18.5 | 4 | B5 | B5 (IM 3001) of afgeleiden | B5 flens | F (155°C) temperatuurstijging-klasse B (max. 80K) | S1 (continu bedrijf) | -20 to +40°C | ≤ 1000m boven zeeniveau | 1 | IC411 (TEFC) | IP55 | Nee | 183.4 | 400 | 690 | 50 | ∆ | Y | 18.5 | 18.5 | 1475 | 1475 | 91.8 | 92.7 | 92.6 | 91.8 | 92.7 | 92.6 | 0.81 | 0.81 | 35.6 | 20.6 | 8.5 | 8.5 | 302.6 | 175.1 | 119.8 | 119.8 | 3 | 3 | 359.4 | 359.4 | 3.5 | 3.5 | 419.3 | 419.3 | 0.118 | 61 dB(A) | 6309 2Z C3 | 6309 2Z C3 | Gesloten lagersmering | Aandrijfzijde | A (halve spie) | Linksom / Rechtsom | RAL 5010 (Gentiaanblauw) | Gietijzer | Gietijzer |  |  | M40 (2x) | Naar rechts | Ø42 x 110 mm | 12 x 8 x 90 mm | M16 | 3.06 | 2.38 | 2.54 | 1.43 | 3.31 | Inclusief PTC 140°C |  | 1316LPA2435AOZ3 | TD-221 | BV-204 | CV-104 | NL | Rem (IC411) (standaard) | H2SP 180 | 240 Nm | Nee | 400 V AC | 207 V DC | B2-1P-600
Datasheet NL 3SIE 160L4A-HS B14A (18,5kW-400.690V-50Hz) (CAST) | 1316LPA4635AQZ3 | Cantoni Motor | 3-fase motor | 3-fase (standaard) | IE3 | IE3 Premium Efficiëntie | 3SIE 160L4A-HS | Nee | 3SIE 160L4A-HS (240 Nm) (CAST) | 3SIE 160L4A-HS | 160 | 18.5 | 4 | B14A | B14 (IM 3601) of afgeleiden | B14A flens | F (155°C) temperatuurstijging-klasse B (max. 80K) | S1 (continu bedrijf) | -20 to +40°C | ≤ 1000m boven zeeniveau | 1 | IC411 (TEFC) | IP55 | Nee | 182.2 | 400 | 690 | 50 | ∆ | Y | 18.5 | 18.5 | 1475 | 1475 | 91.8 | 92.7 | 92.6 | 91.8 | 92.7 | 92.6 | 0.81 | 0.81 | 35.6 | 20.6 | 8.5 | 8.5 | 302.6 | 175.1 | 119.8 | 119.8 | 3 | 3 | 359.4 | 359.4 | 3.5 | 3.5 | 419.3 | 419.3 | 0.118 | 61 dB(A) | 6309 2Z C3 | 6309 2Z C3 | Gesloten lagersmering | Aandrijfzijde | A (halve spie) | Linksom / Rechtsom | RAL 5010 (Gentiaanblauw) | Gietijzer | Gietijzer |  |  | M40 (2x) | Naar rechts | Ø42 x 110 mm | 12 x 8 x 90 mm | M16 | 3.06 | 2.38 | 2.54 | 1.43 | 3.31 | Inclusief PTC 140°C |  | 1316LPA2635AOZ3 | TD-221 | BV-204 | CV-104 | NL | Rem (IC411) (standaard) | H2SP 180 | 240 Nm | Nee | 400 V AC | 207 V DC | B2-1P-600
Datasheet NL 3SIE 160L4A-HS B14B (18,5kW-400.690V-50Hz) (CAST) | 1316LPA4835AQZ3 | Cantoni Motor | 3-fase motor | 3-fase (standaard) | IE3 | IE3 Premium Efficiëntie | 3SIE 160L4A-HS | Nee | 3SIE 160L4A-HS (240 Nm) (CAST) | 3SIE 160L4A-HS | 160 | 18.5 | 4 | B14B | B14 (IM 3601) of afgeleiden | B14B flens | F (155°C) temperatuurstijging-klasse B (max. 80K) | S1 (continu bedrijf) | -20 to +40°C | ≤ 1000m boven zeeniveau | 1 | IC411 (TEFC) | IP55 | Nee | 183.1 | 400 | 690 | 50 | ∆ | Y | 18.5 | 18.5 | 1475 | 1475 | 91.8 | 92.7 | 92.6 | 91.8 | 92.7 | 92.6 | 0.81 | 0.81 | 35.6 | 20.6 | 8.5 | 8.5 | 302.6 | 175.1 | 119.8 | 119.8 | 3 | 3 | 359.4 | 359.4 | 3.5 | 3.5 | 419.3 | 419.3 | 0.118 | 61 dB(A) | 6309 2Z C3 | 6309 2Z C3 | Gesloten lagersmering | Aandrijfzijde | A (halve spie) | Linksom / Rechtsom | RAL 5010 (Gentiaanblauw) | Gietijzer | Gietijzer |  |  | M40 (2x) | Naar rechts | Ø42 x 110 mm | 12 x 8 x 90 mm | M16 | 3.06 | 2.38 | 2.54 | 1.43 | 3.31 | Inclusief PTC 140°C |  | 1316LPA2835AOZ3 | TD-221 | BV-204 | CV-104 | NL | Rem (IC411) (standaard) | H2SP 180 | 240 Nm | Nee | 400 V AC | 207 V DC | B2-1P-600
Datasheet NL 3SIE 160L4A-HS B35s (18,5kW-400.690V-50Hz) (CAST) | 1316LPA4D35AQZ3 | Cantoni Motor | 3-fase motor | 3-fase (standaard) | IE3 | IE3 Premium Efficiëntie | 3SIE 160L4A-HS | Nee | 3SIE 160L4A-HS (240 Nm) (CAST) | 3SIE 160L4A-HS | 160 | 18.5 | 4 | B3/B5s | B35 (IM 2001) of afgeleiden | Voeten en B5s flens | F (155°C) temperatuurstijging-klasse B (max. 80K) | S1 (continu bedrijf) | -20 to +40°C | ≤ 1000m boven zeeniveau | 1 | IC411 (TEFC) | IP55 | Nee | 183.1 | 400 | 690 | 50 | ∆ | Y | 18.5 | 18.5 | 1475 | 1475 | 91.8 | 92.7 | 92.6 | 91.8 | 92.7 | 92.6 | 0.81 | 0.81 | 35.6 | 20.6 | 8.5 | 8.5 | 302.6 | 175.1 | 119.8 | 119.8 | 3 | 3 | 359.4 | 359.4 | 3.5 | 3.5 | 419.3 | 419.3 | 0.118 | 61 dB(A) | 6309 2Z C3 | 6309 2Z C3 | Gesloten lagersmering | Aandrijfzijde | A (halve spie) | Linksom / Rechtsom | RAL 5010 (Gentiaanblauw) | Gietijzer | Gietijzer | Gietijzer (screwed) | Boven | M40 (2x) | Naar rechts | Ø42 x 110 mm | 12 x 8 x 90 mm | M16 | 3.06 | 2.38 | 2.54 | 1.43 | 3.31 | Inclusief PTC 140°C |  | 1316LPA2D35AOZ3 | TD-221 | BV-204 | CV-104 | NL | Rem (IC411) (standaard) | H2SP 180 | 240 Nm | Nee | 400 V AC | 207 V DC | B2-1P-600
Datasheet NL 3SIE 160L4A-HS B5s (18,5kW-400.690V-50Hz) (CAST) | 1316LPA4E35AQZ3 | Cantoni Motor | 3-fase motor | 3-fase (standaard) | IE3 | IE3 Premium Efficiëntie | 3SIE 160L4A-HS | Nee | 3SIE 160L4A-HS (240 Nm) (CAST) | 3SIE 160L4A-HS | 160 | 18.5 | 4 | B5s | B5 (IM 3001) of afgeleiden | B5s flens | F (155°C) temperatuurstijging-klasse B (max. 80K) | S1 (continu bedrijf) | -20 to +40°C | ≤ 1000m boven zeeniveau | 1 | IC411 (TEFC) | IP55 | Nee | 183.1 | 400 | 690 | 50 | ∆ | Y | 18.5 | 18.5 | 1475 | 1475 | 91.8 | 92.7 | 92.6 | 91.8 | 92.7 | 92.6 | 0.81 | 0.81 | 35.6 | 20.6 | 8.5 | 8.5 | 302.6 | 175.1 | 119.8 | 119.8 | 3 | 3 | 359.4 | 359.4 | 3.5 | 3.5 | 419.3 | 419.3 | 0.118 | 61 dB(A) | 6309 2Z C3 | 6309 2Z C3 | Gesloten lagersmering | Aandrijfzijde | A (halve spie) | Linksom / Rechtsom | RAL 5010 (Gentiaanblauw) | Gietijzer | Gietijzer |  |  | M40 (2x) | Naar rechts | Ø42 x 110 mm | 12 x 8 x 90 mm | M16 | 3.06 | 2.38 | 2.54 | 1.43 | 3.31 | Inclusief PTC 140°C |  | 1316LPA2E35AOZ3 | TD-221 | BV-204 | CV-104 | NL | Rem (IC411) (standaard) | H2SP 180 | 240 Nm | Nee | 400 V AC | 207 V DC | B2-1P-600
Datasheet NL 3SIE 160M4-HS B3 (11kW-400.690V-50Hz) (CAST) | 1316M004035AQZ3 | Cantoni Motor | 3-fase motor | 3-fase (standaard) | IE3 | IE3 Premium Efficiëntie | 3SIE 160M4-HS | Ja | 3SIE 160M4-HS (240 Nm) (CAST) | 3SIE 160M4-HS | 160 | 11 | 4 | B3 | B3 (IM 1001) of afgeleiden | Voeten | F (155°C) temperatuurstijging-klasse B (max. 80K) | S1 (continu bedrijf) | -20 to +40°C | ≤ 1000m boven zeeniveau | 1 | IC411 (TEFC) | IP55 | Nee | 164 | 400 | 690 | 50 | ∆ | Y | 11 | 11 | 1470 | 1470 | 90.9 | 91.7 | 91.4 | 90.9 | 91.7 | 91.4 | 0.83 | 0.83 | 20.9 | 12.1 | 7.3 | 7.3 | 152.57 | 88.33 | 71.5 | 71.5 | 2.6 | 2.6 | 185.9 | 185.9 | 2.8 | 2.8 | 200.2 | 200.2 | 0.088 | 61 dB(A) | 6309 2Z C3 | 6309 2Z C3 | Gesloten lagersmering | Aandrijfzijde | A (halve spie) | Linksom / Rechtsom | RAL 5010 (Gentiaanblauw) | Gietijzer | Gietijzer | Gietijzer (screwed) | Boven | M40 (2x) | Naar rechts | Ø42 x 110 mm | 12 x 8 x 90 mm | M16 | 3.06 | 2.38 | 2.54 | 1.43 | 3.31 | Inclusief PTC 140°C |  | 1316MA02035AOZ3 | TD-221 | BV-204 | CV-104 | NL | Rem (IC411) (standaard) | H2SP 180 | 240 Nm | Nee | 400 V AC | 207 V DC | B2-1P-600
Datasheet NL 3SIE 160M4-HS B35 (11kW-400.690V-50Hz) (CAST) | 1316M004135AQZ3 | Cantoni Motor | 3-fase motor | 3-fase (standaard) | IE3 | IE3 Premium Efficiëntie | 3SIE 160M4-HS | Nee | 3SIE 160M4-HS (240 Nm) (CAST) | 3SIE 160M4-HS | 160 | 11 | 4 | B3/B5 | B35 (IM 2001) of afgeleiden | Voeten en B5 flens | F (155°C) temperatuurstijging-klasse B (max. 80K) | S1 (continu bedrijf) | -20 to +40°C | ≤ 1000m boven zeeniveau | 1 | IC411 (TEFC) | IP55 | Nee | 169.4 | 400 | 690 | 50 | ∆ | Y | 11 | 11 | 1470 | 1470 | 90.9 | 91.7 | 91.4 | 90.9 | 91.7 | 91.4 | 0.83 | 0.83 | 20.9 | 12.1 | 7.3 | 7.3 | 152.57 | 88.33 | 71.5 | 71.5 | 2.6 | 2.6 | 185.9 | 185.9 | 2.8 | 2.8 | 200.2 | 200.2 | 0.088 | 61 dB(A) | 6309 2Z C3 | 6309 2Z C3 | Gesloten lagersmering | Aandrijfzijde | A (halve spie) | Linksom / Rechtsom | RAL 5010 (Gentiaanblauw) | Gietijzer | Gietijzer | Gietijzer (screwed) | Boven | M40 (2x) | Naar rechts | Ø42 x 110 mm | 12 x 8 x 90 mm | M16 | 3.06 | 2.38 | 2.54 | 1.43 | 3.31 | Inclusief PTC 140°C |  | 1316MA02135AOZ3 | TD-221 | BV-204 | CV-104 | NL | Rem (IC411) (standaard) | H2SP 180 | 240 Nm | Nee | 400 V AC | 207 V DC | B2-1P-600
Datasheet NL 3SIE 160M4-HS B34A (11kW-400.690V-50Hz) (CAST) | 1316M004235AQZ3 | Cantoni Motor | 3-fase motor | 3-fase (standaard) | IE3 | IE3 Premium Efficiëntie | 3SIE 160M4-HS | Nee | 3SIE 160M4-HS (240 Nm) (CAST) | 3SIE 160M4-HS | 160 | 11 | 4 | B3/B14A | B34 (IM 2101) of afgeleiden | Voeten en B14A flens | F (155°C) temperatuurstijging-klasse B (max. 80K) | S1 (continu bedrijf) | -20 to +40°C | ≤ 1000m boven zeeniveau | 1 | IC411 (TEFC) | IP55 | Nee | 168.2 | 400 | 690 | 50 | ∆ | Y | 11 | 11 | 1470 | 1470 | 90.9 | 91.7 | 91.4 | 90.9 | 91.7 | 91.4 | 0.83 | 0.83 | 20.9 | 12.1 | 7.3 | 7.3 | 152.57 | 88.33 | 71.5 | 71.5 | 2.6 | 2.6 | 185.9 | 185.9 | 2.8 | 2.8 | 200.2 | 200.2 | 0.088 | 61 dB(A) | 6309 2Z C3 | 6309 2Z C3 | Gesloten lagersmering | Aandrijfzijde | A (halve spie) | Linksom / Rechtsom | RAL 5010 (Gentiaanblauw) | Gietijzer | Gietijzer | Gietijzer (screwed) | Boven | M40 (2x) | Naar rechts | Ø42 x 110 mm | 12 x 8 x 90 mm | M16 | 3.06 | 2.38 | 2.54 | 1.43 | 3.31 | Inclusief PTC 140°C |  | 1316MA02235AOZ3 | TD-221 | BV-204 | CV-104 | NL | Rem (IC411) (standaard) | H2SP 180 | 240 Nm | Nee | 400 V AC | 207 V DC | B2-1P-600
Datasheet NL 3SIE 160M4-HS B34B (11kW-400.690V-50Hz) (CAST) | 1316M004335AQZ3 | Cantoni Motor | 3-fase motor | 3-fase (standaard) | IE3 | IE3 Premium Efficiëntie | 3SIE 160M4-HS | Nee | 3SIE 160M4-HS (240 Nm) (CAST) | 3SIE 160M4-HS | 160 | 11 | 4 | B3/B14B | B34 (IM 2101) of afgeleiden | Voeten en B14B flens | F (155°C) temperatuurstijging-klasse B (max. 80K) | S1 (continu bedrijf) | -20 to +40°C | ≤ 1000m boven zeeniveau | 1 | IC411 (TEFC) | IP55 | Nee | 169.1 | 400 | 690 | 50 | ∆ | Y | 11 | 11 | 1470 | 1470 | 90.9 | 91.7 | 91.4 | 90.9 | 91.7 | 91.4 | 0.83 | 0.83 | 20.9 | 12.1 | 7.3 | 7.3 | 152.57 | 88.33 | 71.5 | 71.5 | 2.6 | 2.6 | 185.9 | 185.9 | 2.8 | 2.8 | 200.2 | 200.2 | 0.088 | 61 dB(A) | 6309 2Z C3 | 6309 2Z C3 | Gesloten lagersmering | Aandrijfzijde | A (halve spie) | Linksom / Rechtsom | RAL 5010 (Gentiaanblauw) | Gietijzer | Gietijzer |  |  | M40 (2x) | Naar rechts | Ø42 x 110 mm | 12 x 8 x 90 mm | M16 | 3.06 | 2.38 | 2.54 | 1.43 | 3.31 | Inclusief PTC 140°C |  | 1316MA02335AOZ3 | TD-221 | BV-204 | CV-104 | NL | Rem (IC411) (standaard) | H2SP 180 | 240 Nm | Nee | 400 V AC | 207 V DC | B2-1P-600
Datasheet NL 3SIE 160M4-HS B5 (11kW-400.690V-50Hz) (CAST) | 1316M004435AQZ3 | Cantoni Motor | 3-fase motor | 3-fase (standaard) | IE3 | IE3 Premium Efficiëntie | 3SIE 160M4-HS | Nee | 3SIE 160M4-HS (240 Nm) (CAST) | 3SIE 160M4-HS | 160 | 11 | 4 | B5 | B5 (IM 3001) of afgeleiden | B5 flens | F (155°C) temperatuurstijging-klasse B (max. 80K) | S1 (continu bedrijf) | -20 to +40°C | ≤ 1000m boven zeeniveau | 1 | IC411 (TEFC) | IP55 | Nee | 169.4 | 400 | 690 | 50 | ∆ | Y | 11 | 11 | 1470 | 1470 | 90.9 | 91.7 | 91.4 | 90.9 | 91.7 | 91.4 | 0.83 | 0.83 | 20.9 | 12.1 | 7.3 | 7.3 | 152.57 | 88.33 | 71.5 | 71.5 | 2.6 | 2.6 | 185.9 | 185.9 | 2.8 | 2.8 | 200.2 | 200.2 | 0.088 | 61 dB(A) | 6309 2Z C3 | 6309 2Z C3 | Gesloten lagersmering | Aandrijfzijde | A (halve spie) | Linksom / Rechtsom | RAL 5010 (Gentiaanblauw) | Gietijzer | Gietijzer |  |  | M40 (2x) | Naar rechts | Ø42 x 110 mm | 12 x 8 x 90 mm | M16 | 3.06 | 2.38 | 2.54 | 1.43 | 3.31 | Inclusief PTC 140°C |  | 1316MA02435AOZ3 | TD-221 | BV-204 | CV-104 | NL | Rem (IC411) (standaard) | H2SP 180 | 240 Nm | Nee | 400 V AC | 207 V DC | B2-1P-600
Datasheet NL 3SIE 160M4-HS B14A (11kW-400.690V-50Hz) (CAST) | 1316M004635AQZ3 | Cantoni Motor | 3-fase motor | 3-fase (standaard) | IE3 | IE3 Premium Efficiëntie | 3SIE 160M4-HS | Nee | 3SIE 160M4-HS (240 Nm) (CAST) | 3SIE 160M4-HS | 160 | 11 | 4 | B14A | B14 (IM 3601) of afgeleiden | B14A flens | F (155°C) temperatuurstijging-klasse B (max. 80K) | S1 (continu bedrijf) | -20 to +40°C | ≤ 1000m boven zeeniveau | 1 | IC411 (TEFC) | IP55 | Nee | 168.2 | 400 | 690 | 50 | ∆ | Y | 11 | 11 | 1470 | 1470 | 90.9 | 91.7 | 91.4 | 90.9 | 91.7 | 91.4 | 0.83 | 0.83 | 20.9 | 12.1 | 7.3 | 7.3 | 152.57 | 88.33 | 71.5 | 71.5 | 2.6 | 2.6 | 185.9 | 185.9 | 2.8 | 2.8 | 200.2 | 200.2 | 0.088 | 61 dB(A) | 6309 2Z C3 | 6309 2Z C3 | Gesloten lagersmering | Aandrijfzijde | A (halve spie) | Linksom / Rechtsom | RAL 5010 (Gentiaanblauw) | Gietijzer | Gietijzer |  |  | M40 (2x) | Naar rechts | Ø42 x 110 mm | 12 x 8 x 90 mm | M16 | 3.06 | 2.38 | 2.54 | 1.43 | 3.31 | Inclusief PTC 140°C |  | 1316MA02635AOZ3 | TD-221 | BV-204 | CV-104 | NL | Rem (IC411) (standaard) | H2SP 180 | 240 Nm | Nee | 400 V AC | 207 V DC | B2-1P-600
Datasheet NL 3SIE 160M4-HS B14B (11kW-400.690V-50Hz) (CAST) | 1316M004835AQZ3 | Cantoni Motor | 3-fase motor | 3-fase (standaard) | IE3 | IE3 Premium Efficiëntie | 3SIE 160M4-HS | Nee | 3SIE 160M4-HS (240 Nm) (CAST) | 3SIE 160M4-HS | 160 | 11 | 4 | B14B | B14 (IM 3601) of afgeleiden | B14B flens | F (155°C) temperatuurstijging-klasse B (max. 80K) | S1 (continu bedrijf) | -20 to +40°C | ≤ 1000m boven zeeniveau | 1 | IC411 (TEFC) | IP55 | Nee | 169.1 | 400 | 690 | 50 | ∆ | Y | 11 | 11 | 1470 | 1470 | 90.9 | 91.7 | 91.4 | 90.9 | 91.7 | 91.4 | 0.83 | 0.83 | 20.9 | 12.1 | 7.3 | 7.3 | 152.57 | 88.33 | 71.5 | 71.5 | 2.6 | 2.6 | 185.9 | 185.9 | 2.8 | 2.8 | 200.2 | 200.2 | 0.088 | 61 dB(A) | 6309 2Z C3 | 6309 2Z C3 | Gesloten lagersmering | Aandrijfzijde | A (halve spie) | Linksom / Rechtsom | RAL 5010 (Gentiaanblauw) | Gietijzer | Gietijzer |  |  | M40 (2x) | Naar rechts | Ø42 x 110 mm | 12 x 8 x 90 mm | M16 | 3.06 | 2.38 | 2.54 | 1.43 | 3.31 | Inclusief PTC 140°C |  | 1316MA02835AOZ3 | TD-221 | BV-204 | CV-104 | NL | Rem (IC411) (standaard) | H2SP 180 | 240 Nm | Nee | 400 V AC | 207 V DC | B2-1P-600
Datasheet NL 3SIE 160M4-HS B35s (11kW-400.690V-50Hz) (CAST) | 1316M004D35AQZ3 | Cantoni Motor | 3-fase motor | 3-fase (standaard) | IE3 | IE3 Premium Efficiëntie | 3SIE 160M4-HS | Nee | 3SIE 160M4-HS (240 Nm) (CAST) | 3SIE 160M4-HS | 160 | 11 | 4 | B3/B5s | B35 (IM 2001) of afgeleiden | Voeten en B5s flens | F (155°C) temperatuurstijging-klasse B (max. 80K) | S1 (continu bedrijf) | -20 to +40°C | ≤ 1000m boven zeeniveau | 1 | IC411 (TEFC) | IP55 | Nee | 169.1 | 400 | 690 | 50 | ∆ | Y | 11 | 11 | 1470 | 1470 | 90.9 | 91.7 | 91.4 | 90.9 | 91.7 | 91.4 | 0.83 | 0.83 | 20.9 | 12.1 | 7.3 | 7.3 | 152.57 | 88.33 | 71.5 | 71.5 | 2.6 | 2.6 | 185.9 | 185.9 | 2.8 | 2.8 | 200.2 | 200.2 | 0.088 | 61 dB(A) | 6309 2Z C3 | 6309 2Z C3 | Gesloten lagersmering | Aandrijfzijde | A (halve spie) | Linksom / Rechtsom | RAL 5010 (Gentiaanblauw) | Gietijzer | Gietijzer | Gietijzer (screwed) | Boven | M40 (2x) | Naar rechts | Ø42 x 110 mm | 12 x 8 x 90 mm | M16 | 3.06 | 2.38 | 2.54 | 1.43 | 3.31 | Inclusief PTC 140°C |  | 1316MA02D35AOZ3 | TD-221 | BV-204 | CV-104 | NL | Rem (IC411) (standaard) | H2SP 180 | 240 Nm | Nee | 400 V AC | 207 V DC | B2-1P-600
Datasheet NL 3SIE 160M4-HS B5s (11kW-400.690V-50Hz) (CAST) | 1316M004E35AQZ3 | Cantoni Motor | 3-fase motor | 3-fase (standaard) | IE3 | IE3 Premium Efficiëntie | 3SIE 160M4-HS | Nee | 3SIE 160M4-HS (240 Nm) (CAST) | 3SIE 160M4-HS | 160 | 11 | 4 | B5s | B5 (IM 3001) of afgeleiden | B5s flens | F (155°C) temperatuurstijging-klasse B (max. 80K) | S1 (continu bedrijf) | -20 to +40°C | ≤ 1000m boven zeeniveau | 1 | IC411 (TEFC) | IP55 | Nee | 169.1 | 400 | 690 | 50 | ∆ | Y | 11 | 11 | 1470 | 1470 | 90.9 | 91.7 | 91.4 | 90.9 | 91.7 | 91.4 | 0.83 | 0.83 | 20.9 | 12.1 | 7.3 | 7.3 | 152.57 | 88.33 | 71.5 | 71.5 | 2.6 | 2.6 | 185.9 | 185.9 | 2.8 | 2.8 | 200.2 | 200.2 | 0.088 | 61 dB(A) | 6309 2Z C3 | 6309 2Z C3 | Gesloten lagersmering | Aandrijfzijde | A (halve spie) | Linksom / Rechtsom | RAL 5010 (Gentiaanblauw) | Gietijzer | Gietijzer |  |  | M40 (2x) | Naar rechts | Ø42 x 110 mm | 12 x 8 x 90 mm | M16 | 3.06 | 2.38 | 2.54 | 1.43 | 3.31 | Inclusief PTC 140°C |  | 1316MA02E35AOZ3 | TD-221 | BV-204 | CV-104 | NL | Rem (IC411) (standaard) | H2SP 180 | 240 Nm | Nee | 400 V AC | 207 V DC | B2-1P-600
Datasheet NL 3SIE 160M6-HS B3 (7,5kW-400.690V-50Hz) (CAST) | 1316M006035AQZ3 | Cantoni Motor | 3-fase motor | 3-fase (standaard) | IE3 | IE3 Premium Efficiëntie | 3SIE 160M6-HS | Ja | 3SIE 160M6-HS (240 Nm) (CAST) | 3SIE 160M6-HS | 160 | 7.5 | 6 | B3 | B3 (IM 1001) of afgeleiden | Voeten | F (155°C) temperatuurstijging-klasse B (max. 80K) | S1 (continu bedrijf) | -20 to +40°C | ≤ 1000m boven zeeniveau | 1 | IC411 (TEFC) | IP55 | Nee | 128 | 400 | 690 | 50 | ∆ | Y | 7.5 | 7.5 | 970 | 970 | 89 | 89.9 | 89.5 | 89 | 89.9 | 89.5 | 0.82 | 0.82 | 14.8 | 8.6 | 6.8 | 6.8 | 100.64 | 58.48 | 73.8 | 73.8 | 2.1 | 2.1 | 154.98 | 154.98 | 2.9 | 2.9 | 214.02 | 214.02 | 0.102 | 61 dB(A) | 6309 2Z C3 | 6309 2Z C3 | Gesloten lagersmering | Aandrijfzijde | A (halve spie) | Linksom / Rechtsom | RAL 5010 (Gentiaanblauw) | Gietijzer | Gietijzer | Gietijzer (screwed) | Boven | M40 (2x) | Naar rechts | Ø42 x 110 mm | 12 x 8 x 90 mm | M16 | 3.54 | 2.81 | 2.83 | 1.8 | 3.68 | Inclusief PTC 140°C |  | 1316MA02035AOZ3 | TD-221 | BV-204 | CV-104 | NL | Rem (IC411) (standaard) | H2SP 180 | 240 Nm | Nee | 400 V AC | 207 V DC | B2-1P-600
Datasheet NL 3SIE 160M6-HS B35 (7,5kW-400.690V-50Hz) (CAST) | 1316M006135AQZ3 | Cantoni Motor | 3-fase motor | 3-fase (standaard) | IE3 | IE3 Premium Efficiëntie | 3SIE 160M6-HS | Nee | 3SIE 160M6-HS (240 Nm) (CAST) | 3SIE 160M6-HS | 160 | 7.5 | 6 | B3/B5 | B35 (IM 2001) of afgeleiden | Voeten en B5 flens | F (155°C) temperatuurstijging-klasse B (max. 80K) | S1 (continu bedrijf) | -20 to +40°C | ≤ 1000m boven zeeniveau | 1 | IC411 (TEFC) | IP55 | Nee | 133.4 | 400 | 690 | 50 | ∆ | Y | 7.5 | 7.5 | 970 | 970 | 89 | 89.9 | 89.5 | 89 | 89.9 | 89.5 | 0.82 | 0.82 | 14.8 | 8.6 | 6.8 | 6.8 | 100.64 | 58.48 | 73.8 | 73.8 | 2.1 | 2.1 | 154.98 | 154.98 | 2.9 | 2.9 | 214.02 | 214.02 | 0.102 | 61 dB(A) | 6309 2Z C3 | 6309 2Z C3 | Gesloten lagersmering | Aandrijfzijde | A (halve spie) | Linksom / Rechtsom | RAL 5010 (Gentiaanblauw) | Gietijzer | Gietijzer | Gietijzer (screwed) | Boven | M40 (2x) | Naar rechts | Ø42 x 110 mm | 12 x 8 x 90 mm | M16 | 3.54 | 2.81 | 2.83 | 1.8 | 3.68 | Inclusief PTC 140°C |  | 1316MA02135AOZ3 | TD-221 | BV-204 | CV-104 | NL | Rem (IC411) (standaard) | H2SP 180 | 240 Nm | Nee | 400 V AC | 207 V DC | B2-1P-600
Datasheet NL 3SIE 160M6-HS B34A (7,5kW-400.690V-50Hz) (CAST) | 1316M006235AQZ3 | Cantoni Motor | 3-fase motor | 3-fase (standaard) | IE3 | IE3 Premium Efficiëntie | 3SIE 160M6-HS | Nee | 3SIE 160M6-HS (240 Nm) (CAST) | 3SIE 160M6-HS | 160 | 7.5 | 6 | B3/B14A | B34 (IM 2101) of afgeleiden | Voeten en B14A flens | F (155°C) temperatuurstijging-klasse B (max. 80K) | S1 (continu bedrijf) | -20 to +40°C | ≤ 1000m boven zeeniveau | 1 | IC411 (TEFC) | IP55 | Nee | 132.2 | 400 | 690 | 50 | ∆ | Y | 7.5 | 7.5 | 970 | 970 | 89 | 89.9 | 89.5 | 89 | 89.9 | 89.5 | 0.82 | 0.82 | 14.8 | 8.6 | 6.8 | 6.8 | 100.64 | 58.48 | 73.8 | 73.8 | 2.1 | 2.1 | 154.98 | 154.98 | 2.9 | 2.9 | 214.02 | 214.02 | 0.102 | 61 dB(A) | 6309 2Z C3 | 6309 2Z C3 | Gesloten lagersmering | Aandrijfzijde | A (halve spie) | Linksom / Rechtsom | RAL 5010 (Gentiaanblauw) | Gietijzer | Gietijzer | Gietijzer (screwed) | Boven | M40 (2x) | Naar rechts | Ø42 x 110 mm | 12 x 8 x 90 mm | M16 | 3.54 | 2.81 | 2.83 | 1.8 | 3.68 | Inclusief PTC 140°C |  | 1316MA02235AOZ3 | TD-221 | BV-204 | CV-104 | NL | Rem (IC411) (standaard) | H2SP 180 | 240 Nm | Nee | 400 V AC | 207 V DC | B2-1P-600
Datasheet NL 3SIE 160M6-HS B34B (7,5kW-400.690V-50Hz) (CAST) | 1316M006335AQZ3 | Cantoni Motor | 3-fase motor | 3-fase (standaard) | IE3 | IE3 Premium Efficiëntie | 3SIE 160M6-HS | Nee | 3SIE 160M6-HS (240 Nm) (CAST) | 3SIE 160M6-HS | 160 | 7.5 | 6 | B3/B14B | B34 (IM 2101) of afgeleiden | Voeten en B14B flens | F (155°C) temperatuurstijging-klasse B (max. 80K) | S1 (continu bedrijf) | -20 to +40°C | ≤ 1000m boven zeeniveau | 1 | IC411 (TEFC) | IP55 | Nee | 133.1 | 400 | 690 | 50 | ∆ | Y | 7.5 | 7.5 | 970 | 970 | 89 | 89.9 | 89.5 | 89 | 89.9 | 89.5 | 0.82 | 0.82 | 14.8 | 8.6 | 6.8 | 6.8 | 100.64 | 58.48 | 73.8 | 73.8 | 2.1 | 2.1 | 154.98 | 154.98 | 2.9 | 2.9 | 214.02 | 214.02 | 0.102 | 61 dB(A) | 6309 2Z C3 | 6309 2Z C3 | Gesloten lagersmering | Aandrijfzijde | A (halve spie) | Linksom / Rechtsom | RAL 5010 (Gentiaanblauw) | Gietijzer | Gietijzer | Gietijzer (screwed) | Boven | M40 (2x) | Naar rechts | Ø42 x 110 mm | 12 x 8 x 90 mm | M16 | 3.54 | 2.81 | 2.83 | 1.8 | 3.68 | Inclusief PTC 140°C |  | 1316MA02335AOZ3 | TD-221 | BV-204 | CV-104 | NL | Rem (IC411) (standaard) | H2SP 180 | 240 Nm | Nee | 400 V AC | 207 V DC | B2-1P-600
Datasheet NL 3SIE 160M6-HS B5 (7,5kW-400.690V-50Hz) (CAST) | 1316M006435AQZ3 | Cantoni Motor | 3-fase motor | 3-fase (standaard) | IE3 | IE3 Premium Efficiëntie | 3SIE 160M6-HS | Nee | 3SIE 160M6-HS (240 Nm) (CAST) | 3SIE 160M6-HS | 160 | 7.5 | 6 | B5 | B5 (IM 3001) of afgeleiden | B5 flens | F (155°C) temperatuurstijging-klasse B (max. 80K) | S1 (continu bedrijf) | -20 to +40°C | ≤ 1000m boven zeeniveau | 1 | IC411 (TEFC) | IP55 | Nee | 133.4 | 400 | 690 | 50 | ∆ | Y | 7.5 | 7.5 | 970 | 970 | 89 | 89.9 | 89.5 | 89 | 89.9 | 89.5 | 0.82 | 0.82 | 14.8 | 8.6 | 6.8 | 6.8 | 100.64 | 58.48 | 73.8 | 73.8 | 2.1 | 2.1 | 154.98 | 154.98 | 2.9 | 2.9 | 214.02 | 214.02 | 0.102 | 61 dB(A) | 6309 2Z C3 | 6309 2Z C3 | Gesloten lagersmering | Aandrijfzijde | A (halve spie) | Linksom / Rechtsom | RAL 5010 (Gentiaanblauw) | Gietijzer | Gietijzer |  |  | M40 (2x) | Naar rechts | Ø42 x 110 mm | 12 x 8 x 90 mm | M16 | 3.54 | 2.81 | 2.83 | 1.8 | 3.68 | Inclusief PTC 140°C |  | 1316MA02435AOZ3 | TD-221 | BV-204 | CV-104 | NL | Rem (IC411) (standaard) | H2SP 180 | 240 Nm | Nee | 400 V AC | 207 V DC | B2-1P-600
Datasheet NL 3SIE 160M6-HS B14A (7,5kW-400.690V-50Hz) (CAST) | 1316M006635AQZ3 | Cantoni Motor | 3-fase motor | 3-fase (standaard) | IE3 | IE3 Premium Efficiëntie | 3SIE 160M6-HS | Nee | 3SIE 160M6-HS (240 Nm) (CAST) | 3SIE 160M6-HS | 160 | 7.5 | 6 | B14A | B14 (IM 3601) of afgeleiden | B14A flens | F (155°C) temperatuurstijging-klasse B (max. 80K) | S1 (continu bedrijf) | -20 to +40°C | ≤ 1000m boven zeeniveau | 1 | IC411 (TEFC) | IP55 | Nee | 132.2 | 400 | 690 | 50 | ∆ | Y | 7.5 | 7.5 | 970 | 970 | 89 | 89.9 | 89.5 | 89 | 89.9 | 89.5 | 0.82 | 0.82 | 14.8 | 8.6 | 6.8 | 6.8 | 100.64 | 58.48 | 73.8 | 73.8 | 2.1 | 2.1 | 154.98 | 154.98 | 2.9 | 2.9 | 214.02 | 214.02 | 0.102 | 61 dB(A) | 6309 2Z C3 | 6309 2Z C3 | Gesloten lagersmering | Aandrijfzijde | A (halve spie) | Linksom / Rechtsom | RAL 5010 (Gentiaanblauw) | Gietijzer | Gietijzer |  |  | M40 (2x) | Naar rechts | Ø42 x 110 mm | 12 x 8 x 90 mm | M16 | 3.54 | 2.81 | 2.83 | 1.8 | 3.68 | Inclusief PTC 140°C |  | 1316MA02635AOZ3 | TD-221 | BV-204 | CV-104 | NL | Rem (IC411) (standaard) | H2SP 180 | 240 Nm | Nee | 400 V AC | 207 V DC | B2-1P-600
Datasheet NL 3SIE 160M6-HS B14B (7,5kW-400.690V-50Hz) (CAST) | 1316M006835AQZ3 | Cantoni Motor | 3-fase motor | 3-fase (standaard) | IE3 | IE3 Premium Efficiëntie | 3SIE 160M6-HS | Nee | 3SIE 160M6-HS (240 Nm) (CAST) | 3SIE 160M6-HS | 160 | 7.5 | 6 | B14B | B14 (IM 3601) of afgeleiden | B14B flens | F (155°C) temperatuurstijging-klasse B (max. 80K) | S1 (continu bedrijf) | -20 to +40°C | ≤ 1000m boven zeeniveau | 1 | IC411 (TEFC) | IP55 | Nee | 133.1 | 400 | 690 | 50 | ∆ | Y | 7.5 | 7.5 | 970 | 970 | 89 | 89.9 | 89.5 | 89 | 89.9 | 89.5 | 0.82 | 0.82 | 14.8 | 8.6 | 6.8 | 6.8 | 100.64 | 58.48 | 73.8 | 73.8 | 2.1 | 2.1 | 154.98 | 154.98 | 2.9 | 2.9 | 214.02 | 214.02 | 0.102 | 61 dB(A) | 6309 2Z C3 | 6309 2Z C3 | Gesloten lagersmering | Aandrijfzijde | A (halve spie) | Linksom / Rechtsom | RAL 5010 (Gentiaanblauw) | Gietijzer | Gietijzer |  |  | M40 (2x) | Naar rechts | Ø42 x 110 mm | 12 x 8 x 90 mm | M16 | 3.54 | 2.81 | 2.83 | 1.8 | 3.68 | Inclusief PTC 140°C |  | 1316MA02835AOZ3 | TD-221 | BV-204 | CV-104 | NL | Rem (IC411) (standaard) | H2SP 180 | 240 Nm | Nee | 400 V AC | 207 V DC | B2-1P-600
Datasheet NL 3SIE 160M6-HS B35s (7,5kW-400.690V-50Hz) (CAST) | 1316M006D35AQZ3 | Cantoni Motor | 3-fase motor | 3-fase (standaard) | IE3 | IE3 Premium Efficiëntie | 3SIE 160M6-HS | Nee | 3SIE 160M6-HS (240 Nm) (CAST) | 3SIE 160M6-HS | 160 | 7.5 | 6 | B3/B5s | B35 (IM 2001) of afgeleiden | Voeten en B5s flens | F (155°C) temperatuurstijging-klasse B (max. 80K) | S1 (continu bedrijf) | -20 to +40°C | ≤ 1000m boven zeeniveau | 1 | IC411 (TEFC) | IP55 | Nee | 133.1 | 400 | 690 | 50 | ∆ | Y | 7.5 | 7.5 | 970 | 970 | 89 | 89.9 | 89.5 | 89 | 89.9 | 89.5 | 0.82 | 0.82 | 14.8 | 8.6 | 6.8 | 6.8 | 100.64 | 58.48 | 73.8 | 73.8 | 2.1 | 2.1 | 154.98 | 154.98 | 2.9 | 2.9 | 214.02 | 214.02 | 0.102 | 61 dB(A) | 6309 2Z C3 | 6309 2Z C3 | Gesloten lagersmering | Aandrijfzijde | A (halve spie) | Linksom / Rechtsom | RAL 5010 (Gentiaanblauw) | Gietijzer | Gietijzer | Gietijzer (screwed) | Boven | M40 (2x) | Naar rechts | Ø42 x 110 mm | 12 x 8 x 90 mm | M16 | 3.54 | 2.81 | 2.83 | 1.8 | 3.68 | Inclusief PTC 140°C |  | 1316MA02D35AOZ3 | TD-221 | BV-204 | CV-104 | NL | Rem (IC411) (standaard) | H2SP 180 | 240 Nm | Nee | 400 V AC | 207 V DC | B2-1P-600
Datasheet NL 3SIE 160M6-HS B5s (7,5kW-400.690V-50Hz) (CAST) | 1316M006E35AQZ3 | Cantoni Motor | 3-fase motor | 3-fase (standaard) | IE3 | IE3 Premium Efficiëntie | 3SIE 160M6-HS | Nee | 3SIE 160M6-HS (240 Nm) (CAST) | 3SIE 160M6-HS | 160 | 7.5 | 6 | B5s | B5 (IM 3001) of afgeleiden | B5s flens | F (155°C) temperatuurstijging-klasse B (max. 80K) | S1 (continu bedrijf) | -20 to +40°C | ≤ 1000m boven zeeniveau | 1 | IC411 (TEFC) | IP55 | Nee | 133.1 | 400 | 690 | 50 | ∆ | Y | 7.5 | 7.5 | 970 | 970 | 89 | 89.9 | 89.5 | 89 | 89.9 | 89.5 | 0.82 | 0.82 | 14.8 | 8.6 | 6.8 | 6.8 | 100.64 | 58.48 | 73.8 | 73.8 | 2.1 | 2.1 | 154.98 | 154.98 | 2.9 | 2.9 | 214.02 | 214.02 | 0.102 | 61 dB(A) | 6309 2Z C3 | 6309 2Z C3 | Gesloten lagersmering | Aandrijfzijde | A (halve spie) | Linksom / Rechtsom | RAL 5010 (Gentiaanblauw) | Gietijzer | Gietijzer |  |  | M40 (2x) | Naar rechts | Ø42 x 110 mm | 12 x 8 x 90 mm | M16 | 3.54 | 2.81 | 2.83 | 1.8 | 3.68 | Inclusief PTC 140°C |  | 1316MA02E35AOZ3 | TD-221 | BV-204 | CV-104 | NL | Rem (IC411) (standaard) | H2SP 180 | 240 Nm | Nee | 400 V AC | 207 V DC | B2-1P-600
Datasheet NL 3SIE 160M2A-HS B3 (11kW-400.690V-50Hz) (CAST) | 1316MA02035AQZ3 | Cantoni Motor | 3-fase motor | 3-fase (standaard) | IE3 | IE3 Premium Efficiëntie | 3SIE 160M2A-HS | Ja | 3SIE 160M2A-HS (240 Nm) (CAST) | 3SIE 160M2A-HS | 160 | 11 | 2 | B3 | B3 (IM 1001) of afgeleiden | Voeten | F (155°C) temperatuurstijging-klasse B (max. 80K) | S1 (continu bedrijf) | -20 to +40°C | ≤ 1000m boven zeeniveau | 1 | IC411 (TEFC) | IP55 | Nee | 151 | 400 | 690 | 50 | ∆ | Y | 11 | 11 | 2945 | 2945 | 90.3 | 91.4 | 91.2 | 90.3 | 91.4 | 91.2 | 0.9 | 0.9 | 19.3 | 11.2 | 7.9 | 7.9 | 152.47 | 88.48 | 35.7 | 35.7 | 2.1 | 2.1 | 74.97 | 74.97 | 3.2 | 3.2 | 114.24 | 114.24 | 0.048 | 69 dB(A) | 6309 2Z C3 | 6309 2Z C3 | Gesloten lagersmering | Aandrijfzijde | A (halve spie) | Linksom / Rechtsom | RAL 5010 (Gentiaanblauw) | Gietijzer | Gietijzer | Gietijzer (screwed) | Boven | M40 (2x) | Naar rechts | Ø42 x 110 mm | 12 x 8 x 90 mm | M16 | 2.43 | 1.88 | 1.97 | 1 | 2.56 | Inclusief PTC 140°C |  | 1316MA02035AOZ3 | TD-221 | BV-204 | CV-104 | NL | Rem (IC411) (standaard) | H2SP 180 | 240 Nm | Nee | 400 V AC | 207 V DC | B2-1P-600
Datasheet NL 3SIE 160M2A-HS B35 (11kW-400.690V-50Hz) (CAST) | 1316MA02135AQZ3 | Cantoni Motor | 3-fase motor | 3-fase (standaard) | IE3 | IE3 Premium Efficiëntie | 3SIE 160M2A-HS | Nee | 3SIE 160M2A-HS (240 Nm) (CAST) | 3SIE 160M2A-HS | 160 | 11 | 2 | B3/B5 | B35 (IM 2001) of afgeleiden | Voeten en B5 flens | F (155°C) temperatuurstijging-klasse B (max. 80K) | S1 (continu bedrijf) | -20 to +40°C | ≤ 1000m boven zeeniveau | 1 | IC411 (TEFC) | IP55 | Nee | 156.4 | 400 | 690 | 50 | ∆ | Y | 11 | 11 | 2945 | 2945 | 90.3 | 91.4 | 91.2 | 90.3 | 91.4 | 91.2 | 0.9 | 0.9 | 19.3 | 11.2 | 7.9 | 7.9 | 152.47 | 88.48 | 35.7 | 35.7 | 2.1 | 2.1 | 74.97 | 74.97 | 3.2 | 3.2 | 114.24 | 114.24 | 0.048 | 69 dB(A) | 6309 2Z C3 | 6309 2Z C3 | Gesloten lagersmering | Aandrijfzijde | A (halve spie) | Linksom / Rechtsom | RAL 5010 (Gentiaanblauw) | Gietijzer | Gietijzer | Gietijzer (screwed) | Boven | M40 (2x) | Naar rechts | Ø42 x 110 mm | 12 x 8 x 90 mm | M16 | 2.43 | 1.88 | 1.97 | 1 | 2.56 | Inclusief PTC 140°C |  | 1316MA02135AOZ3 | TD-221 | BV-204 | CV-104 | NL | Rem (IC411) (standaard) | H2SP 180 | 240 Nm | Nee | 400 V AC | 207 V DC | B2-1P-600
Datasheet NL 3SIE 160M2A-HS B34A (11kW-400.690V-50Hz) (CAST) | 1316MA02235AQZ3 | Cantoni Motor | 3-fase motor | 3-fase (standaard) | IE3 | IE3 Premium Efficiëntie | 3SIE 160M2A-HS | Nee | 3SIE 160M2A-HS (240 Nm) (CAST) | 3SIE 160M2A-HS | 160 | 11 | 2 | B3/B14A | B34 (IM 2101) of afgeleiden | Voeten en B14A flens | F (155°C) temperatuurstijging-klasse B (max. 80K) | S1 (continu bedrijf) | -20 to +40°C | ≤ 1000m boven zeeniveau | 1 | IC411 (TEFC) | IP55 | Nee | 155.2 | 400 | 690 | 50 | ∆ | Y | 11 | 11 | 2945 | 2945 | 90.3 | 91.4 | 91.2 | 90.3 | 91.4 | 91.2 | 0.9 | 0.9 | 19.3 | 11.2 | 7.9 | 7.9 | 152.47 | 88.48 | 35.7 | 35.7 | 2.1 | 2.1 | 74.97 | 74.97 | 3.2 | 3.2 | 114.24 | 114.24 | 0.048 | 69 dB(A) | 6309 2Z C3 | 6309 2Z C3 | Gesloten lagersmering | Aandrijfzijde | A (halve spie) | Linksom / Rechtsom | RAL 5010 (Gentiaanblauw) | Gietijzer | Gietijzer | Gietijzer (screwed) | Boven | M40 (2x) | Naar rechts | Ø42 x 110 mm | 12 x 8 x 90 mm | M16 | 2.43 | 1.88 | 1.97 | 1 | 2.56 | Inclusief PTC 140°C |  | 1316MA02235AOZ3 | TD-221 | BV-204 | CV-104 | NL | Rem (IC411) (standaard) | H2SP 180 | 240 Nm | Nee | 400 V AC | 207 V DC | B2-1P-600
Datasheet NL 3SIE 160M2A-HS B34B (11kW-400.690V-50Hz) (CAST) | 1316MA02335AQZ3 | Cantoni Motor | 3-fase motor | 3-fase (standaard) | IE3 | IE3 Premium Efficiëntie | 3SIE 160M2A-HS | Nee | 3SIE 160M2A-HS (240 Nm) (CAST) | 3SIE 160M2A-HS | 160 | 11 | 2 | B3/B14B | B34 (IM 2101) of afgeleiden | Voeten en B14B flens | F (155°C) temperatuurstijging-klasse B (max. 80K) | S1 (continu bedrijf) | -20 to +40°C | ≤ 1000m boven zeeniveau | 1 | IC411 (TEFC) | IP55 | Nee | 156.1 | 400 | 690 | 50 | ∆ | Y | 11 | 11 | 2945 | 2945 | 90.3 | 91.4 | 91.2 | 90.3 | 91.4 | 91.2 | 0.9 | 0.9 | 19.3 | 11.2 | 7.9 | 7.9 | 152.47 | 88.48 | 35.7 | 35.7 | 2.1 | 2.1 | 74.97 | 74.97 | 3.2 | 3.2 | 114.24 | 114.24 | 0.048 | 69 dB(A) | 6309 2Z C3 | 6309 2Z C3 | Gesloten lagersmering | Aandrijfzijde | A (halve spie) | Linksom / Rechtsom | RAL 5010 (Gentiaanblauw) | Gietijzer | Gietijzer | Gietijzer (screwed) | Boven | M40 (2x) | Naar rechts | Ø42 x 110 mm | 12 x 8 x 90 mm | M16 | 2.43 | 1.88 | 1.97 | 1 | 2.56 | Inclusief PTC 140°C |  | 1316MA02335AOZ3 | TD-221 | BV-204 | CV-104 | NL | Rem (IC411) (standaard) | H2SP 180 | 240 Nm | Nee | 400 V AC | 207 V DC | B2-1P-600
Datasheet NL 3SIE 160M2A-HS B5 (11kW-400.690V-50Hz) (CAST) | 1316MA02435AQZ3 | Cantoni Motor | 3-fase motor | 3-fase (standaard) | IE3 | IE3 Premium Efficiëntie | 3SIE 160M2A-HS | Nee | 3SIE 160M2A-HS (240 Nm) (CAST) | 3SIE 160M2A-HS | 160 | 11 | 2 | B5 | B5 (IM 3001) of afgeleiden | B5 flens | F (155°C) temperatuurstijging-klasse B (max. 80K) | S1 (continu bedrijf) | -20 to +40°C | ≤ 1000m boven zeeniveau | 1 | IC411 (TEFC) | IP55 | Nee | 156.4 | 400 | 690 | 50 | ∆ | Y | 11 | 11 | 2945 | 2945 | 90.3 | 91.4 | 91.2 | 90.3 | 91.4 | 91.2 | 0.9 | 0.9 | 19.3 | 11.2 | 7.9 | 7.9 | 152.47 | 88.48 | 35.7 | 35.7 | 2.1 | 2.1 | 74.97 | 74.97 | 3.2 | 3.2 | 114.24 | 114.24 | 0.048 | 69 dB(A) | 6309 2Z C3 | 6309 2Z C3 | Gesloten lagersmering | Aandrijfzijde | A (halve spie) | Linksom / Rechtsom | RAL 5010 (Gentiaanblauw) | Gietijzer | Gietijzer |  |  | M40 (2x) | Naar rechts | Ø42 x 110 mm | 12 x 8 x 90 mm | M16 | 2.43 | 1.88 | 1.97 | 1 | 2.56 | Inclusief PTC 140°C |  | 1316MA02435AOZ3 | TD-221 | BV-204 | CV-104 | NL | Rem (IC411) (standaard) | H2SP 180 | 240 Nm | Nee | 400 V AC | 207 V DC | B2-1P-600
Datasheet NL 3SIE 160M2A-HS B14A (11kW-400.690V-50Hz) (CAST) | 1316MA02635AQZ3 | Cantoni Motor | 3-fase motor | 3-fase (standaard) | IE3 | IE3 Premium Efficiëntie | 3SIE 160M2A-HS | Nee | 3SIE 160M2A-HS (240 Nm) (CAST) | 3SIE 160M2A-HS | 160 | 11 | 2 | B14A | B14 (IM 3601) of afgeleiden | B14A flens | F (155°C) temperatuurstijging-klasse B (max. 80K) | S1 (continu bedrijf) | -20 to +40°C | ≤ 1000m boven zeeniveau | 1 | IC411 (TEFC) | IP55 | Nee | 155.2 | 400 | 690 | 50 | ∆ | Y | 11 | 11 | 2945 | 2945 | 90.3 | 91.4 | 91.2 | 90.3 | 91.4 | 91.2 | 0.9 | 0.9 | 19.3 | 11.2 | 7.9 | 7.9 | 152.47 | 88.48 | 35.7 | 35.7 | 2.1 | 2.1 | 74.97 | 74.97 | 3.2 | 3.2 | 114.24 | 114.24 | 0.048 | 69 dB(A) | 6309 2Z C3 | 6309 2Z C3 | Gesloten lagersmering | Aandrijfzijde | A (halve spie) | Linksom / Rechtsom | RAL 5010 (Gentiaanblauw) | Gietijzer | Gietijzer |  |  | M40 (2x) | Naar rechts | Ø42 x 110 mm | 12 x 8 x 90 mm | M16 | 2.43 | 1.88 | 1.97 | 1 | 2.56 | Inclusief PTC 140°C |  | 1316MA02635AOZ3 | TD-221 | BV-204 | CV-104 | NL | Rem (IC411) (standaard) | H2SP 180 | 240 Nm | Nee | 400 V AC | 207 V DC | B2-1P-600
Datasheet NL 3SIE 160M2A-HS B14B (11kW-400.690V-50Hz) (CAST) | 1316MA02835AQZ3 | Cantoni Motor | 3-fase motor | 3-fase (standaard) | IE3 | IE3 Premium Efficiëntie | 3SIE 160M2A-HS | Nee | 3SIE 160M2A-HS (240 Nm) (CAST) | 3SIE 160M2A-HS | 160 | 11 | 2 | B14B | B14 (IM 3601) of afgeleiden | B14B flens | F (155°C) temperatuurstijging-klasse B (max. 80K) | S1 (continu bedrijf) | -20 to +40°C | ≤ 1000m boven zeeniveau | 1 | IC411 (TEFC) | IP55 | Nee | 156.1 | 400 | 690 | 50 | ∆ | Y | 11 | 11 | 2945 | 2945 | 90.3 | 91.4 | 91.2 | 90.3 | 91.4 | 91.2 | 0.9 | 0.9 | 19.3 | 11.2 | 7.9 | 7.9 | 152.47 | 88.48 | 35.7 | 35.7 | 2.1 | 2.1 | 74.97 | 74.97 | 3.2 | 3.2 | 114.24 | 114.24 | 0.048 | 69 dB(A) | 6309 2Z C3 | 6309 2Z C3 | Gesloten lagersmering | Aandrijfzijde | A (halve spie) | Linksom / Rechtsom | RAL 5010 (Gentiaanblauw) | Gietijzer | Gietijzer |  |  | M40 (2x) | Naar rechts | Ø42 x 110 mm | 12 x 8 x 90 mm | M16 | 2.43 | 1.88 | 1.97 | 1 | 2.56 | Inclusief PTC 140°C |  | 1316MA02835AOZ3 | TD-221 | BV-204 | CV-104 | NL | Rem (IC411) (standaard) | H2SP 180 | 240 Nm | Nee | 400 V AC | 207 V DC | B2-1P-600
Datasheet NL 3SIE 160M2A-HS B35s (11kW-400.690V-50Hz) (CAST) | 1316MA02D35AQZ3 | Cantoni Motor | 3-fase motor | 3-fase (standaard) | IE3 | IE3 Premium Efficiëntie | 3SIE 160M2A-HS | Nee | 3SIE 160M2A-HS (240 Nm) (CAST) | 3SIE 160M2A-HS | 160 | 11 | 2 | B3/B5s | B35 (IM 2001) of afgeleiden | Voeten en B5s flens | F (155°C) temperatuurstijging-klasse B (max. 80K) | S1 (continu bedrijf) | -20 to +40°C | ≤ 1000m boven zeeniveau | 1 | IC411 (TEFC) | IP55 | Nee | 156.1 | 400 | 690 | 50 | ∆ | Y | 11 | 11 | 2945 | 2945 | 90.3 | 91.4 | 91.2 | 90.3 | 91.4 | 91.2 | 0.9 | 0.9 | 19.3 | 11.2 | 7.9 | 7.9 | 152.47 | 88.48 | 35.7 | 35.7 | 2.1 | 2.1 | 74.97 | 74.97 | 3.2 | 3.2 | 114.24 | 114.24 | 0.048 | 69 dB(A) | 6309 2Z C3 | 6309 2Z C3 | Gesloten lagersmering | Aandrijfzijde | A (halve spie) | Linksom / Rechtsom | RAL 5010 (Gentiaanblauw) | Gietijzer | Gietijzer | Gietijzer (screwed) | Boven | M40 (2x) | Naar rechts | Ø42 x 110 mm | 12 x 8 x 90 mm | M16 | 2.43 | 1.88 | 1.97 | 1 | 2.56 | Inclusief PTC 140°C |  | 1316MA02D35AOZ3 | TD-221 | BV-204 | CV-104 | NL | Rem (IC411) (standaard) | H2SP 180 | 240 Nm | Nee | 400 V AC | 207 V DC | B2-1P-600
Datasheet NL 3SIE 160M2A-HS B5s (11kW-400.690V-50Hz) (CAST) | 1316MA02E35AQZ3 | Cantoni Motor | 3-fase motor | 3-fase (standaard) | IE3 | IE3 Premium Efficiëntie | 3SIE 160M2A-HS | Nee | 3SIE 160M2A-HS (240 Nm) (CAST) | 3SIE 160M2A-HS | 160 | 11 | 2 | B5s | B5 (IM 3001) of afgeleiden | B5s flens | F (155°C) temperatuurstijging-klasse B (max. 80K) | S1 (continu bedrijf) | -20 to +40°C | ≤ 1000m boven zeeniveau | 1 | IC411 (TEFC) | IP55 | Nee | 156.1 | 400 | 690 | 50 | ∆ | Y | 11 | 11 | 2945 | 2945 | 90.3 | 91.4 | 91.2 | 90.3 | 91.4 | 91.2 | 0.9 | 0.9 | 19.3 | 11.2 | 7.9 | 7.9 | 152.47 | 88.48 | 35.7 | 35.7 | 2.1 | 2.1 | 74.97 | 74.97 | 3.2 | 3.2 | 114.24 | 114.24 | 0.048 | 69 dB(A) | 6309 2Z C3 | 6309 2Z C3 | Gesloten lagersmering | Aandrijfzijde | A (halve spie) | Linksom / Rechtsom | RAL 5010 (Gentiaanblauw) | Gietijzer | Gietijzer |  |  | M40 (2x) | Naar rechts | Ø42 x 110 mm | 12 x 8 x 90 mm | M16 | 2.43 | 1.88 | 1.97 | 1 | 2.56 | Inclusief PTC 140°C |  | 1316MA02E35AOZ3 | TD-221 | BV-204 | CV-104 | NL | Rem (IC411) (standaard) | H2SP 180 | 240 Nm | Nee | 400 V AC | 207 V DC | B2-1P-600
Datasheet NL 3SIE 160M8A-HS B3 (4kW-400.690V-50Hz) (CAST) | 1316MA08035AQZ3 | Cantoni Motor | 3-fase motor | 3-fase (standaard) | IE3 | IE3 Premium Efficiëntie | 3SIE 160M8A-HS | Ja | 3SIE 160M8A-HS (240 Nm) (CAST) | 3SIE 160M8A-HS | 160 | 4 | 8 | B3 | B3 (IM 1001) of afgeleiden | Voeten | F (155°C) temperatuurstijging-klasse B (max. 80K) | S1 (continu bedrijf) | -20 to +40°C | ≤ 1000m boven zeeniveau | 1 | IC411 (TEFC) | IP55 | Nee | 134 | 400 | 690 | 50 | ∆ | Y | 4 | 4 | 710 | 710 | 85.7 | 86.3 | 84.8 | 85.7 | 86.3 | 84.8 | 0.73 | 0.73 | 9.3 | 5.4 | 4.6 | 4.6 | 42.78 | 24.84 | 54 | 54 | 1.6 | 1.6 | 86.4 | 86.4 | 2.3 | 2.3 | 124.2 | 124.2 | 0.057 | 49 dB(A) | 6309 2Z C3 | 6309 2Z C3 | Gesloten lagersmering | Aandrijfzijde | A (halve spie) | Linksom / Rechtsom | RAL 5010 (Gentiaanblauw) | Gietijzer | Gietijzer | Gietijzer | Boven | M40 (2x) | Naar rechts | Ø42 x 110 mm | 12 x 8 x 90 mm | M16 | 1.92 | 1.5 | 1.8 | 1.47 | 1.8 | Inclusief PTC 140°C |  | 1316MA02035AOZ3 | TD-221 | BV-204 | CV-104 | NL | Rem (IC411) (standaard) | H2SP 180 | 240 Nm | Nee | 400 V AC | 207 V DC | B2-1P-600
Datasheet NL 3SIE 160M8A-HS B35 (4kW-400.690V-50Hz) (CAST) | 1316MA08135AQZ3 | Cantoni Motor | 3-fase motor | 3-fase (standaard) | IE3 | IE3 Premium Efficiëntie | 3SIE 160M8A-HS | Nee | 3SIE 160M8A-HS (240 Nm) (CAST) | 3SIE 160M8A-HS | 160 | 4 | 8 | B3/B5 | B35 (IM 2001) of afgeleiden | Voeten en B5 flens | F (155°C) temperatuurstijging-klasse B (max. 80K) | S1 (continu bedrijf) | -20 to +40°C | ≤ 1000m boven zeeniveau | 1 | IC411 (TEFC) | IP55 | Nee | 139.4 | 400 | 690 | 50 | ∆ | Y | 4 | 4 | 710 | 710 | 85.7 | 86.3 | 84.8 | 85.7 | 86.3 | 84.8 | 0.73 | 0.73 | 9.3 | 5.4 | 4.6 | 4.6 | 42.78 | 24.84 | 54 | 54 | 1.6 | 1.6 | 86.4 | 86.4 | 2.3 | 2.3 | 124.2 | 124.2 | 0.057 | 49 dB(A) | 6309 2Z C3 | 6309 2Z C3 | Gesloten lagersmering | Aandrijfzijde | A (halve spie) | Linksom / Rechtsom | RAL 5010 (Gentiaanblauw) | Gietijzer | Gietijzer | Gietijzer | Boven | M40 (2x) | Naar rechts | Ø42 x 110 mm | 12 x 8 x 90 mm | M16 | 1.92 | 1.5 | 1.8 | 1.47 | 1.8 | Inclusief PTC 140°C |  | 1316MA02135AOZ3 | TD-221 | BV-204 | CV-104 | NL | Rem (IC411) (standaard) | H2SP 180 | 240 Nm | Nee | 400 V AC | 207 V DC | B2-1P-600
Datasheet NL 3SIE 160M8A-HS B34A (4kW-400.690V-50Hz) (CAST) | 1316MA08235AQZ3 | Cantoni Motor | 3-fase motor | 3-fase (standaard) | IE3 | IE3 Premium Efficiëntie | 3SIE 160M8A-HS | Nee | 3SIE 160M8A-HS (240 Nm) (CAST) | 3SIE 160M8A-HS | 160 | 4 | 8 | B3/B14A | B34 (IM 2101) of afgeleiden | Voeten en B14A flens | F (155°C) temperatuurstijging-klasse B (max. 80K) | S1 (continu bedrijf) | -20 to +40°C | ≤ 1000m boven zeeniveau | 1 | IC411 (TEFC) | IP55 | Nee | 138.2 | 400 | 690 | 50 | ∆ | Y | 4 | 4 | 710 | 710 | 85.7 | 86.3 | 84.8 | 85.7 | 86.3 | 84.8 | 0.73 | 0.73 | 9.3 | 5.4 | 4.6 | 4.6 | 42.78 | 24.84 | 54 | 54 | 1.6 | 1.6 | 86.4 | 86.4 | 2.3 | 2.3 | 124.2 | 124.2 | 0.057 | 49 dB(A) | 6309 2Z C3 | 6309 2Z C3 | Gesloten lagersmering | Aandrijfzijde | A (halve spie) | Linksom / Rechtsom | RAL 5010 (Gentiaanblauw) | Gietijzer | Gietijzer | Gietijzer | Boven | M40 (2x) | Naar rechts | Ø42 x 110 mm | 12 x 8 x 90 mm | M16 | 1.92 | 1.5 | 1.8 | 1.47 | 1.8 | Inclusief PTC 140°C |  | 1316MA02235AOZ3 | TD-221 | BV-204 | CV-104 | NL | Rem (IC411) (standaard) | H2SP 180 | 240 Nm | Nee | 400 V AC | 207 V DC | B2-1P-600
Datasheet NL 3SIE 160M8A-HS B34B (4kW-400.690V-50Hz) (CAST) | 1316MA08335AQZ3 | Cantoni Motor | 3-fase motor | 3-fase (standaard) | IE3 | IE3 Premium Efficiëntie | 3SIE 160M8A-HS | Nee | 3SIE 160M8A-HS (240 Nm) (CAST) | 3SIE 160M8A-HS | 160 | 4 | 8 | B3/B14B | B34 (IM 2101) of afgeleiden | Voeten en B14B flens | F (155°C) temperatuurstijging-klasse B (max. 80K) | S1 (continu bedrijf) | -20 to +40°C | ≤ 1000m boven zeeniveau | 1 | IC411 (TEFC) | IP55 | Nee | 139.1 | 400 | 690 | 50 | ∆ | Y | 4 | 4 | 710 | 710 | 85.7 | 86.3 | 84.8 | 85.7 | 86.3 | 84.8 | 0.73 | 0.73 | 9.3 | 5.4 | 4.6 | 4.6 | 42.78 | 24.84 | 54 | 54 | 1.6 | 1.6 | 86.4 | 86.4 | 2.3 | 2.3 | 124.2 | 124.2 | 0.057 | 49 dB(A) | 6309 2Z C3 | 6309 2Z C3 | Gesloten lagersmering | Aandrijfzijde | A (halve spie) | Linksom / Rechtsom | RAL 5010 (Gentiaanblauw) | Gietijzer | Gietijzer | Gietijzer | Boven | M40 (2x) | Naar rechts | Ø42 x 110 mm | 12 x 8 x 90 mm | M16 | 1.92 | 1.5 | 1.8 | 1.47 | 1.8 | Inclusief PTC 140°C |  | 1316MA02335AOZ3 | TD-221 | BV-204 | CV-104 | NL | Rem (IC411) (standaard) | H2SP 180 | 240 Nm | Nee | 400 V AC | 207 V DC | B2-1P-600
Datasheet NL 3SIE 160M8A-HS B5 (4kW-400.690V-50Hz) (CAST) | 1316MA08435AQZ3 | Cantoni Motor | 3-fase motor | 3-fase (standaard) | IE3 | IE3 Premium Efficiëntie | 3SIE 160M8A-HS | Nee | 3SIE 160M8A-HS (240 Nm) (CAST) | 3SIE 160M8A-HS | 160 | 4 | 8 | B5 | B5 (IM 3001) of afgeleiden | B5 flens | F (155°C) temperatuurstijging-klasse B (max. 80K) | S1 (continu bedrijf) | -20 to +40°C | ≤ 1000m boven zeeniveau | 1 | IC411 (TEFC) | IP55 | Nee | 139.4 | 400 | 690 | 50 | ∆ | Y | 4 | 4 | 710 | 710 | 85.7 | 86.3 | 84.8 | 85.7 | 86.3 | 84.8 | 0.73 | 0.73 | 9.3 | 5.4 | 4.6 | 4.6 | 42.78 | 24.84 | 54 | 54 | 1.6 | 1.6 | 86.4 | 86.4 | 2.3 | 2.3 | 124.2 | 124.2 | 0.057 | 49 dB(A) | 6309 2Z C3 | 6309 2Z C3 | Gesloten lagersmering | Aandrijfzijde | A (halve spie) | Linksom / Rechtsom | RAL 5010 (Gentiaanblauw) | Gietijzer | Gietijzer |  |  | M40 (2x) | Naar rechts | Ø42 x 110 mm | 12 x 8 x 90 mm | M16 | 1.92 | 1.5 | 1.8 | 1.47 | 1.8 | Inclusief PTC 140°C |  | 1316MA02435AOZ3 | TD-221 | BV-204 | CV-104 | NL | Rem (IC411) (standaard) | H2SP 180 | 240 Nm | Nee | 400 V AC | 207 V DC | B2-1P-600
Datasheet NL 3SIE 160M8A-HS B14A (4kW-400.690V-50Hz) (CAST) | 1316MA08635AQZ3 | Cantoni Motor | 3-fase motor | 3-fase (standaard) | IE3 | IE3 Premium Efficiëntie | 3SIE 160M8A-HS | Nee | 3SIE 160M8A-HS (240 Nm) (CAST) | 3SIE 160M8A-HS | 160 | 4 | 8 | B14A | B14 (IM 3601) of afgeleiden | B14A flens | F (155°C) temperatuurstijging-klasse B (max. 80K) | S1 (continu bedrijf) | -20 to +40°C | ≤ 1000m boven zeeniveau | 1 | IC411 (TEFC) | IP55 | Nee | 138.2 | 400 | 690 | 50 | ∆ | Y | 4 | 4 | 710 | 710 | 85.7 | 86.3 | 84.8 | 85.7 | 86.3 | 84.8 | 0.73 | 0.73 | 9.3 | 5.4 | 4.6 | 4.6 | 42.78 | 24.84 | 54 | 54 | 1.6 | 1.6 | 86.4 | 86.4 | 2.3 | 2.3 | 124.2 | 124.2 | 0.057 | 49 dB(A) | 6309 2Z C3 | 6309 2Z C3 | Gesloten lagersmering | Aandrijfzijde | A (halve spie) | Linksom / Rechtsom | RAL 5010 (Gentiaanblauw) | Gietijzer | Gietijzer |  |  | M40 (2x) | Naar rechts | Ø42 x 110 mm | 12 x 8 x 90 mm | M16 | 1.92 | 1.5 | 1.8 | 1.47 | 1.8 | Inclusief PTC 140°C |  | 1316MA02635AOZ3 | TD-221 | BV-204 | CV-104 | NL | Rem (IC411) (standaard) | H2SP 180 | 240 Nm | Nee | 400 V AC | 207 V DC | B2-1P-600
Datasheet NL 3SIE 160M8A-HS B14B (4kW-400.690V-50Hz) (CAST) | 1316MA08835AQZ3 | Cantoni Motor | 3-fase motor | 3-fase (standaard) | IE3 | IE3 Premium Efficiëntie | 3SIE 160M8A-HS | Nee | 3SIE 160M8A-HS (240 Nm) (CAST) | 3SIE 160M8A-HS | 160 | 4 | 8 | B14B | B14 (IM 3601) of afgeleiden | B14B flens | F (155°C) temperatuurstijging-klasse B (max. 80K) | S1 (continu bedrijf) | -20 to +40°C | ≤ 1000m boven zeeniveau | 1 | IC411 (TEFC) | IP55 | Nee | 139.1 | 400 | 690 | 50 | ∆ | Y | 4 | 4 | 710 | 710 | 85.7 | 86.3 | 84.8 | 85.7 | 86.3 | 84.8 | 0.73 | 0.73 | 9.3 | 5.4 | 4.6 | 4.6 | 42.78 | 24.84 | 54 | 54 | 1.6 | 1.6 | 86.4 | 86.4 | 2.3 | 2.3 | 124.2 | 124.2 | 0.057 | 49 dB(A) | 6309 2Z C3 | 6309 2Z C3 | Gesloten lagersmering | Aandrijfzijde | A (halve spie) | Linksom / Rechtsom | RAL 5010 (Gentiaanblauw) | Gietijzer | Gietijzer |  |  | M40 (2x) | Naar rechts | Ø42 x 110 mm | 12 x 8 x 90 mm | M16 | 1.92 | 1.5 | 1.8 | 1.47 | 1.8 | Inclusief PTC 140°C |  | 1316MA02835AOZ3 | TD-221 | BV-204 | CV-104 | NL | Rem (IC411) (standaard) | H2SP 180 | 240 Nm | Nee | 400 V AC | 207 V DC | B2-1P-600
Datasheet NL 3SIE 160M8A-HS B35s (4kW-400.690V-50Hz) (CAST) | 1316MA08D35AQZ3 | Cantoni Motor | 3-fase motor | 3-fase (standaard) | IE3 | IE3 Premium Efficiëntie | 3SIE 160M8A-HS | Nee | 3SIE 160M8A-HS (240 Nm) (CAST) | 3SIE 160M8A-HS | 160 | 4 | 8 | B3/B5s | B35 (IM 2001) of afgeleiden | Voeten en B5s flens | F (155°C) temperatuurstijging-klasse B (max. 80K) | S1 (continu bedrijf) | -20 to +40°C | ≤ 1000m boven zeeniveau | 1 | IC411 (TEFC) | IP55 | Nee | 139.1 | 400 | 690 | 50 | ∆ | Y | 4 | 4 | 710 | 710 | 85.7 | 86.3 | 84.8 | 85.7 | 86.3 | 84.8 | 0.73 | 0.73 | 9.3 | 5.4 | 4.6 | 4.6 | 42.78 | 24.84 | 54 | 54 | 1.6 | 1.6 | 86.4 | 86.4 | 2.3 | 2.3 | 124.2 | 124.2 | 0.057 | 49 dB(A) | 6309 2Z C3 | 6309 2Z C3 | Gesloten lagersmering | Aandrijfzijde | A (halve spie) | Linksom / Rechtsom | RAL 5010 (Gentiaanblauw) | Gietijzer | Gietijzer | Gietijzer | Boven | M40 (2x) | Naar rechts | Ø42 x 110 mm | 12 x 8 x 90 mm | M16 | 1.92 | 1.5 | 1.8 | 1.47 | 1.8 | Inclusief PTC 140°C |  | 1316MA02D35AOZ3 | TD-221 | BV-204 | CV-104 | NL | Rem (IC411) (standaard) | H2SP 180 | 240 Nm | Nee | 400 V AC | 207 V DC | B2-1P-600
Datasheet NL 3SIE 160M8A-HS B5s (4kW-400.690V-50Hz) (CAST) | 1316MA08E35AQZ3 | Cantoni Motor | 3-fase motor | 3-fase (standaard) | IE3 | IE3 Premium Efficiëntie | 3SIE 160M8A-HS | Nee | 3SIE 160M8A-HS (240 Nm) (CAST) | 3SIE 160M8A-HS | 160 | 4 | 8 | B5s | B5 (IM 3001) of afgeleiden | B5s flens | F (155°C) temperatuurstijging-klasse B (max. 80K) | S1 (continu bedrijf) | -20 to +40°C | ≤ 1000m boven zeeniveau | 1 | IC411 (TEFC) | IP55 | Nee | 139.1 | 400 | 690 | 50 | ∆ | Y | 4 | 4 | 710 | 710 | 85.7 | 86.3 | 84.8 | 85.7 | 86.3 | 84.8 | 0.73 | 0.73 | 9.3 | 5.4 | 4.6 | 4.6 | 42.78 | 24.84 | 54 | 54 | 1.6 | 1.6 | 86.4 | 86.4 | 2.3 | 2.3 | 124.2 | 124.2 | 0.057 | 49 dB(A) | 6309 2Z C3 | 6309 2Z C3 | Gesloten lagersmering | Aandrijfzijde | A (halve spie) | Linksom / Rechtsom | RAL 5010 (Gentiaanblauw) | Gietijzer | Gietijzer |  |  | M40 (2x) | Naar rechts | Ø42 x 110 mm | 12 x 8 x 90 mm | M16 | 1.92 | 1.5 | 1.8 | 1.47 | 1.8 | Inclusief PTC 140°C |  | 1316MA02E35AOZ3 | TD-221 | BV-204 | CV-104 | NL | Rem (IC411) (standaard) | H2SP 180 | 240 Nm | Nee | 400 V AC | 207 V DC | B2-1P-600
Datasheet NL 3SIE 160M2B-HS B3 (15kW-400.690V-50Hz) (CAST) | 1316MB02035AQZ3 | Cantoni Motor | 3-fase motor | 3-fase (standaard) | IE3 | IE3 Premium Efficiëntie | 3SIE 160M2B-HS | Ja | 3SIE 160M2B-HS (240 Nm) (CAST) | 3SIE 160M2B-HS | 160 | 15 | 2 | B3 | B3 (IM 1001) of afgeleiden | Voeten | F (155°C) temperatuurstijging-klasse B (max. 80K) | S1 (continu bedrijf) | -20 to +40°C | ≤ 1000m boven zeeniveau | 1 | IC411 (TEFC) | IP55 | Nee | 160 | 400 | 690 | 50 | ∆ | Y | 15 | 15 | 2945 | 2945 | 89.8 | 91.9 | 91.9 | 89.8 | 91.9 | 91.9 | 0.9 | 0.9 | 26.2 | 15.2 | 8 | 8 | 209.6 | 121.6 | 48.6 | 48.6 | 2.4 | 2.4 | 116.64 | 116.64 | 3.3 | 3.3 | 160.38 | 160.38 | 0.059 | 69 dB(A) | 6309 2Z C3 | 6309 2Z C3 | Gesloten lagersmering | Aandrijfzijde | A (halve spie) | Linksom / Rechtsom | RAL 5010 (Gentiaanblauw) | Gietijzer | Gietijzer | Gietijzer (screwed) | Boven | M40 (2x) | Naar rechts | Ø42 x 110 mm | 12 x 8 x 90 mm | M16 | 2.43 | 1.88 | 1.97 | 1 | 2.56 | Inclusief PTC 140°C |  | 1316MA02035AOZ3 | TD-221 | BV-204 | CV-104 | NL | Rem (IC411) (standaard) | H2SP 180 | 240 Nm | Nee | 400 V AC | 207 V DC | B2-1P-600
Datasheet NL 3SIE 160M2B-HS B35 (15kW-400.690V-50Hz) (CAST) | 1316MB02135AQZ3 | Cantoni Motor | 3-fase motor | 3-fase (standaard) | IE3 | IE3 Premium Efficiëntie | 3SIE 160M2B-HS | Nee | 3SIE 160M2B-HS (240 Nm) (CAST) | 3SIE 160M2B-HS | 160 | 15 | 2 | B3/B5 | B35 (IM 2001) of afgeleiden | Voeten en B5 flens | F (155°C) temperatuurstijging-klasse B (max. 80K) | S1 (continu bedrijf) | -20 to +40°C | ≤ 1000m boven zeeniveau | 1 | IC411 (TEFC) | IP55 | Nee | 165.4 | 400 | 690 | 50 | ∆ | Y | 15 | 15 | 2945 | 2945 | 89.8 | 91.9 | 91.9 | 89.8 | 91.9 | 91.9 | 0.9 | 0.9 | 26.2 | 15.2 | 8 | 8 | 209.6 | 121.6 | 48.6 | 48.6 | 2.4 | 2.4 | 116.64 | 116.64 | 3.3 | 3.3 | 160.38 | 160.38 | 0.059 | 69 dB(A) | 6309 2Z C3 | 6309 2Z C3 | Gesloten lagersmering | Aandrijfzijde | A (halve spie) | Linksom / Rechtsom | RAL 5010 (Gentiaanblauw) | Gietijzer | Gietijzer | Gietijzer (screwed) | Boven | M40 (2x) | Naar rechts | Ø42 x 110 mm | 12 x 8 x 90 mm | M16 | 2.43 | 1.88 | 1.97 | 1 | 2.56 | Inclusief PTC 140°C |  | 1316MA02135AOZ3 | TD-221 | BV-204 | CV-104 | NL | Rem (IC411) (standaard) | H2SP 180 | 240 Nm | Nee | 400 V AC | 207 V DC | B2-1P-600
Datasheet NL 3SIE 160M2B-HS B34A (15kW-400.690V-50Hz) (CAST) | 1316MB02235AQZ3 | Cantoni Motor | 3-fase motor | 3-fase (standaard) | IE3 | IE3 Premium Efficiëntie | 3SIE 160M2B-HS | Nee | 3SIE 160M2B-HS (240 Nm) (CAST) | 3SIE 160M2B-HS | 160 | 15 | 2 | B3/B14A | B34 (IM 2101) of afgeleiden | Voeten en B14A flens | F (155°C) temperatuurstijging-klasse B (max. 80K) | S1 (continu bedrijf) | -20 to +40°C | ≤ 1000m boven zeeniveau | 1 | IC411 (TEFC) | IP55 | Nee | 164.2 | 400 | 690 | 50 | ∆ | Y | 15 | 15 | 2945 | 2945 | 89.8 | 91.9 | 91.9 | 89.8 | 91.9 | 91.9 | 0.9 | 0.9 | 26.2 | 15.2 | 8 | 8 | 209.6 | 121.6 | 48.6 | 48.6 | 2.4 | 2.4 | 116.64 | 116.64 | 3.3 | 3.3 | 160.38 | 160.38 | 0.059 | 69 dB(A) | 6309 2Z C3 | 6309 2Z C3 | Gesloten lagersmering | Aandrijfzijde | A (halve spie) | Linksom / Rechtsom | RAL 5010 (Gentiaanblauw) | Gietijzer | Gietijzer | Gietijzer (screwed) | Boven | M40 (2x) | Naar rechts | Ø42 x 110 mm | 12 x 8 x 90 mm | M16 | 2.43 | 1.88 | 1.97 | 1 | 2.56 | Inclusief PTC 140°C |  | 1316MA02235AOZ3 | TD-221 | BV-204 | CV-104 | NL | Rem (IC411) (standaard) | H2SP 180 | 240 Nm | Nee | 400 V AC | 207 V DC | B2-1P-600
Datasheet NL 3SIE 160M2B-HS B34B (15kW-400.690V-50Hz) (CAST) | 1316MB02335AQZ3 | Cantoni Motor | 3-fase motor | 3-fase (standaard) | IE3 | IE3 Premium Efficiëntie | 3SIE 160M2B-HS | Nee | 3SIE 160M2B-HS (240 Nm) (CAST) | 3SIE 160M2B-HS | 160 | 15 | 2 | B3/B14B | B34 (IM 2101) of afgeleiden | Voeten en B14B flens | F (155°C) temperatuurstijging-klasse B (max. 80K) | S1 (continu bedrijf) | -20 to +40°C | ≤ 1000m boven zeeniveau | 1 | IC411 (TEFC) | IP55 | Nee | 165.1 | 400 | 690 | 50 | ∆ | Y | 15 | 15 | 2945 | 2945 | 89.8 | 91.9 | 91.9 | 89.8 | 91.9 | 91.9 | 0.9 | 0.9 | 26.2 | 15.2 | 8 | 8 | 209.6 | 121.6 | 48.6 | 48.6 | 2.4 | 2.4 | 116.64 | 116.64 | 3.3 | 3.3 | 160.38 | 160.38 | 0.059 | 69 dB(A) | 6309 2Z C3 | 6309 2Z C3 | Gesloten lagersmering | Aandrijfzijde | A (halve spie) | Linksom / Rechtsom | RAL 5010 (Gentiaanblauw) | Gietijzer | Gietijzer | Gietijzer (screwed) | Boven | M40 (2x) | Naar rechts | Ø42 x 110 mm | 12 x 8 x 90 mm | M16 | 2.43 | 1.88 | 1.97 | 1 | 2.56 | Inclusief PTC 140°C |  | 1316MA02335AOZ3 | TD-221 | BV-204 | CV-104 | NL | Rem (IC411) (standaard) | H2SP 180 | 240 Nm | Nee | 400 V AC | 207 V DC | B2-1P-600
Datasheet NL 3SIE 160M2B-HS B5 (15kW-400.690V-50Hz) (CAST) | 1316MB02435AQZ3 | Cantoni Motor | 3-fase motor | 3-fase (standaard) | IE3 | IE3 Premium Efficiëntie | 3SIE 160M2B-HS | Nee | 3SIE 160M2B-HS (240 Nm) (CAST) | 3SIE 160M2B-HS | 160 | 15 | 2 | B5 | B5 (IM 3001) of afgeleiden | B5 flens | F (155°C) temperatuurstijging-klasse B (max. 80K) | S1 (continu bedrijf) | -20 to +40°C | ≤ 1000m boven zeeniveau | 1 | IC411 (TEFC) | IP55 | Nee | 165.4 | 400 | 690 | 50 | ∆ | Y | 15 | 15 | 2945 | 2945 | 89.8 | 91.9 | 91.9 | 89.8 | 91.9 | 91.9 | 0.9 | 0.9 | 26.2 | 15.2 | 8 | 8 | 209.6 | 121.6 | 48.6 | 48.6 | 2.4 | 2.4 | 116.64 | 116.64 | 3.3 | 3.3 | 160.38 | 160.38 | 0.059 | 69 dB(A) | 6309 2Z C3 | 6309 2Z C3 | Gesloten lagersmering | Aandrijfzijde | A (halve spie) | Linksom / Rechtsom | RAL 5010 (Gentiaanblauw) | Gietijzer | Gietijzer |  |  | M40 (2x) | Naar rechts | Ø42 x 110 mm | 12 x 8 x 90 mm | M16 | 2.43 | 1.88 | 1.97 | 1 | 2.56 | Inclusief PTC 140°C |  | 1316MA02435AOZ3 | TD-221 | BV-204 | CV-104 | NL | Rem (IC411) (standaard) | H2SP 180 | 240 Nm | Nee | 400 V AC | 207 V DC | B2-1P-600
Datasheet NL 3SIE 160M2B-HS B14A (15kW-400.690V-50Hz) (CAST) | 1316MB02635AQZ3 | Cantoni Motor | 3-fase motor | 3-fase (standaard) | IE3 | IE3 Premium Efficiëntie | 3SIE 160M2B-HS | Nee | 3SIE 160M2B-HS (240 Nm) (CAST) | 3SIE 160M2B-HS | 160 | 15 | 2 | B14A | B14 (IM 3601) of afgeleiden | B14A flens | F (155°C) temperatuurstijging-klasse B (max. 80K) | S1 (continu bedrijf) | -20 to +40°C | ≤ 1000m boven zeeniveau | 1 | IC411 (TEFC) | IP55 | Nee | 164.2 | 400 | 690 | 50 | ∆ | Y | 15 | 15 | 2945 | 2945 | 89.8 | 91.9 | 91.9 | 89.8 | 91.9 | 91.9 | 0.9 | 0.9 | 26.2 | 15.2 | 8 | 8 | 209.6 | 121.6 | 48.6 | 48.6 | 2.4 | 2.4 | 116.64 | 116.64 | 3.3 | 3.3 | 160.38 | 160.38 | 0.059 | 69 dB(A) | 6309 2Z C3 | 6309 2Z C3 | Gesloten lagersmering | Aandrijfzijde | A (halve spie) | Linksom / Rechtsom | RAL 5010 (Gentiaanblauw) | Gietijzer | Gietijzer |  |  | M40 (2x) | Naar rechts | Ø42 x 110 mm | 12 x 8 x 90 mm | M16 | 2.43 | 1.88 | 1.97 | 1 | 2.56 | Inclusief PTC 140°C |  | 1316MA02635AOZ3 | TD-221 | BV-204 | CV-104 | NL | Rem (IC411) (standaard) | H2SP 180 | 240 Nm | Nee | 400 V AC | 207 V DC | B2-1P-600
Datasheet NL 3SIE 160M2B-HS B14B (15kW-400.690V-50Hz) (CAST) | 1316MB02835AQZ3 | Cantoni Motor | 3-fase motor | 3-fase (standaard) | IE3 | IE3 Premium Efficiëntie | 3SIE 160M2B-HS | Nee | 3SIE 160M2B-HS (240 Nm) (CAST) | 3SIE 160M2B-HS | 160 | 15 | 2 | B14B | B14 (IM 3601) of afgeleiden | B14B flens | F (155°C) temperatuurstijging-klasse B (max. 80K) | S1 (continu bedrijf) | -20 to +40°C | ≤ 1000m boven zeeniveau | 1 | IC411 (TEFC) | IP55 | Nee | 165.1 | 400 | 690 | 50 | ∆ | Y | 15 | 15 | 2945 | 2945 | 89.8 | 91.9 | 91.9 | 89.8 | 91.9 | 91.9 | 0.9 | 0.9 | 26.2 | 15.2 | 8 | 8 | 209.6 | 121.6 | 48.6 | 48.6 | 2.4 | 2.4 | 116.64 | 116.64 | 3.3 | 3.3 | 160.38 | 160.38 | 0.059 | 69 dB(A) | 6309 2Z C3 | 6309 2Z C3 | Gesloten lagersmering | Aandrijfzijde | A (halve spie) | Linksom / Rechtsom | RAL 5010 (Gentiaanblauw) | Gietijzer | Gietijzer |  |  | M40 (2x) | Naar rechts | Ø42 x 110 mm | 12 x 8 x 90 mm | M16 | 2.43 | 1.88 | 1.97 | 1 | 2.56 | Inclusief PTC 140°C |  | 1316MA02835AOZ3 | TD-221 | BV-204 | CV-104 | NL | Rem (IC411) (standaard) | H2SP 180 | 240 Nm | Nee | 400 V AC | 207 V DC | B2-1P-600
Datasheet NL 3SIE 160M2B-HS B35s (15kW-400.690V-50Hz) (CAST) | 1316MB02D35AQZ3 | Cantoni Motor | 3-fase motor | 3-fase (standaard) | IE3 | IE3 Premium Efficiëntie | 3SIE 160M2B-HS | Nee | 3SIE 160M2B-HS (240 Nm) (CAST) | 3SIE 160M2B-HS | 160 | 15 | 2 | B3/B5s | B35 (IM 2001) of afgeleiden | Voeten en B5s flens | F (155°C) temperatuurstijging-klasse B (max. 80K) | S1 (continu bedrijf) | -20 to +40°C | ≤ 1000m boven zeeniveau | 1 | IC411 (TEFC) | IP55 | Nee | 165.1 | 400 | 690 | 50 | ∆ | Y | 15 | 15 | 2945 | 2945 | 89.8 | 91.9 | 91.9 | 89.8 | 91.9 | 91.9 | 0.9 | 0.9 | 26.2 | 15.2 | 8 | 8 | 209.6 | 121.6 | 48.6 | 48.6 | 2.4 | 2.4 | 116.64 | 116.64 | 3.3 | 3.3 | 160.38 | 160.38 | 0.059 | 69 dB(A) | 6309 2Z C3 | 6309 2Z C3 | Gesloten lagersmering | Aandrijfzijde | A (halve spie) | Linksom / Rechtsom | RAL 5010 (Gentiaanblauw) | Gietijzer | Gietijzer | Gietijzer (screwed) | Boven | M40 (2x) | Naar rechts | Ø42 x 110 mm | 12 x 8 x 90 mm | M16 | 2.43 | 1.88 | 1.97 | 1 | 2.56 | Inclusief PTC 140°C |  | 1316MA02D35AOZ3 | TD-221 | BV-204 | CV-104 | NL | Rem (IC411) (standaard) | H2SP 180 | 240 Nm | Nee | 400 V AC | 207 V DC | B2-1P-600
Datasheet NL 3SIE 160M2B-HS B5s (15kW-400.690V-50Hz) (CAST) | 1316MB02E35AQZ3 | Cantoni Motor | 3-fase motor | 3-fase (standaard) | IE3 | IE3 Premium Efficiëntie | 3SIE 160M2B-HS | Nee | 3SIE 160M2B-HS (240 Nm) (CAST) | 3SIE 160M2B-HS | 160 | 15 | 2 | B5s | B5 (IM 3001) of afgeleiden | B5s flens | F (155°C) temperatuurstijging-klasse B (max. 80K) | S1 (continu bedrijf) | -20 to +40°C | ≤ 1000m boven zeeniveau | 1 | IC411 (TEFC) | IP55 | Nee | 165.1 | 400 | 690 | 50 | ∆ | Y | 15 | 15 | 2945 | 2945 | 89.8 | 91.9 | 91.9 | 89.8 | 91.9 | 91.9 | 0.9 | 0.9 | 26.2 | 15.2 | 8 | 8 | 209.6 | 121.6 | 48.6 | 48.6 | 2.4 | 2.4 | 116.64 | 116.64 | 3.3 | 3.3 | 160.38 | 160.38 | 0.059 | 69 dB(A) | 6309 2Z C3 | 6309 2Z C3 | Gesloten lagersmering | Aandrijfzijde | A (halve spie) | Linksom / Rechtsom | RAL 5010 (Gentiaanblauw) | Gietijzer | Gietijzer |  |  | M40 (2x) | Naar rechts | Ø42 x 110 mm | 12 x 8 x 90 mm | M16 | 2.43 | 1.88 | 1.97 | 1 | 2.56 | Inclusief PTC 140°C |  | 1316MA02E35AOZ3 | TD-221 | BV-204 | CV-104 | NL | Rem (IC411) (standaard) | H2SP 180 | 240 Nm | Nee | 400 V AC | 207 V DC | B2-1P-600
Datasheet NL 3SIE 160M8B-HS B3 (5,5kW-400.690V-50Hz) (CAST) | 1316MB08035AQZ3 | Cantoni Motor | 3-fase motor | 3-fase (standaard) | IE3 | IE3 Premium Efficiëntie | 3SIE 160M8B-HS | Ja | 3SIE 160M8B-HS (240 Nm) (CAST) | 3SIE 160M8B-HS | 160 | 5.5 | 8 | B3 | B3 (IM 1001) of afgeleiden | Voeten | F (155°C) temperatuurstijging-klasse B (max. 80K) | S1 (continu bedrijf) | -20 to +40°C | ≤ 1000m boven zeeniveau | 1 | IC411 (TEFC) | IP55 | Nee | 146 | 400 | 690 | 50 | ∆ | Y | 5.5 | 5.5 | 710 | 710 | 86.4 | 87.2 | 86.2 | 86.4 | 87.2 | 86.2 | 0.73 | 0.73 | 12.7 | 7.3 | 5 | 5 | 63.5 | 36.5 | 74 | 74 | 1.8 | 1.8 | 133.2 | 133.2 | 2.6 | 2.6 | 192.4 | 192.4 | 0.078 | 50 dB(A) | 6309 2Z C3 | 6309 2Z C3 | Gesloten lagersmering | Aandrijfzijde | A (halve spie) | Linksom / Rechtsom | RAL 5010 (Gentiaanblauw) | Gietijzer | Gietijzer | Gietijzer (screwed) | Boven | M40 (2x) | Naar rechts | Ø42 x 110 mm | 12 x 8 x 90 mm | M16 | 3.54 | 2.81 | 2.83 | 1.8 | 3.68 | Inclusief PTC 140°C |  | 1316MA02035AOZ3 | TD-221 | BV-204 | CV-104 | NL | Rem (IC411) (standaard) | H2SP 180 | 240 Nm | Nee | 400 V AC | 207 V DC | B2-1P-600
Datasheet NL 3SIE 160M8B-HS B35 (5,5kW-400.690V-50Hz) (CAST) | 1316MB08135AQZ3 | Cantoni Motor | 3-fase motor | 3-fase (standaard) | IE3 | IE3 Premium Efficiëntie | 3SIE 160M8B-HS | Nee | 3SIE 160M8B-HS (240 Nm) (CAST) | 3SIE 160M8B-HS | 160 | 5.5 | 8 | B3/B5 | B35 (IM 2001) of afgeleiden | Voeten en B5 flens | F (155°C) temperatuurstijging-klasse B (max. 80K) | S1 (continu bedrijf) | -20 to +40°C | ≤ 1000m boven zeeniveau | 1 | IC411 (TEFC) | IP55 | Nee | 151.4 | 400 | 690 | 50 | ∆ | Y | 5.5 | 5.5 | 710 | 710 | 86.4 | 87.2 | 86.2 | 86.4 | 87.2 | 86.2 | 0.73 | 0.73 | 12.7 | 7.3 | 5 | 5 | 63.5 | 36.5 | 74 | 74 | 1.8 | 1.8 | 133.2 | 133.2 | 2.6 | 2.6 | 192.4 | 192.4 | 0.078 | 50 dB(A) | 6309 2Z C3 | 6309 2Z C3 | Gesloten lagersmering | Aandrijfzijde | A (halve spie) | Linksom / Rechtsom | RAL 5010 (Gentiaanblauw) | Gietijzer | Gietijzer | Gietijzer (screwed) | Boven | M40 (2x) | Naar rechts | Ø42 x 110 mm | 12 x 8 x 90 mm | M16 | 3.54 | 2.81 | 2.83 | 1.8 | 3.68 | Inclusief PTC 140°C |  | 1316MA02135AOZ3 | TD-221 | BV-204 | CV-104 | NL | Rem (IC411) (standaard) | H2SP 180 | 240 Nm | Nee | 400 V AC | 207 V DC | B2-1P-600
Datasheet NL 3SIE 160M8B-HS B34A (5,5kW-400.690V-50Hz) (CAST) | 1316MB08235AQZ3 | Cantoni Motor | 3-fase motor | 3-fase (standaard) | IE3 | IE3 Premium Efficiëntie | 3SIE 160M8B-HS | Nee | 3SIE 160M8B-HS (240 Nm) (CAST) | 3SIE 160M8B-HS | 160 | 5.5 | 8 | B3/B14A | B34 (IM 2101) of afgeleiden | Voeten en B14A flens | F (155°C) temperatuurstijging-klasse B (max. 80K) | S1 (continu bedrijf) | -20 to +40°C | ≤ 1000m boven zeeniveau | 1 | IC411 (TEFC) | IP55 | Nee | 150.2 | 400 | 690 | 50 | ∆ | Y | 5.5 | 5.5 | 710 | 710 | 86.4 | 87.2 | 86.2 | 86.4 | 87.2 | 86.2 | 0.73 | 0.73 | 12.7 | 7.3 | 5 | 5 | 63.5 | 36.5 | 74 | 74 | 1.8 | 1.8 | 133.2 | 133.2 | 2.6 | 2.6 | 192.4 | 192.4 | 0.078 | 50 dB(A) | 6309 2Z C3 | 6309 2Z C3 | Gesloten lagersmering | Aandrijfzijde | A (halve spie) | Linksom / Rechtsom | RAL 5010 (Gentiaanblauw) | Gietijzer | Gietijzer | Gietijzer (screwed) | Boven | M40 (2x) | Naar rechts | Ø42 x 110 mm | 12 x 8 x 90 mm | M16 | 3.54 | 2.81 | 2.83 | 1.8 | 3.68 | Inclusief PTC 140°C |  | 1316MA02235AOZ3 | TD-221 | BV-204 | CV-104 | NL | Rem (IC411) (standaard) | H2SP 180 | 240 Nm | Nee | 400 V AC | 207 V DC | B2-1P-600
Datasheet NL 3SIE 160M8B-HS B34B (5,5kW-400.690V-50Hz) (CAST) | 1316MB08335AQZ3 | Cantoni Motor | 3-fase motor | 3-fase (standaard) | IE3 | IE3 Premium Efficiëntie | 3SIE 160M8B-HS | Nee | 3SIE 160M8B-HS (240 Nm) (CAST) | 3SIE 160M8B-HS | 160 | 5.5 | 8 | B3/B14B | B34 (IM 2101) of afgeleiden | Voeten en B14B flens | F (155°C) temperatuurstijging-klasse B (max. 80K) | S1 (continu bedrijf) | -20 to +40°C | ≤ 1000m boven zeeniveau | 1 | IC411 (TEFC) | IP55 | Nee | 151.1 | 400 | 690 | 50 | ∆ | Y | 5.5 | 5.5 | 710 | 710 | 86.4 | 87.2 | 86.2 | 86.4 | 87.2 | 86.2 | 0.73 | 0.73 | 12.7 | 7.3 | 5 | 5 | 63.5 | 36.5 | 74 | 74 | 1.8 | 1.8 | 133.2 | 133.2 | 2.6 | 2.6 | 192.4 | 192.4 | 0.078 | 50 dB(A) | 6309 2Z C3 | 6309 2Z C3 | Gesloten lagersmering | Aandrijfzijde | A (halve spie) | Linksom / Rechtsom | RAL 5010 (Gentiaanblauw) | Gietijzer | Gietijzer | Gietijzer (screwed) | Boven | M40 (2x) | Naar rechts | Ø42 x 110 mm | 12 x 8 x 90 mm | M16 | 3.54 | 2.81 | 2.83 | 1.8 | 3.68 | Inclusief PTC 140°C |  | 1316MA02335AOZ3 | TD-221 | BV-204 | CV-104 | NL | Rem (IC411) (standaard) | H2SP 180 | 240 Nm | Nee | 400 V AC | 207 V DC | B2-1P-600
Datasheet NL 3SIE 160M8B-HS B5 (5,5kW-400.690V-50Hz) (CAST) | 1316MB08435AQZ3 | Cantoni Motor | 3-fase motor | 3-fase (standaard) | IE3 | IE3 Premium Efficiëntie | 3SIE 160M8B-HS | Nee | 3SIE 160M8B-HS (240 Nm) (CAST) | 3SIE 160M8B-HS | 160 | 5.5 | 8 | B5 | B5 (IM 3001) of afgeleiden | B5 flens | F (155°C) temperatuurstijging-klasse B (max. 80K) | S1 (continu bedrijf) | -20 to +40°C | ≤ 1000m boven zeeniveau | 1 | IC411 (TEFC) | IP55 | Nee | 151.4 | 400 | 690 | 50 | ∆ | Y | 5.5 | 5.5 | 710 | 710 | 86.4 | 87.2 | 86.2 | 86.4 | 87.2 | 86.2 | 0.73 | 0.73 | 12.7 | 7.3 | 5 | 5 | 63.5 | 36.5 | 74 | 74 | 1.8 | 1.8 | 133.2 | 133.2 | 2.6 | 2.6 | 192.4 | 192.4 | 0.078 | 50 dB(A) | 6309 2Z C3 | 6309 2Z C3 | Gesloten lagersmering | Aandrijfzijde | A (halve spie) | Linksom / Rechtsom | RAL 5010 (Gentiaanblauw) | Gietijzer | Gietijzer |  |  | M40 (2x) | Naar rechts | Ø42 x 110 mm | 12 x 8 x 90 mm | M16 | 3.54 | 2.81 | 2.83 | 1.8 | 3.68 | Inclusief PTC 140°C |  | 1316MA02435AOZ3 | TD-221 | BV-204 | CV-104 | NL | Rem (IC411) (standaard) | H2SP 180 | 240 Nm | Nee | 400 V AC | 207 V DC | B2-1P-600
Datasheet NL 3SIE 160M8B-HS B14A (5,5kW-400.690V-50Hz) (CAST) | 1316MB08635AQZ3 | Cantoni Motor | 3-fase motor | 3-fase (standaard) | IE3 | IE3 Premium Efficiëntie | 3SIE 160M8B-HS | Nee | 3SIE 160M8B-HS (240 Nm) (CAST) | 3SIE 160M8B-HS | 160 | 5.5 | 8 | B14A | B14 (IM 3601) of afgeleiden | B14A flens | F (155°C) temperatuurstijging-klasse B (max. 80K) | S1 (continu bedrijf) | -20 to +40°C | ≤ 1000m boven zeeniveau | 1 | IC411 (TEFC) | IP55 | Nee | 150.2 | 400 | 690 | 50 | ∆ | Y | 5.5 | 5.5 | 710 | 710 | 86.4 | 87.2 | 86.2 | 86.4 | 87.2 | 86.2 | 0.73 | 0.73 | 12.7 | 7.3 | 5 | 5 | 63.5 | 36.5 | 74 | 74 | 1.8 | 1.8 | 133.2 | 133.2 | 2.6 | 2.6 | 192.4 | 192.4 | 0.078 | 50 dB(A) | 6309 2Z C3 | 6309 2Z C3 | Gesloten lagersmering | Aandrijfzijde | A (halve spie) | Linksom / Rechtsom | RAL 5010 (Gentiaanblauw) | Gietijzer | Gietijzer |  |  | M40 (2x) | Naar rechts | Ø42 x 110 mm | 12 x 8 x 90 mm | M16 | 3.54 | 2.81 | 2.83 | 1.8 | 3.68 | Inclusief PTC 140°C |  | 1316MA02635AOZ3 | TD-221 | BV-204 | CV-104 | NL | Rem (IC411) (standaard) | H2SP 180 | 240 Nm | Nee | 400 V AC | 207 V DC | B2-1P-600
Datasheet NL 3SIE 160M8B-HS B14B (5,5kW-400.690V-50Hz) (CAST) | 1316MB08835AQZ3 | Cantoni Motor | 3-fase motor | 3-fase (standaard) | IE3 | IE3 Premium Efficiëntie | 3SIE 160M8B-HS | Nee | 3SIE 160M8B-HS (240 Nm) (CAST) | 3SIE 160M8B-HS | 160 | 5.5 | 8 | B14B | B14 (IM 3601) of afgeleiden | B14B flens | F (155°C) temperatuurstijging-klasse B (max. 80K) | S1 (continu bedrijf) | -20 to +40°C | ≤ 1000m boven zeeniveau | 1 | IC411 (TEFC) | IP55 | Nee | 151.1 | 400 | 690 | 50 | ∆ | Y | 5.5 | 5.5 | 710 | 710 | 86.4 | 87.2 | 86.2 | 86.4 | 87.2 | 86.2 | 0.73 | 0.73 | 12.7 | 7.3 | 5 | 5 | 63.5 | 36.5 | 74 | 74 | 1.8 | 1.8 | 133.2 | 133.2 | 2.6 | 2.6 | 192.4 | 192.4 | 0.078 | 50 dB(A) | 6309 2Z C3 | 6309 2Z C3 | Gesloten lagersmering | Aandrijfzijde | A (halve spie) | Linksom / Rechtsom | RAL 5010 (Gentiaanblauw) | Gietijzer | Gietijzer |  |  | M40 (2x) | Naar rechts | Ø42 x 110 mm | 12 x 8 x 90 mm | M16 | 3.54 | 2.81 | 2.83 | 1.8 | 3.68 | Inclusief PTC 140°C |  | 1316MA02835AOZ3 | TD-221 | BV-204 | CV-104 | NL | Rem (IC411) (standaard) | H2SP 180 | 240 Nm | Nee | 400 V AC | 207 V DC | B2-1P-600
Datasheet NL 3SIE 160M8B-HS B35s (5,5kW-400.690V-50Hz) (CAST) | 1316MB08D35AQZ3 | Cantoni Motor | 3-fase motor | 3-fase (standaard) | IE3 | IE3 Premium Efficiëntie | 3SIE 160M8B-HS | Nee | 3SIE 160M8B-HS (240 Nm) (CAST) | 3SIE 160M8B-HS | 160 | 5.5 | 8 | B3/B5s | B35 (IM 2001) of afgeleiden | Voeten en B5s flens | F (155°C) temperatuurstijging-klasse B (max. 80K) | S1 (continu bedrijf) | -20 to +40°C | ≤ 1000m boven zeeniveau | 1 | IC411 (TEFC) | IP55 | Nee | 151.1 | 400 | 690 | 50 | ∆ | Y | 5.5 | 5.5 | 710 | 710 | 86.4 | 87.2 | 86.2 | 86.4 | 87.2 | 86.2 | 0.73 | 0.73 | 12.7 | 7.3 | 5 | 5 | 63.5 | 36.5 | 74 | 74 | 1.8 | 1.8 | 133.2 | 133.2 | 2.6 | 2.6 | 192.4 | 192.4 | 0.078 | 50 dB(A) | 6309 2Z C3 | 6309 2Z C3 | Gesloten lagersmering | Aandrijfzijde | A (halve spie) | Linksom / Rechtsom | RAL 5010 (Gentiaanblauw) | Gietijzer | Gietijzer | Gietijzer (screwed) | Boven | M40 (2x) | Naar rechts | Ø42 x 110 mm | 12 x 8 x 90 mm | M16 | 3.54 | 2.81 | 2.83 | 1.8 | 3.68 | Inclusief PTC 140°C |  | 1316MA02D35AOZ3 | TD-221 | BV-204 | CV-104 | NL | Rem (IC411) (standaard) | H2SP 180 | 240 Nm | Nee | 400 V AC | 207 V DC | B2-1P-600
Datasheet NL 3SIE 160M8B-HS B5s (5,5kW-400.690V-50Hz) (CAST) | 1316MB08E35AQZ3 | Cantoni Motor | 3-fase motor | 3-fase (standaard) | IE3 | IE3 Premium Efficiëntie | 3SIE 160M8B-HS | Nee | 3SIE 160M8B-HS (240 Nm) (CAST) | 3SIE 160M8B-HS | 160 | 5.5 | 8 | B5s | B5 (IM 3001) of afgeleiden | B5s flens | F (155°C) temperatuurstijging-klasse B (max. 80K) | S1 (continu bedrijf) | -20 to +40°C | ≤ 1000m boven zeeniveau | 1 | IC411 (TEFC) | IP55 | Nee | 151.1 | 400 | 690 | 50 | ∆ | Y | 5.5 | 5.5 | 710 | 710 | 86.4 | 87.2 | 86.2 | 86.4 | 87.2 | 86.2 | 0.73 | 0.73 | 12.7 | 7.3 | 5 | 5 | 63.5 | 36.5 | 74 | 74 | 1.8 | 1.8 | 133.2 | 133.2 | 2.6 | 2.6 | 192.4 | 192.4 | 0.078 | 50 dB(A) | 6309 2Z C3 | 6309 2Z C3 | Gesloten lagersmering | Aandrijfzijde | A (halve spie) | Linksom / Rechtsom | RAL 5010 (Gentiaanblauw) | Gietijzer | Gietijzer |  |  | M40 (2x) | Naar rechts | Ø42 x 110 mm | 12 x 8 x 90 mm | M16 | 3.54 | 2.81 | 2.83 | 1.8 | 3.68 | Inclusief PTC 140°C |  | 1316MA02E35AOZ3 | TD-221 | BV-204 | CV-104 | NL | Rem (IC411) (standaard) | H2SP 180 | 240 Nm | Nee | 400 V AC | 207 V DC | B2-1P-600
Datasheet NL 3SIE 180L4-HS B3 (22kW-400.690V-50Hz) | 1318L004035AQZ3 | Cantoni Motor | 3-fase motor | 3-fase (standaard) | IE3 | IE3 Premium Efficiëntie | 3SIE 180L4-HS | Ja | 3SIE 180L4-HS (240 Nm) | 3SIE 180L4-HS | 180 | 22 | 4 | B3 | B3 (IM 1001) of afgeleiden | Voeten | F (155°C) temperatuurstijging-klasse B (max. 80K) | S1 (continu bedrijf) | -20 to +40°C | ≤ 1000m boven zeeniveau | 1 | IC411 (TEFC) | IP55 | Nee | 228 | 400 | 690 | 50 | ∆ | Y | 22 | 22 | 1475 | 1475 | 90.5 | 92.5 | 93 | 90.5 | 92.5 | 93 | 0.83 | 0.83 | 41.1 | 23.8 | 8.4 | 8.4 | 345.24 | 199.92 | 142.4 | 142.4 | 3.2 | 3.2 | 455.68 | 455.68 | 3.4 | 3.4 | 484.16 | 484.16 | 0.185 | 63 dB(A) | 6311 2Z C3 | 6311 2Z C3 | Gesloten lagersmering | Aandrijfzijde | A (halve spie) | Linksom / Rechtsom | RAL 5010 (Gentiaanblauw) | Gietijzer | Gietijzer | Gietijzer (screwed) | Boven | M40 (2x) | Naar rechts | Ø48 x 110 mm | 14 x 9 x 100 mm | M16 | 3.3 | 2.68 | 2.83 | 1.37 | 3.68 | Inclusief PTC 140°C |  | 1318M002035AQZ3 | TD-221 | BV-204 | CV-104 | NL | Rem (IC411) (standaard) | H2SP 180 | 240 Nm | Nee | 400 V AC | 207 V DC | B2-1P-600
Datasheet NL 3SIE 180L4-HS B35 (22kW-400.690V-50Hz) | 1318L004135AQZ3 | Cantoni Motor | 3-fase motor | 3-fase (standaard) | IE3 | IE3 Premium Efficiëntie | 3SIE 180L4-HS | Nee | 3SIE 180L4-HS (240 Nm) | 3SIE 180L4-HS | 180 | 22 | 4 | B3/B5 | B35 (IM 2001) of afgeleiden | Voeten en B5 flens | F (155°C) temperatuurstijging-klasse B (max. 80K) | S1 (continu bedrijf) | -20 to +40°C | ≤ 1000m boven zeeniveau | 1 | IC411 (TEFC) | IP55 | Nee | 233 | 400 | 690 | 50 | ∆ | Y | 22 | 22 | 1475 | 1475 | 90.5 | 92.5 | 93 | 90.5 | 92.5 | 93 | 0.83 | 0.83 | 41.1 | 23.8 | 8.4 | 8.4 | 345.24 | 199.92 | 142.4 | 142.4 | 3.2 | 3.2 | 455.68 | 455.68 | 3.4 | 3.4 | 484.16 | 484.16 | 0.185 | 63 dB(A) | 6311 2Z C3 | 6311 2Z C3 | Gesloten lagersmering | Aandrijfzijde | A (halve spie) | Linksom / Rechtsom | RAL 5010 (Gentiaanblauw) | Gietijzer | Gietijzer | Gietijzer (screwed) | Boven | M40 (2x) | Naar rechts | Ø48 x 110 mm | 14 x 9 x 100 mm | M16 | 3.3 | 2.68 | 2.83 | 1.37 | 3.68 | Inclusief PTC 140°C |  | 1318M002135AQZ3 | TD-221 | BV-204 | CV-104 | NL | Rem (IC411) (standaard) | H2SP 180 | 240 Nm | Nee | 400 V AC | 207 V DC | B2-1P-600
Datasheet NL 3SIE 180L4-HS B5 (22kW-400.690V-50Hz) | 1318L004435AQZ3 | Cantoni Motor | 3-fase motor | 3-fase (standaard) | IE3 | IE3 Premium Efficiëntie | 3SIE 180L4-HS | Nee | 3SIE 180L4-HS (240 Nm) | 3SIE 180L4-HS | 180 | 22 | 4 | B5 | B5 (IM 3001) of afgeleiden | B5 flens | F (155°C) temperatuurstijging-klasse B (max. 80K) | S1 (continu bedrijf) | -20 to +40°C | ≤ 1000m boven zeeniveau | 1 | IC411 (TEFC) | IP55 | Nee | 233 | 400 | 690 | 50 | ∆ | Y | 22 | 22 | 1475 | 1475 | 90.5 | 92.5 | 93 | 90.5 | 92.5 | 93 | 0.83 | 0.83 | 41.1 | 23.8 | 8.4 | 8.4 | 345.24 | 199.92 | 142.4 | 142.4 | 3.2 | 3.2 | 455.68 | 455.68 | 3.4 | 3.4 | 484.16 | 484.16 | 0.185 | 63 dB(A) | 6311 2Z C3 | 6311 2Z C3 | Gesloten lagersmering | Aandrijfzijde | A (halve spie) | Linksom / Rechtsom | RAL 5010 (Gentiaanblauw) | Gietijzer | Gietijzer |  |  | M40 (2x) | Naar rechts | Ø48 x 110 mm | 14 x 9 x 100 mm | M16 | 3.3 | 2.68 | 2.83 | 1.37 | 3.68 | Inclusief PTC 140°C |  | 1318M002435AQZ3 | TD-221 | BV-204 | CV-104 | NL | Rem (IC411) (standaard) | H2SP 180 | 240 Nm | Nee | 400 V AC | 207 V DC | B2-1P-600
Datasheet NL 3SIE 180L6-HS B3 (15kW-400.690V-50Hz) | 1318L006035AQZ3 | Cantoni Motor | 3-fase motor | 3-fase (standaard) | IE3 | IE3 Premium Efficiëntie | 3SIE 180L6-HS | Ja | 3SIE 180L6-HS (240 Nm) | 3SIE 180L6-HS | 180 | 15 | 6 | B3 | B3 (IM 1001) of afgeleiden | Voeten | F (155°C) temperatuurstijging-klasse B (max. 80K) | S1 (continu bedrijf) | -20 to +40°C | ≤ 1000m boven zeeniveau | 1 | IC411 (TEFC) | IP55 | Nee | 226 | 400 | 690 | 50 | ∆ | Y | 15 | 15 | 980 | 980 | 90 | 91.3 | 91.2 | 90 | 91.3 | 91.2 | 0.81 | 0.81 | 29.3 | 17 | 7.3 | 7.3 | 213.89 | 124.1 | 146.2 | 146.2 | 3.3 | 3.3 | 482.46 | 482.46 | 2.8 | 2.8 | 409.36 | 409.36 | 0.276 | 61 dB(A) | 6311 2Z C3 | 6311 2Z C3 | Gesloten lagersmering | Aandrijfzijde | A (halve spie) | Linksom / Rechtsom | RAL 5010 (Gentiaanblauw) | Gietijzer | Gietijzer | Gietijzer (screwed) | Boven | M40 (2x) | Naar rechts | Ø48 x 110 mm | 14 x 9 x 100 mm | M16 | 3.78 | 3.07 | 3.17 | 1.93 | 4.12 | Inclusief PTC 140°C |  | 1318M002035AQZ3 | TD-221 | BV-204 | CV-104 | NL | Rem (IC411) (standaard) | H2SP 180 | 240 Nm | Nee | 400 V AC | 207 V DC | B2-1P-600
Datasheet NL 3SIE 180L6-HS B35 (15kW-400.690V-50Hz) | 1318L006135AQZ3 | Cantoni Motor | 3-fase motor | 3-fase (standaard) | IE3 | IE3 Premium Efficiëntie | 3SIE 180L6-HS | Nee | 3SIE 180L6-HS (240 Nm) | 3SIE 180L6-HS | 180 | 15 | 6 | B3/B5 | B35 (IM 2001) of afgeleiden | Voeten en B5 flens | F (155°C) temperatuurstijging-klasse B (max. 80K) | S1 (continu bedrijf) | -20 to +40°C | ≤ 1000m boven zeeniveau | 1 | IC411 (TEFC) | IP55 | Nee | 231 | 400 | 690 | 50 | ∆ | Y | 15 | 15 | 980 | 980 | 90 | 91.3 | 91.2 | 90 | 91.3 | 91.2 | 0.81 | 0.81 | 29.3 | 17 | 7.3 | 7.3 | 213.89 | 124.1 | 146.2 | 146.2 | 3.3 | 3.3 | 482.46 | 482.46 | 2.8 | 2.8 | 409.36 | 409.36 | 0.276 | 61 dB(A) | 6311 2Z C3 | 6311 2Z C3 | Gesloten lagersmering | Aandrijfzijde | A (halve spie) | Linksom / Rechtsom | RAL 5010 (Gentiaanblauw) | Gietijzer | Gietijzer | Gietijzer (screwed) | Boven | M40 (2x) | Naar rechts | Ø48 x 110 mm | 14 x 9 x 100 mm | M16 | 3.78 | 3.07 | 3.17 | 1.93 | 4.12 | Inclusief PTC 140°C |  | 1318M002135AQZ3 | TD-221 | BV-204 | CV-104 | NL | Rem (IC411) (standaard) | H2SP 180 | 240 Nm | Nee | 400 V AC | 207 V DC | B2-1P-600
Datasheet NL 3SIE 180L6-HS B5 (15kW-400.690V-50Hz) | 1318L006435AQZ3 | Cantoni Motor | 3-fase motor | 3-fase (standaard) | IE3 | IE3 Premium Efficiëntie | 3SIE 180L6-HS | Nee | 3SIE 180L6-HS (240 Nm) | 3SIE 180L6-HS | 180 | 15 | 6 | B5 | B5 (IM 3001) of afgeleiden | B5 flens | F (155°C) temperatuurstijging-klasse B (max. 80K) | S1 (continu bedrijf) | -20 to +40°C | ≤ 1000m boven zeeniveau | 1 | IC411 (TEFC) | IP55 | Nee | 231 | 400 | 690 | 50 | ∆ | Y | 15 | 15 | 980 | 980 | 90 | 91.3 | 91.2 | 90 | 91.3 | 91.2 | 0.81 | 0.81 | 29.3 | 17 | 7.3 | 7.3 | 213.89 | 124.1 | 146.2 | 146.2 | 3.3 | 3.3 | 482.46 | 482.46 | 2.8 | 2.8 | 409.36 | 409.36 | 0.276 | 61 dB(A) | 6311 2Z C3 | 6311 2Z C3 | Gesloten lagersmering | Aandrijfzijde | A (halve spie) | Linksom / Rechtsom | RAL 5010 (Gentiaanblauw) | Gietijzer | Gietijzer |  |  | M40 (2x) | Naar rechts | Ø48 x 110 mm | 14 x 9 x 100 mm | M16 | 3.78 | 3.07 | 3.17 | 1.93 | 4.12 | Inclusief PTC 140°C |  | 1318M002435AQZ3 | TD-221 | BV-204 | CV-104 | NL | Rem (IC411) (standaard) | H2SP 180 | 240 Nm | Nee | 400 V AC | 207 V DC | B2-1P-600
Datasheet NL 3SIE 180L8-HS B3 (11kW-400.690V-50Hz) | 1318L008035AQZ3 | Cantoni Motor | 3-fase motor | 3-fase (standaard) | IE3 | IE3 Premium Efficiëntie | 3SIE 180L8-HS | Ja | 3SIE 180L8-HS (240 Nm) | 3SIE 180L8-HS | 180 | 11 | 8 | B3 | B3 (IM 1001) of afgeleiden | Voeten | F (155°C) temperatuurstijging-klasse B (max. 80K) | S1 (continu bedrijf) | -20 to +40°C | ≤ 1000m boven zeeniveau | 1 | IC411 (TEFC) | IP55 | Nee | 193 | 400 | 690 | 50 | ∆ | Y | 11 | 11 | 730 | 730 | 88 | 89 | 88.6 | 88 | 89 | 88.6 | 0.76 | 0.76 | 23.6 | 13.7 | 6 | 6 | 141.6 | 82.2 | 144 | 144 | 2 | 2 | 288 | 288 | 2.3 | 2.3 | 331.2 | 331.2 | 0.219 | 65 dB(A) | 6311 2Z C3 | 6311 2Z C3 | Gesloten lagersmering | Aandrijfzijde | A (halve spie) | Linksom / Rechtsom | RAL 5010 (Gentiaanblauw) | Gietijzer | Gietijzer | Gietijzer | Boven | M40 (2x) | Naar rechts | Ø48 x 110 mm | 14 x 9 x 100 mm | M16 | 3.78 | 3.07 | 3.17 | 1.93 | 4.12 | Inclusief PTC 140°C |  | 1318M002035AQZ3 | TD-221 | BV-204 | CV-104 | NL | Rem (IC411) (standaard) | H2SP 180 | 240 Nm | Nee | 400 V AC | 207 V DC | B2-1P-600
Datasheet NL 3SIE 180L8-HS B35 (11kW-400.690V-50Hz) | 1318L008135AQZ3 | Cantoni Motor | 3-fase motor | 3-fase (standaard) | IE3 | IE3 Premium Efficiëntie | 3SIE 180L8-HS | Nee | 3SIE 180L8-HS (240 Nm) | 3SIE 180L8-HS | 180 | 11 | 8 | B3/B5 | B35 (IM 2001) of afgeleiden | Voeten en B5 flens | F (155°C) temperatuurstijging-klasse B (max. 80K) | S1 (continu bedrijf) | -20 to +40°C | ≤ 1000m boven zeeniveau | 1 | IC411 (TEFC) | IP55 | Nee | 198 | 400 | 690 | 50 | ∆ | Y | 11 | 11 | 730 | 730 | 88 | 89 | 88.6 | 88 | 89 | 88.6 | 0.76 | 0.76 | 23.6 | 13.7 | 6 | 6 | 141.6 | 82.2 | 144 | 144 | 2 | 2 | 288 | 288 | 2.3 | 2.3 | 331.2 | 331.2 | 0.219 | 65 dB(A) | 6311 2Z C3 | 6311 2Z C3 | Gesloten lagersmering | Aandrijfzijde | A (halve spie) | Linksom / Rechtsom | RAL 5010 (Gentiaanblauw) | Gietijzer | Gietijzer | Gietijzer | Boven | M40 (2x) | Naar rechts | Ø48 x 110 mm | 14 x 9 x 100 mm | M16 | 3.78 | 3.07 | 3.17 | 1.93 | 4.12 | Inclusief PTC 140°C |  | 1318M002135AQZ3 | TD-221 | BV-204 | CV-104 | NL | Rem (IC411) (standaard) | H2SP 180 | 240 Nm | Nee | 400 V AC | 207 V DC | B2-1P-600
Datasheet NL 3SIE 180L8-HS B5 (11kW-400.690V-50Hz) | 1318L008435AQZ3 | Cantoni Motor | 3-fase motor | 3-fase (standaard) | IE3 | IE3 Premium Efficiëntie | 3SIE 180L8-HS | Nee | 3SIE 180L8-HS (240 Nm) | 3SIE 180L8-HS | 180 | 11 | 8 | B5 | B5 (IM 3001) of afgeleiden | B5 flens | F (155°C) temperatuurstijging-klasse B (max. 80K) | S1 (continu bedrijf) | -20 to +40°C | ≤ 1000m boven zeeniveau | 1 | IC411 (TEFC) | IP55 | Nee | 198 | 400 | 690 | 50 | ∆ | Y | 11 | 11 | 730 | 730 | 88 | 89 | 88.6 | 88 | 89 | 88.6 | 0.76 | 0.76 | 23.6 | 13.7 | 6 | 6 | 141.6 | 82.2 | 144 | 144 | 2 | 2 | 288 | 288 | 2.3 | 2.3 | 331.2 | 331.2 | 0.219 | 65 dB(A) | 6311 2Z C3 | 6311 2Z C3 | Gesloten lagersmering | Aandrijfzijde | A (halve spie) | Linksom / Rechtsom | RAL 5010 (Gentiaanblauw) | Gietijzer | Gietijzer |  |  | M40 (2x) | Naar rechts | Ø48 x 110 mm | 14 x 9 x 100 mm | M16 | 3.78 | 3.07 | 3.17 | 1.93 | 4.12 | Inclusief PTC 140°C |  | 1318M002435AQZ3 | TD-221 | BV-204 | CV-104 | NL | Rem (IC411) (standaard) | H2SP 180 | 240 Nm | Nee | 400 V AC | 207 V DC | B2-1P-600
Datasheet NL 3SIE 180L8A-HS B3 (15kW-400.690V-50Hz) | 1318LPA8035AQZ3 | Cantoni Motor | 3-fase motor | 3-fase (standaard) | IE3 | IE3 Premium Efficiëntie | 3SIE 180L8A-HS | Ja | 3SIE 180L8A-HS (240 Nm) | 3SIE 180L8A-HS | 180 | 15 | 8 | B3 | B3 (IM 1001) of afgeleiden | Voeten | F (155°C) temperatuurstijging-klasse B (max. 80K) | S1 (continu bedrijf) | -20 to +40°C | ≤ 1000m boven zeeniveau | 1 | IC411 (TEFC) | IP55 | Nee | 228 | 400 | 690 | 50 | ∆ | Y | 15 | 15 | 730 | 730 | 89.3 | 90.2 | 89.6 | 89.3 | 90.2 | 89.6 | 0.76 | 0.76 | 31.8 | 18.4 | 6.1 | 6.1 | 193.98 | 112.24 | 196 | 196 | 2 | 2 | 392 | 392 | 2.7 | 2.7 | 529.2 | 529.2 | 0.5 | 67 dB(A) | 6311 2Z C3 | 6311 2Z C3 | Gesloten lagersmering | Aandrijfzijde | A (halve spie) | Linksom / Rechtsom | RAL 5010 (Gentiaanblauw) | Gietijzer | Gietijzer | Gietijzer | Boven | M40 (2x) | Naar rechts | Ø48 x 110 mm | 14 x 9 x 100 mm | M16 | 3.78 | 3.07 | 3.17 | 1.93 | 4.12 | Inclusief PTC 140°C |  | 1318LPA8035AQZ3 | TD-221 | BV-204 | CV-104 | NL | Rem (IC411) (standaard) | H2SP 180 | 240 Nm | Nee | 400 V AC | 207 V DC | B2-1P-600
Datasheet NL 3SIE 180L8A-HS B35 (15kW-400.690V-50Hz) | 1318LPA8135AQZ3 | Cantoni Motor | 3-fase motor | 3-fase (standaard) | IE3 | IE3 Premium Efficiëntie | 3SIE 180L8A-HS | Nee | 3SIE 180L8A-HS (240 Nm) | 3SIE 180L8A-HS | 180 | 15 | 8 | B3/B5 | B35 (IM 2001) of afgeleiden | Voeten en B5 flens | F (155°C) temperatuurstijging-klasse B (max. 80K) | S1 (continu bedrijf) | -20 to +40°C | ≤ 1000m boven zeeniveau | 1 | IC411 (TEFC) | IP55 | Nee | 233 | 400 | 690 | 50 | ∆ | Y | 15 | 15 | 730 | 730 | 89.3 | 90.2 | 89.6 | 89.3 | 90.2 | 89.6 | 0.76 | 0.76 | 31.8 | 18.4 | 6.1 | 6.1 | 193.98 | 112.24 | 196 | 196 | 2 | 2 | 392 | 392 | 2.7 | 2.7 | 529.2 | 529.2 | 0.5 | 67 dB(A) | 6311 2Z C3 | 6311 2Z C3 | Gesloten lagersmering | Aandrijfzijde | A (halve spie) | Linksom / Rechtsom | RAL 5010 (Gentiaanblauw) | Gietijzer | Gietijzer | Gietijzer | Boven | M40 (2x) | Naar rechts | Ø48 x 110 mm | 14 x 9 x 100 mm | M16 | 3.78 | 3.07 | 3.17 | 1.93 | 4.12 | Inclusief PTC 140°C |  | 1318LPA8135AQZ3 | TD-221 | BV-204 | CV-104 | NL | Rem (IC411) (standaard) | H2SP 180 | 240 Nm | Nee | 400 V AC | 207 V DC | B2-1P-600
Datasheet NL 3SIE 180L8A-HS B5 (15kW-400.690V-50Hz) | 1318LPA8435AQZ3 | Cantoni Motor | 3-fase motor | 3-fase (standaard) | IE3 | IE3 Premium Efficiëntie | 3SIE 180L8A-HS | Nee | 3SIE 180L8A-HS (240 Nm) | 3SIE 180L8A-HS | 180 | 15 | 8 | B5 | B5 (IM 3001) of afgeleiden | B5 flens | F (155°C) temperatuurstijging-klasse B (max. 80K) | S1 (continu bedrijf) | -20 to +40°C | ≤ 1000m boven zeeniveau | 1 | IC411 (TEFC) | IP55 | Nee | 233 | 400 | 690 | 50 | ∆ | Y | 15 | 15 | 730 | 730 | 89.3 | 90.2 | 89.6 | 89.3 | 90.2 | 89.6 | 0.76 | 0.76 | 31.8 | 18.4 | 6.1 | 6.1 | 193.98 | 112.24 | 196 | 196 | 2 | 2 | 392 | 392 | 2.7 | 2.7 | 529.2 | 529.2 | 0.5 | 67 dB(A) | 6311 2Z C3 | 6311 2Z C3 | Gesloten lagersmering | Aandrijfzijde | A (halve spie) | Linksom / Rechtsom | RAL 5010 (Gentiaanblauw) | Gietijzer | Gietijzer |  |  | M40 (2x) | Naar rechts | Ø48 x 110 mm | 14 x 9 x 100 mm | M16 | 3.78 | 3.07 | 3.17 | 1.93 | 4.12 | Inclusief PTC 140°C |  | 1318LPA8435AQZ3 | TD-221 | BV-204 | CV-104 | NL | Rem (IC411) (standaard) | H2SP 180 | 240 Nm | Nee | 400 V AC | 207 V DC | B2-1P-600
Datasheet NL 3SIE 180M2-HS B3 (22kW-400.690V-50Hz) | 1318M002035AQZ3 | Cantoni Motor | 3-fase motor | 3-fase (standaard) | IE3 | IE3 Premium Efficiëntie | 3SIE 180M2-HS | Ja | 3SIE 180M2-HS (240 Nm) | 3SIE 180M2-HS | 180 | 22 | 2 | B3 | B3 (IM 1001) of afgeleiden | Voeten | F (155°C) temperatuurstijging-klasse B (max. 80K) | S1 (continu bedrijf) | -20 to +40°C | ≤ 1000m boven zeeniveau | 1 | IC411 (TEFC) | IP55 | Nee | 218 | 400 | 690 | 50 | ∆ | Y | 22 | 22 | 2955 | 2955 | 91.1 | 92.4 | 92.7 | 91.1 | 92.4 | 92.7 | 0.9 | 0.9 | 38.1 | 22.1 | 9.2 | 9.2 | 350.52 | 203.32 | 71.1 | 71.1 | 3.2 | 3.2 | 227.52 | 227.52 | 3.7 | 3.7 | 263.07 | 263.07 | 0.095 | 75 dB(A) | 6311 2Z C3 | 6311 2Z C3 | Gesloten lagersmering | Aandrijfzijde | A (halve spie) | Linksom / Rechtsom | RAL 5010 (Gentiaanblauw) | Gietijzer | Gietijzer | Gietijzer (screwed) | Boven | M40 (2x) | Naar rechts | Ø48 x 110 mm | 14 x 9 x 100 mm | M16 | 2.61 | 2.13 | 2.2 | 1 | 2.87 | Inclusief PTC 140°C |  | 1318M002035AQZ3 | TD-221 | BV-204 | CV-104 | NL | Rem (IC411) (standaard) | H2SP 180 | 240 Nm | Nee | 400 V AC | 207 V DC | B2-1P-600
Datasheet NL 3SIE 180M2-HS B35 (22kW-400.690V-50Hz) | 1318M002135AQZ3 | Cantoni Motor | 3-fase motor | 3-fase (standaard) | IE3 | IE3 Premium Efficiëntie | 3SIE 180M2-HS | Nee | 3SIE 180M2-HS (240 Nm) | 3SIE 180M2-HS | 180 | 22 | 2 | B3/B5 | B35 (IM 2001) of afgeleiden | Voeten en B5 flens | F (155°C) temperatuurstijging-klasse B (max. 80K) | S1 (continu bedrijf) | -20 to +40°C | ≤ 1000m boven zeeniveau | 1 | IC411 (TEFC) | IP55 | Nee | 223 | 400 | 690 | 50 | ∆ | Y | 22 | 22 | 2955 | 2955 | 91.1 | 92.4 | 92.7 | 91.1 | 92.4 | 92.7 | 0.9 | 0.9 | 38.1 | 22.1 | 9.2 | 9.2 | 350.52 | 203.32 | 71.1 | 71.1 | 3.2 | 3.2 | 227.52 | 227.52 | 3.7 | 3.7 | 263.07 | 263.07 | 0.095 | 75 dB(A) | 6311 2Z C3 | 6311 2Z C3 | Gesloten lagersmering | Aandrijfzijde | A (halve spie) | Linksom / Rechtsom | RAL 5010 (Gentiaanblauw) | Gietijzer | Gietijzer | Gietijzer (screwed) | Boven | M40 (2x) | Naar rechts | Ø48 x 110 mm | 14 x 9 x 100 mm | M16 | 2.61 | 2.13 | 2.2 | 1 | 2.87 | Inclusief PTC 140°C |  | 1318M002135AQZ3 | TD-221 | BV-204 | CV-104 | NL | Rem (IC411) (standaard) | H2SP 180 | 240 Nm | Nee | 400 V AC | 207 V DC | B2-1P-600
Datasheet NL 3SIE 180M2-HS B5 (22kW-400.690V-50Hz) | 1318M002435AQZ3 | Cantoni Motor | 3-fase motor | 3-fase (standaard) | IE3 | IE3 Premium Efficiëntie | 3SIE 180M2-HS | Nee | 3SIE 180M2-HS (240 Nm) | 3SIE 180M2-HS | 180 | 22 | 2 | B5 | B5 (IM 3001) of afgeleiden | B5 flens | F (155°C) temperatuurstijging-klasse B (max. 80K) | S1 (continu bedrijf) | -20 to +40°C | ≤ 1000m boven zeeniveau | 1 | IC411 (TEFC) | IP55 | Nee | 223 | 400 | 690 | 50 | ∆ | Y | 22 | 22 | 2955 | 2955 | 91.1 | 92.4 | 92.7 | 91.1 | 92.4 | 92.7 | 0.9 | 0.9 | 38.1 | 22.1 | 9.2 | 9.2 | 350.52 | 203.32 | 71.1 | 71.1 | 3.2 | 3.2 | 227.52 | 227.52 | 3.7 | 3.7 | 263.07 | 263.07 | 0.095 | 75 dB(A) | 6311 2Z C3 | 6311 2Z C3 | Gesloten lagersmering | Aandrijfzijde | A (halve spie) | Linksom / Rechtsom | RAL 5010 (Gentiaanblauw) | Gietijzer | Gietijzer |  |  | M40 (2x) | Naar rechts | Ø48 x 110 mm | 14 x 9 x 100 mm | M16 | 2.61 | 2.13 | 2.2 | 1 | 2.87 | Inclusief PTC 140°C |  | 1318M002435AQZ3 | TD-221 | BV-204 | CV-104 | NL | Rem (IC411) (standaard) | H2SP 180 | 240 Nm | Nee | 400 V AC | 207 V DC | B2-1P-600
Datasheet NL 3SIE 180M4-HS B3 (18,5kW-400.690V-50Hz) | 1318M004035AQZ3 | Cantoni Motor | 3-fase motor | 3-fase (standaard) | IE3 | IE3 Premium Efficiëntie | 3SIE 180M4-HS | Ja | 3SIE 180M4-HS (240 Nm) | 3SIE 180M4-HS | 180 | 18.5 | 4 | B3 | B3 (IM 1001) of afgeleiden | Voeten | F (155°C) temperatuurstijging-klasse B (max. 80K) | S1 (continu bedrijf) | -20 to +40°C | ≤ 1000m boven zeeniveau | 1 | IC411 (TEFC) | IP55 | Nee | 218 | 400 | 690 | 50 | ∆ | Y | 18.5 | 18.5 | 1475 | 1475 | 91.4 | 92.5 | 92.6 | 91.4 | 92.5 | 92.6 | 0.85 | 0.85 | 33.9 | 19.7 | 8.3 | 8.3 | 281.37 | 163.51 | 120.2 | 120.2 | 2.9 | 2.9 | 348.58 | 348.58 | 3 | 3 | 360.6 | 360.6 | 0.162 | 62 dB(A) | 6311 2Z C3 | 6311 2Z C3 | Gesloten lagersmering | Aandrijfzijde | A (halve spie) | Linksom / Rechtsom | RAL 5010 (Gentiaanblauw) | Gietijzer | Gietijzer | Gietijzer (screwed) | Boven | M40 (2x) | Naar rechts | Ø48 x 110 mm | 14 x 9 x 100 mm | M16 | 3.3 | 2.68 | 2.83 | 1.37 | 3.68 | Inclusief PTC 140°C |  | 1318M002035AQZ3 | TD-221 | BV-204 | CV-104 | NL | Rem (IC411) (standaard) | H2SP 180 | 240 Nm | Nee | 400 V AC | 207 V DC | B2-1P-600
Datasheet NL 3SIE 180M4-HS B35 (18,5kW-400.690V-50Hz) | 1318M004135AQZ3 | Cantoni Motor | 3-fase motor | 3-fase (standaard) | IE3 | IE3 Premium Efficiëntie | 3SIE 180M4-HS | Nee | 3SIE 180M4-HS (240 Nm) | 3SIE 180M4-HS | 180 | 18.5 | 4 | B3/B5 | B35 (IM 2001) of afgeleiden | Voeten en B5 flens | F (155°C) temperatuurstijging-klasse B (max. 80K) | S1 (continu bedrijf) | -20 to +40°C | ≤ 1000m boven zeeniveau | 1 | IC411 (TEFC) | IP55 | Nee | 223 | 400 | 690 | 50 | ∆ | Y | 18.5 | 18.5 | 1475 | 1475 | 91.4 | 92.5 | 92.6 | 91.4 | 92.5 | 92.6 | 0.85 | 0.85 | 33.9 | 19.7 | 8.3 | 8.3 | 281.37 | 163.51 | 120.2 | 120.2 | 2.9 | 2.9 | 348.58 | 348.58 | 3 | 3 | 360.6 | 360.6 | 0.162 | 62 dB(A) | 6311 2Z C3 | 6311 2Z C3 | Gesloten lagersmering | Aandrijfzijde | A (halve spie) | Linksom / Rechtsom | RAL 5010 (Gentiaanblauw) | Gietijzer | Gietijzer | Gietijzer (screwed) | Boven | M40 (2x) | Naar rechts | Ø48 x 110 mm | 14 x 9 x 100 mm | M16 | 3.3 | 2.68 | 2.83 | 1.37 | 3.68 | Inclusief PTC 140°C |  | 1318M002135AQZ3 | TD-221 | BV-204 | CV-104 | NL | Rem (IC411) (standaard) | H2SP 180 | 240 Nm | Nee | 400 V AC | 207 V DC | B2-1P-600
Datasheet NL 3SIE 180M4-HS B5 (18,5kW-400.690V-50Hz) | 1318M004435AQZ3 | Cantoni Motor | 3-fase motor | 3-fase (standaard) | IE3 | IE3 Premium Efficiëntie | 3SIE 180M4-HS | Nee | 3SIE 180M4-HS (240 Nm) | 3SIE 180M4-HS | 180 | 18.5 | 4 | B5 | B5 (IM 3001) of afgeleiden | B5 flens | F (155°C) temperatuurstijging-klasse B (max. 80K) | S1 (continu bedrijf) | -20 to +40°C | ≤ 1000m boven zeeniveau | 1 | IC411 (TEFC) | IP55 | Nee | 223 | 400 | 690 | 50 | ∆ | Y | 18.5 | 18.5 | 1475 | 1475 | 91.4 | 92.5 | 92.6 | 91.4 | 92.5 | 92.6 | 0.85 | 0.85 | 33.9 | 19.7 | 8.3 | 8.3 | 281.37 | 163.51 | 120.2 | 120.2 | 2.9 | 2.9 | 348.58 | 348.58 | 3 | 3 | 360.6 | 360.6 | 0.162 | 62 dB(A) | 6311 2Z C3 | 6311 2Z C3 | Gesloten lagersmering | Aandrijfzijde | A (halve spie) | Linksom / Rechtsom | RAL 5010 (Gentiaanblauw) | Gietijzer | Gietijzer |  |  | M40 (2x) | Naar rechts | Ø48 x 110 mm | 14 x 9 x 100 mm | M16 | 3.3 | 2.68 | 2.83 | 1.37 | 3.68 | Inclusief PTC 140°C |  | 1318M002435AQZ3 | TD-221 | BV-204 | CV-104 | NL | Rem (IC411) (standaard) | H2SP 180 | 240 Nm | Nee | 400 V AC | 207 V DC | B2-1P-600
Datasheet NL 3SIE 180L4-HS B3 (22kW-400.690V-50Hz) | 1318L004035ASZ3 | Cantoni Motor | 3-fase motor | 3-fase (standaard) | IE3 | IE3 Premium Efficiëntie | 3SIE 180L4-HS | Ja | 3SIE 180L4-HS (500 Nm) | 3SIE 180L4-HS | 180 | 22 | 4 | B3 | B3 (IM 1001) of afgeleiden | Voeten | F (155°C) temperatuurstijging-klasse B (max. 80K) | S1 (continu bedrijf) | -20 to +40°C | ≤ 1000m boven zeeniveau | 1 | IC411 (TEFC) | IP55 | Nee | 245 | 400 | 690 | 50 | ∆ | Y | 22 | 22 | 1475 | 1475 | 90.5 | 92.5 | 93 | 90.5 | 92.5 | 93 | 0.83 | 0.83 | 41.1 | 23.8 | 8.4 | 8.4 | 345.24 | 199.92 | 142.4 | 142.4 | 3.2 | 3.2 | 455.68 | 455.68 | 3.4 | 3.4 | 484.16 | 484.16 | 0.185 | 63 dB(A) | 6311 2Z C3 | 6311 2Z C3 | Gesloten lagersmering | Aandrijfzijde | A (halve spie) | Linksom / Rechtsom | RAL 5010 (Gentiaanblauw) | Gietijzer | Gietijzer | Gietijzer (screwed) | Boven | M40 (2x) | Naar rechts | Ø48 x 110 mm | 14 x 9 x 100 mm | M16 | 3.3 | 2.68 | 2.83 | 1.37 | 3.68 | Inclusief PTC 140°C |  | 1318M002035AQZ3 | TD-221 | BV-204 | CV-104 | NL | Rem (IC411) (standaard) | H2SP 200 | 500 Nm | Nee | 400 V AC | 207 V DC | B2-1P-600
Datasheet NL 3SIE 180L4-HS B35 (22kW-400.690V-50Hz) | 1318L004135ASZ3 | Cantoni Motor | 3-fase motor | 3-fase (standaard) | IE3 | IE3 Premium Efficiëntie | 3SIE 180L4-HS | Nee | 3SIE 180L4-HS (500 Nm) | 3SIE 180L4-HS | 180 | 22 | 4 | B3/B5 | B35 (IM 2001) of afgeleiden | Voeten en B5 flens | F (155°C) temperatuurstijging-klasse B (max. 80K) | S1 (continu bedrijf) | -20 to +40°C | ≤ 1000m boven zeeniveau | 1 | IC411 (TEFC) | IP55 | Nee | 250 | 400 | 690 | 50 | ∆ | Y | 22 | 22 | 1475 | 1475 | 90.5 | 92.5 | 93 | 90.5 | 92.5 | 93 | 0.83 | 0.83 | 41.1 | 23.8 | 8.4 | 8.4 | 345.24 | 199.92 | 142.4 | 142.4 | 3.2 | 3.2 | 455.68 | 455.68 | 3.4 | 3.4 | 484.16 | 484.16 | 0.185 | 63 dB(A) | 6311 2Z C3 | 6311 2Z C3 | Gesloten lagersmering | Aandrijfzijde | A (halve spie) | Linksom / Rechtsom | RAL 5010 (Gentiaanblauw) | Gietijzer | Gietijzer | Gietijzer (screwed) | Boven | M40 (2x) | Naar rechts | Ø48 x 110 mm | 14 x 9 x 100 mm | M16 | 3.3 | 2.68 | 2.83 | 1.37 | 3.68 | Inclusief PTC 140°C |  | 1318M002135AQZ3 | TD-221 | BV-204 | CV-104 | NL | Rem (IC411) (standaard) | H2SP 200 | 500 Nm | Nee | 400 V AC | 207 V DC | B2-1P-600
Datasheet NL 3SIE 180L4-HS B5 (22kW-400.690V-50Hz) | 1318L004435ASZ3 | Cantoni Motor | 3-fase motor | 3-fase (standaard) | IE3 | IE3 Premium Efficiëntie | 3SIE 180L4-HS | Nee | 3SIE 180L4-HS (500 Nm) | 3SIE 180L4-HS | 180 | 22 | 4 | B5 | B5 (IM 3001) of afgeleiden | B5 flens | F (155°C) temperatuurstijging-klasse B (max. 80K) | S1 (continu bedrijf) | -20 to +40°C | ≤ 1000m boven zeeniveau | 1 | IC411 (TEFC) | IP55 | Nee | 250 | 400 | 690 | 50 | ∆ | Y | 22 | 22 | 1475 | 1475 | 90.5 | 92.5 | 93 | 90.5 | 92.5 | 93 | 0.83 | 0.83 | 41.1 | 23.8 | 8.4 | 8.4 | 345.24 | 199.92 | 142.4 | 142.4 | 3.2 | 3.2 | 455.68 | 455.68 | 3.4 | 3.4 | 484.16 | 484.16 | 0.185 | 63 dB(A) | 6311 2Z C3 | 6311 2Z C3 | Gesloten lagersmering | Aandrijfzijde | A (halve spie) | Linksom / Rechtsom | RAL 5010 (Gentiaanblauw) | Gietijzer | Gietijzer |  |  | M40 (2x) | Naar rechts | Ø48 x 110 mm | 14 x 9 x 100 mm | M16 | 3.3 | 2.68 | 2.83 | 1.37 | 3.68 | Inclusief PTC 140°C |  | 1318M002435AQZ3 | TD-221 | BV-204 | CV-104 | NL | Rem (IC411) (standaard) | H2SP 200 | 500 Nm | Nee | 400 V AC | 207 V DC | B2-1P-600
Datasheet NL 3SIE 180L6-HS B3 (15kW-400.690V-50Hz) | 1318L006035ASZ3 | Cantoni Motor | 3-fase motor | 3-fase (standaard) | IE3 | IE3 Premium Efficiëntie | 3SIE 180L6-HS | Ja | 3SIE 180L6-HS (500 Nm) | 3SIE 180L6-HS | 180 | 15 | 6 | B3 | B3 (IM 1001) of afgeleiden | Voeten | F (155°C) temperatuurstijging-klasse B (max. 80K) | S1 (continu bedrijf) | -20 to +40°C | ≤ 1000m boven zeeniveau | 1 | IC411 (TEFC) | IP55 | Nee | 243 | 400 | 690 | 50 | ∆ | Y | 15 | 15 | 980 | 980 | 90 | 91.3 | 91.2 | 90 | 91.3 | 91.2 | 0.81 | 0.81 | 29.3 | 17 | 7.3 | 7.3 | 213.89 | 124.1 | 146.2 | 146.2 | 3.3 | 3.3 | 482.46 | 482.46 | 2.8 | 2.8 | 409.36 | 409.36 | 0.276 | 61 dB(A) | 6311 2Z C3 | 6311 2Z C3 | Gesloten lagersmering | Aandrijfzijde | A (halve spie) | Linksom / Rechtsom | RAL 5010 (Gentiaanblauw) | Gietijzer | Gietijzer | Gietijzer (screwed) | Boven | M40 (2x) | Naar rechts | Ø48 x 110 mm | 14 x 9 x 100 mm | M16 | 3.78 | 3.07 | 3.17 | 1.93 | 4.12 | Inclusief PTC 140°C |  | 1318M002035AQZ3 | TD-221 | BV-204 | CV-104 | NL | Rem (IC411) (standaard) | H2SP 200 | 500 Nm | Nee | 400 V AC | 207 V DC | B2-1P-600
Datasheet NL 3SIE 180L6-HS B35 (15kW-400.690V-50Hz) | 1318L006135ASZ3 | Cantoni Motor | 3-fase motor | 3-fase (standaard) | IE3 | IE3 Premium Efficiëntie | 3SIE 180L6-HS | Nee | 3SIE 180L6-HS (500 Nm) | 3SIE 180L6-HS | 180 | 15 | 6 | B3/B5 | B35 (IM 2001) of afgeleiden | Voeten en B5 flens | F (155°C) temperatuurstijging-klasse B (max. 80K) | S1 (continu bedrijf) | -20 to +40°C | ≤ 1000m boven zeeniveau | 1 | IC411 (TEFC) | IP55 | Nee | 248 | 400 | 690 | 50 | ∆ | Y | 15 | 15 | 980 | 980 | 90 | 91.3 | 91.2 | 90 | 91.3 | 91.2 | 0.81 | 0.81 | 29.3 | 17 | 7.3 | 7.3 | 213.89 | 124.1 | 146.2 | 146.2 | 3.3 | 3.3 | 482.46 | 482.46 | 2.8 | 2.8 | 409.36 | 409.36 | 0.276 | 61 dB(A) | 6311 2Z C3 | 6311 2Z C3 | Gesloten lagersmering | Aandrijfzijde | A (halve spie) | Linksom / Rechtsom | RAL 5010 (Gentiaanblauw) | Gietijzer | Gietijzer | Gietijzer (screwed) | Boven | M40 (2x) | Naar rechts | Ø48 x 110 mm | 14 x 9 x 100 mm | M16 | 3.78 | 3.07 | 3.17 | 1.93 | 4.12 | Inclusief PTC 140°C |  | 1318M002135AQZ3 | TD-221 | BV-204 | CV-104 | NL | Rem (IC411) (standaard) | H2SP 200 | 500 Nm | Nee | 400 V AC | 207 V DC | B2-1P-600
Datasheet NL 3SIE 180L6-HS B5 (15kW-400.690V-50Hz) | 1318L006435ASZ3 | Cantoni Motor | 3-fase motor | 3-fase (standaard) | IE3 | IE3 Premium Efficiëntie | 3SIE 180L6-HS | Nee | 3SIE 180L6-HS (500 Nm) | 3SIE 180L6-HS | 180 | 15 | 6 | B5 | B5 (IM 3001) of afgeleiden | B5 flens | F (155°C) temperatuurstijging-klasse B (max. 80K) | S1 (continu bedrijf) | -20 to +40°C | ≤ 1000m boven zeeniveau | 1 | IC411 (TEFC) | IP55 | Nee | 248 | 400 | 690 | 50 | ∆ | Y | 15 | 15 | 980 | 980 | 90 | 91.3 | 91.2 | 90 | 91.3 | 91.2 | 0.81 | 0.81 | 29.3 | 17 | 7.3 | 7.3 | 213.89 | 124.1 | 146.2 | 146.2 | 3.3 | 3.3 | 482.46 | 482.46 | 2.8 | 2.8 | 409.36 | 409.36 | 0.276 | 61 dB(A) | 6311 2Z C3 | 6311 2Z C3 | Gesloten lagersmering | Aandrijfzijde | A (halve spie) | Linksom / Rechtsom | RAL 5010 (Gentiaanblauw) | Gietijzer | Gietijzer |  |  | M40 (2x) | Naar rechts | Ø48 x 110 mm | 14 x 9 x 100 mm | M16 | 3.78 | 3.07 | 3.17 | 1.93 | 4.12 | Inclusief PTC 140°C |  | 1318M002435AQZ3 | TD-221 | BV-204 | CV-104 | NL | Rem (IC411) (standaard) | H2SP 200 | 500 Nm | Nee | 400 V AC | 207 V DC | B2-1P-600
Datasheet NL 3SIE 180L8-HS B3 (11kW-400.690V-50Hz) | 1318L008035ASZ3 | Cantoni Motor | 3-fase motor | 3-fase (standaard) | IE3 | IE3 Premium Efficiëntie | 3SIE 180L8-HS | Ja | 3SIE 180L8-HS (500 Nm) | 3SIE 180L8-HS | 180 | 11 | 8 | B3 | B3 (IM 1001) of afgeleiden | Voeten | F (155°C) temperatuurstijging-klasse B (max. 80K) | S1 (continu bedrijf) | -20 to +40°C | ≤ 1000m boven zeeniveau | 1 | IC411 (TEFC) | IP55 | Nee | 210 | 400 | 690 | 50 | ∆ | Y | 11 | 11 | 730 | 730 | 88 | 89 | 88.6 | 88 | 89 | 88.6 | 0.76 | 0.76 | 23.6 | 13.7 | 6 | 6 | 141.6 | 82.2 | 144 | 144 | 2 | 2 | 288 | 288 | 2.3 | 2.3 | 331.2 | 331.2 | 0.219 | 65 dB(A) | 6311 2Z C3 | 6311 2Z C3 | Gesloten lagersmering | Aandrijfzijde | A (halve spie) | Linksom / Rechtsom | RAL 5010 (Gentiaanblauw) | Gietijzer | Gietijzer | Gietijzer | Boven | M40 (2x) | Naar rechts | Ø48 x 110 mm | 14 x 9 x 100 mm | M16 | 3.78 | 3.07 | 3.17 | 1.93 | 4.12 | Inclusief PTC 140°C |  | 1318M002035AQZ3 | TD-221 | BV-204 | CV-104 | NL | Rem (IC411) (standaard) | H2SP 200 | 500 Nm | Nee | 400 V AC | 207 V DC | B2-1P-600
Datasheet NL 3SIE 180L8-HS B35 (11kW-400.690V-50Hz) | 1318L008135ASZ3 | Cantoni Motor | 3-fase motor | 3-fase (standaard) | IE3 | IE3 Premium Efficiëntie | 3SIE 180L8-HS | Nee | 3SIE 180L8-HS (500 Nm) | 3SIE 180L8-HS | 180 | 11 | 8 | B3/B5 | B35 (IM 2001) of afgeleiden | Voeten en B5 flens | F (155°C) temperatuurstijging-klasse B (max. 80K) | S1 (continu bedrijf) | -20 to +40°C | ≤ 1000m boven zeeniveau | 1 | IC411 (TEFC) | IP55 | Nee | 215 | 400 | 690 | 50 | ∆ | Y | 11 | 11 | 730 | 730 | 88 | 89 | 88.6 | 88 | 89 | 88.6 | 0.76 | 0.76 | 23.6 | 13.7 | 6 | 6 | 141.6 | 82.2 | 144 | 144 | 2 | 2 | 288 | 288 | 2.3 | 2.3 | 331.2 | 331.2 | 0.219 | 65 dB(A) | 6311 2Z C3 | 6311 2Z C3 | Gesloten lagersmering | Aandrijfzijde | A (halve spie) | Linksom / Rechtsom | RAL 5010 (Gentiaanblauw) | Gietijzer | Gietijzer | Gietijzer | Boven | M40 (2x) | Naar rechts | Ø48 x 110 mm | 14 x 9 x 100 mm | M16 | 3.78 | 3.07 | 3.17 | 1.93 | 4.12 | Inclusief PTC 140°C |  | 1318M002135AQZ3 | TD-221 | BV-204 | CV-104 | NL | Rem (IC411) (standaard) | H2SP 200 | 500 Nm | Nee | 400 V AC | 207 V DC | B2-1P-600
Datasheet NL 3SIE 180L8-HS B5 (11kW-400.690V-50Hz) | 1318L008435ASZ3 | Cantoni Motor | 3-fase motor | 3-fase (standaard) | IE3 | IE3 Premium Efficiëntie | 3SIE 180L8-HS | Nee | 3SIE 180L8-HS (500 Nm) | 3SIE 180L8-HS | 180 | 11 | 8 | B5 | B5 (IM 3001) of afgeleiden | B5 flens | F (155°C) temperatuurstijging-klasse B (max. 80K) | S1 (continu bedrijf) | -20 to +40°C | ≤ 1000m boven zeeniveau | 1 | IC411 (TEFC) | IP55 | Nee | 215 | 400 | 690 | 50 | ∆ | Y | 11 | 11 | 730 | 730 | 88 | 89 | 88.6 | 88 | 89 | 88.6 | 0.76 | 0.76 | 23.6 | 13.7 | 6 | 6 | 141.6 | 82.2 | 144 | 144 | 2 | 2 | 288 | 288 | 2.3 | 2.3 | 331.2 | 331.2 | 0.219 | 65 dB(A) | 6311 2Z C3 | 6311 2Z C3 | Gesloten lagersmering | Aandrijfzijde | A (halve spie) | Linksom / Rechtsom | RAL 5010 (Gentiaanblauw) | Gietijzer | Gietijzer |  |  | M40 (2x) | Naar rechts | Ø48 x 110 mm | 14 x 9 x 100 mm | M16 | 3.78 | 3.07 | 3.17 | 1.93 | 4.12 | Inclusief PTC 140°C |  | 1318M002435AQZ3 | TD-221 | BV-204 | CV-104 | NL | Rem (IC411) (standaard) | H2SP 200 | 500 Nm | Nee | 400 V AC | 207 V DC | B2-1P-600
Datasheet NL 3SIE 180L8A-HS B3 (15kW-400.690V-50Hz) | 1318LPA8035ASZ3 | Cantoni Motor | 3-fase motor | 3-fase (standaard) | IE3 | IE3 Premium Efficiëntie | 3SIE 180L8A-HS | Ja | 3SIE 180L8A-HS (500 Nm) | 3SIE 180L8A-HS | 180 | 15 | 8 | B3 | B3 (IM 1001) of afgeleiden | Voeten | F (155°C) temperatuurstijging-klasse B (max. 80K) | S1 (continu bedrijf) | -20 to +40°C | ≤ 1000m boven zeeniveau | 1 | IC411 (TEFC) | IP55 | Nee | 245 | 400 | 690 | 50 | ∆ | Y | 15 | 15 | 730 | 730 | 89.3 | 90.2 | 89.6 | 89.3 | 90.2 | 89.6 | 0.76 | 0.76 | 31.8 | 18.4 | 6.1 | 6.1 | 193.98 | 112.24 | 196 | 196 | 2 | 2 | 392 | 392 | 2.7 | 2.7 | 529.2 | 529.2 | 0.5 | 67 dB(A) | 6311 2Z C3 | 6311 2Z C3 | Gesloten lagersmering | Aandrijfzijde | A (halve spie) | Linksom / Rechtsom | RAL 5010 (Gentiaanblauw) | Gietijzer | Gietijzer | Gietijzer | Boven | M40 (2x) | Naar rechts | Ø48 x 110 mm | 14 x 9 x 100 mm | M16 | 3.78 | 3.07 | 3.17 | 1.93 | 4.12 | Inclusief PTC 140°C |  | 1318LPA8035AQZ3 | TD-221 | BV-204 | CV-104 | NL | Rem (IC411) (standaard) | H2SP 200 | 500 Nm | Nee | 400 V AC | 207 V DC | B2-1P-600
Datasheet NL 3SIE 180L8A-HS B35 (15kW-400.690V-50Hz) | 1318LPA8135ASZ3 | Cantoni Motor | 3-fase motor | 3-fase (standaard) | IE3 | IE3 Premium Efficiëntie | 3SIE 180L8A-HS | Nee | 3SIE 180L8A-HS (500 Nm) | 3SIE 180L8A-HS | 180 | 15 | 8 | B3/B5 | B35 (IM 2001) of afgeleiden | Voeten en B5 flens | F (155°C) temperatuurstijging-klasse B (max. 80K) | S1 (continu bedrijf) | -20 to +40°C | ≤ 1000m boven zeeniveau | 1 | IC411 (TEFC) | IP55 | Nee | 250 | 400 | 690 | 50 | ∆ | Y | 15 | 15 | 730 | 730 | 89.3 | 90.2 | 89.6 | 89.3 | 90.2 | 89.6 | 0.76 | 0.76 | 31.8 | 18.4 | 6.1 | 6.1 | 193.98 | 112.24 | 196 | 196 | 2 | 2 | 392 | 392 | 2.7 | 2.7 | 529.2 | 529.2 | 0.5 | 67 dB(A) | 6311 2Z C3 | 6311 2Z C3 | Gesloten lagersmering | Aandrijfzijde | A (halve spie) | Linksom / Rechtsom | RAL 5010 (Gentiaanblauw) | Gietijzer | Gietijzer | Gietijzer | Boven | M40 (2x) | Naar rechts | Ø48 x 110 mm | 14 x 9 x 100 mm | M16 | 3.78 | 3.07 | 3.17 | 1.93 | 4.12 | Inclusief PTC 140°C |  | 1318LPA8135AQZ3 | TD-221 | BV-204 | CV-104 | NL | Rem (IC411) (standaard) | H2SP 200 | 500 Nm | Nee | 400 V AC | 207 V DC | B2-1P-600
Datasheet NL 3SIE 180L8A-HS B5 (15kW-400.690V-50Hz) | 1318LPA8435ASZ3 | Cantoni Motor | 3-fase motor | 3-fase (standaard) | IE3 | IE3 Premium Efficiëntie | 3SIE 180L8A-HS | Nee | 3SIE 180L8A-HS (500 Nm) | 3SIE 180L8A-HS | 180 | 15 | 8 | B5 | B5 (IM 3001) of afgeleiden | B5 flens | F (155°C) temperatuurstijging-klasse B (max. 80K) | S1 (continu bedrijf) | -20 to +40°C | ≤ 1000m boven zeeniveau | 1 | IC411 (TEFC) | IP55 | Nee | 250 | 400 | 690 | 50 | ∆ | Y | 15 | 15 | 730 | 730 | 89.3 | 90.2 | 89.6 | 89.3 | 90.2 | 89.6 | 0.76 | 0.76 | 31.8 | 18.4 | 6.1 | 6.1 | 193.98 | 112.24 | 196 | 196 | 2 | 2 | 392 | 392 | 2.7 | 2.7 | 529.2 | 529.2 | 0.5 | 67 dB(A) | 6311 2Z C3 | 6311 2Z C3 | Gesloten lagersmering | Aandrijfzijde | A (halve spie) | Linksom / Rechtsom | RAL 5010 (Gentiaanblauw) | Gietijzer | Gietijzer |  |  | M40 (2x) | Naar rechts | Ø48 x 110 mm | 14 x 9 x 100 mm | M16 | 3.78 | 3.07 | 3.17 | 1.93 | 4.12 | Inclusief PTC 140°C |  | 1318LPA8435AQZ3 | TD-221 | BV-204 | CV-104 | NL | Rem (IC411) (standaard) | H2SP 200 | 500 Nm | Nee | 400 V AC | 207 V DC | B2-1P-600
Datasheet NL 3SIE 180M2-HS B3 (22kW-400.690V-50Hz) | 1318M002035ASZ3 | Cantoni Motor | 3-fase motor | 3-fase (standaard) | IE3 | IE3 Premium Efficiëntie | 3SIE 180M2-HS | Ja | 3SIE 180M2-HS (500 Nm) | 3SIE 180M2-HS | 180 | 22 | 2 | B3 | B3 (IM 1001) of afgeleiden | Voeten | F (155°C) temperatuurstijging-klasse B (max. 80K) | S1 (continu bedrijf) | -20 to +40°C | ≤ 1000m boven zeeniveau | 1 | IC411 (TEFC) | IP55 | Nee | 235 | 400 | 690 | 50 | ∆ | Y | 22 | 22 | 2955 | 2955 | 91.1 | 92.4 | 92.7 | 91.1 | 92.4 | 92.7 | 0.9 | 0.9 | 38.1 | 22.1 | 9.2 | 9.2 | 350.52 | 203.32 | 71.1 | 71.1 | 3.2 | 3.2 | 227.52 | 227.52 | 3.7 | 3.7 | 263.07 | 263.07 | 0.095 | 75 dB(A) | 6311 2Z C3 | 6311 2Z C3 | Gesloten lagersmering | Aandrijfzijde | A (halve spie) | Linksom / Rechtsom | RAL 5010 (Gentiaanblauw) | Gietijzer | Gietijzer | Gietijzer (screwed) | Boven | M40 (2x) | Naar rechts | Ø48 x 110 mm | 14 x 9 x 100 mm | M16 | 2.61 | 2.13 | 2.2 | 1 | 2.87 | Inclusief PTC 140°C |  | 1318M002035AQZ3 | TD-221 | BV-204 | CV-104 | NL | Rem (IC411) (standaard) | H2SP 200 | 500 Nm | Nee | 400 V AC | 207 V DC | B2-1P-600
Datasheet NL 3SIE 180M2-HS B35 (22kW-400.690V-50Hz) | 1318M002135ASZ3 | Cantoni Motor | 3-fase motor | 3-fase (standaard) | IE3 | IE3 Premium Efficiëntie | 3SIE 180M2-HS | Nee | 3SIE 180M2-HS (500 Nm) | 3SIE 180M2-HS | 180 | 22 | 2 | B3/B5 | B35 (IM 2001) of afgeleiden | Voeten en B5 flens | F (155°C) temperatuurstijging-klasse B (max. 80K) | S1 (continu bedrijf) | -20 to +40°C | ≤ 1000m boven zeeniveau | 1 | IC411 (TEFC) | IP55 | Nee | 240 | 400 | 690 | 50 | ∆ | Y | 22 | 22 | 2955 | 2955 | 91.1 | 92.4 | 92.7 | 91.1 | 92.4 | 92.7 | 0.9 | 0.9 | 38.1 | 22.1 | 9.2 | 9.2 | 350.52 | 203.32 | 71.1 | 71.1 | 3.2 | 3.2 | 227.52 | 227.52 | 3.7 | 3.7 | 263.07 | 263.07 | 0.095 | 75 dB(A) | 6311 2Z C3 | 6311 2Z C3 | Gesloten lagersmering | Aandrijfzijde | A (halve spie) | Linksom / Rechtsom | RAL 5010 (Gentiaanblauw) | Gietijzer | Gietijzer | Gietijzer (screwed) | Boven | M40 (2x) | Naar rechts | Ø48 x 110 mm | 14 x 9 x 100 mm | M16 | 2.61 | 2.13 | 2.2 | 1 | 2.87 | Inclusief PTC 140°C |  | 1318M002135AQZ3 | TD-221 | BV-204 | CV-104 | NL | Rem (IC411) (standaard) | H2SP 200 | 500 Nm | Nee | 400 V AC | 207 V DC | B2-1P-600
Datasheet NL 3SIE 180M2-HS B5 (22kW-400.690V-50Hz) | 1318M002435ASZ3 | Cantoni Motor | 3-fase motor | 3-fase (standaard) | IE3 | IE3 Premium Efficiëntie | 3SIE 180M2-HS | Nee | 3SIE 180M2-HS (500 Nm) | 3SIE 180M2-HS | 180 | 22 | 2 | B5 | B5 (IM 3001) of afgeleiden | B5 flens | F (155°C) temperatuurstijging-klasse B (max. 80K) | S1 (continu bedrijf) | -20 to +40°C | ≤ 1000m boven zeeniveau | 1 | IC411 (TEFC) | IP55 | Nee | 240 | 400 | 690 | 50 | ∆ | Y | 22 | 22 | 2955 | 2955 | 91.1 | 92.4 | 92.7 | 91.1 | 92.4 | 92.7 | 0.9 | 0.9 | 38.1 | 22.1 | 9.2 | 9.2 | 350.52 | 203.32 | 71.1 | 71.1 | 3.2 | 3.2 | 227.52 | 227.52 | 3.7 | 3.7 | 263.07 | 263.07 | 0.095 | 75 dB(A) | 6311 2Z C3 | 6311 2Z C3 | Gesloten lagersmering | Aandrijfzijde | A (halve spie) | Linksom / Rechtsom | RAL 5010 (Gentiaanblauw) | Gietijzer | Gietijzer |  |  | M40 (2x) | Naar rechts | Ø48 x 110 mm | 14 x 9 x 100 mm | M16 | 2.61 | 2.13 | 2.2 | 1 | 2.87 | Inclusief PTC 140°C |  | 1318M002435AQZ3 | TD-221 | BV-204 | CV-104 | NL | Rem (IC411) (standaard) | H2SP 200 | 500 Nm | Nee | 400 V AC | 207 V DC | B2-1P-600
Datasheet NL 3SIE 180M4-HS B3 (18,5kW-400.690V-50Hz) | 1318M004035ASZ3 | Cantoni Motor | 3-fase motor | 3-fase (standaard) | IE3 | IE3 Premium Efficiëntie | 3SIE 180M4-HS | Ja | 3SIE 180M4-HS (500 Nm) | 3SIE 180M4-HS | 180 | 18.5 | 4 | B3 | B3 (IM 1001) of afgeleiden | Voeten | F (155°C) temperatuurstijging-klasse B (max. 80K) | S1 (continu bedrijf) | -20 to +40°C | ≤ 1000m boven zeeniveau | 1 | IC411 (TEFC) | IP55 | Nee | 235 | 400 | 690 | 50 | ∆ | Y | 18.5 | 18.5 | 1475 | 1475 | 91.4 | 92.5 | 92.6 | 91.4 | 92.5 | 92.6 | 0.85 | 0.85 | 33.9 | 19.7 | 8.3 | 8.3 | 281.37 | 163.51 | 120.2 | 120.2 | 2.9 | 2.9 | 348.58 | 348.58 | 3 | 3 | 360.6 | 360.6 | 0.162 | 62 dB(A) | 6311 2Z C3 | 6311 2Z C3 | Gesloten lagersmering | Aandrijfzijde | A (halve spie) | Linksom / Rechtsom | RAL 5010 (Gentiaanblauw) | Gietijzer | Gietijzer | Gietijzer (screwed) | Boven | M40 (2x) | Naar rechts | Ø48 x 110 mm | 14 x 9 x 100 mm | M16 | 3.3 | 2.68 | 2.83 | 1.37 | 3.68 | Inclusief PTC 140°C |  | 1318M002035AQZ3 | TD-221 | BV-204 | CV-104 | NL | Rem (IC411) (standaard) | H2SP 200 | 500 Nm | Nee | 400 V AC | 207 V DC | B2-1P-600
Datasheet NL 3SIE 180M4-HS B35 (18,5kW-400.690V-50Hz) | 1318M004135ASZ3 | Cantoni Motor | 3-fase motor | 3-fase (standaard) | IE3 | IE3 Premium Efficiëntie | 3SIE 180M4-HS | Nee | 3SIE 180M4-HS (500 Nm) | 3SIE 180M4-HS | 180 | 18.5 | 4 | B3/B5 | B35 (IM 2001) of afgeleiden | Voeten en B5 flens | F (155°C) temperatuurstijging-klasse B (max. 80K) | S1 (continu bedrijf) | -20 to +40°C | ≤ 1000m boven zeeniveau | 1 | IC411 (TEFC) | IP55 | Nee | 240 | 400 | 690 | 50 | ∆ | Y | 18.5 | 18.5 | 1475 | 1475 | 91.4 | 92.5 | 92.6 | 91.4 | 92.5 | 92.6 | 0.85 | 0.85 | 33.9 | 19.7 | 8.3 | 8.3 | 281.37 | 163.51 | 120.2 | 120.2 | 2.9 | 2.9 | 348.58 | 348.58 | 3 | 3 | 360.6 | 360.6 | 0.162 | 62 dB(A) | 6311 2Z C3 | 6311 2Z C3 | Gesloten lagersmering | Aandrijfzijde | A (halve spie) | Linksom / Rechtsom | RAL 5010 (Gentiaanblauw) | Gietijzer | Gietijzer | Gietijzer (screwed) | Boven | M40 (2x) | Naar rechts | Ø48 x 110 mm | 14 x 9 x 100 mm | M16 | 3.3 | 2.68 | 2.83 | 1.37 | 3.68 | Inclusief PTC 140°C |  | 1318M002135AQZ3 | TD-221 | BV-204 | CV-104 | NL | Rem (IC411) (standaard) | H2SP 200 | 500 Nm | Nee | 400 V AC | 207 V DC | B2-1P-600
Datasheet NL 3SIE 180M4-HS B5 (18,5kW-400.690V-50Hz) | 1318M004435ASZ3 | Cantoni Motor | 3-fase motor | 3-fase (standaard) | IE3 | IE3 Premium Efficiëntie | 3SIE 180M4-HS | Nee | 3SIE 180M4-HS (500 Nm) | 3SIE 180M4-HS | 180 | 18.5 | 4 | B5 | B5 (IM 3001) of afgeleiden | B5 flens | F (155°C) temperatuurstijging-klasse B (max. 80K) | S1 (continu bedrijf) | -20 to +40°C | ≤ 1000m boven zeeniveau | 1 | IC411 (TEFC) | IP55 | Nee | 240 | 400 | 690 | 50 | ∆ | Y | 18.5 | 18.5 | 1475 | 1475 | 91.4 | 92.5 | 92.6 | 91.4 | 92.5 | 92.6 | 0.85 | 0.85 | 33.9 | 19.7 | 8.3 | 8.3 | 281.37 | 163.51 | 120.2 | 120.2 | 2.9 | 2.9 | 348.58 | 348.58 | 3 | 3 | 360.6 | 360.6 | 0.162 | 62 dB(A) | 6311 2Z C3 | 6311 2Z C3 | Gesloten lagersmering | Aandrijfzijde | A (halve spie) | Linksom / Rechtsom | RAL 5010 (Gentiaanblauw) | Gietijzer | Gietijzer |  |  | M40 (2x) | Naar rechts | Ø48 x 110 mm | 14 x 9 x 100 mm | M16 | 3.3 | 2.68 | 2.83 | 1.37 | 3.68 | Inclusief PTC 140°C |  | 1318M002435AQZ3 | TD-221 | BV-204 | CV-104 | NL | Rem (IC411) (standaard) | H2SP 200 | 500 Nm | Nee | 400 V AC | 207 V DC | B2-1P-600
Datasheet NL 3SIE 200L4-HS B3 (30kW-400.690V-50Hz) | 1420L004035ASZ3 | Cantoni Motor | 3-fase motor | 3-fase (standaard) | IE3 | IE3 Premium Efficiëntie | 3SIE 200L4-HS | Ja | 3SIE 200L4-HS (500 Nm) | 3SIE 200L4-HS | 200 | 30 | 4 | B3 | B3 (IM 1001) of afgeleiden | Voeten | F (155°C) temperatuurstijging-klasse B (max. 80K) | S1 (continu bedrijf) | -20 to +40°C | ≤ 1000m boven zeeniveau | 1 | IC411 (TEFC) | IP55 | Nee | 374 | 400 | 690 | 50 | ∆ | Y | 30 | 30 | 1477 | 1477 | 94.2 | 94.3 | 93.8 | 94.2 | 94.3 | 93.8 | 0.89 | 0.89 | 52 | 30 | 6.4 | 6.4 | 332.8 | 192 | 194 | 194 | 2.1 | 2.1 | 407.4 | 407.4 | 2.6 | 2.6 | 504.4 | 504.4 | 0.38 | 70 dB(A) | 6312 C3 | 6312 C3 | Nasmeerbaar | Aandrijfzijde | A (halve spie) | Linksom / Rechtsom | RAL 5010 (Gentiaanblauw) | Gietijzer | Gietijzer | Gietijzer | Boven | M50 (2x), M16 (1x) | Naar rechts | Ø55 x 110 mm | 16 x 10 x 100 mm | M20 | 3.61 | 3.03 | 2.81 | 2.12 | 3.7 | Inclusief PTC 140°C |  | 1420LA02035ASZ3 | TD-221 | BV-204 | CV-104 | NL | Rem (IC411) (standaard) | H2SP 200 | 500 Nm | Nee | 400 V AC | 207 V DC | B2-1P-600
Datasheet NL 3SIE 200L4-HS B35 (30kW-400.690V-50Hz) | 1420L004135ASZ3 | Cantoni Motor | 3-fase motor | 3-fase (standaard) | IE3 | IE3 Premium Efficiëntie | 3SIE 200L4-HS | Nee | 3SIE 200L4-HS (500 Nm) | 3SIE 200L4-HS | 200 | 30 | 4 | B3/B5 | B35 (IM 2001) of afgeleiden | Voeten en B5 flens | F (155°C) temperatuurstijging-klasse B (max. 80K) | S1 (continu bedrijf) | -20 to +40°C | ≤ 1000m boven zeeniveau | 1 | IC411 (TEFC) | IP55 | Nee | 387.3 | 400 | 690 | 50 | ∆ | Y | 30 | 30 | 1477 | 1477 | 94.2 | 94.3 | 93.8 | 94.2 | 94.3 | 93.8 | 0.89 | 0.89 | 52 | 30 | 6.4 | 6.4 | 332.8 | 192 | 194 | 194 | 2.1 | 2.1 | 407.4 | 407.4 | 2.6 | 2.6 | 504.4 | 504.4 | 0.38 | 70 dB(A) | 6312 C3 | 6312 C3 | Nasmeerbaar | Aandrijfzijde | A (halve spie) | Linksom / Rechtsom | RAL 5010 (Gentiaanblauw) | Gietijzer | Gietijzer | Gietijzer | Boven | M50 (2x), M16 (1x) | Naar rechts | Ø55 x 110 mm | 16 x 10 x 100 mm | M20 | 3.61 | 3.03 | 2.81 | 2.12 | 3.7 | Inclusief PTC 140°C |  | 1420LA02135ASZ3 | TD-221 | BV-204 | CV-104 | NL | Rem (IC411) (standaard) | H2SP 200 | 500 Nm | Nee | 400 V AC | 207 V DC | B2-1P-600
Datasheet NL 3SIE 200L4-HS B5 (30kW-400.690V-50Hz) | 1420L004435ASZ3 | Cantoni Motor | 3-fase motor | 3-fase (standaard) | IE3 | IE3 Premium Efficiëntie | 3SIE 200L4-HS | Nee | 3SIE 200L4-HS (500 Nm) | 3SIE 200L4-HS | 200 | 30 | 4 | B5 | B5 (IM 3001) of afgeleiden | B5 flens | F (155°C) temperatuurstijging-klasse B (max. 80K) | S1 (continu bedrijf) | -20 to +40°C | ≤ 1000m boven zeeniveau | 1 | IC411 (TEFC) | IP55 | Nee | 387.3 | 400 | 690 | 50 | ∆ | Y | 30 | 30 | 1477 | 1477 | 94.2 | 94.3 | 93.8 | 94.2 | 94.3 | 93.8 | 0.89 | 0.89 | 52 | 30 | 6.4 | 6.4 | 332.8 | 192 | 194 | 194 | 2.1 | 2.1 | 407.4 | 407.4 | 2.6 | 2.6 | 504.4 | 504.4 | 0.38 | 70 dB(A) | 6312 C3 | 6312 C3 | Nasmeerbaar | Aandrijfzijde | A (halve spie) | Linksom / Rechtsom | RAL 5010 (Gentiaanblauw) | Gietijzer | Gietijzer |  |  | M50 (2x), M16 (1x) | Naar rechts | Ø55 x 110 mm | 16 x 10 x 100 mm | M20 | 3.61 | 3.03 | 2.81 | 2.12 | 3.7 | Inclusief PTC 140°C |  | 1420LA02435ASZ3 | TD-221 | BV-204 | CV-104 | NL | Rem (IC411) (standaard) | H2SP 200 | 500 Nm | Nee | 400 V AC | 207 V DC | B2-1P-600
Datasheet NL 3SIE 200L8-HS B3 (15kW-400.690V-50Hz) | 1420L008035ASZ3 | Cantoni Motor | 3-fase motor | 3-fase (standaard) | IE3 | IE3 Premium Efficiëntie | 3SIE 200L8-HS | Ja | 3SIE 200L8-HS (500 Nm) | 3SIE 200L8-HS | 200 | 15 | 8 | B3 | B3 (IM 1001) of afgeleiden | Voeten | F (155°C) temperatuurstijging-klasse B (max. 80K) | S1 (continu bedrijf) | -20 to +40°C | ≤ 1000m boven zeeniveau | 1 | IC411 (TEFC) | IP55 | Nee | 305 | 400 | 690 | 50 | ∆ | Y | 15 | 15 | 736 | 736 | 88 | 89.6 | 89.6 | 88 | 89.6 | 89.6 | 0.78 | 0.78 | 31 | 18 | 6.4 | 6.4 | 198.4 | 115.2 | 195 | 195 | 2 | 2 | 390 | 390 | 2.9 | 2.9 | 565.5 | 565.5 | 0.45 | 55 dB(A) | 6312 C3 | 6312 C3 | Nasmeerbaar | Aandrijfzijde | A (halve spie) | Linksom / Rechtsom | RAL 5010 (Gentiaanblauw) | Gietijzer | Gietijzer | Gietijzer | Boven | M50 (2x), M16 (1x) | Naar rechts | Ø55 x 110 mm | 16 x 10 x 100 mm | M20 | 3.1 | 2.6 | 2.7 | 2 | 3.6 | Inclusief PTC 140°C |  | 1420LA02035ASZ3 | TD-221 | BV-204 | CV-104 | NL | Rem (IC411) (standaard) | H2SP 200 | 500 Nm | Nee | 400 V AC | 207 V DC | B2-1P-600
Datasheet NL 3SIE 200L8-HS B35 (15kW-400.690V-50Hz) | 1420L008135ASZ3 | Cantoni Motor | 3-fase motor | 3-fase (standaard) | IE3 | IE3 Premium Efficiëntie | 3SIE 200L8-HS | Nee | 3SIE 200L8-HS (500 Nm) | 3SIE 200L8-HS | 200 | 15 | 8 | B3/B5 | B35 (IM 2001) of afgeleiden | Voeten en B5 flens | F (155°C) temperatuurstijging-klasse B (max. 80K) | S1 (continu bedrijf) | -20 to +40°C | ≤ 1000m boven zeeniveau | 1 | IC411 (TEFC) | IP55 | Nee | 318.3 | 400 | 690 | 50 | ∆ | Y | 15 | 15 | 736 | 736 | 88 | 89.6 | 89.6 | 88 | 89.6 | 89.6 | 0.78 | 0.78 | 31 | 18 | 6.4 | 6.4 | 198.4 | 115.2 | 195 | 195 | 2 | 2 | 390 | 390 | 2.9 | 2.9 | 565.5 | 565.5 | 0.45 | 55 dB(A) | 6312 C3 | 6312 C3 | Nasmeerbaar | Aandrijfzijde | A (halve spie) | Linksom / Rechtsom | RAL 5010 (Gentiaanblauw) | Gietijzer | Gietijzer | Gietijzer | Boven | M50 (2x), M16 (1x) | Naar rechts | Ø55 x 110 mm | 16 x 10 x 100 mm | M20 | 3.1 | 2.6 | 2.7 | 2 | 3.6 | Inclusief PTC 140°C |  | 1420LA02135ASZ3 | TD-221 | BV-204 | CV-104 | NL | Rem (IC411) (standaard) | H2SP 200 | 500 Nm | Nee | 400 V AC | 207 V DC | B2-1P-600
Datasheet NL 3SIE 200L8-HS B5 (15kW-400.690V-50Hz) | 1420L008435ASZ3 | Cantoni Motor | 3-fase motor | 3-fase (standaard) | IE3 | IE3 Premium Efficiëntie | 3SIE 200L8-HS | Nee | 3SIE 200L8-HS (500 Nm) | 3SIE 200L8-HS | 200 | 15 | 8 | B5 | B5 (IM 3001) of afgeleiden | B5 flens | F (155°C) temperatuurstijging-klasse B (max. 80K) | S1 (continu bedrijf) | -20 to +40°C | ≤ 1000m boven zeeniveau | 1 | IC411 (TEFC) | IP55 | Nee | 318.3 | 400 | 690 | 50 | ∆ | Y | 15 | 15 | 736 | 736 | 88 | 89.6 | 89.6 | 88 | 89.6 | 89.6 | 0.78 | 0.78 | 31 | 18 | 6.4 | 6.4 | 198.4 | 115.2 | 195 | 195 | 2 | 2 | 390 | 390 | 2.9 | 2.9 | 565.5 | 565.5 | 0.45 | 55 dB(A) | 6312 C3 | 6312 C3 | Nasmeerbaar | Aandrijfzijde | A (halve spie) | Linksom / Rechtsom | RAL 5010 (Gentiaanblauw) | Gietijzer | Gietijzer |  |  | M50 (2x), M16 (1x) | Naar rechts | Ø55 x 110 mm | 16 x 10 x 100 mm | M20 | 3.1 | 2.6 | 2.7 | 2 | 3.6 | Inclusief PTC 140°C |  | 1420LA02435ASZ3 | TD-221 | BV-204 | CV-104 | NL | Rem (IC411) (standaard) | H2SP 200 | 500 Nm | Nee | 400 V AC | 207 V DC | B2-1P-600
Datasheet NL 3SIE 200L2A-HS B3 (30kW-400.690V-50Hz) | 1420LA02035ASZ3 | Cantoni Motor | 3-fase motor | 3-fase (standaard) | IE3 | IE3 Premium Efficiëntie | 3SIE 200L2A-HS | Ja | 3SIE 200L2A-HS (500 Nm) | 3SIE 200L2A-HS | 200 | 30 | 2 | B3 | B3 (IM 1001) of afgeleiden | Voeten | F (155°C) temperatuurstijging-klasse B (max. 80K) | S1 (continu bedrijf) | -20 to +40°C | ≤ 1000m boven zeeniveau | 1 | IC411 (TEFC) | IP55 | Nee | 320 | 400 | 690 | 50 | ∆ | Y | 30 | 30 | 2965 | 2965 | 93.1 | 93.7 | 93.5 | 93.1 | 93.7 | 93.5 | 0.9 | 0.9 | 51 | 29.6 | 7 | 7 | 357 | 207.2 | 97 | 97 | 2.4 | 2.4 | 232.8 | 232.8 | 2.8 | 2.8 | 271.6 | 271.6 | 0.19 | 78 dB(A) | 6312 C3 | 6312 C3 | Nasmeerbaar | Aandrijfzijde | A (halve spie) | Linksom / Rechtsom | RAL 5010 (Gentiaanblauw) | Gietijzer | Gietijzer | Gietijzer | Boven | M50 (2x), M16 (1x) | Naar rechts | Ø55 x 110 mm | 16 x 10 x 100 mm | M20 | 2.91 | 2.44 | 2.24 | 1.72 | 2.92 | Inclusief PTC 140°C |  | 1420LA02035ASZ3 | TD-221 | BV-204 | CV-104 | NL | Rem (IC411) (standaard) | H2SP 200 | 500 Nm | Nee | 400 V AC | 207 V DC | B2-1P-600
Datasheet NL 3SIE 200L2A-HS B35 (30kW-400.690V-50Hz) | 1420LA02135ASZ3 | Cantoni Motor | 3-fase motor | 3-fase (standaard) | IE3 | IE3 Premium Efficiëntie | 3SIE 200L2A-HS | Nee | 3SIE 200L2A-HS (500 Nm) | 3SIE 200L2A-HS | 200 | 30 | 2 | B3/B5 | B35 (IM 2001) of afgeleiden | Voeten en B5 flens | F (155°C) temperatuurstijging-klasse B (max. 80K) | S1 (continu bedrijf) | -20 to +40°C | ≤ 1000m boven zeeniveau | 1 | IC411 (TEFC) | IP55 | Nee | 333.3 | 400 | 690 | 50 | ∆ | Y | 30 | 30 | 2965 | 2965 | 93.1 | 93.7 | 93.5 | 93.1 | 93.7 | 93.5 | 0.9 | 0.9 | 51 | 29.6 | 7 | 7 | 357 | 207.2 | 97 | 97 | 2.4 | 2.4 | 232.8 | 232.8 | 2.8 | 2.8 | 271.6 | 271.6 | 0.19 | 78 dB(A) | 6312 C3 | 6312 C3 | Nasmeerbaar | Aandrijfzijde | A (halve spie) | Linksom / Rechtsom | RAL 5010 (Gentiaanblauw) | Gietijzer | Gietijzer | Gietijzer | Boven | M50 (2x), M16 (1x) | Naar rechts | Ø55 x 110 mm | 16 x 10 x 100 mm | M20 | 2.91 | 2.44 | 2.24 | 1.72 | 2.92 | Inclusief PTC 140°C |  | 1420LA02135ASZ3 | TD-221 | BV-204 | CV-104 | NL | Rem (IC411) (standaard) | H2SP 200 | 500 Nm | Nee | 400 V AC | 207 V DC | B2-1P-600
Datasheet NL 3SIE 200L2A-HS B5 (30kW-400.690V-50Hz) | 1420LA02435ASZ3 | Cantoni Motor | 3-fase motor | 3-fase (standaard) | IE3 | IE3 Premium Efficiëntie | 3SIE 200L2A-HS | Nee | 3SIE 200L2A-HS (500 Nm) | 3SIE 200L2A-HS | 200 | 30 | 2 | B5 | B5 (IM 3001) of afgeleiden | B5 flens | F (155°C) temperatuurstijging-klasse B (max. 80K) | S1 (continu bedrijf) | -20 to +40°C | ≤ 1000m boven zeeniveau | 1 | IC411 (TEFC) | IP55 | Nee | 333.3 | 400 | 690 | 50 | ∆ | Y | 30 | 30 | 2965 | 2965 | 93.1 | 93.7 | 93.5 | 93.1 | 93.7 | 93.5 | 0.9 | 0.9 | 51 | 29.6 | 7 | 7 | 357 | 207.2 | 97 | 97 | 2.4 | 2.4 | 232.8 | 232.8 | 2.8 | 2.8 | 271.6 | 271.6 | 0.19 | 78 dB(A) | 6312 C3 | 6312 C3 | Nasmeerbaar | Aandrijfzijde | A (halve spie) | Linksom / Rechtsom | RAL 5010 (Gentiaanblauw) | Gietijzer | Gietijzer |  |  | M50 (2x), M16 (1x) | Naar rechts | Ø55 x 110 mm | 16 x 10 x 100 mm | M20 | 2.91 | 2.44 | 2.24 | 1.72 | 2.92 | Inclusief PTC 140°C |  | 1420LA02435ASZ3 | TD-221 | BV-204 | CV-104 | NL | Rem (IC411) (standaard) | H2SP 200 | 500 Nm | Nee | 400 V AC | 207 V DC | B2-1P-600
Datasheet NL 3SIE 200L6A-HS B3 (18,5kW-400.690V-50Hz) | 1420LA06035ASZ3 | Cantoni Motor | 3-fase motor | 3-fase (standaard) | IE3 | IE3 Premium Efficiëntie | 3SIE 200L6A-HS | Ja | 3SIE 200L6A-HS (500 Nm) | 3SIE 200L6A-HS | 200 | 18.5 | 6 | B3 | B3 (IM 1001) of afgeleiden | Voeten | F (155°C) temperatuurstijging-klasse B (max. 80K) | S1 (continu bedrijf) | -20 to +40°C | ≤ 1000m boven zeeniveau | 1 | IC411 (TEFC) | IP55 | Nee | 330 | 400 | 690 | 50 | ∆ | Y | 18.5 | 18.5 | 988 | 988 | 91.3 | 92 | 91.7 | 91.3 | 92 | 91.7 | 0.81 | 0.81 | 36 | 20.8 | 5.8 | 5.8 | 208.8 | 120.64 | 179 | 179 | 2 | 2 | 358 | 358 | 2.4 | 2.4 | 429.6 | 429.6 | 0.5 | 64 dB(A) | 6312 C3 | 6312 C3 | Nasmeerbaar | Aandrijfzijde | A (halve spie) | Linksom / Rechtsom | RAL 5010 (Gentiaanblauw) | Gietijzer | Gietijzer | Gietijzer | Boven | M50 (2x), M16 (1x) | Naar rechts | Ø55 x 110 mm | 16 x 10 x 100 mm | M20 | 4.31 | 3.62 | 3.62 | 2.92 | 4.56 | Inclusief PTC 140°C |  | 1420LA02035ASZ3 | TD-221 | BV-204 | CV-104 | NL | Rem (IC411) (standaard) | H2SP 200 | 500 Nm | Nee | 400 V AC | 207 V DC | B2-1P-600
Datasheet NL 3SIE 200L6A-HS B35 (18,5kW-400.690V-50Hz) | 1420LA06135ASZ3 | Cantoni Motor | 3-fase motor | 3-fase (standaard) | IE3 | IE3 Premium Efficiëntie | 3SIE 200L6A-HS | Nee | 3SIE 200L6A-HS (500 Nm) | 3SIE 200L6A-HS | 200 | 18.5 | 6 | B3/B5 | B35 (IM 2001) of afgeleiden | Voeten en B5 flens | F (155°C) temperatuurstijging-klasse B (max. 80K) | S1 (continu bedrijf) | -20 to +40°C | ≤ 1000m boven zeeniveau | 1 | IC411 (TEFC) | IP55 | Nee | 343.3 | 400 | 690 | 50 | ∆ | Y | 18.5 | 18.5 | 988 | 988 | 91.3 | 92 | 91.7 | 91.3 | 92 | 91.7 | 0.81 | 0.81 | 36 | 20.8 | 5.8 | 5.8 | 208.8 | 120.64 | 179 | 179 | 2 | 2 | 358 | 358 | 2.4 | 2.4 | 429.6 | 429.6 | 0.5 | 64 dB(A) | 6312 C3 | 6312 C3 | Nasmeerbaar | Aandrijfzijde | A (halve spie) | Linksom / Rechtsom | RAL 5010 (Gentiaanblauw) | Gietijzer | Gietijzer | Gietijzer | Boven | M50 (2x), M16 (1x) | Naar rechts | Ø55 x 110 mm | 16 x 10 x 100 mm | M20 | 4.31 | 3.62 | 3.62 | 2.92 | 4.56 | Inclusief PTC 140°C |  | 1420LA02135ASZ3 | TD-221 | BV-204 | CV-104 | NL | Rem (IC411) (standaard) | H2SP 200 | 500 Nm | Nee | 400 V AC | 207 V DC | B2-1P-600
Datasheet NL 3SIE 200L6A-HS B5 (18,5kW-400.690V-50Hz) | 1420LA06435ASZ3 | Cantoni Motor | 3-fase motor | 3-fase (standaard) | IE3 | IE3 Premium Efficiëntie | 3SIE 200L6A-HS | Nee | 3SIE 200L6A-HS (500 Nm) | 3SIE 200L6A-HS | 200 | 18.5 | 6 | B5 | B5 (IM 3001) of afgeleiden | B5 flens | F (155°C) temperatuurstijging-klasse B (max. 80K) | S1 (continu bedrijf) | -20 to +40°C | ≤ 1000m boven zeeniveau | 1 | IC411 (TEFC) | IP55 | Nee | 343.3 | 400 | 690 | 50 | ∆ | Y | 18.5 | 18.5 | 988 | 988 | 91.3 | 92 | 91.7 | 91.3 | 92 | 91.7 | 0.81 | 0.81 | 36 | 20.8 | 5.8 | 5.8 | 208.8 | 120.64 | 179 | 179 | 2 | 2 | 358 | 358 | 2.4 | 2.4 | 429.6 | 429.6 | 0.5 | 64 dB(A) | 6312 C3 | 6312 C3 | Nasmeerbaar | Aandrijfzijde | A (halve spie) | Linksom / Rechtsom | RAL 5010 (Gentiaanblauw) | Gietijzer | Gietijzer |  |  | M50 (2x), M16 (1x) | Naar rechts | Ø55 x 110 mm | 16 x 10 x 100 mm | M20 | 4.31 | 3.62 | 3.62 | 2.92 | 4.56 | Inclusief PTC 140°C |  | 1420LA02435ASZ3 | TD-221 | BV-204 | CV-104 | NL | Rem (IC411) (standaard) | H2SP 200 | 500 Nm | Nee | 400 V AC | 207 V DC | B2-1P-600
Datasheet NL 3SIE 200L2B-HS B3 (37kW-400.690V-50Hz) | 1420LB02035ASZ3 | Cantoni Motor | 3-fase motor | 3-fase (standaard) | IE3 | IE3 Premium Efficiëntie | 3SIE 200L2B-HS | Ja | 3SIE 200L2B-HS (500 Nm) | 3SIE 200L2B-HS | 200 | 37 | 2 | B3 | B3 (IM 1001) of afgeleiden | Voeten | F (155°C) temperatuurstijging-klasse B (max. 80K) | S1 (continu bedrijf) | -20 to +40°C | ≤ 1000m boven zeeniveau | 1 | IC411 (TEFC) | IP55 | Nee | 340 | 400 | 690 | 50 | ∆ | Y | 37 | 37 | 2955 | 2955 | 93.5 | 93.8 | 93.7 | 93.5 | 93.8 | 93.7 | 0.9 | 0.9 | 63 | 36.5 | 6.3 | 6.3 | 396.9 | 229.95 | 120 | 120 | 2.2 | 2.2 | 264 | 264 | 2.6 | 2.6 | 312 | 312 | 0.2 | 78 dB(A) | 6312 C3 | 6312 C3 | Nasmeerbaar | Aandrijfzijde | A (halve spie) | Linksom / Rechtsom | RAL 5010 (Gentiaanblauw) | Gietijzer | Gietijzer | Gietijzer | Boven | M50 (2x), M16 (1x) | Naar rechts | Ø55 x 110 mm | 16 x 10 x 100 mm | M20 | 2.85 | 2.39 | 2.23 | 1.67 | 2.93 | Inclusief PTC 140°C |  | 1420LA02035ASZ3 | TD-221 | BV-204 | CV-104 | NL | Rem (IC411) (standaard) | H2SP 200 | 500 Nm | Nee | 400 V AC | 207 V DC | B2-1P-600
Datasheet NL 3SIE 200L2B-HS B35 (37kW-400.690V-50Hz) | 1420LB02135ASZ3 | Cantoni Motor | 3-fase motor | 3-fase (standaard) | IE3 | IE3 Premium Efficiëntie | 3SIE 200L2B-HS | Nee | 3SIE 200L2B-HS (500 Nm) | 3SIE 200L2B-HS | 200 | 37 | 2 | B3/B5 | B35 (IM 2001) of afgeleiden | Voeten en B5 flens | F (155°C) temperatuurstijging-klasse B (max. 80K) | S1 (continu bedrijf) | -20 to +40°C | ≤ 1000m boven zeeniveau | 1 | IC411 (TEFC) | IP55 | Nee | 353.3 | 400 | 690 | 50 | ∆ | Y | 37 | 37 | 2955 | 2955 | 93.5 | 93.8 | 93.7 | 93.5 | 93.8 | 93.7 | 0.9 | 0.9 | 63 | 36.5 | 6.3 | 6.3 | 396.9 | 229.95 | 120 | 120 | 2.2 | 2.2 | 264 | 264 | 2.6 | 2.6 | 312 | 312 | 0.2 | 78 dB(A) | 6312 C3 | 6312 C3 | Nasmeerbaar | Aandrijfzijde | A (halve spie) | Linksom / Rechtsom | RAL 5010 (Gentiaanblauw) | Gietijzer | Gietijzer | Gietijzer | Boven | M50 (2x), M16 (1x) | Naar rechts | Ø55 x 110 mm | 16 x 10 x 100 mm | M20 | 2.85 | 2.39 | 2.23 | 1.67 | 2.93 | Inclusief PTC 140°C |  | 1420LA02135ASZ3 | TD-221 | BV-204 | CV-104 | NL | Rem (IC411) (standaard) | H2SP 200 | 500 Nm | Nee | 400 V AC | 207 V DC | B2-1P-600
Datasheet NL 3SIE 200L2B-HS B5 (37kW-400.690V-50Hz) | 1420LB02435ASZ3 | Cantoni Motor | 3-fase motor | 3-fase (standaard) | IE3 | IE3 Premium Efficiëntie | 3SIE 200L2B-HS | Nee | 3SIE 200L2B-HS (500 Nm) | 3SIE 200L2B-HS | 200 | 37 | 2 | B5 | B5 (IM 3001) of afgeleiden | B5 flens | F (155°C) temperatuurstijging-klasse B (max. 80K) | S1 (continu bedrijf) | -20 to +40°C | ≤ 1000m boven zeeniveau | 1 | IC411 (TEFC) | IP55 | Nee | 353.3 | 400 | 690 | 50 | ∆ | Y | 37 | 37 | 2955 | 2955 | 93.5 | 93.8 | 93.7 | 93.5 | 93.8 | 93.7 | 0.9 | 0.9 | 63 | 36.5 | 6.3 | 6.3 | 396.9 | 229.95 | 120 | 120 | 2.2 | 2.2 | 264 | 264 | 2.6 | 2.6 | 312 | 312 | 0.2 | 78 dB(A) | 6312 C3 | 6312 C3 | Nasmeerbaar | Aandrijfzijde | A (halve spie) | Linksom / Rechtsom | RAL 5010 (Gentiaanblauw) | Gietijzer | Gietijzer |  |  | M50 (2x), M16 (1x) | Naar rechts | Ø55 x 110 mm | 16 x 10 x 100 mm | M20 | 2.85 | 2.39 | 2.23 | 1.67 | 2.93 | Inclusief PTC 140°C |  | 1420LA02435ASZ3 | TD-221 | BV-204 | CV-104 | NL | Rem (IC411) (standaard) | H2SP 200 | 500 Nm | Nee | 400 V AC | 207 V DC | B2-1P-600
Datasheet NL 3SIE 200L6B-HS B3 (22kW-400.690V-50Hz) | 1420LB06035ASZ3 | Cantoni Motor | 3-fase motor | 3-fase (standaard) | IE3 | IE3 Premium Efficiëntie | 3SIE 200L6B-HS | Ja | 3SIE 200L6B-HS (500 Nm) | 3SIE 200L6B-HS | 200 | 22 | 6 | B3 | B3 (IM 1001) of afgeleiden | Voeten | F (155°C) temperatuurstijging-klasse B (max. 80K) | S1 (continu bedrijf) | -20 to +40°C | ≤ 1000m boven zeeniveau | 1 | IC411 (TEFC) | IP55 | Nee | 354 | 400 | 690 | 50 | ∆ | Y | 22 | 22 | 987 | 987 | 91.7 | 92.2 | 92.2 | 91.7 | 92.2 | 92.2 | 0.82 | 0.82 | 42 | 24.3 | 5.7 | 5.7 | 239.4 | 138.51 | 213 | 213 | 2 | 2 | 426 | 426 | 2.1 | 2.1 | 447.3 | 447.3 | 0.64 | 64 dB(A) | 6312 C3 | 6312 C3 | Nasmeerbaar | Aandrijfzijde | A (halve spie) | Linksom / Rechtsom | RAL 5010 (Gentiaanblauw) | Gietijzer | Gietijzer | Gietijzer | Boven | M50 (2x), M16 (1x) | Naar rechts | Ø55 x 110 mm | 16 x 10 x 100 mm | M20 | 4.06 | 3.4 | 3.54 | 2.71 | 4.65 | Inclusief PTC 140°C |  | 1420LA02035ASZ3 | TD-221 | BV-204 | CV-104 | NL | Rem (IC411) (standaard) | H2SP 200 | 500 Nm | Nee | 400 V AC | 207 V DC | B2-1P-600
Datasheet NL 3SIE 200L6B-HS B35 (22kW-400.690V-50Hz) | 1420LB06135ASZ3 | Cantoni Motor | 3-fase motor | 3-fase (standaard) | IE3 | IE3 Premium Efficiëntie | 3SIE 200L6B-HS | Nee | 3SIE 200L6B-HS (500 Nm) | 3SIE 200L6B-HS | 200 | 22 | 6 | B3/B5 | B35 (IM 2001) of afgeleiden | Voeten en B5 flens | F (155°C) temperatuurstijging-klasse B (max. 80K) | S1 (continu bedrijf) | -20 to +40°C | ≤ 1000m boven zeeniveau | 1 | IC411 (TEFC) | IP55 | Nee | 367.3 | 400 | 690 | 50 | ∆ | Y | 22 | 22 | 987 | 987 | 91.7 | 92.2 | 92.2 | 91.7 | 92.2 | 92.2 | 0.82 | 0.82 | 42 | 24.3 | 5.7 | 5.7 | 239.4 | 138.51 | 213 | 213 | 2 | 2 | 426 | 426 | 2.1 | 2.1 | 447.3 | 447.3 | 0.64 | 64 dB(A) | 6312 C3 | 6312 C3 | Nasmeerbaar | Aandrijfzijde | A (halve spie) | Linksom / Rechtsom | RAL 5010 (Gentiaanblauw) | Gietijzer | Gietijzer | Gietijzer | Boven | M50 (2x), M16 (1x) | Naar rechts | Ø55 x 110 mm | 16 x 10 x 100 mm | M20 | 4.06 | 3.4 | 3.54 | 2.71 | 4.65 | Inclusief PTC 140°C |  | 1420LA02135ASZ3 | TD-221 | BV-204 | CV-104 | NL | Rem (IC411) (standaard) | H2SP 200 | 500 Nm | Nee | 400 V AC | 207 V DC | B2-1P-600
Datasheet NL 3SIE 200L6B-HS B5 (22kW-400.690V-50Hz) | 1420LB06435ASZ3 | Cantoni Motor | 3-fase motor | 3-fase (standaard) | IE3 | IE3 Premium Efficiëntie | 3SIE 200L6B-HS | Nee | 3SIE 200L6B-HS (500 Nm) | 3SIE 200L6B-HS | 200 | 22 | 6 | B5 | B5 (IM 3001) of afgeleiden | B5 flens | F (155°C) temperatuurstijging-klasse B (max. 80K) | S1 (continu bedrijf) | -20 to +40°C | ≤ 1000m boven zeeniveau | 1 | IC411 (TEFC) | IP55 | Nee | 367.3 | 400 | 690 | 50 | ∆ | Y | 22 | 22 | 987 | 987 | 91.7 | 92.2 | 92.2 | 91.7 | 92.2 | 92.2 | 0.82 | 0.82 | 42 | 24.3 | 5.7 | 5.7 | 239.4 | 138.51 | 213 | 213 | 2 | 2 | 426 | 426 | 2.1 | 2.1 | 447.3 | 447.3 | 0.64 | 64 dB(A) | 6312 C3 | 6312 C3 | Nasmeerbaar | Aandrijfzijde | A (halve spie) | Linksom / Rechtsom | RAL 5010 (Gentiaanblauw) | Gietijzer | Gietijzer |  |  | M50 (2x), M16 (1x) | Naar rechts | Ø55 x 110 mm | 16 x 10 x 100 mm | M20 | 4.06 | 3.4 | 3.54 | 2.71 | 4.65 | Inclusief PTC 140°C |  | 1420LA02435ASZ3 | TD-221 | BV-204 | CV-104 | NL | Rem (IC411) (standaard) | H2SP 200 | 500 Nm | Nee | 400 V AC | 207 V DC | B2-1P-600
Datasheet NL 3SIE 200L2C-HS B3 (45kW-400.690V-50Hz) | 1420LPC2035ASZ3 | Cantoni Motor | 3-fase motor | 3-fase (standaard) | IE3 | IE3 Premium Efficiëntie | 3SIE 200L2C-HS | Ja | 3SIE 200L2C-HS (500 Nm) | 3SIE 200L2C-HS | 200 | 45 | 2 | B3 | B3 (IM 1001) | Voeten | F (155°C) temperatuurstijging-klasse B (max. 80K) | S1 (continu bedrijf) | -20 to +40°C | ≤ 1000m boven zeeniveau | 1 | IC411 (TEFC) | IP55 | Nee | 346 | 400 | 690 | 50 | ∆ | Y | 45 | 45 | 2962 | 2962 | 94.5 | 94.6 | 94 | 94.5 | 94.6 | 94 | 0.9 | 0.9 | 77 | 44.6 | 7.3 | 7.3 | 562.1 | 325.58 | 145 | 145 | 2.6 | 2.6 | 377 | 377 | 2.5 | 2.5 | 362.5 | 362.5 | 0.21 | 78 dB(A) | 6312 C3 | 6312 C3 | Nasmeerbaar | Aandrijfzijde | A (halve spie) | Linksom / Rechtsom | RAL 5010 (Gentiaanblauw) | Gietijzer | Gietijzer | Gietijzer | Boven | M50 (2x), M16 (1x) | Naar rechts | Ø55 x 110 mm | 16 x 10 x 100 mm | M20 | 2.85 | 2.39 | 2.23 | 1.67 | 2.93 | Inclusief PTC 140°C |  | 1420LPC2035ASZ3 | TD-221 | BV-204 | CV-104 | NL | Rem (IC411) (standaard) | H2SP 200 | 500 Nm | Nee | 400 V AC | 207 V DC | B2-1P-600
Datasheet NL 3SIE 200L2C-HS B35 (45kW-400.690V-50Hz) | 1420LPC2135ASZ3 | Cantoni Motor | 3-fase motor | 3-fase (standaard) | IE3 | IE3 Premium Efficiëntie | 3SIE 200L2C-HS | Nee | 3SIE 200L2C-HS (500 Nm) | 3SIE 200L2C-HS | 200 | 45 | 2 | B3/B5 | B35 (IM 2001) of afgeleiden | Voeten en B5 flens | F (155°C) temperatuurstijging-klasse B (max. 80K) | S1 (continu bedrijf) | -20 to +40°C | ≤ 1000m boven zeeniveau | 1 | IC411 (TEFC) | IP55 | Nee | 359.3 | 400 | 690 | 50 | ∆ | Y | 45 | 45 | 2962 | 2962 | 94.5 | 94.6 | 94 | 94.5 | 94.6 | 94 | 0.9 | 0.9 | 77 | 44.6 | 7.3 | 7.3 | 562.1 | 325.58 | 145 | 145 | 2.6 | 2.6 | 377 | 377 | 2.5 | 2.5 | 362.5 | 362.5 | 0.21 | 78 dB(A) | 6312 C3 | 6312 C3 | Nasmeerbaar | Aandrijfzijde | A (halve spie) | Linksom / Rechtsom | RAL 5010 (Gentiaanblauw) | Gietijzer | Gietijzer | Gietijzer | Boven | M50 (2x), M16 (1x) | Naar rechts | Ø55 x 110 mm | 16 x 10 x 100 mm | M20 | 2.85 | 2.39 | 2.23 | 1.67 | 2.93 | Inclusief PTC 140°C |  | 1420LPC2135ASZ3 | TD-221 | BV-204 | CV-104 | NL | Rem (IC411) (standaard) | H2SP 200 | 500 Nm | Nee | 400 V AC | 207 V DC | B2-1P-600
Datasheet NL 3SIE 200L2C-HS B5 (45kW-400.690V-50Hz) | 1420LPC2435ASZ3 | Cantoni Motor | 3-fase motor | 3-fase (standaard) | IE3 | IE3 Premium Efficiëntie | 3SIE 200L2C-HS | Nee | 3SIE 200L2C-HS (500 Nm) | 3SIE 200L2C-HS | 200 | 45 | 2 | B5 | V1 (IM3011) | B5 flens | F (155°C) temperatuurstijging-klasse B (max. 80K) | S1 (continu bedrijf) | -20 to +40°C | ≤ 1000m boven zeeniveau | 1 | IC411 (TEFC) | IP55 | Nee | 359.3 | 400 | 690 | 50 | ∆ | Y | 45 | 45 | 2962 | 2962 | 94.5 | 94.6 | 94 | 94.5 | 94.6 | 94 | 0.9 | 0.9 | 77 | 44.6 | 7.3 | 7.3 | 562.1 | 325.58 | 145 | 145 | 2.6 | 2.6 | 377 | 377 | 2.5 | 2.5 | 362.5 | 362.5 | 0.21 | 78 dB(A) | 6312 C3 | 6312 C3 | Nasmeerbaar | Aandrijfzijde | A (halve spie) | Linksom / Rechtsom | RAL 5010 (Gentiaanblauw) | Gietijzer | Gietijzer |  |  | M50 (2x), M16 (1x) | Naar rechts | Ø55 x 110 mm | 16 x 10 x 100 mm | M20 | 2.85 | 2.39 | 2.23 | 1.67 | 2.93 | Inclusief PTC 140°C |  | 1420LPC2435ASZ3 | TD-221 | BV-204 | CV-104 | NL | Rem (IC411) (standaard) | H2SP 200 | 500 Nm | Nee | 400 V AC | 207 V DC | B2-1P-600
Datasheet NL 3SIE 200L4C-HS B3 (37kW-400.690V-50Hz) | 1420LPC4035ASZ3 | Cantoni Motor | 3-fase motor | 3-fase (standaard) | IE3 | IE3 Premium Efficiëntie | 3SIE 200L4C-HS | Ja | 3SIE 200L4C-HS (500 Nm) | 3SIE 200L4C-HS | 200 | 37 | 4 | B3 | B3 (IM 1001) | Voeten | F (155°C) temperatuurstijging-klasse B (max. 80K) | S1 (continu bedrijf) | -20 to +40°C | ≤ 1000m boven zeeniveau | 1 | IC411 (TEFC) | IP55 | Nee | 375 | 400 | 690 | 50 | ∆ | Y | 37 | 37 | 1475 | 1475 | 93.2 | 93.5 | 93.9 | 93.2 | 93.5 | 93.9 | 0.86 | 0.86 | 66 | 38.3 | 6.7 | 6.7 | 442.2 | 256.61 | 240 | 240 | 2.3 | 2.3 | 552 | 552 | 2.7 | 2.7 | 648 | 648 | 0.38 | 70 dB(A) | 6312 C3 | 6312 C3 | Nasmeerbaar | Aandrijfzijde | A (halve spie) | Linksom / Rechtsom | RAL 5010 (Gentiaanblauw) | Gietijzer | Gietijzer | Gietijzer | Boven | M50 (2x), M16 (1x) | Naar rechts | Ø55 x 110 mm | 16 x 10 x 100 mm | M20 | 3.61 | 3.03 | 2.81 | 2.12 | 3.7 | Inclusief PTC 140°C |  | 1420LPC2035ASZ3 | TD-221 | BV-204 | CV-104 | NL | Rem (IC411) (standaard) | H2SP 200 | 500 Nm | Nee | 400 V AC | 207 V DC | B2-1P-600
Datasheet NL 3SIE 200L4C-HS B35 (37kW-400.690V-50Hz) | 1420LPC4135ASZ3 | Cantoni Motor | 3-fase motor | 3-fase (standaard) | IE3 | IE3 Premium Efficiëntie | 3SIE 200L4C-HS | Nee | 3SIE 200L4C-HS (500 Nm) | 3SIE 200L4C-HS | 200 | 37 | 4 | B3/B5 | B35 (IM 2001) of afgeleiden | Voeten en B5 flens | F (155°C) temperatuurstijging-klasse B (max. 80K) | S1 (continu bedrijf) | -20 to +40°C | ≤ 1000m boven zeeniveau | 1 | IC411 (TEFC) | IP55 | Nee | 388.3 | 400 | 690 | 50 | ∆ | Y | 37 | 37 | 1475 | 1475 | 93.2 | 93.5 | 93.9 | 93.2 | 93.5 | 93.9 | 0.86 | 0.86 | 66 | 38.3 | 6.7 | 6.7 | 442.2 | 256.61 | 240 | 240 | 2.3 | 2.3 | 552 | 552 | 2.7 | 2.7 | 648 | 648 | 0.38 | 70 dB(A) | 6312 C3 | 6312 C3 | Nasmeerbaar | Aandrijfzijde | A (halve spie) | Linksom / Rechtsom | RAL 5010 (Gentiaanblauw) | Gietijzer | Gietijzer | Gietijzer | Boven | M50 (2x), M16 (1x) | Naar rechts | Ø55 x 110 mm | 16 x 10 x 100 mm | M20 | 3.61 | 3.03 | 2.81 | 2.12 | 3.7 | Inclusief PTC 140°C |  | 1420LPC2135ASZ3 | TD-221 | BV-204 | CV-104 | NL | Rem (IC411) (standaard) | H2SP 200 | 500 Nm | Nee | 400 V AC | 207 V DC | B2-1P-600
Datasheet NL 3SIE 200L4C-HS B5 (37kW-400.690V-50Hz) | 1420LPC4435ASZ3 | Cantoni Motor | 3-fase motor | 3-fase (standaard) | IE3 | IE3 Premium Efficiëntie | 3SIE 200L4C-HS | Nee | 3SIE 200L4C-HS (500 Nm) | 3SIE 200L4C-HS | 200 | 37 | 4 | B5 | V1 (IM3011) | B5 flens | F (155°C) temperatuurstijging-klasse B (max. 80K) | S1 (continu bedrijf) | -20 to +40°C | ≤ 1000m boven zeeniveau | 1 | IC411 (TEFC) | IP55 | Nee | 388.3 | 400 | 690 | 50 | ∆ | Y | 37 | 37 | 1475 | 1475 | 93.2 | 93.5 | 93.9 | 93.2 | 93.5 | 93.9 | 0.86 | 0.86 | 66 | 38.3 | 6.7 | 6.7 | 442.2 | 256.61 | 240 | 240 | 2.3 | 2.3 | 552 | 552 | 2.7 | 2.7 | 648 | 648 | 0.38 | 70 dB(A) | 6312 C3 | 6312 C3 | Nasmeerbaar | Aandrijfzijde | A (halve spie) | Linksom / Rechtsom | RAL 5010 (Gentiaanblauw) | Gietijzer | Gietijzer |  |  | M50 (2x), M16 (1x) | Naar rechts | Ø55 x 110 mm | 16 x 10 x 100 mm | M20 | 3.61 | 3.03 | 2.81 | 2.12 | 3.7 | Inclusief PTC 140°C |  | 1420LPC2435ASZ3 | TD-221 | BV-204 | CV-104 | NL | Rem (IC411) (standaard) | H2SP 200 | 500 Nm | Nee | 400 V AC | 207 V DC | B2-1P-600
Datasheet NL 3SIE 200L2D-HS B3 (55kW-400.690V-50Hz) | 1420LPD2035ASZ3 | Cantoni Motor | 3-fase motor | 3-fase (standaard) | IE3 | IE3 Premium Efficiëntie | 3SIE 200L2D-HS | Ja | 3SIE 200L2D-HS (500 Nm) | 3SIE 200L2D-HS | 200 | 55 | 2 | B3 | B3 (IM 1001) | Voeten | F (155°C) temperatuurstijging-klasse B (max. 80K) | S1 (continu bedrijf) | -20 to +40°C | ≤ 1000m boven zeeniveau | 1 | IC411 (TEFC) | IP55 | Nee | 367 | 400 | 690 | 50 | ∆ | Y | 55 | 55 | 2950 | 2950 | 95.2 | 95.2 | 94.3 | 95.2 | 95.2 | 94.3 | 0.9 | 0.9 | 94 | 54 | 6.4 | 6.4 | 601.6 | 345.6 | 178 | 178 | 2.3 | 2.3 | 409.4 | 409.4 | 2.6 | 2.6 | 462.8 | 462.8 | 0.24 | 78 dB(A) | 6312 C3 | 6312 C3 | Nasmeerbaar | Aandrijfzijde | A (halve spie) | Linksom / Rechtsom | RAL 5010 (Gentiaanblauw) | Gietijzer | Gietijzer | Gietijzer | Boven | M50 (2x), M16 (1x) | Naar rechts | Ø55 x 110 mm | 16 x 10 x 100 mm | M20 | 2.85 | 2.39 | 2.23 | 1.67 | 2.93 | Inclusief PTC 140°C |  | 1420LPC2035ASZ3 | TD-221 | BV-204 | CV-104 | NL | Rem (IC411) (standaard) | H2SP 200 | 500 Nm | Nee | 400 V AC | 207 V DC | B2-1P-600
Datasheet NL 3SIE 200L2D-HS B35 (55kW-400.690V-50Hz) | 1420LPD2135ASZ3 | Cantoni Motor | 3-fase motor | 3-fase (standaard) | IE3 | IE3 Premium Efficiëntie | 3SIE 200L2D-HS | Nee | 3SIE 200L2D-HS (500 Nm) | 3SIE 200L2D-HS | 200 | 55 | 2 | B3/B5 | B35 (IM 2001) of afgeleiden | Voeten en B5 flens | F (155°C) temperatuurstijging-klasse B (max. 80K) | S1 (continu bedrijf) | -20 to +40°C | ≤ 1000m boven zeeniveau | 1 | IC411 (TEFC) | IP55 | Nee | 380.3 | 400 | 690 | 50 | ∆ | Y | 55 | 55 | 2950 | 2950 | 95.2 | 95.2 | 94.3 | 95.2 | 95.2 | 94.3 | 0.9 | 0.9 | 94 | 54 | 6.4 | 6.4 | 601.6 | 345.6 | 178 | 178 | 2.3 | 2.3 | 409.4 | 409.4 | 2.6 | 2.6 | 462.8 | 462.8 | 0.24 | 78 dB(A) | 6312 C3 | 6312 C3 | Nasmeerbaar | Aandrijfzijde | A (halve spie) | Linksom / Rechtsom | RAL 5010 (Gentiaanblauw) | Gietijzer | Gietijzer | Gietijzer | Boven | M50 (2x), M16 (1x) | Naar rechts | Ø55 x 110 mm | 16 x 10 x 100 mm | M20 | 2.85 | 2.39 | 2.23 | 1.67 | 2.93 | Inclusief PTC 140°C |  | 1420LPC2135ASZ3 | TD-221 | BV-204 | CV-104 | NL | Rem (IC411) (standaard) | H2SP 200 | 500 Nm | Nee | 400 V AC | 207 V DC | B2-1P-600
Datasheet NL 3SIE 200L2D-HS B5 (55kW-400.690V-50Hz) | 1420LPD2435ASZ3 | Cantoni Motor | 3-fase motor | 3-fase (standaard) | IE3 | IE3 Premium Efficiëntie | 3SIE 200L2D-HS | Nee | 3SIE 200L2D-HS (500 Nm) | 3SIE 200L2D-HS | 200 | 55 | 2 | B5 | V1 (IM3011) | B5 flens | F (155°C) temperatuurstijging-klasse B (max. 80K) | S1 (continu bedrijf) | -20 to +40°C | ≤ 1000m boven zeeniveau | 1 | IC411 (TEFC) | IP55 | Nee | 380.3 | 400 | 690 | 50 | ∆ | Y | 55 | 55 | 2950 | 2950 | 95.2 | 95.2 | 94.3 | 95.2 | 95.2 | 94.3 | 0.9 | 0.9 | 94 | 54 | 6.4 | 6.4 | 601.6 | 345.6 | 178 | 178 | 2.3 | 2.3 | 409.4 | 409.4 | 2.6 | 2.6 | 462.8 | 462.8 | 0.24 | 78 dB(A) | 6312 C3 | 6312 C3 | Nasmeerbaar | Aandrijfzijde | A (halve spie) | Linksom / Rechtsom | RAL 5010 (Gentiaanblauw) | Gietijzer | Gietijzer |  |  | M50 (2x), M16 (1x) | Naar rechts | Ø55 x 110 mm | 16 x 10 x 100 mm | M20 | 2.85 | 2.39 | 2.23 | 1.67 | 2.93 | Inclusief PTC 140°C |  | 1420LPC2435ASZ3 | TD-221 | BV-204 | CV-104 | NL | Rem (IC411) (standaard) | H2SP 200 | 500 Nm | Nee | 400 V AC | 207 V DC | B2-1P-600
Datasheet NL 3SIE 200L4D-HS B3 (45kW-400.690V-50Hz) | 1420LPD4035ASZ3 | Cantoni Motor | 3-fase motor | 3-fase (standaard) | IE3 | IE3 Premium Efficiëntie | 3SIE 200L4D-HS | Ja | 3SIE 200L4D-HS (500 Nm) | 3SIE 200L4D-HS | 200 | 45 | 4 | B3 | B3 (IM 1001) | Voeten | F (155°C) temperatuurstijging-klasse B (max. 80K) | S1 (continu bedrijf) | -20 to +40°C | ≤ 1000m boven zeeniveau | 1 | IC411 (TEFC) | IP55 | Nee | 412 | 400 | 690 | 50 | ∆ | Y | 45 | 45 | 1481 | 1481 | 93.5 | 94.1 | 94.2 | 93.5 | 94.1 | 94.2 | 0.85 | 0.85 | 81 | 47 | 7.3 | 7.3 | 591.3 | 343.1 | 290 | 290 | 2.6 | 2.6 | 754 | 754 | 3.3 | 3.3 | 957 | 957 | 0.49 | 70 dB(A) | 6312 C3 | 6312 C3 | Nasmeerbaar | Aandrijfzijde | A (halve spie) | Linksom / Rechtsom | RAL 5010 (Gentiaanblauw) | Gietijzer | Gietijzer | Gietijzer | Boven | M50 (2x), M16 (1x) | Naar rechts | Ø55 x 110 mm | 16 x 10 x 100 mm | M20 | 3.61 | 3.03 | 2.81 | 2.12 | 3.7 | Inclusief PTC 140°C |  | 1420LPC2035ASZ3 | TD-221 | BV-204 | CV-104 | NL | Rem (IC411) (standaard) | H2SP 200 | 500 Nm | Nee | 400 V AC | 207 V DC | B2-1P-600
Datasheet NL 3SIE 200L4D-HS B35 (45kW-400.690V-50Hz) | 1420LPD4135ASZ3 | Cantoni Motor | 3-fase motor | 3-fase (standaard) | IE3 | IE3 Premium Efficiëntie | 3SIE 200L4D-HS | Nee | 3SIE 200L4D-HS (500 Nm) | 3SIE 200L4D-HS | 200 | 45 | 4 | B3/B5 | B35 (IM 2001) of afgeleiden | Voeten en B5 flens | F (155°C) temperatuurstijging-klasse B (max. 80K) | S1 (continu bedrijf) | -20 to +40°C | ≤ 1000m boven zeeniveau | 1 | IC411 (TEFC) | IP55 | Nee | 425.3 | 400 | 690 | 50 | ∆ | Y | 45 | 45 | 1481 | 1481 | 93.5 | 94.1 | 94.2 | 93.5 | 94.1 | 94.2 | 0.85 | 0.85 | 81 | 47 | 7.3 | 7.3 | 591.3 | 343.1 | 290 | 290 | 2.6 | 2.6 | 754 | 754 | 3.3 | 3.3 | 957 | 957 | 0.49 | 70 dB(A) | 6312 C3 | 6312 C3 | Nasmeerbaar | Aandrijfzijde | A (halve spie) | Linksom / Rechtsom | RAL 5010 (Gentiaanblauw) | Gietijzer | Gietijzer | Gietijzer | Boven | M50 (2x), M16 (1x) | Naar rechts | Ø55 x 110 mm | 16 x 10 x 100 mm | M20 | 3.61 | 3.03 | 2.81 | 2.12 | 3.7 | Inclusief PTC 140°C |  | 1420LPC2135ASZ3 | TD-221 | BV-204 | CV-104 | NL | Rem (IC411) (standaard) | H2SP 200 | 500 Nm | Nee | 400 V AC | 207 V DC | B2-1P-600
Datasheet NL 3SIE 200L4D-HS B5 (45kW-400.690V-50Hz) | 1420LPD4435ASZ3 | Cantoni Motor | 3-fase motor | 3-fase (standaard) | IE3 | IE3 Premium Efficiëntie | 3SIE 200L4D-HS | Nee | 3SIE 200L4D-HS (500 Nm) | 3SIE 200L4D-HS | 200 | 45 | 4 | B5 | V1 (IM3011) | B5 flens | F (155°C) temperatuurstijging-klasse B (max. 80K) | S1 (continu bedrijf) | -20 to +40°C | ≤ 1000m boven zeeniveau | 1 | IC411 (TEFC) | IP55 | Nee | 425.3 | 400 | 690 | 50 | ∆ | Y | 45 | 45 | 1481 | 1481 | 93.5 | 94.1 | 94.2 | 93.5 | 94.1 | 94.2 | 0.85 | 0.85 | 81 | 47 | 7.3 | 7.3 | 591.3 | 343.1 | 290 | 290 | 2.6 | 2.6 | 754 | 754 | 3.3 | 3.3 | 957 | 957 | 0.49 | 70 dB(A) | 6312 C3 | 6312 C3 | Nasmeerbaar | Aandrijfzijde | A (halve spie) | Linksom / Rechtsom | RAL 5010 (Gentiaanblauw) | Gietijzer | Gietijzer |  |  | M50 (2x), M16 (1x) | Naar rechts | Ø55 x 110 mm | 16 x 10 x 100 mm | M20 | 3.61 | 3.03 | 2.81 | 2.12 | 3.7 | Inclusief PTC 140°C |  | 1420LPC2435ASZ3 | TD-221 | BV-204 | CV-104 | NL | Rem (IC411) (standaard) | H2SP 200 | 500 Nm | Nee | 400 V AC | 207 V DC | B2-1P-600
Datasheet NL 3SIE 225M2-HS B3 (45kW-400.690V-50Hz) | 1422M002035ASZ3 | Cantoni Motor | 3-fase motor | 3-fase (standaard) | IE3 | IE3 Premium Efficiëntie | 3SIE 225M2-HS | Ja | 3SIE 225M2-HS (500 Nm) | 3SIE 225M2-HS | 225 | 45 | 2 | B3 | B3 (IM 1001) of afgeleiden | Voeten | F (155°C) temperatuurstijging-klasse B (max. 80K) | S1 (continu bedrijf) | -20 to +40°C | ≤ 1000m boven zeeniveau | 1 | IC411 (TEFC) | IP55 | Nee | 430 | 400 | 690 | 50 | ∆ | Y | 45 | 45 | 2972 | 2972 | 94.2 | 94.6 | 94.2 | 94.2 | 94.6 | 94.2 | 0.88 | 0.88 | 78 | 45 | 6.7 | 6.7 | 522.6 | 301.5 | 145 | 145 | 2 | 2 | 290 | 290 | 2.6 | 2.6 | 377 | 377 | 0.26 | 80 dB(A) | 6313 C3 | 6313 C3 | Nasmeerbaar | Aandrijfzijde | A (halve spie) | Linksom / Rechtsom | RAL 5010 (Gentiaanblauw) | Gietijzer | Gietijzer | Gietijzer | Boven | M50 (2x), M16 (1x) | Naar rechts | Ø55 x 110 mm | 16 x 10 x 100 mm | M20 | 3.3 | 2.8 | 2.5 | 1.9 | 3.3 | Inclusief PTC 140°C |  | 1422M002035ASZ3 | TD-221 | BV-204 | CV-104 | NL | Rem (IC411) (standaard) | H2SP 200 | 500 Nm | Nee | 400 V AC | 207 V DC | B2-1P-600
Datasheet NL 3SIE 225M2-HS B35 (45kW-400.690V-50Hz) | 1422M002135ASZ3 | Cantoni Motor | 3-fase motor | 3-fase (standaard) | IE3 | IE3 Premium Efficiëntie | 3SIE 225M2-HS | Nee | 3SIE 225M2-HS (500 Nm) | 3SIE 225M2-HS | 225 | 45 | 2 | B3/B5 | B35 (IM 2001) of afgeleiden | Voeten en B5 flens | F (155°C) temperatuurstijging-klasse B (max. 80K) | S1 (continu bedrijf) | -20 to +40°C | ≤ 1000m boven zeeniveau | 1 | IC411 (TEFC) | IP55 | Nee | 444.1 | 400 | 690 | 50 | ∆ | Y | 45 | 45 | 2972 | 2972 | 94.2 | 94.6 | 94.2 | 94.2 | 94.6 | 94.2 | 0.88 | 0.88 | 78 | 45 | 6.7 | 6.7 | 522.6 | 301.5 | 145 | 145 | 2 | 2 | 290 | 290 | 2.6 | 2.6 | 377 | 377 | 0.26 | 80 dB(A) | 6313 C3 | 6313 C3 | Nasmeerbaar | Aandrijfzijde | A (halve spie) | Linksom / Rechtsom | RAL 5010 (Gentiaanblauw) | Gietijzer | Gietijzer | Gietijzer | Boven | M50 (2x), M16 (1x) | Naar rechts | Ø55 x 110 mm | 16 x 10 x 100 mm | M20 | 3.3 | 2.8 | 2.5 | 1.9 | 3.3 | Inclusief PTC 140°C |  | 1422M002135ASZ3 | TD-221 | BV-204 | CV-104 | NL | Rem (IC411) (standaard) | H2SP 200 | 500 Nm | Nee | 400 V AC | 207 V DC | B2-1P-600
Datasheet NL 3SIE 225M2-HS B5 (45kW-400.690V-50Hz) | 1422M002435ASZ3 | Cantoni Motor | 3-fase motor | 3-fase (standaard) | IE3 | IE3 Premium Efficiëntie | 3SIE 225M2-HS | Nee | 3SIE 225M2-HS (500 Nm) | 3SIE 225M2-HS | 225 | 45 | 2 | B5 | B5 (IM 3001) of afgeleiden | B5 flens | F (155°C) temperatuurstijging-klasse B (max. 80K) | S1 (continu bedrijf) | -20 to +40°C | ≤ 1000m boven zeeniveau | 1 | IC411 (TEFC) | IP55 | Nee | 444.1 | 400 | 690 | 50 | ∆ | Y | 45 | 45 | 2972 | 2972 | 94.2 | 94.6 | 94.2 | 94.2 | 94.6 | 94.2 | 0.88 | 0.88 | 78 | 45 | 6.7 | 6.7 | 522.6 | 301.5 | 145 | 145 | 2 | 2 | 290 | 290 | 2.6 | 2.6 | 377 | 377 | 0.26 | 80 dB(A) | 6313 C3 | 6313 C3 | Nasmeerbaar | Aandrijfzijde | A (halve spie) | Linksom / Rechtsom | RAL 5010 (Gentiaanblauw) | Gietijzer | Gietijzer |  |  | M50 (2x), M16 (1x) | Naar rechts | Ø55 x 110 mm | 16 x 10 x 100 mm | M20 | 3.3 | 2.8 | 2.5 | 1.9 | 3.3 | Inclusief PTC 140°C |  | 1422M002435ASZ3 | TD-221 | BV-204 | CV-104 | NL | Rem (IC411) (standaard) | H2SP 200 | 500 Nm | Nee | 400 V AC | 207 V DC | B2-1P-600
Datasheet NL 3SIE 225M4-HS B3 (45kW-400.690V-50Hz) | 1422M004035ASZ3 | Cantoni Motor | 3-fase motor | 3-fase (standaard) | IE3 | IE3 Premium Efficiëntie | 3SIE 225M4-HS | Ja | 3SIE 225M4-HS (500 Nm) | 3SIE 225M4-HS | 225 | 45 | 4 | B3 | B3 (IM 1001) of afgeleiden | Voeten | F (155°C) temperatuurstijging-klasse B (max. 80K) | S1 (continu bedrijf) | -20 to +40°C | ≤ 1000m boven zeeniveau | 1 | IC411 (TEFC) | IP55 | Nee | 455 | 400 | 690 | 50 | ∆ | Y | 45 | 45 | 1483 | 1483 | 94.4 | 94.8 | 94.3 | 94.4 | 94.8 | 94.3 | 0.88 | 0.88 | 78 | 45 | 7.1 | 7.1 | 553.8 | 319.5 | 290 | 290 | 2.1 | 2.1 | 609 | 609 | 2.7 | 2.7 | 783 | 783 | 0.59 | 63 dB(A) | 6313 C3 | 6313 C3 | Nasmeerbaar | Aandrijfzijde | A (halve spie) | Linksom / Rechtsom | RAL 5010 (Gentiaanblauw) | Gietijzer | Gietijzer | Gietijzer | Boven | M50 (2x), M16 (1x) | Naar rechts | Ø60 x 140 mm | 18 x 11 x 125 mm | M20 | 4 | 3.2 | 3.1 | 2.3 | 4.2 | Inclusief PTC 140°C |  | 1422S004035ASZ3 | TD-221 | BV-204 | CV-104 | NL | Rem (IC411) (standaard) | H2SP 200 | 500 Nm | Nee | 400 V AC | 207 V DC | B2-1P-600
Datasheet NL 3SIE 225M4-HS B35 (45kW-400.690V-50Hz) | 1422M004135ASZ3 | Cantoni Motor | 3-fase motor | 3-fase (standaard) | IE3 | IE3 Premium Efficiëntie | 3SIE 225M4-HS | Nee | 3SIE 225M4-HS (500 Nm) | 3SIE 225M4-HS | 225 | 45 | 4 | B3/B5 | B35 (IM 2001) of afgeleiden | Voeten en B5 flens | F (155°C) temperatuurstijging-klasse B (max. 80K) | S1 (continu bedrijf) | -20 to +40°C | ≤ 1000m boven zeeniveau | 1 | IC411 (TEFC) | IP55 | Nee | 469.1 | 400 | 690 | 50 | ∆ | Y | 45 | 45 | 1483 | 1483 | 94.4 | 94.8 | 94.3 | 94.4 | 94.8 | 94.3 | 0.88 | 0.88 | 78 | 45 | 7.1 | 7.1 | 553.8 | 319.5 | 290 | 290 | 2.1 | 2.1 | 609 | 609 | 2.7 | 2.7 | 783 | 783 | 0.59 | 63 dB(A) | 6313 C3 | 6313 C3 | Nasmeerbaar | Aandrijfzijde | A (halve spie) | Linksom / Rechtsom | RAL 5010 (Gentiaanblauw) | Gietijzer | Gietijzer | Gietijzer | Boven | M50 (2x), M16 (1x) | Naar rechts | Ø60 x 140 mm | 18 x 11 x 125 mm | M20 | 4 | 3.2 | 3.1 | 2.3 | 4.2 | Inclusief PTC 140°C |  | 1422S004135ASZ3 | TD-221 | BV-204 | CV-104 | NL | Rem (IC411) (standaard) | H2SP 200 | 500 Nm | Nee | 400 V AC | 207 V DC | B2-1P-600
Datasheet NL 3SIE 225M4-HS B5 (45kW-400.690V-50Hz) | 1422M004435ASZ3 | Cantoni Motor | 3-fase motor | 3-fase (standaard) | IE3 | IE3 Premium Efficiëntie | 3SIE 225M4-HS | Nee | 3SIE 225M4-HS (500 Nm) | 3SIE 225M4-HS | 225 | 45 | 4 | B5 | B5 (IM 3001) of afgeleiden | B5 flens | F (155°C) temperatuurstijging-klasse B (max. 80K) | S1 (continu bedrijf) | -20 to +40°C | ≤ 1000m boven zeeniveau | 1 | IC411 (TEFC) | IP55 | Nee | 469.1 | 400 | 690 | 50 | ∆ | Y | 45 | 45 | 1483 | 1483 | 94.4 | 94.8 | 94.3 | 94.4 | 94.8 | 94.3 | 0.88 | 0.88 | 78 | 45 | 7.1 | 7.1 | 553.8 | 319.5 | 290 | 290 | 2.1 | 2.1 | 609 | 609 | 2.7 | 2.7 | 783 | 783 | 0.59 | 63 dB(A) | 6313 C3 | 6313 C3 | Nasmeerbaar | Aandrijfzijde | A (halve spie) | Linksom / Rechtsom | RAL 5010 (Gentiaanblauw) | Gietijzer | Gietijzer |  |  | M50 (2x), M16 (1x) | Naar rechts | Ø60 x 140 mm | 18 x 11 x 125 mm | M20 | 4 | 3.2 | 3.1 | 2.3 | 4.2 | Inclusief PTC 140°C |  | 1422S004435ASZ3 | TD-221 | BV-204 | CV-104 | NL | Rem (IC411) (standaard) | H2SP 200 | 500 Nm | Nee | 400 V AC | 207 V DC | B2-1P-600
Datasheet NL 3SIE 225M6-HS B3 (30kW-400.690V-50Hz) | 1422M006035ASZ3 | Cantoni Motor | 3-fase motor | 3-fase (standaard) | IE3 | IE3 Premium Efficiëntie | 3SIE 225M6-HS | Ja | 3SIE 225M6-HS (500 Nm) | 3SIE 225M6-HS | 225 | 30 | 6 | B3 | B3 (IM 1001) of afgeleiden | Voeten | F (155°C) temperatuurstijging-klasse B (max. 80K) | S1 (continu bedrijf) | -20 to +40°C | ≤ 1000m boven zeeniveau | 1 | IC411 (TEFC) | IP55 | Nee | 437 | 400 | 690 | 50 | ∆ | Y | 30 | 30 | 989 | 989 | 92.3 | 92.9 | 92.9 | 92.3 | 92.9 | 92.9 | 0.83 | 0.83 | 56 | 32.5 | 6.4 | 6.4 | 358.4 | 208 | 290 | 290 | 1.9 | 1.9 | 551 | 551 | 2.3 | 2.3 | 667 | 667 | 0.89 | 64 dB(A) | 6313 C3 | 6313 C3 | Nasmeerbaar | Aandrijfzijde | A (halve spie) | Linksom / Rechtsom | RAL 5010 (Gentiaanblauw) | Gietijzer | Gietijzer | Gietijzer | Boven | M50 (2x), M16 (1x) | Naar rechts | Ø60 x 140 mm | 18 x 11 x 125 mm | M20 | 4.7 | 3.8 | 4 | 3 | 5.3 | Inclusief PTC 140°C |  | 1422S004035ASZ3 | TD-221 | BV-204 | CV-104 | NL | Rem (IC411) (standaard) | H2SP 200 | 500 Nm | Nee | 400 V AC | 207 V DC | B2-1P-600
Datasheet NL 3SIE 225M6-HS B35 (30kW-400.690V-50Hz) | 1422M006135ASZ3 | Cantoni Motor | 3-fase motor | 3-fase (standaard) | IE3 | IE3 Premium Efficiëntie | 3SIE 225M6-HS | Nee | 3SIE 225M6-HS (500 Nm) | 3SIE 225M6-HS | 225 | 30 | 6 | B3/B5 | B35 (IM 2001) of afgeleiden | Voeten en B5 flens | F (155°C) temperatuurstijging-klasse B (max. 80K) | S1 (continu bedrijf) | -20 to +40°C | ≤ 1000m boven zeeniveau | 1 | IC411 (TEFC) | IP55 | Nee | 451.1 | 400 | 690 | 50 | ∆ | Y | 30 | 30 | 989 | 989 | 92.3 | 92.9 | 92.9 | 92.3 | 92.9 | 92.9 | 0.83 | 0.83 | 56 | 32.5 | 6.4 | 6.4 | 358.4 | 208 | 290 | 290 | 1.9 | 1.9 | 551 | 551 | 2.3 | 2.3 | 667 | 667 | 0.89 | 64 dB(A) | 6313 C3 | 6313 C3 | Nasmeerbaar | Aandrijfzijde | A (halve spie) | Linksom / Rechtsom | RAL 5010 (Gentiaanblauw) | Gietijzer | Gietijzer | Gietijzer | Boven | M50 (2x), M16 (1x) | Naar rechts | Ø60 x 140 mm | 18 x 11 x 125 mm | M20 | 4.7 | 3.8 | 4 | 3 | 5.3 | Inclusief PTC 140°C |  | 1422S004135ASZ3 | TD-221 | BV-204 | CV-104 | NL | Rem (IC411) (standaard) | H2SP 200 | 500 Nm | Nee | 400 V AC | 207 V DC | B2-1P-600
Datasheet NL 3SIE 225M6-HS B5 (30kW-400.690V-50Hz) | 1422M006435ASZ3 | Cantoni Motor | 3-fase motor | 3-fase (standaard) | IE3 | IE3 Premium Efficiëntie | 3SIE 225M6-HS | Nee | 3SIE 225M6-HS (500 Nm) | 3SIE 225M6-HS | 225 | 30 | 6 | B5 | B5 (IM 3001) of afgeleiden | B5 flens | F (155°C) temperatuurstijging-klasse B (max. 80K) | S1 (continu bedrijf) | -20 to +40°C | ≤ 1000m boven zeeniveau | 1 | IC411 (TEFC) | IP55 | Nee | 451.1 | 400 | 690 | 50 | ∆ | Y | 30 | 30 | 989 | 989 | 92.3 | 92.9 | 92.9 | 92.3 | 92.9 | 92.9 | 0.83 | 0.83 | 56 | 32.5 | 6.4 | 6.4 | 358.4 | 208 | 290 | 290 | 1.9 | 1.9 | 551 | 551 | 2.3 | 2.3 | 667 | 667 | 0.89 | 64 dB(A) | 6313 C3 | 6313 C3 | Nasmeerbaar | Aandrijfzijde | A (halve spie) | Linksom / Rechtsom | RAL 5010 (Gentiaanblauw) | Gietijzer | Gietijzer |  |  | M50 (2x), M16 (1x) | Naar rechts | Ø60 x 140 mm | 18 x 11 x 125 mm | M20 | 4.7 | 3.8 | 4 | 3 | 5.3 | Inclusief PTC 140°C |  | 1422S004435ASZ3 | TD-221 | BV-204 | CV-104 | NL | Rem (IC411) (standaard) | H2SP 200 | 500 Nm | Nee | 400 V AC | 207 V DC | B2-1P-600
Datasheet NL 3SIE 225M8-HS B3 (22kW-400.690V-50Hz) | 1422M008035ASZ3 | Cantoni Motor | 3-fase motor | 3-fase (standaard) | IE3 | IE3 Premium Efficiëntie | 3SIE 225M8-HS | Ja | 3SIE 225M8-HS (500 Nm) | 3SIE 225M8-HS | 225 | 22 | 8 | B3 | B3 (IM 1001) of afgeleiden | Voeten | F (155°C) temperatuurstijging-klasse B (max. 80K) | S1 (continu bedrijf) | -20 to +40°C | ≤ 1000m boven zeeniveau | 1 | IC411 (TEFC) | IP55 | Nee | 395 | 400 | 690 | 50 | ∆ | Y | 22 | 22 | 737 | 737 | 90.7 | 91 | 90.6 | 90.7 | 91 | 90.6 | 0.79 | 0.79 | 45 | 26.1 | 6 | 6 | 270 | 156.6 | 285 | 285 | 2.4 | 2.4 | 684 | 684 | 2 | 2 | 570 | 570 | 0.68 | 63 dB(A) | 6313 C3 | 6313 C3 | Nasmeerbaar | Aandrijfzijde | A (halve spie) | Linksom / Rechtsom | RAL 5010 (Gentiaanblauw) | Gietijzer | Gietijzer | Gietijzer | Boven | M50 (2x), M16 (1x) | Naar rechts | Ø60 x 140 mm | 18 x 11 x 125 mm | M20 | 5.7 | 4.6 | 4.6 | 3.7 | 5.8 | Inclusief PTC 140°C |  | 1422S004035ASZ3 | TD-221 | BV-204 | CV-104 | NL | Rem (IC411) (standaard) | H2SP 200 | 500 Nm | Nee | 400 V AC | 207 V DC | B2-1P-600
Datasheet NL 3SIE 225M8-HS B35 (22kW-400.690V-50Hz) | 1422M008135ASZ3 | Cantoni Motor | 3-fase motor | 3-fase (standaard) | IE3 | IE3 Premium Efficiëntie | 3SIE 225M8-HS | Nee | 3SIE 225M8-HS (500 Nm) | 3SIE 225M8-HS | 225 | 22 | 8 | B3/B5 | B35 (IM 2001) of afgeleiden | Voeten en B5 flens | F (155°C) temperatuurstijging-klasse B (max. 80K) | S1 (continu bedrijf) | -20 to +40°C | ≤ 1000m boven zeeniveau | 1 | IC411 (TEFC) | IP55 | Nee | 409.1 | 400 | 690 | 50 | ∆ | Y | 22 | 22 | 737 | 737 | 90.7 | 91 | 90.6 | 90.7 | 91 | 90.6 | 0.79 | 0.79 | 45 | 26.1 | 6 | 6 | 270 | 156.6 | 285 | 285 | 2.4 | 2.4 | 684 | 684 | 2 | 2 | 570 | 570 | 0.68 | 63 dB(A) | 6313 C3 | 6313 C3 | Nasmeerbaar | Aandrijfzijde | A (halve spie) | Linksom / Rechtsom | RAL 5010 (Gentiaanblauw) | Gietijzer | Gietijzer | Gietijzer | Boven | M50 (2x), M16 (1x) | Naar rechts | Ø60 x 140 mm | 18 x 11 x 125 mm | M20 | 5.7 | 4.6 | 4.6 | 3.7 | 5.8 | Inclusief PTC 140°C |  | 1422S004135ASZ3 | TD-221 | BV-204 | CV-104 | NL | Rem (IC411) (standaard) | H2SP 200 | 500 Nm | Nee | 400 V AC | 207 V DC | B2-1P-600
Datasheet NL 3SIE 225M8-HS B5 (22kW-400.690V-50Hz) | 1422M008435ASZ3 | Cantoni Motor | 3-fase motor | 3-fase (standaard) | IE3 | IE3 Premium Efficiëntie | 3SIE 225M8-HS | Nee | 3SIE 225M8-HS (500 Nm) | 3SIE 225M8-HS | 225 | 22 | 8 | B5 | B5 (IM 3001) of afgeleiden | B5 flens | F (155°C) temperatuurstijging-klasse B (max. 80K) | S1 (continu bedrijf) | -20 to +40°C | ≤ 1000m boven zeeniveau | 1 | IC411 (TEFC) | IP55 | Nee | 409.1 | 400 | 690 | 50 | ∆ | Y | 22 | 22 | 737 | 737 | 90.7 | 91 | 90.6 | 90.7 | 91 | 90.6 | 0.79 | 0.79 | 45 | 26.1 | 6 | 6 | 270 | 156.6 | 285 | 285 | 2.4 | 2.4 | 684 | 684 | 2 | 2 | 570 | 570 | 0.68 | 63 dB(A) | 6313 C3 | 6313 C3 | Nasmeerbaar | Aandrijfzijde | A (halve spie) | Linksom / Rechtsom | RAL 5010 (Gentiaanblauw) | Gietijzer | Gietijzer |  |  | M50 (2x), M16 (1x) | Naar rechts | Ø60 x 140 mm | 18 x 11 x 125 mm | M20 | 5.7 | 4.6 | 4.6 | 3.7 | 5.8 | Inclusief PTC 140°C |  | 1422S004435ASZ3 | TD-221 | BV-204 | CV-104 | NL | Rem (IC411) (standaard) | H2SP 200 | 500 Nm | Nee | 400 V AC | 207 V DC | B2-1P-600
Datasheet NL 3SIE 225M8C-HS B3 (30kW-400.690V-50Hz) | 1422MPC8035ASZ3 | Cantoni Motor | 3-fase motor | 3-fase (standaard) | IE3 | IE3 Premium Efficiëntie | 3SIE 225M8C-HS | Ja | 3SIE 225M8C-HS (500 Nm) | 3SIE 225M8C-HS | 225 | 30 | 8 | B3 | B3 (IM 1001) of afgeleiden | Voeten | F (155°C) temperatuurstijging-klasse B (max. 80K) | S1 (continu bedrijf) | -20 to +40°C | ≤ 1000m boven zeeniveau | 1 | IC411 (TEFC) | IP55 | Nee | 455 | 400 | 690 | 50 | ∆ | Y | 30 | 30 | 737 | 737 | 90.9 | 91.7 | 91.3 | 90.9 | 91.7 | 91.3 | 0.81 | 0.81 | 59 | 34.2029 | 6.4 | 6.4 | 377.6 | 218.8986 | 389 | 389 | 2.7 | 2.7 | 1050.3 | 1050.3 | 2.6 | 2.6 | 1011.4 | 1011.4 | 0.92 | 64 dB(A) | 6313 C3 | 6313 C3 | Nasmeerbaar | Aandrijfzijde | A (halve spie) | Linksom / Rechtsom | RAL 5010 (Gentiaanblauw) | Gietijzer | Gietijzer | Gietijzer | Boven | M50 (2x), M16 (1x) | Naar rechts | Ø60 x 140 mm | 18 x 11 x 125 mm | M20 | 5.44 | 4.43 | 4.68 | 3.54 | 6.18 | Inclusief PTC 140°C |  | 1422MPC4035ASZ3 | TD-221 | BV-204 | CV-104 | NL | Rem (IC411) (standaard) | H2SP 200 | 500 Nm | Nee | 400 V AC | 207 V DC | B2-1P-600
Datasheet NL 3SIE 225M8C-HS B35 (30kW-400.690V-50Hz) | 1422MPC8135ASZ3 | Cantoni Motor | 3-fase motor | 3-fase (standaard) | IE3 | IE3 Premium Efficiëntie | 3SIE 225M8C-HS | Nee | 3SIE 225M8C-HS (500 Nm) | 3SIE 225M8C-HS | 225 | 30 | 8 | B3/B5 | B35 (IM 2001) of afgeleiden | Voeten en B5 flens | F (155°C) temperatuurstijging-klasse B (max. 80K) | S1 (continu bedrijf) | -20 to +40°C | ≤ 1000m boven zeeniveau | 1 | IC411 (TEFC) | IP55 | Nee | 469.1 | 400 | 690 | 50 | ∆ | Y | 30 | 30 | 737 | 737 | 90.9 | 91.7 | 91.3 | 90.9 | 91.7 | 91.3 | 0.81 | 0.81 | 59 | 34.2029 | 6.4 | 6.4 | 377.6 | 218.8986 | 389 | 389 | 2.7 | 2.7 | 1050.3 | 1050.3 | 2.6 | 2.6 | 1011.4 | 1011.4 | 0.92 | 64 dB(A) | 6313 C3 | 6313 C3 | Nasmeerbaar | Aandrijfzijde | A (halve spie) | Linksom / Rechtsom | RAL 5010 (Gentiaanblauw) | Gietijzer | Gietijzer | Gietijzer | Boven | M50 (2x), M16 (1x) | Naar rechts | Ø60 x 140 mm | 18 x 11 x 125 mm | M20 | 5.44 | 4.43 | 4.68 | 3.54 | 6.18 | Inclusief PTC 140°C |  | 1422MPC4135ASZ3 | TD-221 | BV-204 | CV-104 | NL | Rem (IC411) (standaard) | H2SP 200 | 500 Nm | Nee | 400 V AC | 207 V DC | B2-1P-600
Datasheet NL 3SIE 225M8C-HS B5 (30kW-400.690V-50Hz) | 1422MPC8435ASZ3 | Cantoni Motor | 3-fase motor | 3-fase (standaard) | IE3 | IE3 Premium Efficiëntie | 3SIE 225M8C-HS | Nee | 3SIE 225M8C-HS (500 Nm) | 3SIE 225M8C-HS | 225 | 30 | 8 | B5 | B5 (IM 3001) of afgeleiden | B5 flens | F (155°C) temperatuurstijging-klasse B (max. 80K) | S1 (continu bedrijf) | -20 to +40°C | ≤ 1000m boven zeeniveau | 1 | IC411 (TEFC) | IP55 | Nee | 469.1 | 400 | 690 | 50 | ∆ | Y | 30 | 30 | 737 | 737 | 90.9 | 91.7 | 91.3 | 90.9 | 91.7 | 91.3 | 0.81 | 0.81 | 59 | 34.2029 | 6.4 | 6.4 | 377.6 | 218.8986 | 389 | 389 | 2.7 | 2.7 | 1050.3 | 1050.3 | 2.6 | 2.6 | 1011.4 | 1011.4 | 0.92 | 64 dB(A) | 6313 C3 | 6313 C3 | Nasmeerbaar | Aandrijfzijde | A (halve spie) | Linksom / Rechtsom | RAL 5010 (Gentiaanblauw) | Gietijzer | Gietijzer |  |  | M50 (2x), M16 (1x) | Naar rechts | Ø60 x 140 mm | 18 x 11 x 125 mm | M20 | 5.44 | 4.43 | 4.68 | 3.54 | 6.18 | Inclusief PTC 140°C |  | 1422MPC4435ASZ3 | TD-221 | BV-204 | CV-104 | NL | Rem (IC411) (standaard) | H2SP 200 | 500 Nm | Nee | 400 V AC | 207 V DC | B2-1P-600
Datasheet NL 3SIE 225M2C-HS B3 (55kW-400.690V-50Hz) | 1422MPC2035ASZ3 | Cantoni Motor | 3-fase motor | 3-fase (standaard) | IE3 | IE3 Premium Efficiëntie | 3SIE 225M2C-HS | Ja | 3SIE 225M2C-HS (500 Nm) | 3SIE 225M2C-HS | 225 | 55 | 2 | B3 | B3 (IM 1001) | Voeten | F (155°C) temperatuurstijging-klasse B (max. 80K) | S1 (continu bedrijf) | -20 to +40°C | ≤ 1000m boven zeeniveau | 1 | IC411 (TEFC) | IP55 | Nee | 470 | 400 | 690 | 50 | ∆ | Y | 55 | 55 | 2970 | 2970 | 94.8 | 95 | 94.5 | 94.8 | 95 | 94.5 | 0.89 | 0.89 | 94 | 54 | 7.1 | 7.1 | 667.4 | 383.4 | 177 | 177 | 2.1 | 2.1 | 371.7 | 371.7 | 3.1 | 3.1 | 548.7 | 548.7 | 0.33 | 80 dB(A) | 6313 C3 | 6313 C3 | Nasmeerbaar | Aandrijfzijde | A (halve spie) | Linksom / Rechtsom | RAL 5010 (Gentiaanblauw) | Gietijzer | Gietijzer | Gietijzer | Boven | M50 (2x), M16 (1x) | Naar rechts | Ø55 x 110 mm | 16 x 10 x 100 mm | M20 | 3.31 | 2.81 | 2.53 | 1.93 | 3.29 | Inclusief PTC 140°C |  | 1422MPC2035ASZ3 | TD-221 | BV-204 | CV-104 | NL | Rem (IC411) (standaard) | H2SP 200 | 500 Nm | Nee | 400 V AC | 207 V DC | B2-1P-600
Datasheet NL 3SIE 225M2C-HS B35 (55kW-400.690V-50Hz) | 1422MPC2135ASZ3 | Cantoni Motor | 3-fase motor | 3-fase (standaard) | IE3 | IE3 Premium Efficiëntie | 3SIE 225M2C-HS | Nee | 3SIE 225M2C-HS (500 Nm) | 3SIE 225M2C-HS | 225 | 55 | 2 | B3/B5 | B35 (IM 2001) of afgeleiden | Voeten en B5 flens | F (155°C) temperatuurstijging-klasse B (max. 80K) | S1 (continu bedrijf) | -20 to +40°C | ≤ 1000m boven zeeniveau | 1 | IC411 (TEFC) | IP55 | Nee | 484.1 | 400 | 690 | 50 | ∆ | Y | 55 | 55 | 2970 | 2970 | 94.8 | 95 | 94.5 | 94.8 | 95 | 94.5 | 0.89 | 0.89 | 94 | 54 | 7.1 | 7.1 | 667.4 | 383.4 | 177 | 177 | 2.1 | 2.1 | 371.7 | 371.7 | 3.1 | 3.1 | 548.7 | 548.7 | 0.33 | 80 dB(A) | 6313 C3 | 6313 C3 | Nasmeerbaar | Aandrijfzijde | A (halve spie) | Linksom / Rechtsom | RAL 5010 (Gentiaanblauw) | Gietijzer | Gietijzer | Gietijzer | Boven | M50 (2x), M16 (1x) | Naar rechts | Ø55 x 110 mm | 16 x 10 x 100 mm | M20 | 3.31 | 2.81 | 2.53 | 1.93 | 3.29 | Inclusief PTC 140°C |  | 1422MPC2135ASZ3 | TD-221 | BV-204 | CV-104 | NL | Rem (IC411) (standaard) | H2SP 200 | 500 Nm | Nee | 400 V AC | 207 V DC | B2-1P-600
Datasheet NL 3SIE 225M2C-HS B5 (55kW-400.690V-50Hz) | 1422MPC2435ASZ3 | Cantoni Motor | 3-fase motor | 3-fase (standaard) | IE3 | IE3 Premium Efficiëntie | 3SIE 225M2C-HS | Nee | 3SIE 225M2C-HS (500 Nm) | 3SIE 225M2C-HS | 225 | 55 | 2 | B5 | V1 (IM3011) | B5 flens | F (155°C) temperatuurstijging-klasse B (max. 80K) | S1 (continu bedrijf) | -20 to +40°C | ≤ 1000m boven zeeniveau | 1 | IC411 (TEFC) | IP55 | Nee | 484.1 | 400 | 690 | 50 | ∆ | Y | 55 | 55 | 2970 | 2970 | 94.8 | 95 | 94.5 | 94.8 | 95 | 94.5 | 0.89 | 0.89 | 94 | 54 | 7.1 | 7.1 | 667.4 | 383.4 | 177 | 177 | 2.1 | 2.1 | 371.7 | 371.7 | 3.1 | 3.1 | 548.7 | 548.7 | 0.33 | 80 dB(A) | 6313 C3 | 6313 C3 | Nasmeerbaar | Aandrijfzijde | A (halve spie) | Linksom / Rechtsom | RAL 5010 (Gentiaanblauw) | Gietijzer | Gietijzer |  |  | M50 (2x), M16 (1x) | Naar rechts | Ø55 x 110 mm | 16 x 10 x 100 mm | M20 | 3.31 | 2.81 | 2.53 | 1.93 | 3.29 | Inclusief PTC 140°C |  | 1422MPC2435ASZ3 | TD-221 | BV-204 | CV-104 | NL | Rem (IC411) (standaard) | H2SP 200 | 500 Nm | Nee | 400 V AC | 207 V DC | B2-1P-600
Datasheet NL 3SIE 225M4C-HS B3 (55kW-400.690V-50Hz) | 1422MPC4035ASZ3 | Cantoni Motor | 3-fase motor | 3-fase (standaard) | IE3 | IE3 Premium Efficiëntie | 3SIE 225M4C-HS | Ja | 3SIE 225M4C-HS (500 Nm) | 3SIE 225M4C-HS | 225 | 55 | 4 | B3 | B3 (IM 1001) | Voeten | F (155°C) temperatuurstijging-klasse B (max. 80K) | S1 (continu bedrijf) | -20 to +40°C | ≤ 1000m boven zeeniveau | 1 | IC411 (TEFC) | IP55 | Nee | 476 | 400 | 690 | 50 | ∆ | Y | 55 | 55 | 1484 | 1484 | 93.6 | 94.6 | 94.6 | 93.6 | 94.6 | 94.6 | 0.86 | 0.86 | 98 | 57 | 7.1 | 7.1 | 695.8 | 404.7 | 354 | 354 | 2.1 | 2.1 | 743.4 | 743.4 | 2.9 | 2.9 | 1026.6 | 1026.6 | 0.66 | 63 dB(A) | 6313 C3 | 6313 C3 | Nasmeerbaar | Aandrijfzijde | A (halve spie) | Linksom / Rechtsom | RAL 5010 (Gentiaanblauw) | Gietijzer | Gietijzer | Gietijzer | Boven | M50 (2x), M16 (1x) | Naar rechts | Ø60 x 140 mm | 18 x 11 x 125 mm | M20 | 3.97 | 3.23 | 3.13 | 2.26 | 4.24 | Inclusief PTC 140°C |  | 1422MPC4035ASZ3 | TD-221 | BV-204 | CV-104 | NL | Rem (IC411) (standaard) | H2SP 200 | 500 Nm | Nee | 400 V AC | 207 V DC | B2-1P-600
Datasheet NL 3SIE 225M4C-HS B35 (55kW-400.690V-50Hz) | 1422MPC4135ASZ3 | Cantoni Motor | 3-fase motor | 3-fase (standaard) | IE3 | IE3 Premium Efficiëntie | 3SIE 225M4C-HS | Nee | 3SIE 225M4C-HS (500 Nm) | 3SIE 225M4C-HS | 225 | 55 | 4 | B3/B5 | B35 (IM 2001) of afgeleiden | Voeten en B5 flens | F (155°C) temperatuurstijging-klasse B (max. 80K) | S1 (continu bedrijf) | -20 to +40°C | ≤ 1000m boven zeeniveau | 1 | IC411 (TEFC) | IP55 | Nee | 490.1 | 400 | 690 | 50 | ∆ | Y | 55 | 55 | 1484 | 1484 | 93.6 | 94.6 | 94.6 | 93.6 | 94.6 | 94.6 | 0.86 | 0.86 | 98 | 57 | 7.1 | 7.1 | 695.8 | 404.7 | 354 | 354 | 2.1 | 2.1 | 743.4 | 743.4 | 2.9 | 2.9 | 1026.6 | 1026.6 | 0.66 | 63 dB(A) | 6313 C3 | 6313 C3 | Nasmeerbaar | Aandrijfzijde | A (halve spie) | Linksom / Rechtsom | RAL 5010 (Gentiaanblauw) | Gietijzer | Gietijzer | Gietijzer | Boven | M50 (2x), M16 (1x) | Naar rechts | Ø60 x 140 mm | 18 x 11 x 125 mm | M20 | 3.97 | 3.23 | 3.13 | 2.26 | 4.24 | Inclusief PTC 140°C |  | 1422MPC4135ASZ3 | TD-221 | BV-204 | CV-104 | NL | Rem (IC411) (standaard) | H2SP 200 | 500 Nm | Nee | 400 V AC | 207 V DC | B2-1P-600
Datasheet NL 3SIE 225M4C-HS B5 (55kW-400.690V-50Hz) | 1422MPC4435ASZ3 | Cantoni Motor | 3-fase motor | 3-fase (standaard) | IE3 | IE3 Premium Efficiëntie | 3SIE 225M4C-HS | Nee | 3SIE 225M4C-HS (500 Nm) | 3SIE 225M4C-HS | 225 | 55 | 4 | B5 | V1 (IM3011) | B5 flens | F (155°C) temperatuurstijging-klasse B (max. 80K) | S1 (continu bedrijf) | -20 to +40°C | ≤ 1000m boven zeeniveau | 1 | IC411 (TEFC) | IP55 | Nee | 490.1 | 400 | 690 | 50 | ∆ | Y | 55 | 55 | 1484 | 1484 | 93.6 | 94.6 | 94.6 | 93.6 | 94.6 | 94.6 | 0.86 | 0.86 | 98 | 57 | 7.1 | 7.1 | 695.8 | 404.7 | 354 | 354 | 2.1 | 2.1 | 743.4 | 743.4 | 2.9 | 2.9 | 1026.6 | 1026.6 | 0.66 | 63 dB(A) | 6313 C3 | 6313 C3 | Nasmeerbaar | Aandrijfzijde | A (halve spie) | Linksom / Rechtsom | RAL 5010 (Gentiaanblauw) | Gietijzer | Gietijzer |  |  | M50 (2x), M16 (1x) | Naar rechts | Ø60 x 140 mm | 18 x 11 x 125 mm | M20 | 3.97 | 3.23 | 3.13 | 2.26 | 4.24 | Inclusief PTC 140°C |  | 1422MPC4435ASZ3 | TD-221 | BV-204 | CV-104 | NL | Rem (IC411) (standaard) | H2SP 200 | 500 Nm | Nee | 400 V AC | 207 V DC | B2-1P-600
Datasheet NL 3SIE 225M6C-HS B3 (37kW-400.690V-50Hz) | 1422MPC6035ASZ3 | Cantoni Motor | 3-fase motor | 3-fase (standaard) | IE3 | IE3 Premium Efficiëntie | 3SIE 225M6C-HS | Ja | 3SIE 225M6C-HS (500 Nm) | 3SIE 225M6C-HS | 225 | 37 | 6 | B3 | B3 (IM 1001) | Voeten | F (155°C) temperatuurstijging-klasse B (max. 80K) | S1 (continu bedrijf) | -20 to +40°C | ≤ 1000m boven zeeniveau | 1 | IC411 (TEFC) | IP55 | Nee | 477 | 400 | 690 | 50 | ∆ | Y | 37 | 37 | 991 | 991 | 91.8 | 92.8 | 92.8 | 91.8 | 92.8 | 92.8 | 0.77 | 0.77 | 74 | 42.9 | 8.6 | 8.6 | 636.4 | 368.94 | 357 | 357 | 2.4 | 2.4 | 856.8 | 856.8 | 2.6 | 2.6 | 928.2 | 928.2 | 1.09 | 64 dB(A) | 6313 C3 | 6313 C3 | Nasmeerbaar | Aandrijfzijde | A (halve spie) | Linksom / Rechtsom | RAL 5010 (Gentiaanblauw) | Gietijzer | Gietijzer | Gietijzer | Boven | M50 (2x), M16 (1x) | Naar rechts | Ø60 x 140 mm | 18 x 11 x 125 mm | M20 | 4.57 | 3.72 | 3.98 | 2.95 | 5.33 | Inclusief PTC 140°C |  | 1422MPC4035ASZ3 | TD-221 | BV-204 | CV-104 | NL | Rem (IC411) (standaard) | H2SP 200 | 500 Nm | Nee | 400 V AC | 207 V DC | B2-1P-600
Datasheet NL 3SIE 225M6C-HS B35 (37kW-400.690V-50Hz) | 1422MPC6135ASZ3 | Cantoni Motor | 3-fase motor | 3-fase (standaard) | IE3 | IE3 Premium Efficiëntie | 3SIE 225M6C-HS | Nee | 3SIE 225M6C-HS (500 Nm) | 3SIE 225M6C-HS | 225 | 37 | 6 | B3/B5 | B35 (IM 2001) of afgeleiden | Voeten en B5 flens | F (155°C) temperatuurstijging-klasse B (max. 80K) | S1 (continu bedrijf) | -20 to +40°C | ≤ 1000m boven zeeniveau | 1 | IC411 (TEFC) | IP55 | Nee | 491.1 | 400 | 690 | 50 | ∆ | Y | 37 | 37 | 991 | 991 | 91.8 | 92.8 | 92.8 | 91.8 | 92.8 | 92.8 | 0.77 | 0.77 | 74 | 42.9 | 8.6 | 8.6 | 636.4 | 368.94 | 357 | 357 | 2.4 | 2.4 | 856.8 | 856.8 | 2.6 | 2.6 | 928.2 | 928.2 | 1.09 | 64 dB(A) | 6313 C3 | 6313 C3 | Nasmeerbaar | Aandrijfzijde | A (halve spie) | Linksom / Rechtsom | RAL 5010 (Gentiaanblauw) | Gietijzer | Gietijzer | Gietijzer | Boven | M50 (2x), M16 (1x) | Naar rechts | Ø60 x 140 mm | 18 x 11 x 125 mm | M20 | 4.57 | 3.72 | 3.98 | 2.95 | 5.33 | Inclusief PTC 140°C |  | 1422MPC4135ASZ3 | TD-221 | BV-204 | CV-104 | NL | Rem (IC411) (standaard) | H2SP 200 | 500 Nm | Nee | 400 V AC | 207 V DC | B2-1P-600
Datasheet NL 3SIE 225M6C-HS B5 (37kW-400.690V-50Hz) | 1422MPC6435ASZ3 | Cantoni Motor | 3-fase motor | 3-fase (standaard) | IE3 | IE3 Premium Efficiëntie | 3SIE 225M6C-HS | Nee | 3SIE 225M6C-HS (500 Nm) | 3SIE 225M6C-HS | 225 | 37 | 6 | B5 | V1 (IM3011) | B5 flens | F (155°C) temperatuurstijging-klasse B (max. 80K) | S1 (continu bedrijf) | -20 to +40°C | ≤ 1000m boven zeeniveau | 1 | IC411 (TEFC) | IP55 | Nee | 491.1 | 400 | 690 | 50 | ∆ | Y | 37 | 37 | 991 | 991 | 91.8 | 92.8 | 92.8 | 91.8 | 92.8 | 92.8 | 0.77 | 0.77 | 74 | 42.9 | 8.6 | 8.6 | 636.4 | 368.94 | 357 | 357 | 2.4 | 2.4 | 856.8 | 856.8 | 2.6 | 2.6 | 928.2 | 928.2 | 1.09 | 64 dB(A) | 6313 C3 | 6313 C3 | Nasmeerbaar | Aandrijfzijde | A (halve spie) | Linksom / Rechtsom | RAL 5010 (Gentiaanblauw) | Gietijzer | Gietijzer |  |  | M50 (2x), M16 (1x) | Naar rechts | Ø60 x 140 mm | 18 x 11 x 125 mm | M20 | 4.57 | 3.72 | 3.98 | 2.95 | 5.33 | Inclusief PTC 140°C |  | 1422MPC4435ASZ3 | TD-221 | BV-204 | CV-104 | NL | Rem (IC411) (standaard) | H2SP 200 | 500 Nm | Nee | 400 V AC | 207 V DC | B2-1P-600
Datasheet NL 3SIE 225S4-HS B3 (37kW-400.690V-50Hz) | 1422S004035ASZ3 | Cantoni Motor | 3-fase motor | 3-fase (standaard) | IE3 | IE3 Premium Efficiëntie | 3SIE 225S4-HS | Ja | 3SIE 225S4-HS (500 Nm) | 3SIE 225S4-HS | 225 | 37 | 4 | B3 | B3 (IM 1001) of afgeleiden | Voeten | F (155°C) temperatuurstijging-klasse B (max. 80K) | S1 (continu bedrijf) | -20 to +40°C | ≤ 1000m boven zeeniveau | 1 | IC411 (TEFC) | IP55 | Nee | 418 | 400 | 690 | 50 | ∆ | Y | 37 | 37 | 1485 | 1485 | 94.1 | 94.4 | 94 | 94.1 | 94.4 | 94 | 0.87 | 0.87 | 65 | 38 | 6.9 | 6.9 | 448.5 | 262.2 | 238 | 238 | 2 | 2 | 476 | 476 | 2.8 | 2.8 | 666.4 | 666.4 | 0.51 | 63 dB(A) | 6313 C3 | 6313 C3 | Nasmeerbaar | Aandrijfzijde | A (halve spie) | Linksom / Rechtsom | RAL 5010 (Gentiaanblauw) | Gietijzer | Gietijzer | Gietijzer | Boven | M50 (2x), M16 (1x) | Naar rechts | Ø60 x 140 mm | 18 x 11 x 125 mm | M20 | 4.2 | 3.4 | 3.2 | 2.4 | 4.1 | Inclusief PTC 140°C |  | 1422S004035ASZ3 | TD-221 | BV-204 | CV-104 | NL | Rem (IC411) (standaard) | H2SP 200 | 500 Nm | Nee | 400 V AC | 207 V DC | B2-1P-600
Datasheet NL 3SIE 225S4-HS B35 (37kW-400.690V-50Hz) | 1422S004135ASZ3 | Cantoni Motor | 3-fase motor | 3-fase (standaard) | IE3 | IE3 Premium Efficiëntie | 3SIE 225S4-HS | Nee | 3SIE 225S4-HS (500 Nm) | 3SIE 225S4-HS | 225 | 37 | 4 | B3/B5 | B35 (IM 2001) of afgeleiden | Voeten en B5 flens | F (155°C) temperatuurstijging-klasse B (max. 80K) | S1 (continu bedrijf) | -20 to +40°C | ≤ 1000m boven zeeniveau | 1 | IC411 (TEFC) | IP55 | Nee | 432.1 | 400 | 690 | 50 | ∆ | Y | 37 | 37 | 1485 | 1485 | 94.1 | 94.4 | 94 | 94.1 | 94.4 | 94 | 0.87 | 0.87 | 65 | 38 | 6.9 | 6.9 | 448.5 | 262.2 | 238 | 238 | 2 | 2 | 476 | 476 | 2.8 | 2.8 | 666.4 | 666.4 | 0.51 | 63 dB(A) | 6313 C3 | 6313 C3 | Nasmeerbaar | Aandrijfzijde | A (halve spie) | Linksom / Rechtsom | RAL 5010 (Gentiaanblauw) | Gietijzer | Gietijzer | Gietijzer | Boven | M50 (2x), M16 (1x) | Naar rechts | Ø60 x 140 mm | 18 x 11 x 125 mm | M20 | 4.2 | 3.4 | 3.2 | 2.4 | 4.1 | Inclusief PTC 140°C |  | 1422S004135ASZ3 | TD-221 | BV-204 | CV-104 | NL | Rem (IC411) (standaard) | H2SP 200 | 500 Nm | Nee | 400 V AC | 207 V DC | B2-1P-600
Datasheet NL 3SIE 225S4-HS B5 (37kW-400.690V-50Hz) | 1422S004435ASZ3 | Cantoni Motor | 3-fase motor | 3-fase (standaard) | IE3 | IE3 Premium Efficiëntie | 3SIE 225S4-HS | Nee | 3SIE 225S4-HS (500 Nm) | 3SIE 225S4-HS | 225 | 37 | 4 | B5 | B5 (IM 3001) of afgeleiden | B5 flens | F (155°C) temperatuurstijging-klasse B (max. 80K) | S1 (continu bedrijf) | -20 to +40°C | ≤ 1000m boven zeeniveau | 1 | IC411 (TEFC) | IP55 | Nee | 432.1 | 400 | 690 | 50 | ∆ | Y | 37 | 37 | 1485 | 1485 | 94.1 | 94.4 | 94 | 94.1 | 94.4 | 94 | 0.87 | 0.87 | 65 | 38 | 6.9 | 6.9 | 448.5 | 262.2 | 238 | 238 | 2 | 2 | 476 | 476 | 2.8 | 2.8 | 666.4 | 666.4 | 0.51 | 63 dB(A) | 6313 C3 | 6313 C3 | Nasmeerbaar | Aandrijfzijde | A (halve spie) | Linksom / Rechtsom | RAL 5010 (Gentiaanblauw) | Gietijzer | Gietijzer |  |  | M50 (2x), M16 (1x) | Naar rechts | Ø60 x 140 mm | 18 x 11 x 125 mm | M20 | 4.2 | 3.4 | 3.2 | 2.4 | 4.1 | Inclusief PTC 140°C |  | 1422S004435ASZ3 | TD-221 | BV-204 | CV-104 | NL | Rem (IC411) (standaard) | H2SP 200 | 500 Nm | Nee | 400 V AC | 207 V DC | B2-1P-600
Datasheet NL 3SIE 225S8-HS B3 (18,5kW-400.690V-50Hz) | 1422S008035ASZ3 | Cantoni Motor | 3-fase motor | 3-fase (standaard) | IE3 | IE3 Premium Efficiëntie | 3SIE 225S8-HS | Ja | 3SIE 225S8-HS (500 Nm) | 3SIE 225S8-HS | 225 | 18.5 | 8 | B3 | B3 (IM 1001) of afgeleiden | Voeten | F (155°C) temperatuurstijging-klasse B (max. 80K) | S1 (continu bedrijf) | -20 to +40°C | ≤ 1000m boven zeeniveau | 1 | IC411 (TEFC) | IP55 | Nee | 360 | 400 | 690 | 50 | ∆ | Y | 18.5 | 18.5 | 737 | 737 | 89.5 | 90.4 | 90.1 | 89.5 | 90.4 | 90.1 | 0.77 | 0.77 | 38.5 | 22.3 | 6 | 6 | 231 | 133.8 | 240 | 240 | 2.4 | 2.4 | 576 | 576 | 2.3 | 2.3 | 552 | 552 | 0.58 | 62 dB(A) | 6313 C3 | 6313 C3 | Nasmeerbaar | Aandrijfzijde | A (halve spie) | Linksom / Rechtsom | RAL 5010 (Gentiaanblauw) | Gietijzer | Gietijzer | Gietijzer | Boven | M50 (2x), M16 (1x) | Naar rechts | Ø60 x 140 mm | 18 x 11 x 125 mm | M20 | 5.7 | 4.6 | 4.6 | 3.7 | 5.8 | Inclusief PTC 140°C |  | 1422S004035ASZ3 | TD-221 | BV-204 | CV-104 | NL | Rem (IC411) (standaard) | H2SP 200 | 500 Nm | Nee | 400 V AC | 207 V DC | B2-1P-600
Datasheet NL 3SIE 225S8-HS B35 (18,5kW-400.690V-50Hz) | 1422S008135ASZ3 | Cantoni Motor | 3-fase motor | 3-fase (standaard) | IE3 | IE3 Premium Efficiëntie | 3SIE 225S8-HS | Nee | 3SIE 225S8-HS (500 Nm) | 3SIE 225S8-HS | 225 | 18.5 | 8 | B3/B5 | B35 (IM 2001) of afgeleiden | Voeten en B5 flens | F (155°C) temperatuurstijging-klasse B (max. 80K) | S1 (continu bedrijf) | -20 to +40°C | ≤ 1000m boven zeeniveau | 1 | IC411 (TEFC) | IP55 | Nee | 374.1 | 400 | 690 | 50 | ∆ | Y | 18.5 | 18.5 | 737 | 737 | 89.5 | 90.4 | 90.1 | 89.5 | 90.4 | 90.1 | 0.77 | 0.77 | 38.5 | 22.3 | 6 | 6 | 231 | 133.8 | 240 | 240 | 2.4 | 2.4 | 576 | 576 | 2.3 | 2.3 | 552 | 552 | 0.58 | 62 dB(A) | 6313 C3 | 6313 C3 | Nasmeerbaar | Aandrijfzijde | A (halve spie) | Linksom / Rechtsom | RAL 5010 (Gentiaanblauw) | Gietijzer | Gietijzer | Gietijzer | Boven | M50 (2x), M16 (1x) | Naar rechts | Ø60 x 140 mm | 18 x 11 x 125 mm | M20 | 5.7 | 4.6 | 4.6 | 3.7 | 5.8 | Inclusief PTC 140°C |  | 1422S004135ASZ3 | TD-221 | BV-204 | CV-104 | NL | Rem (IC411) (standaard) | H2SP 200 | 500 Nm | Nee | 400 V AC | 207 V DC | B2-1P-600
Datasheet NL 3SIE 225S8-HS B5 (18,5kW-400.690V-50Hz) | 1422S008435ASZ3 | Cantoni Motor | 3-fase motor | 3-fase (standaard) | IE3 | IE3 Premium Efficiëntie | 3SIE 225S8-HS | Nee | 3SIE 225S8-HS (500 Nm) | 3SIE 225S8-HS | 225 | 18.5 | 8 | B5 | B5 (IM 3001) of afgeleiden | B5 flens | F (155°C) temperatuurstijging-klasse B (max. 80K) | S1 (continu bedrijf) | -20 to +40°C | ≤ 1000m boven zeeniveau | 1 | IC411 (TEFC) | IP55 | Nee | 374.1 | 400 | 690 | 50 | ∆ | Y | 18.5 | 18.5 | 737 | 737 | 89.5 | 90.4 | 90.1 | 89.5 | 90.4 | 90.1 | 0.77 | 0.77 | 38.5 | 22.3 | 6 | 6 | 231 | 133.8 | 240 | 240 | 2.4 | 2.4 | 576 | 576 | 2.3 | 2.3 | 552 | 552 | 0.58 | 62 dB(A) | 6313 C3 | 6313 C3 | Nasmeerbaar | Aandrijfzijde | A (halve spie) | Linksom / Rechtsom | RAL 5010 (Gentiaanblauw) | Gietijzer | Gietijzer |  |  | M50 (2x), M16 (1x) | Naar rechts | Ø60 x 140 mm | 18 x 11 x 125 mm | M20 | 5.7 | 4.6 | 4.6 | 3.7 | 5.8 | Inclusief PTC 140°C |  | 1422S004435ASZ3 | TD-221 | BV-204 | CV-104 | NL | Rem (IC411) (standaard) | H2SP 200 | 500 Nm | Nee | 400 V AC | 207 V DC | B2-1P-600